## 焼却
焼却施設（溶融施設含む）
都道府県名 | 地方公共団体コード | 施設コード | 地方公共団体名 | 施設設置者（法人にあっては法人名） | 施設名称 | 年間処理量 | 資源化量 |  |  | 焼却対象廃棄物 |  | 施設の種類 |  | 処理方式 | 炉型式 | 処理能力 | 炉数 | 使用開始年度 | 余熱利用の状況 | 余熱利用量（仕様値・公称値） |  | 余熱利用量（実績値） |  | 発電能力 |  |  |  | 灰処理設備の有無 |  | 運転管理体制 | 施設の改廃 | 産業廃棄物の搬入の有無 | 一般廃棄物の割合 | ごみ組成分析結果 | [6 empty] | 単位容積重量 | 三成分 |  |  |  | 低位発熱量 |  | リユース・リペア機能の有無 | リユース・リペアする場所の面積 | リユース・リペアの対象品目 | [28 empty] | リユース・リペアの内容
[7 empty] | 資源物回収 | 燃料ガス回収 | 生産量・搬出量の別 | [10 empty] | 余熱利用量 | うち外部熱供給量 | 余熱利用量 | うち外部熱供給量 | 発電能力 | 発電効率（実績値） | 総発電量（実績値） | うち外部供給量（実績値） | （焼却灰） | （飛灰） |  |  |  |  | 合計 | 紙・布類 | ビニール、合成樹脂、ゴム、皮革類 | 木、竹、わら類 | ちゅう芥類 | 不燃物類 | その他 |  | 合計 | 水分 | 可燃分 | 灰分 | (計算値) | (実測値) |  |  | 合計 |  | 家具 |  |  | 自転車 |  |  | 衣類 |  |  | 書籍 |  |  | 家電 |  |  | 傘 |  |  | 食器 |  |  | おもちゃ |  |  | その他
[11 empty] | その他（具体的） |  | その他（具体的） | [36 empty] | 重量 | 個数 | 対象 | 重量 | 個数 | 対象 | 重量 | 個数 | 対象 | 重量 | 個数 | 対象 | 重量 | 個数 | 対象 | 重量 | 個数 | 対象 | 重量 | 個数 | 対象 | 重量 | 個数 | 対象 | 重量 | 個数 | 対象 | 重量 | 個数
[6 empty] | （t/年度） | （t/年度） | （㎥/年度） | [7 empty] | (t/日) |  |  |  | (MＪ) | （MJ） | (MＪ) | （MJ） | (kW) | (％) | (MWh) | (MWh) | [5 empty] | （％） | （％） | （％） | （％） | （％） | （％） | （％） | （％） | (kg/㎥) | （％） | （％） | （％） | （％） | （kJ/kg） | （kJ/kg） |  | （㎡） | （t/年度） | （個・台等） |  | （t/年度） | （個・台等） |  | （t/年度） | （個・台等） |  | （t/年度） | （個・台等） |  | （t/年度） | （個・台等） |  | （t/年度） | （個・台等） |  | （t/年度） | （個・台等） |  | （t/年度） | （個・台等） |  | （t/年度） | （個・台等） |  | （t/年度） | （個・台等）
山梨県 | 19201 |  | 甲府市 |  | 甲府市環境センター附属焼却工場 | 90663 | 322 |  |  | 可燃ごみ,し尿処理残渣 |  | 焼却 |  | 流動床式 | 全連続運転 | 360 | 3 | 1995 | 場内温水,場内蒸気,発電（場内利用）,場外蒸気,発電（場外利用） | 417715200 | 34997760 | 116096000 | 26363000 | 1950 | 6.7 | 16520 | 1480 | 無し | セメント固化,薬剤処理 | 直営 |  | 無し |  | 100 | 37.6 | 27 | 6.7 | 20.3 | 3.9 | 4.5 | 190 | 100 | 50.4 | 42.9 | 6.7 | 6836 | 9871 | 無し |  | 0 | 0
山梨県 | 19202 |  | 富士吉田市 |  | 富士吉田市環境美化センターごみ処理施設 | 31832 | 0 |  |  | 可燃ごみ,粗大ごみ,ごみ処理残渣 |  | 焼却 |  | ストーカ式（可動） | 全連続運転 | 170 | 2 | 2002 | 場内温水,発電（場内利用）,発電（場外利用） | 53692800 |  | 69051000 |  | 1900 | 12.13 | 11200 | 3542 | セメント固化,薬剤処理,溶融処理 | セメント固化,薬剤処理,溶融処理 | 委託 |  | 無し |  | 100 | 46.35 | 30.8 | 5.95 | 8.65 | 5.25 | 3 | 180 | 100 | 50.35 | 42.35 | 7.3 | 6750 | 9750 | 無し |  | 0 | 0
山梨県 | 19205 |  | 山梨市 |  | 山梨市環境センターごみ焼却場 | 8350 | 0 |  |  | 可燃ごみ,ごみ処理残渣,し尿処理残渣 |  | 焼却 |  | ストーカ式（可動） | バッチ運転 | 35 | 2 | 1985 | 無し | [8 empty] | 無し | 薬剤処理 | 一部委託 |  | 無し |  | 100 | 33.7 | 30.8 | 3.1 | 24.9 | 4.9 | 2.6 | 172.5 | 100 | 52.1 | 40.3 | 7.6 | 6300 | 10475 | 無し |  | 0 | 0
山梨県 | 19212 |  | 上野原市 |  | 上野原市クリーンセンターごみ焼却施設 | 10098 | 0 | 0 |  | 可燃ごみ |  | 焼却 |  | ストーカ式（可動） | バッチ運転 | 40 | 2 | 1998 | 場内温水 | 503328 |  | 503328 | [5 empty] | 無し | セメント固化,薬剤処理 | 一部委託 |  | 無し |  | 100 | 53.65 | 27.675 | 8.975 | 3.925 | 2.65 | 3.125 | 230 | 100 | 47.175 | 46.05 | 6.775 | 7490 | 8492 | 無し |  | 0 | 0
山梨県 | 19213 |  | 甲州市 |  | 甲州市環境センター | 0 | 0 | 0 |  | 可燃ごみ,粗大ごみ |  | 焼却 |  | ストーカ式（可動） | バッチ運転 | 40 | 2 | 1994 | 無し | [8 empty] | 無し | 薬剤処理 | 一部委託 | 休止 | 無し |  | 0 | 0 | 0 | 0 | 0 | 0 | 0 | 0 | 0 | 0 | 0 | 0 | 0 | 0 | 無し |  | 0 | 0
山梨県 | 19425 |  | 山中湖村 |  | 山中湖村クリーンセンターごみ焼却施設 | 4173 | 472 |  | 搬出量 | 可燃ごみ,粗大ごみ,ごみ処理残渣 |  | 焼却 |  | ストーカ式（可動） | バッチ運転 | 45 | 2 | 1991 | 無し | [8 empty] | 無し | 無し | 委託 |  | 無し |  | 100 | 48.5 | 23.7 | 2.8 | 14.2 | 9.4 | 1.4 | 0 | 100 | 50.7 | 42.6 | 6.7 | 6500 | 9300 | 無し |  | 0 | 0
山梨県 | 19871 |  | 峡南衛生組合 |  | 峡南衛生組合ごみ処理場 | 5587 | 0 | 0 |  | 可燃ごみ,し尿処理残渣 |  | 焼却 |  | ストーカ式（可動） | バッチ運転 | 30 | 2 | 1996 | 無し | [8 empty] | 無し | セメント固化,薬剤処理 | 直営 |  | 無し |  | 100 | 42.2 | 17.6 | 1.9 | 26.9 | 8.3 | 3.1 | 160 | 100 | 60.2 | 5.5 | 34.3 | 5000 | 7300 | 無し |  | 0 | 0
山梨県 | 19896 |  | 大月都留広域事務組合 |  | 可燃ごみ焼却施設 | 17278 | 0 |  |  | 可燃ごみ |  | 焼却 |  | ストーカ式（可動） | 全連続運転 | 104 | 2 | 2002 | 場内温水,場外温水,その他 | 把握していない | 把握していない | 3903048 | 把握していない |  |  |  |  | 薬剤処理,溶融処理 | セメント固化,薬剤処理,溶融処理 | 委託 |  | 無し |  | 100 | 50 | 23.4 | 6 | 16.6 | 1.4 | 2.6 | 153 | 100 | 45.1 | 49.1 | 5.8 | 8150 | 11525 | 無し |  | 0 | 0
山梨県 | 19918 |  | 東山梨環境衛生組合 |  | 東山梨環境衛生センター | 5911 | 0 | 0 |  | 可燃ごみ,粗大ごみ |  | 焼却 |  | ストーカ式（可動） | バッチ運転 | 25 | 2 | 1996 | 場内温水 | 235200 | 0 | 235200 | [5 empty] | 無し | 薬剤処理 | 委託 |  | 無し |  | 100 | 53.5 | 25.3 | 2.3 | 15.8 | 0.8 | 2.3 | 178 | 100 | 52.7 | 42.8 | 4.5 | 6700 | 9400 | 無し |  | 0 | 0
山梨県 | 19924 |  | 中巨摩地区広域事務組合 |  | 中巨摩地区広域事務組合清掃センター | 54039 | 0 |  |  | 可燃ごみ,粗大ごみ,ごみ処理残渣 |  | 焼却 |  | ストーカ式（可動） | 全連続運転 | 270 | 3 | 1997 | 場内温水,場外温水 | 3780 | 736 | 0 | 0 |  |  |  |  | 無し | 薬剤処理 | 一部委託 |  | 無し |  | 100 | 53.7 | 22.9 | 8.1 | 9.7 | 3.2 | 2.4 | 171.8 | 100 | 48 | 44.5 | 7.5 | 7168 | 8375 | 無し |  | 0 | 0
山梨県 | 19930 |  | 峡北広域行政事務組合 |  | 峡北広域環境衛生センター | 31279 | 2103 |  | 生産量 | 可燃ごみ,粗大ごみ,ごみ処理残渣 |  | ガス化溶融・改質 |  | その他 | 全連続運転 | 160 | 2 | 2002 | 発電（場内利用） | 発電のみ |  |  |  | 1500 | 10 | 7533 |  | 溶融処理 | 溶融処理 | 委託 |  | 無し |  | 100 | 53.63 | 21.74 | 10.08 | 8.28 | 2.06 | 4.21 | 240 | 100 | 47.23 | 45.01 | 7.76 | 8843 | 8570 | 無し |  | 0 | 0

## 粗大
粗大ごみ処理施設
都道府県名 | 地方公共団体 コード | 施設コード | 地方公共団体名 | 施設設置者（法人にあっては法人名） | 施設名 | 年間処理量 | 資源回収量 |  | 処理対象廃棄物 |  | 処理方式 | 処理能力 | 使用開始年度 | 運転管理体制 | 施設の改廃 | 産業廃棄物の搬入の有無 | 一般廃棄物の割合 | リユース・リペア機能の有無 | リユース・リペアする場所の面積 | リユース・リペアの対象品目 | [28 empty] | リユース・リペアの内容
[8 empty] | 資源化物の区分 | [11 empty] | 合計 |  | 家具 |  |  | 自転車 |  |  | 衣類 |  |  | 書籍 |  |  | 家電 |  |  | 傘 |  |  | 食器 |  |  | おもちゃ |  |  | その他
[10 empty] | その他（具体的） | [9 empty] | 重量 | 個数 | 対象 | 重量 | 個数 | 対象 | 重量 | 個数 | 対象 | 重量 | 個数 | 対象 | 重量 | 個数 | 対象 | 重量 | 個数 | 対象 | 重量 | 個数 | 対象 | 重量 | 個数 | 対象 | 重量 | 個数 | 対象 | 重量 | 個数
[6 empty] | (t/年度) | (t/年度) |  |  |  |  | (t/日) |  |  |  |  | （％） |  | （㎡） | （t/年度） | （個・台等） |  | （t/年度） | （個・台等） |  | （t/年度） | （個・台等） |  | （t/年度） | （個・台等） |  | （t/年度） | （個・台等） |  | （t/年度） | （個・台等） |  | （t/年度） | （個・台等） |  | （t/年度） | （個・台等） |  | （t/年度） | （個・台等） |  | （t/年度） | （個・台等）
山梨県 | 19201 |  | 甲府市 |  | 甲府市環境センター附属破砕工場 | 7988 | 4556 | 搬出量 | 粗大ごみ,不燃ごみ |  | 併用 | 100 | 1993 | 直営 |  | 無し |  | 無し |  | 0 | 0
山梨県 | 19430 |  | 富士河口湖町 |  | 富士河口湖町じん芥処理場 | 1342 | 370 | 回収量 | 粗大ごみ,不燃ごみ,資源ごみ |  | 併用 | 5 | 1988 | 直営 |  | 無し |  | 有り | 161 | 0 | 1603 | ○ |  | 608 | ○ |  | 0 | [12 empty] | ○ |  | 203 | ○ |  | 792 |  |  |  | 修理,展示,販売,譲渡
山梨県 | 19896 |  | 大月都留広域事務組合 |  | リサイクルプラザ（不燃･粗大ごみ処理施設） | 2059 | 461 | 搬出量 | 粗大ごみ,不燃ごみ |  | 併用 | 15 | 2002 | 直営 |  | 無し |  | 有り | 97 | 0 | 3 | ○ |  | 0 | ○ |  | 3 | [21 empty] | 修理,展示,販売
山梨県 | 19924 |  | 中巨摩地区広域事務組合 |  | 中巨摩地区広域事務組合清掃センター | 2350 | 752 | 搬出量 | 粗大ごみ,不燃ごみ |  | 破砕 | 40 | 1987 | 直営 |  | 無し |  | 無し |  | 0 | 0
山梨県 | 19930 |  | 峡北広域行政事務組合 |  | 峡北広域環境衛生センター | 1813 | 706 | 回収量 | 粗大ごみ,不燃ごみ |  | 併用 | 15 | 2006 | 委託 |  | 無し |  | 無し |  | 0 | 0

## 資源化
資源化等を行う施設
都道府県名 | 地方公共団体 コード | 施設コード | 地方公共団体名 | 施設設置者（法人にあっては法人名） | 施設名 | 年間処理量 | 資源回収量 |  |  | 搬出量 |  | 在庫量 |  | 施設区分 | 処理対象廃棄物 |  | 処理内容 |  | 処理能力 | 使用開始年度 | 運転管理体制 | 施設の改廃 | 産業廃棄物の搬入の有無 | 一般廃棄物の割合 | リユース・リペア機能の有無 | リユース・リペアする場所の面積 | リユース・リペアの対象品目 | [28 empty] | リユース・リペアの内容
[9 empty] | 搬出量・在庫量の別（民間） | [17 empty] | 合計 |  | 家具 |  |  | 自転車 |  |  | 衣類 |  |  | 書籍 |  |  | 家電 |  |  | 傘 |  |  | 食器 |  |  | おもちゃ |  |  | その他
[16 empty] | その他（具体的） |  | その他（具体的） | [8 empty] | 重量 | 個数 | 対象 | 重量 | 個数 | 対象 | 重量 | 個数 | 対象 | 重量 | 個数 | 対象 | 重量 | 個数 | 対象 | 重量 | 個数 | 対象 | 重量 | 個数 | 対象 | 重量 | 個数 | 対象 | 重量 | 個数 | 対象 | 重量 | 個数
[6 empty] | (t/年度) | (t/年度) | (㎥/年度) |  | (t/年度) | (㎥/年度) | (t/年度) | (㎥/年度) | [5 empty] | (t/日) |  |  |  |  | （％） |  | （㎡） | （t/年度） | （個・台等） |  | （t/年度） | （個・台等） |  | （t/年度） | （個・台等） |  | （t/年度） | （個・台等） |  | （t/年度） | （個・台等） |  | （t/年度） | （個・台等） |  | （t/年度） | （個・台等） |  | （t/年度） | （個・台等） |  | （t/年度） | （個・台等） |  | （t/年度） | （個・台等）
山梨県 | 19202 |  | 富士吉田市 |  | 富士吉田市環境美化センターリサイクルプラザ | 1560 | 1093 |  |  | 1093 |  |  |  | リサイクルプラザ | 金属類,ガラス類,その他資源ごみ,不燃ごみ,粗大ごみ |  | 選別,圧縮・梱包 |  | 30 | 2002 | 委託 |  | 無し |  | 無し |  | 0 | 0
山梨県 | 19212 |  | 上野原市 |  | 上野原市クリーンセンター不燃物処理施設 | 1431 | 1421 |  |  | 1401 |  |  |  | リサイクルプラザ | 紙類,金属類,ガラス類,ペットボトル,事業系生ごみ |  | 選別,圧縮・梱包,ごみ堆肥化 |  | 5 | 1999 | 委託 |  | 無し |  | 無し |  | 0 | 0
山梨県 | 19425 |  | 山中湖村 |  | 山中湖村クリーンセンターリサイクルプラザ | 439 | 353 |  |  | 247 |  |  |  | リサイクルプラザ | 金属類,ガラス類,その他資源ごみ,ペットボトル,布類,不燃ごみ,粗大ごみ |  | 選別,圧縮・梱包 |  | 9 | 1998 | 直営 |  | 無し |  | 無し |  | 0 | 0
山梨県 | 19896 |  | 大月都留広域事務組合 |  | リサイクルプラザ（再資源化物処理施設） | 2090 | 2020 |  |  | 2020 |  |  |  | リサイクルプラザ | 紙類,金属類,ガラス類,その他資源ごみ,ペットボトル |  | 選別,圧縮・梱包 |  | 16 | 2002 | 直営 |  | 無し |  | 無し |  | 0 | 0
山梨県 | 19921 |  | 青木が原ごみ処理組合 |  | 大和田清掃センター | 336 | 104 |  |  | 104 |  |  |  | 容器包装リサイクル推進施設 | 不燃ごみ |  | 選別 |  | 15 | 1975 | 直営 |  | 無し |  | 無し |  | 0 | 0

## 燃料化
ごみ燃料化施設
都道府県名 | 地方公共団体コード | 施設コード | 地方公共団体名 | 施設設置者（法人にあっては法人名） | 施設名 | 年間処理量 |  | 生成物保管量 |  | 生成物生産量 |  | 生成物搬出量 |  | 燃料化量（民間） |  |  | 処理対象廃棄物 |  | 施設の種類 | 燃料供給先の確保状況 | 処理能力 | 使用開始年度 | 運転管理体制 | 施設の改廃 | 発電能力 |  |  |  | 産業廃棄物の搬入の有無 | 一般廃棄物の割合 | 分析対象 | ごみ組成分析結果 | [6 empty] | 単位容積重量 | 三成分 |  |  |  | 低位発熱量
[25 empty] | 発電能力 | 発電効率（実績値） | 総発電量（実績値） | うち外部供給量（実績値） |  |  |  | 合計 | 紙・布類 | ビニール、合成樹脂、ゴム、皮革類 | 木、竹、わら類 | ちゅう芥類 | 不燃物類 | その他 |  | 合計 | 水分 | 可燃分 | 灰分 | (計算値) | (実測値)
[16 empty] | 生産量・排出量の別 |  | その他（具体的）
[6 empty] | (t/年度) | (㎥/年) | (t/年度) | (㎥/年度) | (t/年度) | (㎥/年度) | (t/年度) | (㎥/年度) | (t/年度) | (㎥/年度) | [5 empty] | (t/日) |  |  |  | (kW) | (％) | (MWh) | (MWh) |  | （％） |  | （％） | （％） | （％） | （％） | （％） | （％） | （％） | (kg/㎥) | （％） | （％） | （％） | （％） | （kJ/kg） | （kJ/kg）
山梨県 | 19366 |  | 南部町 |  | 南部町環境センター | 541 |  |  |  | 292 |  | 292 |  |  |  |  | 可燃ごみ |  | 固形燃料化（RDF） | 燃料用 | 10 | 1999 | 直営 | 休止 |  |  |  |  | 無し |  | 処理対象ごみ | 100 | 46.8 | 34.7 | 0.7 | 15.5 | 0.5 | 1.8 | 140 | 100 | 56.5 | 40.4 | 3.1 | 6200 | 9400

## その他
その他の施設[ごみの中間処理施設]
都道府県名 | 地方公共団体 コード | 施設コード | 地方公共団体名 | 施設設置者（法人にあっては法人名） | 施設名 | 年間処理量 | 処理対象廃棄物 |  | 処理内容 |  | 処理能力 | 使用開始年度 | 運転管理体制 | 施設の改廃 | 産業廃棄物の搬入の有無 | 一般廃棄物の割合
[8 empty] | その他（具体的） |  | その他（具体的）
[6 empty] | (t/年度) |  |  |  |  | (t/日) |  |  |  |  | （％）

## 保管
保管施設
都道府県名 | 地方公共団体コード | 施設コード | 地方公共団体名 | 施設名 | 年間保管量 | 施設区分 | 保管対象廃棄物 | 保管分類数 | 屋内面積 | 屋外面積 | 使用開始年度 | 運転管理体制 | 施設の改廃 | 産業廃棄物の搬入の有無 | 一般廃棄物の割合
[5 empty] | (t/年度) |  |  |  | (m2) | (m2) |  |  |  |  | （％）
山梨県 | 19425 |  | 山中湖村 | 山中湖村クリーンセンターリサイクルプラザストックヤード | 394 | 容器包装リサイクル推進施設 | 紙類,金属類,ガラス類,ペットボトル,その他 | 5 | 126 | 317 | 1998 | 直営 |  | 無し
山梨県 | 19896 |  | 大月都留広域事務組合 | 回収品ストックヤード | 568 | ストックヤード | 紙類,金属類,ガラス類,その他資源ごみ | 9 | 800 | 171 | 2003 | 直営 |  | 無し
山梨県 | 19924 |  | 中巨摩地区広域事務組合 | 中巨摩地区広域事務組合清掃センター | 296 | ストックヤード | 金属類,ガラス類 | 5 | 165 | 180 | 2004 | 直営 |  | 無し

## 最終
最終処分場
都道府県名 | 地方公共団体コード | 施設コード | 地方公共団体名 | 施設設置者（法人にあっては法人名） | 施設名 | 埋立容量 （覆土を含む） | 埋立量 （覆土を含まない） | 残余容量 | 処理対象廃棄物 | 埋立場所 | 埋立開始年度 | 埋立地面積 | 全体容積 | 埋立終了年度 | 遮水の方式 | 浸出水の処理 | 運転管理体制 | 処分場の現状 | 施設の改廃 | 産業廃棄物の搬入の有無 | 一般廃棄物の割合 | 最終処分場の構造 | 準好気性埋立構造の管理状況 |  |  | 水質管理状況 | [5 empty] | メタン回収の有無 | メタン回収をしている場合
[23 empty] | 水位管理 | 覆土施工 | ガス抜き管の計画的施工状況 | 処理前BOD濃度 | 処理後BOD濃度 | 処理前COD濃度 | 処理後COD濃度 | 処理前TN濃度 | 処理後TN濃度 |  | メタンガス回収量 | メタンガス濃度 | メタンガス発熱量 | メタンガスの利用 | 発電量
[6 empty] | (㎥/年度) | (ｔ/年度) | (㎥) |  |  |  | (m2) | (㎥) | [7 empty] | （％） |  |  |  |  | （ppm） | （ppm） | （ppm） | （ppm） | （ppm） | （ppm） |  | （㎥／年） | （％） | （kJ/㎥N） |  | （kWh/年）
山梨県 | 19201 |  | 甲府市 |  | 甲府市増坪町一般廃棄物最終処分場 | 0 | 0 | 0 | 焼却残渣（主灰）,焼却残渣（飛灰） | 平地 | 1995 | 12870 | 47900 | 2002 | 底部遮水工,鉛直遮水工 | 生物処理（脱窒あり）,砂ろ過,消毒,活性炭処理 | 委託 | 埋立終了 |  | 無し |  | 準好気性埋立構造 | 末端集水管は開放 | 中間覆土 | 埋立状況により計画的に延長 | 4.6 | 0.6 | 11 | 9.2 | 16.1 | 10.5 | 回収していない
山梨県 | 19201 |  | 甲府市 |  | 甲府市小曲町一般廃棄物最終処分場 | 0 | 0 | 0 | 焼却残渣（主灰）,焼却残渣（飛灰）,破砕ごみ・処理残渣 | 平地 | 1987 | 14400 | 95400 | 1995 | 底部遮水工,鉛直遮水工 | 生物処理（脱窒なし） | 直営 | 埋立終了 |  | 無し |  | 準好気性埋立構造 | 末端集水管は開放 | 中間覆土 | 埋立状況により計画的に延長 | 25 | 0.6 | 160 | 4.7 | 118 | 23.6 | 回収していない
山梨県 | 19201 |  | 甲府市 |  | 甲府市焼却灰処分地 | 0 | 0 | 0 | 焼却残渣（主灰）,焼却残渣（飛灰） | 平地 | 2003 | 13300 | 53500 | 2010 | 底部遮水工,鉛直遮水工 | 凝集沈殿,生物処理（脱窒なし）,砂ろ過,消毒,活性炭処理,膜処理,キレート処理 | 委託 | 埋立終了 |  | 無し |  | 準好気性埋立構造 | 末端集水管は開放 | 即日覆土 | 埋立状況により計画的に延長 | 7.1 | 0.5 | 28 | 1 | 11.7 | 15.8 | 回収していない
山梨県 | 19896 |  | 大月都留広域事務組合 |  | 真木最終処分場 | 0 | 0 | 0 | 焼却残渣（主灰）,焼却残渣（飛灰）,破砕ごみ・処理残渣 | 山間 | 1993 | 11941 | 48400 | 2000 | 底部遮水工 | 凝集沈殿,生物処理（脱窒あり）,砂ろ過,消毒 | 直営 | 埋立終了 |  | 無し |  | 準好気性埋立構造 | 末端集水管は開放 | 中間覆土 | 一部延長を行っていない |  | 1 |  | 3 |  | 2 | 回収していない

## し尿
し尿処理施設・汚泥再生処理センター
都道府県名 | 地方公共団体コード | 施設コード | 地方公共団体名 | 施設設置者（法人にあっては法人名） | 施設名 | 年間処理量 |  |  |  | 資源化量 |  |  | 脱水汚泥の直接埋立 |  | 脱水汚泥の焼却 |  | 処理方式 | [5 empty] | メタン発酵の場合 |  |  | 処理能力 | 処理能力 （有機性廃棄物） | 資源化能力 | 計画メタンガス量 | 使用開始年度 | 運転管理体制 | 施設の改廃
[6 empty] | し尿 | 浄化槽汚泥 | 有機性廃棄物 | その他 | 堆肥等の固形物 | メタンガス | 資源化物量の区分 | 直接埋立の有無 | 埋立量 | 焼却の有無 | 焼却量 | 汚水処理 |  | 汚泥処理 |  | 資源化処理 |  | ガス生産量 | ガス発熱量 | ガス利用方法
[18 empty] | その他（具体的） |  | その他（具体的） |  | その他（具体的）
[6 empty] | (kl/年度) | (kl/年度) | (t/年度) | (kl/年度) | (t/年度) | (㎥／年度) |  |  | （t/年度) |  | （t/年度) | [6 empty] | （㎥/年度） | （kJ/㎥N） |  | (kL/日) | (t/日) | (t/日) | (㎥/日)
山梨県 | 19201 |  | 甲府市 |  | 甲府市衛生センター | 486 | 4856 |  |  | 86 |  | 排出量・売却量 | 無し |  | 施設外焼却 | 167 | 標脱 |  | 脱水,乾燥 |  | 堆肥化 |  |  |  |  | 100 | 0 | 2 | 0 | 1989 | 直営
山梨県 | 19202 |  | 富士吉田市 |  | 富士吉田市環境美化センターし尿処理施設 | 765 | 16548 |  |  | 0 |  |  | 無し |  | 施設内焼却 | 770 | 高負荷,膜分離 |  | 脱水,乾燥,焼却 | [6 empty] | 90 | 0 | 0 | 0 | 1992 | 一部委託
山梨県 | 19205 |  | 山梨市 |  | 山梨市環境センターし尿処理場 | 798 | 9864 |  |  | 0 |  |  | 無し |  | 施設外焼却 | 508 | 標脱 |  | 脱水 | [6 empty] | 45 | 0 | 0 | 0 | 1982 | 直営
山梨県 | 19209 |  | 北杜市 |  | 北杜市北部ふるさと公苑 | 2228 | 5197 | [5 empty] | 無し |  | 施設内焼却 | 680 | 標脱 |  | 脱水,乾燥,焼却 | [6 empty] | 46 | 0 | 0 | 0 | 1992 | 委託
山梨県 | 19211 |  | 笛吹市 |  | 笛吹市クリーンセンター | 1739 | 8159 |  |  |  | 149438 | 生産量 | 無し |  | 焼却無し |  | 嫌気 |  | 脱水 |  | メタン発酵 |  | 149438 | 6000 | 所内利用（熱利用） | 40 | 0 | 0 | 388 | 1976 | 委託
山梨県 | 19212 |  | 上野原市 |  | 上野原市クリーンセンターし尿処理施設 | 1783 | 7187 |  |  | 0 |  |  | 無し |  | 施設外焼却 | 488 | 好気 |  | 脱水,乾燥,焼却 |  | その他 |  |  |  |  | 40 | 0 | 0 | 0 | 1977 | 一部委託
山梨県 | 19213 |  | 甲州市 |  | 甲州市環境センター | 1023 | 5584 |  |  | 38 |  | 排出量・売却量 | 無し |  | 焼却無し |  | 標脱 |  | 脱水 |  | 堆肥化 |  |  |  |  | 20 | 0.15 | 0.18 | 0 | 2003 | 直営
山梨県 | 19366 |  | 南部町 |  | 南部町し尿処理施設 | 428 | 4952 |  |  | 3 |  | 生産量 | 無し |  | 焼却無し |  | 標脱 |  | 脱水,乾燥 |  | 堆肥化 |  |  |  |  | 19 | 0.05 | 0.03 | 0 | 2006 | 直営
山梨県 | 19871 |  | 峡南衛生組合 |  | 峡南衛生組合し尿処理場 | 1104 | 6077 |  |  | 0 | 0 |  | 無し |  | 施設外焼却 | 176 | 膜分離 |  | 脱水,焼却 |  | 堆肥化 |  |  |  |  | 40 | 0 | 0 | 0 | 1988 | 直営
山梨県 | 19883 |  | 三郡衛生組合 |  | 三郡衛生組合し尿処理施設 | 1548 | 12178 |  |  | 511 | 0 | 排出量・売却量 | 無し | 0 | 焼却無し | 0 | 嫌気,好気,高負荷,膜分離 |  | 脱水 |  | 堆肥化,その他 |  | 0 | 0 |  | 61 | 3 | 0.001 | 0.001 | 2000 | 直営
山梨県 | 19896 |  | 大月都留広域事務組合 |  | し尿処理施設 | 513 | 23181 | 0 | 0 | 0 | 0 |  | 無し |  | 施設外焼却 | 981.66 | 好二段 |  | 脱水 |  |  |  | 0 | 0 |  | 92 | 0 | 0 | 0 | 1986 | 直営
山梨県 | 19907 |  | 青木ヶ原衛生センター |  | 青木ヶ原衛生センター | 1520 | 8794 |  |  | 293 | 31390 | 生産量 | 無し |  | 施設外焼却 | 207 | 嫌気 |  | 脱水,焼却 |  | 堆肥化 |  |  |  |  | 50 | 0 | 1 | 86 | 1972 | 直営
山梨県 | 19924 |  | 中巨摩地区広域事務組合 |  | 中巨摩地区広域事務組合衛生センター | 659 | 19252 | 0 | 0 | 0 | 0 |  | 無し | 0 | 施設外焼却 | 317 | 高負荷 |  | 乾燥 | [6 empty] | 85 | 0 | 0 | 0 | 1993 | 直営
山梨県 | 19930 |  | 峡北広域行政事務組合 |  | 峡北南部衛生センター | 1859 | 11142 |  |  | 0 |  | 生産量 | 無し |  | 焼却無し |  | 好気 |  | 脱水 |  | 堆肥化 |  | 0 | 0 |  | 72 | 0 | 0 | 0 | 1976 | 直営

## コミプラ
コミュニティプラント
都道府県名 | 地方公共団体コード | 施設コード | 地方公共団体名 | 施設名 | 汚水処理量 | 処理方法 | 計画最大汚水量 | 使用開始年度 | 運転管理体制 | 施設の改廃
[5 empty] | (㎥/年度) |  | (㎥/日)
山梨県 | 19207 |  | 韮崎市 | 韮崎すずらん団地地域し尿処理施設 | 48545 | 長時間ばっ気 | 190 | 1986 | 委託
山梨県 | 19208 |  | 南アルプス市 | 白根高南団地地域し尿処理施設 | 25000 | 長時間ばっ気 | 76 | 1987 | 委託
山梨県 | 19208 |  | 南アルプス市 | 南原団地地域し尿処理施設 | 55115 | 長時間ばっ気 | 212 | 1981 | 委託
山梨県 | 19208 |  | 南アルプス市 | 芦原団地東地域し尿処理施設 | 0 | 長時間ばっ気 | 70 | 1991 | 委託 | 廃止
山梨県 | 19208 |  | 南アルプス市 | 西新居団地地域し尿処理施設 | 20075 | 長時間ばっ気 | 73 | 1986 | 委託
山梨県 | 19208 |  | 南アルプス市 | 芦原団地西地域し尿処理施設 | 0 | 長時間ばっ気 | 70 | 1990 | 委託 | 休止
山梨県 | 19210 |  | 甲斐市 | 敷島台地域し尿処理施設 | 128845 | 長時間ばっ気 | 506 | 1972 | 委託
山梨県 | 19210 |  | 甲斐市 | 松島団地地域し尿処理施設 | 127750 | 長時間ばっ気 | 363 | 1981 | 委託
山梨県 | 19210 |  | 甲斐市 | 双葉登美団地地域し尿処理場 | 42528 | 長時間ばっ気 | 145 | 1987 | 委託
山梨県 | 19214 |  | 中央市 | 中央市田富よし原処理センター | 749 | 標準活性汚泥 | 2500 | 1977 | 委託
山梨県 | 19430 |  | 富士河口湖町 | 本栖地区地域し尿処理施設 | 45 | 長時間ばっ気 | 128 | 1985 | 委託

## リユース・リペア施設
リユース・リペア施設
都道府県名 | 地方公共団体コード | 施設コード | 地方公共団体名 | 施設名 | 年間処理量 | 設置場所 | 面積 | 使用開始年度 | リユース・リペアの対象品目 | [28 empty] | リユース・リペアの内容 | 運転管理体制 | 施設の改廃
[9 empty] | 合計 |  | 家具 |  |  | 自転車 |  |  | 衣類 |  |  | 書籍 |  |  | 家電 |  |  | 傘 |  |  | 食器 |  |  | おもちゃ |  |  | その他
[9 empty] | 重量 | 個数 | 対象 | 重量 | 個数 | 対象 | 重量 | 個数 | 対象 | 重量 | 個数 | 対象 | 重量 | 個数 | 対象 | 重量 | 個数 | 対象 | 重量 | 個数 | 対象 | 重量 | 個数 | 対象 | 重量 | 個数 | 対象 | 重量 | 個数
[5 empty] | （ｔ／年度） |  | （㎡） |  | （t/年度） | （個・台等） |  | （t/年度） | （個・台等） |  | （t/年度） | （個・台等） |  | （t/年度） | （個・台等） |  | （t/年度） | （個・台等） |  | （t/年度） | （個・台等） |  | （t/年度） | （個・台等） |  | （t/年度） | （個・台等） |  | （t/年度） | （個・台等） |  | （t/年度） | （個・台等）