## 焼却
焼却施設（溶融施設含む）
都道府県名 | 地方公共団体コード | 施設コード | 地方公共団体名 | 施設設置者（法人にあっては法人名） | 施設名称 | 年間処理量 | 資源化量 |  |  | 焼却対象廃棄物 |  | 施設の種類 |  | 処理方式 | 炉型式 | 処理能力 | 炉数 | 使用開始年度 | 余熱利用の状況 | 余熱利用量（仕様値・公称値） |  | 余熱利用量（実績値） |  | 発電能力 |  |  |  | 灰処理設備の有無 |  | 運転管理体制 | 施設の改廃 | 産業廃棄物の搬入の有無 | 一般廃棄物の割合 | ごみ組成分析結果 | [6 empty] | 単位容積重量 | 三成分 |  |  |  | 低位発熱量 |  | リユース・リペア機能の有無 | リユース・リペアする場所の面積 | リユース・リペアの対象品目 | [28 empty] | リユース・リペアの内容
[7 empty] | 資源物回収 | 燃料ガス回収 | 生産量・搬出量の別 | [10 empty] | 余熱利用量 | うち外部熱供給量 | 余熱利用量 | うち外部熱供給量 | 発電能力 | 発電効率（実績値） | 総発電量（実績値） | うち外部供給量（実績値） | （焼却灰） | （飛灰） |  |  |  |  | 合計 | 紙・布類 | ビニール、合成樹脂、ゴム、皮革類 | 木、竹、わら類 | ちゅう芥類 | 不燃物類 | その他 |  | 合計 | 水分 | 可燃分 | 灰分 | (計算値) | (実測値) |  |  | 合計 |  | 家具 |  |  | 自転車 |  |  | 衣類 |  |  | 書籍 |  |  | 家電 |  |  | 傘 |  |  | 食器 |  |  | おもちゃ |  |  | その他
[11 empty] | その他（具体的） |  | その他（具体的） | [36 empty] | 重量 | 個数 | 対象 | 重量 | 個数 | 対象 | 重量 | 個数 | 対象 | 重量 | 個数 | 対象 | 重量 | 個数 | 対象 | 重量 | 個数 | 対象 | 重量 | 個数 | 対象 | 重量 | 個数 | 対象 | 重量 | 個数 | 対象 | 重量 | 個数
[6 empty] | （t/年度） | （t/年度） | （㎥/年度） | [7 empty] | (t/日) |  |  |  | (MＪ) | （MJ） | (MＪ) | （MJ） | (kW) | (％) | (MWh) | (MWh) | [5 empty] | （％） | （％） | （％） | （％） | （％） | （％） | （％） | （％） | (kg/㎥) | （％） | （％） | （％） | （％） | （kJ/kg） | （kJ/kg） |  | （㎡） | （t/年度） | （個・台等） |  | （t/年度） | （個・台等） |  | （t/年度） | （個・台等） |  | （t/年度） | （個・台等） |  | （t/年度） | （個・台等） |  | （t/年度） | （個・台等） |  | （t/年度） | （個・台等） |  | （t/年度） | （個・台等） |  | （t/年度） | （個・台等） |  | （t/年度） | （個・台等）
京都府 | 26100 |  | 京都市 |  | 京都市東部クリーンセンター | 73504 | 0 | 0 |  | 混合（未分別ごみ）,ごみ処理残渣 |  | 焼却 |  | ストーカ式（可動） | 全連続運転 | 600 | 3 | 1980 | 場内温水,場内蒸気,発電（場内利用）,場外温水,場外蒸気,発電（場外利用） | 不明 | 不明 | 不明 | 不明 | 8000 | 13.45 | 21623.84 | 不明 | 無し | 薬剤処理 | 直営 |  | 無し |  | 100 | 50 | 17.1 | 5.6 | 13.1 | 12.8 | 1.4 | 117 | 100 | 46.4 | 42.9 | 10.7 | 6914 | 7875 | 無し |  | 0 | 0
京都府 | 26100 |  | 京都市 |  | 京都市南部クリーンセンター第一工場 | 146139 | 0 | 0 |  | 混合（未分別ごみ）,ごみ処理残渣 |  | 焼却 |  | ストーカ式（可動） | 全連続運転 | 600 | 2 | 1986 | 場内温水,場内蒸気,発電（場内利用）,場外温水,発電（場外利用） | 不明 | 不明 | 不明 | 不明 | 8800 | 13.29 | 46396.1 | 760.45 | 無し | 薬剤処理 | 直営 |  | 無し |  | 100 | 53.6 | 17.3 | 7 | 11.1 | 8.3 | 2.7 | 118.5 | 100 | 44.7 | 46.4 | 8.9 | 7609 | 8602 | 無し |  | 0 | 0
京都府 | 26100 |  | 京都市 |  | 京都市北部クリーンセンター | 93232 | 0 | 0 |  | 混合（未分別ごみ）,ごみ処理残渣 |  | 焼却 |  | ストーカ式（可動） | 全連続運転 | 400 | 2 | 2006 | 場内温水,場内蒸気,発電（場内利用）,発電（場外利用） | 不明 | 不明 | 不明 | 不明 | 8500 | 17.18 | 36974.82 | 不明 | 無し | 薬剤処理 | 直営 |  | 無し |  | 100 | 56.9 | 16.1 | 3.7 | 17.1 | 4.5 | 1.7 | 116.8 | 100 | 47.5 | 45.7 | 6.8 | 7405 | 8309 | 無し |  | 0 | 0
京都府 | 26100 |  | 京都市 |  | 京都市東北部クリーンセンター | 140936 | 0 | 0 |  | 混合（未分別ごみ）,ごみ処理残渣 |  | 焼却 |  | ストーカ式（可動） | 全連続運転 | 700 | 2 | 2001 | 場内温水,場内蒸気,発電（場内利用）,場外温水 | 不明 | 不明 | 不明 | 不明 | 15000 | 15.51 | 53328.95 | 0 | 無し | 薬剤処理 | 直営 |  | 無し |  | 100 | 55.6 | 17.8 | 9 | 9.1 | 6.6 | 1.9 | 112 | 100 | 46.7 | 44.8 | 8.5 | 7260 | 8782 | 無し |  | 0 | 0
京都府 | 26201 |  | 福知山市 |  | 福知山市ごみ焼却施設 | 18375 | 0 |  |  | 可燃ごみ |  | 焼却 |  | ストーカ式（可動） | 全連続運転 | 75 | 2 | 1999 | 場内温水 | 16934400 |  | 不明 | [5 empty] | 無し | 薬剤処理 | 委託 |  | 有り | 54 | 100 | 75.7 | 11 | 7 | 4.6 | 1.3 | 0.4 | 214.5 | 100 | 29.9 | 62.7 | 7.4 | 11063 | 10870 | 無し |  | 0 | 0
京都府 | 26202 |  | 舞鶴市 |  | 舞鶴市清掃事務所（第二工場） | 9340.8 | 0 | 0 |  | 可燃ごみ,ごみ処理残渣 |  | 焼却 |  | ストーカ式（可動） | バッチ運転 | 30 | 2 | 1983 | 無し | [8 empty] | 薬剤処理 | 薬剤処理 | 一部委託 |  | 無し |  | 100 | 45.3 | 14.7 | 6.2 | 27.4 | 2.1 | 4.3 | 144.7 | 100 | 47.9 | 45.6 | 6.5 | 7381 | 8611 | 無し |  | 0 | 0
京都府 | 26202 |  | 舞鶴市 |  | 舞鶴市清掃事務所（第一工場） | 14579.2 | 0 | 0 | 搬出量 | 可燃ごみ,ごみ処理残渣 |  | 焼却 |  | ストーカ式（可動） | 准連続運転 | 80 | 2 | 1993 | 無し | [8 empty] | 薬剤処理 | 薬剤処理 | 委託 |  | 無し |  | 100 | 37.5 | 8.7 | 22.2 | 21.3 | 4.4 | 5.9 | 145.67 | 100 | 43.9 | 46.5 | 9.6 | 7656 | 8810 | 無し |  | 0 | 0
京都府 | 26203 |  | 綾部市 |  | 綾部市クリーンセンター | 3513 | 0 | 0 |  | 固形化燃料 |  | 焼却 |  | 流動床式 | 准連続運転 | 25 | 1 | 2002 | 発電（場内利用）,発電（場外利用） | 0 | 0 |  |  | 1100 | 12.06 | 1802 | 97 | 無し | セメント固化 | 一部委託 | 休止 | 有り | 94 | 0 | 0 | 0 | 0 | 0 | 0 | 0 | 0 | 0 | 0 | 0 | 0 | 19000 | 21000 | 無し |  | 0 | 0
京都府 | 26203 |  | 綾部市 |  | 綾部市清掃工場 | 0 | 0 | 0 |  | 可燃ごみ |  | 焼却 |  | ストーカ式（可動） | バッチ運転 | 40 | 2 | 1975 | 無し | [8 empty] | 無し | 無し | 直営 | 休止 | 無し |  | 0 | 0 | 0 | 0 | 0 | 0 | 0 | 0 | 0 | 0 | 0 | 0 | 0 | 0 | 無し |  | 0 | 0
京都府 | 26205 |  | 宮津市 |  | 宮津市清掃工場 | 11852 | 0 |  |  | 可燃ごみ |  | 焼却 |  | ストーカ式（可動） | 全連続運転 | 75 | 2 | 1992 | 無し | [8 empty] | 無し | 薬剤処理 | 委託 |  | 無し |  | 100 | 53.2 | 21.9 | 11.9 | 6 | 2.8 | 4.2 | 232 | 100 | 46.8 | 46.7 | 6.5 | 7644 | 0 | 無し |  | 0 | 0
京都府 | 26206 |  | 亀岡市 |  | 亀岡市桜塚クリーンセンター | 21411 | 0 | 0 |  | 可燃ごみ |  | 焼却 |  | ストーカ式（可動） | 全連続運転 | 120 | 3 | 1997 | 場内温水 | 2620000 |  | 把握していない | [5 empty] | 無し | 薬剤処理 | 委託 |  | 無し |  | 100 | 53.2 | 28.3 | 5.2 | 9.8 | 2 | 1.5 | 154.5 | 100 | 30.9 | 61.1 | 8 | 10658 | 12923 | 無し |  | 0 | 0
京都府 | 26211 |  | 京田辺市 |  | 甘南備園 | 17205 | 0 | 0 |  | 可燃ごみ,粗大ごみ,ごみ処理残渣,し尿処理残渣 |  | 焼却 |  | 流動床式 | 准連続運転 | 80 | 2 | 1986 | 場内温水 | 588 |  | 不明 | [5 empty] | 薬剤処理 | 薬剤処理 | 直営 |  | 無し |  | 100 | 51.4 | 24.6 | 10.6 | 7 | 3.3 | 3.1 | 110 | 100 | 42.5 | 10.2 | 47.3 | 7849 | 9075 | 無し |  | 0 | 0
京都府 | 26212 |  | 京丹後市 |  | 京丹後市峰山クリーンセンター | 7940 | 0 | 0 |  | 可燃ごみ |  | 焼却 |  | ストーカ式（可動） | 全連続運転 | 24 | 2 | 1997 | 場内温水 | 13022688 |  | 13022688 | [5 empty] | 無し | 薬剤処理 | 委託 |  | 有り | 97.2 | 100 | 48.4 | 18.5 | 19.4 | 10 | 0 | 3.7 | 140.5 | 100 | 33.6 | 60 | 6.4 | 10375 | 0 | 無し |  | 0 | 0
京都府 | 26212 |  | 京丹後市 |  | 京丹後市峰山クリーンセンター | 9300 | 0 | 0 |  | 可燃ごみ |  | 焼却 |  | ストーカ式（可動） | 全連続運転 | 42 | 2 | 2002 | 無し | [8 empty] | 無し | 薬剤処理 | 委託 |  | 有り | 97.2 | 100 | 48.4 | 18.5 | 19.4 | 10 | 0 | 3.7 | 140.5 | 100 | 33.6 | 60 | 6.4 | 10375 | 0 | 無し |  | 0 | 0
京都府 | 26212 |  | 京丹後市 |  | 旧久美浜清掃センター | 0 | 0 | 0 |  | 可燃ごみ |  | 焼却 |  | ストーカ式（可動） | バッチ運転 | 15 | 1 | 1985 | 無し | [8 empty] | 無し | 無し | 委託 | 休止 | 無し |  | 100 | 48.4 | 18.5 | 19.4 | 10 | 0 | 3.7 | 140.5 | 100 | 33.6 | 60 | 6.4 | 10375 | 0 | 無し |  | 0 | 0
京都府 | 26817 |  | 船井郡衛生管理組合 |  | 京都中部クリーンセンター（ごみ処理施設） | 0 | 0 | 0 |  | 可燃ごみ |  | 焼却 |  | 流動床式 | 准連続運転 | 46 | 2 | 1991 | 無し | 0 | 0 | 0 | 0 | 0 | 0 | 0 | 0 | セメント固化 | セメント固化 | 直営 | 休止 | 無し |  | 100 | 55.2 | 36.4 | 1.8 | 4.6 | 0.5 | 1.5 | 89.2 | 100 | 38.3 | 56.7 | 5 | 9710 | 11800 | 無し |  | 0 | 0
京都府 | 26820 |  | 城南衛生管理組合 |  | 城南衛生管理組合折居清掃工場 | 37147 | 0 | 0 |  | 可燃ごみ,ごみ処理残渣 |  | 焼却 |  | ストーカ式（可動） | 全連続運転 | 230 | 2 | 1986 | 場内温水,場内蒸気,場外蒸気 | 不明 | 不明 | 不明 | 不明 |  |  |  |  | 無し | その他 | 一部委託 |  | 無し |  | 100 | 60.1 | 14.4 | 6.6 | 12.9 | 1.6 | 4.4 | 164.5 | 100 | 50.4 | 44.5 | 5.1 | 8318 | 0 | 無し |  | 0 | 0
京都府 | 26820 |  | 城南衛生管理組合 |  | 城南衛生管理組合クリーン21長谷山 | 59825 | 551 | 0 | 搬出量 | 可燃ごみ,その他,ごみ処理残渣 |  | 焼却 |  | ストーカ式（可動） | 全連続運転 | 240 | 2 | 2006 | 発電（場内利用）,発電（場外利用） | 0 | 0 |  |  | 4900 | 13 | 25821 | 15155 | 無し | 薬剤処理 | 一部委託 |  | 無し |  | 100 | 63.6 | 13.2 | 7.1 | 9.7 | 2.8 | 3.6 | 176.7 | 100 | 46.2 | 47.7 | 6.1 | 9137 | 0 | 無し |  | 0 | 0
京都府 | 26821 |  | 相楽郡西部塵埃処理組合 |  | 打越台環境センター | 13776 | 把握していない |  | 搬出量 | 可燃ごみ |  | 焼却 |  | ストーカ式（可動） | 准連続運転 | 60 | 2 | 1980 | 無し | [8 empty] | 無し | 薬剤処理 | 直営 |  | 無し |  | 100 | 41 | 19 | 16 | 18 | 3 | 3 | 133 | 100 | 52 | 42 | 6 | 6638 | 7830 | 無し |  | 0 | 0
京都府 | 26828 |  | 乙訓環境衛生組合 |  | 150t/日ごみ処理施設 | 17129 | 0 | 0 |  | 可燃ごみ,ごみ処理残渣 |  | 焼却 |  | ストーカ式（可動） | 全連続運転 | 150 | 2 | 1995 | 場内温水 | 7828380 |  | 不明 | [5 empty] | 無し | 薬剤処理 | 一部委託 |  | 無し |  | 100 | 54.4 | 26.5 | 10.7 | 5.8 | 1.3 | 1.3 | 100 | 100 | 40.4 | 53.1 | 6.5 | 6280 | 10950 | 無し |  | 0 | 0
京都府 | 26828 |  | 乙訓環境衛生組合 |  | 75t/日ごみ処理施設 | 21243 | 0 | 0 |  | 可燃ごみ,ごみ処理残渣 |  | 焼却 |  | ストーカ式（可動） | 全連続運転 | 75 | 1 | 2003 | 場内温水,発電（場内利用）,発電（場外利用） | 9240400 |  | 不明 |  | 1200 | 10.44 | 6742 | 5784 | 無し | 薬剤処理 | 一部委託 |  | 無し |  | 100 | 54.4 | 26.5 | 10.7 | 5.8 | 1.3 | 1.3 | 100 | 100 | 40.4 | 53.1 | 6.5 | 6280 | 10950 | 無し |  | 0 | 0
京都府 | 26843 |  | 相楽東部広域連合 |  | 相楽東部クリーンセンター | 1607 | 59 |  | 搬出量 | 可燃ごみ,ごみ処理残渣 |  | 焼却 |  | ストーカ式（可動） | バッチ運転 | 20 | 2 | 1999 | 場内温水 | 把握していない | 把握していない | 把握していない | 把握していない |  |  |  |  | 無し | 薬剤処理 | 委託 |  | 無し |  | 100 | 72.6 | 1.9 | 7.4 | 9.3 | 0 | 8.8 | 200 | 100 | 36.9 | 58.2 | 4.9 | 10048 | 9630 | 無し |  | 0 | 0

## 粗大
粗大ごみ処理施設
都道府県名 | 地方公共団体 コード | 施設コード | 地方公共団体名 | 施設設置者（法人にあっては法人名） | 施設名 | 年間処理量 | 資源回収量 |  | 処理対象廃棄物 |  | 処理方式 | 処理能力 | 使用開始年度 | 運転管理体制 | 施設の改廃 | 産業廃棄物の搬入の有無 | 一般廃棄物の割合 | リユース・リペア機能の有無 | リユース・リペアする場所の面積 | リユース・リペアの対象品目 | [28 empty] | リユース・リペアの内容
[8 empty] | 資源化物の区分 | [11 empty] | 合計 |  | 家具 |  |  | 自転車 |  |  | 衣類 |  |  | 書籍 |  |  | 家電 |  |  | 傘 |  |  | 食器 |  |  | おもちゃ |  |  | その他
[10 empty] | その他（具体的） | [9 empty] | 重量 | 個数 | 対象 | 重量 | 個数 | 対象 | 重量 | 個数 | 対象 | 重量 | 個数 | 対象 | 重量 | 個数 | 対象 | 重量 | 個数 | 対象 | 重量 | 個数 | 対象 | 重量 | 個数 | 対象 | 重量 | 個数 | 対象 | 重量 | 個数
[6 empty] | (t/年度) | (t/年度) |  |  |  |  | (t/日) |  |  |  |  | （％） |  | （㎡） | （t/年度） | （個・台等） |  | （t/年度） | （個・台等） |  | （t/年度） | （個・台等） |  | （t/年度） | （個・台等） |  | （t/年度） | （個・台等） |  | （t/年度） | （個・台等） |  | （t/年度） | （個・台等） |  | （t/年度） | （個・台等） |  | （t/年度） | （個・台等） |  | （t/年度） | （個・台等）
京都府 | 26100 |  | 京都市 |  | 京都市東北部クリーンセンター破砕施設 | 7949 | 218 | 搬出量 | 粗大ごみ |  | 破砕 | 80 | 2001 | 直営 |  | 無し |  | 無し |  | 0 | 0
京都府 | 26100 |  | 京都市 |  | 京都市東部クリーンセンター破砕施設 | 7272 | 155 | 搬出量 | 粗大ごみ |  | 破砕 | 216 | 1980 | 直営 |  | 無し |  | 無し |  | 0 | 0
京都府 | 26100 |  | 京都市 |  | 京都市南部クリーンセンター破砕施設 | 8892 | 567 | 搬出量 | 粗大ごみ |  | 破砕 | 240 | 1972 | 直営 |  | 無し |  | 無し |  | 0 | 0
京都府 | 26201 |  | 福知山市 |  | 木材処理設備 | 158 |  |  | 可燃ごみ |  | 破砕 | 24 | 1999 | 委託 |  | 有り | 54 | 無し |  | 0 | 0
京都府 | 26205 |  | 宮津市 |  | 宮津市粗大ごみ処理施設 | 1239 | 378 | 搬出量 | 粗大ごみ,不燃ごみ,資源ごみ |  | 併用 | 20 | 1994 | 委託 |  | 無し |  | 無し |  | 0 | 0
京都府 | 26212 |  | 京丹後市 |  | 大型破砕機(ガラパゴス) | 697 | 697 | 搬出量 | 粗大ごみ |  | 破砕 | 20 | 2000 | 一部委託 |  | 無し |  | 無し |  | 0 | 0
京都府 | 26820 |  | 城南衛生管理組合 |  | 城南衛生管理組合奥山リユースセンター粗大ごみ処理施設 | 19185 | 558 | 搬出量 | 粗大ごみ,不燃ごみ |  | 併用 | 100 | 1986 | 直営 |  | 無し |  | 無し |  | 0 | 0
京都府 | 26843 |  | 相楽東部広域連合 |  | 相楽東部クリーンセンター | 444 | 59 | 搬出量 | 粗大ごみ,不燃ごみ |  | 併用 | 5 | 1999 | 委託 |  | 無し |  | 無し |  | 0 | 0

## 資源化
資源化等を行う施設
都道府県名 | 地方公共団体 コード | 施設コード | 地方公共団体名 | 施設設置者（法人にあっては法人名） | 施設名 | 年間処理量 | 資源回収量 |  |  | 搬出量 |  | 在庫量 |  | 施設区分 | 処理対象廃棄物 |  | 処理内容 |  | 処理能力 | 使用開始年度 | 運転管理体制 | 施設の改廃 | 産業廃棄物の搬入の有無 | 一般廃棄物の割合 | リユース・リペア機能の有無 | リユース・リペアする場所の面積 | リユース・リペアの対象品目 | [28 empty] | リユース・リペアの内容
[9 empty] | 搬出量・在庫量の別（民間） | [17 empty] | 合計 |  | 家具 |  |  | 自転車 |  |  | 衣類 |  |  | 書籍 |  |  | 家電 |  |  | 傘 |  |  | 食器 |  |  | おもちゃ |  |  | その他
[16 empty] | その他（具体的） |  | その他（具体的） | [8 empty] | 重量 | 個数 | 対象 | 重量 | 個数 | 対象 | 重量 | 個数 | 対象 | 重量 | 個数 | 対象 | 重量 | 個数 | 対象 | 重量 | 個数 | 対象 | 重量 | 個数 | 対象 | 重量 | 個数 | 対象 | 重量 | 個数 | 対象 | 重量 | 個数
[6 empty] | (t/年度) | (t/年度) | (㎥/年度) |  | (t/年度) | (㎥/年度) | (t/年度) | (㎥/年度) | [5 empty] | (t/日) |  |  |  |  | （％） |  | （㎡） | （t/年度） | （個・台等） |  | （t/年度） | （個・台等） |  | （t/年度） | （個・台等） |  | （t/年度） | （個・台等） |  | （t/年度） | （個・台等） |  | （t/年度） | （個・台等） |  | （t/年度） | （個・台等） |  | （t/年度） | （個・台等） |  | （t/年度） | （個・台等） |  | （t/年度） | （個・台等）
京都府 | 26100 |  | 京都市 |  | 京都市横大路学園 | 2471 | 2071 |  |  | 2071 |  | 不明 |  | 容器包装リサイクル推進施設 | プラスチック |  | 選別,圧縮・梱包 |  | 20 | 2006 | 委託 |  | 無し |  | 無し |  | 0 | 0
京都府 | 26100 |  | 京都市 |  | 京都市南部資源リサイクルセンター | 6545 | 4859 |  |  | 4859 |  | 不明 |  | リサイクルプラザ | 金属類,ガラス類,ペットボトル |  | 選別,圧縮・梱包 |  | 60 | 1999 | 委託 |  | 無し |  | 無し |  | 0 | 0
京都府 | 26100 |  | 京都市 |  | 京都市北部資源リサイクルセンター | 6640 | 5585 |  |  | 5585 |  | 不明 |  | リサイクルプラザ | 金属類,ガラス類,ペットボトル |  | 選別,圧縮・梱包 |  | 40 | 2006 | 委託 |  | 無し |  | 無し |  | 0 | 0
京都府 | 26100 |  | 京都市 |  | 京都市西部圧縮梱包施設 | 6732 | 6352 |  |  | 6352 |  | 不明 |  | 容器包装リサイクル推進施設 | プラスチック |  | 選別,圧縮・梱包 |  | 60 | 2007 | 委託 |  | 無し |  | 無し |  | 0 | 0
京都府 | 26100 |  | 京都市 |  | 京都市魚アラリサイクルセンター | 5354 | 1397 |  |  | 1397 |  | 不明 |  | ごみ飼料化施設 | 事業系生ごみ |  | ごみ飼料化 |  | 33 | 2008 | 直営 |  | 無し |  | 無し |  | 0 | 0
京都府 | 26201 |  | 福知山市 |  | リサイクルプラザ | 1390 | 1390 |  |  | 1390 |  | 0 |  | リサイクルプラザ | 金属類,ペットボトル,プラスチック |  | 選別,圧縮・梱包 |  | 21.9 | 2003 | 委託 |  | 有り | 54 | 有り | 13408 | 0 | 107 | ○ |  | 78 | ○ |  | 29 | [21 empty] | 修理,展示,販売
京都府 | 26202 |  | 舞鶴市 |  | 舞鶴市リサイクルプラザ | 4065 | 1751 |  |  | 1734 |  | 17 |  | リサイクルプラザ | 金属類,ガラス類,その他資源ごみ,ペットボトル,プラスチック,不燃ごみ,粗大ごみ,その他 |  | 選別,圧縮・梱包,その他 |  | 40 | 1998 | 一部委託 |  | 無し |  | 有り | 1200 | 0 | 5390 | ○ |  | 491 | ○ |  | 3 | ○ |  | 4725 | [15 empty] | ○ |  | 171 | 修理,展示,販売,譲渡
京都府 | 26205 |  | 宮津市 |  | 宮津市リサイクルセンター | 1035 | 960 |  |  | 960 |  |  |  | リサイクルセンター（補助金） | 紙類,ペットボトル,プラスチック,その他 |  | 選別,圧縮・梱包 |  | 3 | 2002 | 委託 |  | 無し |  | 無し |  | 0 | 0
京都府 | 26206 |  | 亀岡市 |  | 亀岡市資源化施設（エコトピア亀岡内缶プレス設備棟） | 236.12 | 236.12 |  |  | 198.692 |  | 37.428 |  | 容器包装リサイクル推進施設 | 金属類 |  | 選別,圧縮・梱包 |  | 4 | 2007 | 直営 |  | 無し |  | 無し |  | 0 | 0
京都府 | 26211 |  | 京田辺市 |  | リサイクルプラザ | 2500 | 661 |  |  | 661 |  |  |  | リサイクルセンター（補助金） | 金属類,ペットボトル,プラスチック,剪定枝,不燃ごみ,粗大ごみ |  | 選別,圧縮・梱包,その他 |  | 16 | 2006 | 直営 |  | 無し |  | 有り | 322 | 76 | 0 | ○ | 47 |  |  |  |  | ○ | 7 |  | ○ | 2 |  | ○ | 5 |  |  |  |  | ○ | 5 |  | ○ | 5 |  | ○ | 5 |  | 修理,展示,販売
京都府 | 26212 |  | 京丹後市 |  | 京丹後市峰山クリーンセンター（リサイクルプラザ） | 958 | 958 |  |  | 958 |  |  |  | リサイクルプラザ | 金属類,ガラス類,ペットボトル,プラスチック |  | 選別,圧縮・梱包,その他 |  | 6.7 | 2002 | 委託 |  | 無し |  | 無し |  | 0 | 0
京都府 | 26367 |  | 南山城村 |  | 大北リサイクルセンター | 84 | 52 |  |  | 52 |  |  |  | ストックヤード | ガラス類,ペットボトル,プラスチック |  | 選別,圧縮・梱包 |  | 1 | 2001 | 委託 |  | 無し |  | 無し |  | 0 | 0
京都府 | 26820 |  | 城南衛生管理組合 |  | 城南衛生管理組合エコ・ポート長谷山 | 3550 | 2436 |  |  | 2436 |  |  |  | リサイクルプラザ | 紙類,金属類,ガラス類,ペットボトル |  | 選別,圧縮・梱包 |  | 43 | 1998 | 一部委託 |  | 無し |  | 有り | 514 | 0 | 5350 | ○ |  | 29 | ○ |  | 109 | ○ |  | 5212 | [18 empty] | 修理,展示,譲渡
京都府 | 26828 |  | 乙訓環境衛生組合 |  | リサイクルプラザ | 3098 | 1415 |  |  | 1415 |  |  |  | リサイクルプラザ | 金属類,ガラス類,不燃ごみ,粗大ごみ |  | 選別,圧縮・梱包 |  | 46 | 1998 | 委託 |  | 無し |  | 有り | 216 | 0 | 511 | ○ |  | 77 | ○ |  | 57 | [18 empty] | ○ |  | 377 | 修理,展示,販売

## 燃料化
ごみ燃料化施設
都道府県名 | 地方公共団体コード | 施設コード | 地方公共団体名 | 施設設置者（法人にあっては法人名） | 施設名 | 年間処理量 |  | 生成物保管量 |  | 生成物生産量 |  | 生成物搬出量 |  | 燃料化量（民間） |  |  | 処理対象廃棄物 |  | 施設の種類 | 燃料供給先の確保状況 | 処理能力 | 使用開始年度 | 運転管理体制 | 施設の改廃 | 発電能力 |  |  |  | 産業廃棄物の搬入の有無 | 一般廃棄物の割合 | 分析対象 | ごみ組成分析結果 | [6 empty] | 単位容積重量 | 三成分 |  |  |  | 低位発熱量
[25 empty] | 発電能力 | 発電効率（実績値） | 総発電量（実績値） | うち外部供給量（実績値） |  |  |  | 合計 | 紙・布類 | ビニール、合成樹脂、ゴム、皮革類 | 木、竹、わら類 | ちゅう芥類 | 不燃物類 | その他 |  | 合計 | 水分 | 可燃分 | 灰分 | (計算値) | (実測値)
[16 empty] | 生産量・排出量の別 |  | その他（具体的）
[6 empty] | (t/年度) | (㎥/年) | (t/年度) | (㎥/年度) | (t/年度) | (㎥/年度) | (t/年度) | (㎥/年度) | (t/年度) | (㎥/年度) | [5 empty] | (t/日) |  |  |  | (kW) | (％) | (MWh) | (MWh) |  | （％） |  | （％） | （％） | （％） | （％） | （％） | （％） | （％） | (kg/㎥) | （％） | （％） | （％） | （％） | （kJ/kg） | （kJ/kg）
京都府 | 26100 |  | 京都市 |  | 京都市廃食用油燃料化施設 | 1178 |  |  |  | 1127 | [6 empty] | 廃食用油 |  | BDF化 | 燃料用 | 4.5 | 2004 | 直営 | [5 empty] | 無し |  |  | 0 | 0 | 0 | 0 | 0 | 0 | 0 | 0 | 0 | 0 | 0 | 0 | 0 | 0
京都府 | 26203 |  | 綾部市 |  | 綾部市クリーンセンター | 9785 |  |  |  | 4892 |  | 1885 |  |  |  |  | 可燃ごみ,ごみ処理残渣,生ごみ（厨芥類）,プラスチック類 |  | 固形燃料化（RDF） | 発電用,その他 | 50 | 2002 | 一部委託 | [5 empty] | 有り | 94 | 処理対象ごみ | 100 | 41.7 | 24.1 | 1.2 | 30.8 | 0 | 2.2 | 152.5 | 100 | 40.8 | 53.6 | 5.6 | 9050 | 0

## その他
その他の施設[ごみの中間処理施設]
都道府県名 | 地方公共団体 コード | 施設コード | 地方公共団体名 | 施設設置者（法人にあっては法人名） | 施設名 | 年間処理量 | 処理対象廃棄物 |  | 処理内容 |  | 処理能力 | 使用開始年度 | 運転管理体制 | 施設の改廃 | 産業廃棄物の搬入の有無 | 一般廃棄物の割合
[8 empty] | その他（具体的） |  | その他（具体的）
[6 empty] | (t/年度) |  |  |  |  | (t/日) |  |  |  |  | （％）
京都府 | 26201 |  | 福知山市 |  | 粗大ごみ破砕機 | 717 | 不燃ごみ |  | 破砕 |  | 19 | 1997 | 委託 |  | 無し
京都府 | 26817 |  | 船井郡衛生管理組合 |  | 船井郡衛生管理組合破砕機施設 | 129 | 不燃ごみ |  | 破砕 |  | 4.4 | 2012 | 直営 | 新設（新規稼働） | 無し

## 保管
保管施設
都道府県名 | 地方公共団体コード | 施設コード | 地方公共団体名 | 施設名 | 年間保管量 | 施設区分 | 保管対象廃棄物 | 保管分類数 | 屋内面積 | 屋外面積 | 使用開始年度 | 運転管理体制 | 施設の改廃 | 産業廃棄物の搬入の有無 | 一般廃棄物の割合
[5 empty] | (t/年度) |  |  |  | (m2) | (m2) |  |  |  |  | （％）
京都府 | 26100 |  | 京都市 | 京都市横大路学園 | 2471 | 容器包装リサイクル推進施設 | プラスチック | 1 | 34 | 0 | 2006 | 委託 |  | 無し
京都府 | 26100 |  | 京都市 | 京都市南部資源リサイクルセンター | 6545 | 容器包装リサイクル推進施設 | 金属類,ガラス類,ペットボトル | 6 | 0 | 433 | 1999 | 委託 |  | 無し
京都府 | 26100 |  | 京都市 | 京都市北部資源リサイクルセンター | 6640 | 容器包装リサイクル推進施設 | 金属類,ガラス類,ペットボトル | 6 | 176 | 67 | 2006 | 委託 |  | 無し
京都府 | 26100 |  | 京都市 | 京都市西部圧縮梱包施設 | 6732 | 容器包装リサイクル推進施設 | プラスチック | 1 | 109 | 0 | 2007 | 委託 |  | 無し
京都府 | 26201 |  | 福知山市 | びんストックヤード | 516 | ストックヤード | ガラス類 | 3 | 162 | 0 | 1997 | 委託 |  | 無し
京都府 | 26201 |  | 福知山市 | ストックヤード | 1221 | ストックヤード | 紙類,金属類,ペットボトル,プラスチック | 4 | 330 | 0 | 2003 | 委託 |  | 無し
京都府 | 26203 |  | 綾部市 | 綾部市クリーンセンター | 438 | ストックヤード | 紙類,金属類,ガラス類,ペットボトル,プラスチック | 5 | 66 | 307 | 1983 | 一部委託 |  | 無し
京都府 | 26205 |  | 宮津市 | 宮津市粗大ごみ処理施設 | 198 | ストックヤード | ガラス類 | 4 | 0 | 48 | 1994 | 委託 |  | 無し
京都府 | 26205 |  | 宮津市 | 宮津市リサイクルセンター | 1161 | ストックヤード | 紙類,金属類,その他資源ごみ,ペットボトル,プラスチック | 7 | 85 | 0 | 2002 | 委託 |  | 無し
京都府 | 26206 |  | 亀岡市 | 亀岡市資源ごみ保管施設（エコトピア亀岡内ビンストックヤード） | 931.89 | ストックヤード | ガラス類 | 5 | 0 | 196 | 2007 | 直営 |  | 無し
京都府 | 26211 |  | 京田辺市 | 甘南備園 | 1086 | 容器包装リサイクル推進施設 | 紙類,金属類,ガラス類,その他資源ごみ,プラスチック,その他 | 12 | 702 | 0 | 2006 | 直営 |  | 無し
京都府 | 26212 |  | 京丹後市 | 京丹後市峰山クリーンセンター | 958 | 容器包装リサイクル推進施設 | 金属類,ガラス類,ペットボトル,プラスチック | 8 | 257 | 400 | 2002 | 委託 |  | 無し
京都府 | 26367 |  | 南山城村 | 大北リサイクルセンター | 84 | ストックヤード | ガラス類,ペットボトル,プラスチック | 5 | 797 | 0 | 2001 | 委託 |  | 無し
京都府 | 26463 |  | 伊根町 | 伊根町リサイクル回収センター | 20 | ストックヤード | ガラス類 | 3 | 0 | 48 | 1998 | 委託 |  | 無し
京都府 | 26465 |  | 与謝野町 | 加悦リサイクルストックヤード | 0 | ストックヤード |  |  | 65 | 98 | 1996 | 直営 | 廃止
京都府 | 26465 |  | 与謝野町 | 岩滝不燃物分別収集ストックヤード | 0 | ストックヤード |  |  | 0 | 60 | 1998 | 直営 | 廃止
京都府 | 26465 |  | 与謝野町 | 男山ストックヤード | 0 | ストックヤード |  |  | 0 | 126 | 2000 | 直営 | 廃止
京都府 | 26465 |  | 与謝野町 | 与謝野町ストックヤード | 1073 | ストックヤード | 紙類,金属類,ガラス類,その他資源ごみ,ペットボトル,プラスチック | 10 | 390 | 0 | 2008 | 委託 |  | 無し | 0
京都府 | 26817 |  | 船井郡衛生管理組合 | 船井郡衛生管理組合ストックヤード | 448 | ストックヤード | 紙類,ガラス類 | 5 | 84 | 176 | 1997 | 直営 | 能力変更 | 無し
京都府 | 26820 |  | 城南衛生管理組合 | 城南衛生管理組合エコ・ポート長谷山 | 2401 | その他 | 紙類,金属類,ガラス類,ペットボトル | 7 | 133 | 0 | 1998 | 一部委託 |  | 無し
京都府 | 26828 |  | 乙訓環境衛生組合 | プラプラザ（その他プラスチック類容器包装廃棄物圧縮梱包施設） | 748 | ストックヤード | プラスチック | 1 | 126 | 0 | 2001 | 委託 |  | 無し
京都府 | 26828 |  | 乙訓環境衛生組合 | プラプラザ（ペットボトル処理施設） | 242 | ストックヤード | ペットボトル | 1 | 35 | 0 | 2011 | 委託 |  | 無し
京都府 | 26843 |  | 相楽東部広域連合 | 相楽東部クリーンセンター | 59 | ストックヤード | 金属類 | 2 | 84 | 0 | 1999 | 委託 |  | 無し

## 最終
最終処分場
都道府県名 | 地方公共団体コード | 施設コード | 地方公共団体名 | 施設設置者（法人にあっては法人名） | 施設名 | 埋立容量 （覆土を含む） | 埋立量 （覆土を含まない） | 残余容量 | 処理対象廃棄物 | 埋立場所 | 埋立開始年度 | 埋立地面積 | 全体容積 | 埋立終了年度 | 遮水の方式 | 浸出水の処理 | 運転管理体制 | 処分場の現状 | 施設の改廃 | 産業廃棄物の搬入の有無 | 一般廃棄物の割合 | 最終処分場の構造 | 準好気性埋立構造の管理状況 |  |  | 水質管理状況 | [5 empty] | メタン回収の有無 | メタン回収をしている場合
[23 empty] | 水位管理 | 覆土施工 | ガス抜き管の計画的施工状況 | 処理前BOD濃度 | 処理後BOD濃度 | 処理前COD濃度 | 処理後COD濃度 | 処理前TN濃度 | 処理後TN濃度 |  | メタンガス回収量 | メタンガス濃度 | メタンガス発熱量 | メタンガスの利用 | 発電量
[6 empty] | (㎥/年度) | (ｔ/年度) | (㎥) |  |  |  | (m2) | (㎥) | [7 empty] | （％） |  |  |  |  | （ppm） | （ppm） | （ppm） | （ppm） | （ppm） | （ppm） |  | （㎥／年） | （％） | （kJ/㎥N） |  | （kWh/年）
京都府 | 26100 |  | 京都市 |  | 京都市東部山間埋立処分地 | 50898 | 51728 | 3475109 | 焼却残渣（主灰）,溶融飛灰,不燃ごみ,焼却残渣（飛灰）,溶融スラグ | 山間 | 2000 | 240000 | 4500000 | 2081 | 鉛直遮水工 | 凝集沈殿,砂ろ過,下水道放流 | 一部委託 | 埋立中 |  | 無し |  | 準好気性埋立構造 | 末端集水管は水没 | 中間覆土 | 埋立状況により計画的に延長 | 3 | 3 | 7 | 5 | 17 | 14 | 回収していない
京都府 | 26201 |  | 福知山市 |  | 福知山市不燃物埋立処分場 | 27069 | 11337 | 171062 | 焼却残渣（主灰）,不燃ごみ,焼却残渣（飛灰）,粗大ごみ | 山間 | 1988 | 85800 | 1095000 | 2022 | 底部遮水工,その他遮水 | 凝集沈殿,生物処理（脱窒あり）,砂ろ過,消毒,活性炭処理,キレート処理 | 委託 | 埋立中 |  | 有り | 43 | 準好気性埋立構造 | 末端集水管は開放 | 即日覆土 | 埋立状況により計画的に延長 |  | 0.9 |  | 8 |  | 29.16 | 回収していない
京都府 | 26201 |  | 福知山市 |  | 三河不燃物処理場 | 5064 | 0 | 0 | 破砕ごみ・処理残渣 | 山間 | 1997 | 5500 | 35500 | 2011 | 底部遮水工,その他遮水 | 凝集沈殿,生物処理（脱窒あり）,砂ろ過,消毒,活性炭処理,キレート処理 | 委託 | 埋立終了 |  | 無し |  | 準好気性埋立構造 | 末端集水管は開放 | 中間覆土 | 埋立状況により計画的に延長 |  | 0.8 |  | 6.3 |  | 44.08 | 回収していない
京都府 | 26201 |  | 福知山市 |  | 二俣不燃物処理場 | 0 | 0 | 0 | 不燃ごみ,粗大ごみ | 山間 | 1978 | 13303 | 67217 | 1997 | 原地盤利用 | 砂ろ過,消毒,キレート処理 | 委託 | 埋立終了 |  | 無し |  | 準好気性埋立構造 | 末端集水管は開放 | 中間覆土 | 埋立状況により計画的に延長 |  | 0.7 |  | 1.2 |  | 0.24 | 回収していない
京都府 | 26201 |  | 福知山市 |  | 夜久野町不燃物処理場 | 0 | 0 | 0 | 不燃ごみ,粗大ごみ | 山間 | 1979 | 2500 | 8000 | 2006 | 原地盤利用 | 凝集沈殿 | 直営 | 埋立終了 |  | 無し |  | 準好気性埋立構造 | 末端集水管は開放 | 中間覆土 | 埋立状況により計画的に延長 |  | 0.8 |  | 1.1 |  | 9.85 | 回収していない
京都府 | 26201 |  | 福知山市 |  | 三和町下川合不燃物処理場 | 0 | 0 | 0 | 不燃ごみ,粗大ごみ | 山間 | 1974 | 994 | 16000 | 2002 | 原地盤利用 | 処理なし | 直営 | 埋立終了 |  | 無し |  | 準好気性埋立構造 | 末端集水管は開放 | 中間覆土 | 埋立状況により計画的に延長 |  | 2.9 |  | 10.2 |  | 7.71 | 回収していない
京都府 | 26201 |  | 福知山市 |  | 三和町一般廃棄物最終処分場 | 11646 | 0 | 11646 | 不燃ごみ,破砕ごみ・処理残渣,粗大ごみ | 山間 | 2002 | 4700 | 19800 | 2017 | 底部遮水工,その他遮水 | 生物処理（脱窒あり）,砂ろ過,消毒,活性炭処理,キレート処理 | 委託 | 埋立中 |  | 無し |  | 準好気性埋立構造 | 末端集水管は開放 | 即日覆土 | 埋立状況により計画的に延長 |  | 0.9 |  | 2.5 |  | 16.5 | 回収していない
京都府 | 26202 |  | 舞鶴市 |  | 舞鶴市滝ヶ下埋立処理場 | 0 | 0 | 0 | 焼却残渣（主灰）,その他,焼却残渣（飛灰）,破砕ごみ・処理残渣 | 山間 | 1980 | 34000 | 329921 | 2010 | 鉛直遮水工 | 凝集沈殿,生物処理（脱窒なし）,砂ろ過,消毒 | 直営 | 埋立終了 |  | 無し |  | 準好気性埋立構造 | 末端集水管は開放 | 即日覆土 | 埋立状況により計画的に延長 | 2 | 2.1 | 6.1 | 5.8 | 26 | 22.5 | 回収していない
京都府 | 26202 |  | 舞鶴市 |  | 舞鶴市一般廃棄物最終処分場 | 8536 | 7184 | 62512 | 焼却残渣（主灰）,その他,焼却残渣（飛灰）,破砕ごみ・処理残渣 | 山間 | 2009 | 18000 | 100000 | 2024 | 底部遮水工,その他遮水 | 凝集沈殿,生物処理（脱窒あり）,砂ろ過,消毒,活性炭処理 | 委託 | 埋立中 |  | 無し |  | 準好気性埋立構造 | 末端集水管は開放 | 即日覆土 | 埋立状況により計画的に延長 | 12.3 | 1.1 | 27.3 | 7.5 | 14.5 | 9.7 | 回収していない
京都府 | 26203 |  | 綾部市 |  | 綾部市クリーンセンター | 2400 | 1245 | 15600 | 不燃ごみ,その他,焼却残渣（飛灰）,粗大ごみ | 山間 | 1999 | 8900 | 78000 | 2014 | 表面遮水工（キャッピング） | 凝集沈殿,生物処理（脱窒あり）,砂ろ過,消毒,活性炭処理,キレート処理 | 一部委託 | 埋立中 |  | 無し |  | 準好気性埋立構造 | 末端集水管は開放 | 中間覆土 | 埋立状況により計画的に延長 | 16 | ND | 46 | 26 | 71 | 43 | 回収していない
京都府 | 26203 |  | 綾部市 |  | 新最終処分場 | 46000 | 0 | 46000 | 不燃ごみ,その他,焼却残渣（飛灰）,粗大ごみ | 山間 | 2014 | 8900 | 46000 | 2029 | 表面遮水工（キャッピング） | 凝集沈殿,生物処理（脱窒あり）,砂ろ過,消毒,活性炭処理,キレート処理 | 一部委託 | 埋立前 | 新設（建設中） | 無し |  | 準好気性埋立構造 | 末端集水管は開放 | 即日覆土 | 埋立状況により計画的に延長 | [6 empty] | 回収していない
京都府 | 26205 |  | 宮津市 |  | 東部不燃物処理場 | 2151 | 1855 | 39994 | 焼却残渣（主灰）,焼却残渣（飛灰）,破砕ごみ・処理残渣 | 山間 | 1999 | 12320 | 82000 | 2014 | 底部遮水工,表面遮水工（キャッピング） | 生物処理（脱窒あり）,砂ろ過,消毒,活性炭処理,キレート処理 | 委託 | 埋立中 |  | 無し |  | 嫌気性埋立構造 |  |  |  | 0.9 | 0.7 |  | 3.2 | 4.4 | 13 | 回収していない
京都府 | 26205 |  | 宮津市 |  | 宮津市今福不燃物処理場 | 0 | 0 | 0 | 焼却残渣（主灰）,資源ごみ,不燃ごみ,焼却残渣（飛灰）,粗大ごみ | 山間 | 1980 | 5700 | 40000 | 1990 | 底部遮水工,その他遮水 | 生物処理（脱窒なし）,砂ろ過,消毒,活性炭処理 | 直営 | 埋立終了 |  | 無し |  | 嫌気性埋立構造 |  |  |  |  | 1.2 |  | 1.6 |  | 1.6 | 回収していない
京都府 | 26205 |  | 宮津市 |  | 宮津市北部不燃物処理場 | 0 | 0 | 0 | 焼却残渣（主灰）,資源ごみ,不燃ごみ,焼却残渣（飛灰）,破砕ごみ・処理残渣,粗大ごみ | 山間 | 1984 | 42810 | 251500 | 2000 | 原地盤利用 | 砂ろ過 | 一部委託 | 埋立終了 |  | 無し |  | 嫌気性埋立構造 |  |  |  |  | 1.7 |  | 3.6 |  | 4.8 | 回収していない
京都府 | 26205 |  | 宮津市 |  | 宮津市南部不燃物処理場 | 0 | 0 | 0 | 焼却残渣（主灰）,不燃ごみ,焼却残渣（飛灰）,粗大ごみ | 山間 | 1980 | 6700 | 28400 | 1983 | 原地盤利用 | 砂ろ過,活性炭処理 | 直営 | 埋立終了 |  | 無し |  | 嫌気性埋立構造 |  |  |  |  | 3.2 |  | 2.6 |  | 2.8 | 回収していない
京都府 | 26206 |  | 亀岡市 |  | 亀岡市医王谷エコトピア | 0 | 0 | 0 | 不燃ごみ,破砕ごみ・処理残渣 | 山間 | 1969 | 58400 | 572322 | 2007 | 底部遮水工 | 凝集沈殿,生物処理（脱窒あり）,砂ろ過,消毒,活性炭処理 | 直営 | 埋立終了 |  | 無し |  | 準好気性埋立構造 | 末端集水管は開放 | 即日覆土 | 埋立状況により計画的に延長 | <0.5 | <0.5 | 3.1 | 2.9 | 4.6 | 1.7 | 回収していない
京都府 | 26206 |  | 亀岡市 |  | エコトピア亀岡 | 3647 | 1934 | 54165 | 不燃ごみ,破砕ごみ・処理残渣 | 山間 | 2007 | 16000 | 77920 | 2022 | 底部遮水工 | 凝集沈殿,生物処理（脱窒あり）,砂ろ過,消毒,活性炭処理,キレート処理 | 直営 | 埋立中 |  | 無し |  | 準好気性埋立構造 | 末端集水管は開放 | 即日覆土 | 埋立状況により計画的に延長 | 0.6 | <0.5 | 6 | 3.9 | 5.2 | 4.2 | 回収していない
京都府 | 26211 |  | 京田辺市 |  | 碧水園 | 319 | 270 | 57781 | その他,破砕ごみ・処理残渣 | 山間 | 2000 | 17300 | 62000 | 2015 | 底部遮水工 | 生物処理（脱窒なし）,砂ろ過,消毒,活性炭処理 | 直営 | 埋立中 |  | 無し |  | 準好気性埋立構造 | 末端集水管は開放 | 中間覆土 | 一部延長を行っていない | 3 | 1.04 | 6.8 | 2.3 | 3.4 | 3.4 | 回収していない
京都府 | 26212 |  | 京丹後市 |  | 京丹後市峰山最終処分場 | 2440 | 953 | 19000 | 焼却残渣（主灰）,不燃ごみ,焼却残渣（飛灰）,粗大ごみ | 山間 | 2001 | 10000 | 43000 | 2015 | 底部遮水工 | 生物処理（脱窒あり）,消毒,活性炭処理,キレート処理 | 委託 | 埋立中 |  | 有り | 86.6 | 準好気性埋立構造 | 末端集水管は開放 | 中間覆土 | 埋立状況により計画的に延長 |  | 1 |  | 3 |  | 2.5 | 回収していない
京都府 | 26212 |  | 京丹後市 |  | 京丹後市大宮最終処分場 | 1561 | 1156 | 29791 | 焼却残渣（主灰）,不燃ごみ,焼却残渣（飛灰）,粗大ごみ | 山間 | 1983 | 13500 | 63300 | 2020 | 原地盤利用 | 砂ろ過,活性炭処理,キレート処理 | 一部委託 | 埋立中 |  | 有り | 91 | 準好気性埋立構造 | 末端集水管は水没 | 中間覆土 | 埋立状況により計画的に延長 |  | 1 |  | 1 |  | 1 | 回収していない
京都府 | 26212 |  | 京丹後市 |  | 京丹後市網野最終処分場 | 5829 | 1679 | 26757 | 焼却残渣（主灰）,不燃ごみ,焼却残渣（飛灰）,粗大ごみ | 山間 | 2002 | 12000 | 75000 | 2016 | 底部遮水工 | 生物処理（脱窒あり）,砂ろ過,消毒,活性炭処理,キレート処理,促進酸化処理 | 委託 | 埋立中 |  | 有り | 90 | 準好気性埋立構造 | 末端集水管は水没 | 中間覆土 | 埋立状況により計画的に延長 |  | 1 |  | 3 |  | 6 | 回収していない
京都府 | 26212 |  | 京丹後市 |  | 京丹後市久美浜最終処分場 | 799 | 552 | 14000 | 焼却残渣（主灰）,不燃ごみ,焼却残渣（飛灰）,粗大ごみ | 山間 | 2005 | 3250 | 24800 | 2014 | 底部遮水工 | 生物処理（脱窒あり）,砂ろ過,消毒,活性炭処理,キレート処理 | 委託 | 埋立中 |  | 有り | 90 | 準好気性埋立構造 | 末端集水管は水没 | 中間覆土 | 埋立状況により計画的に延長 |  | 1 |  | 5 |  | 2 | 回収していない
京都府 | 26212 |  | 京丹後市 |  | 旧久美浜町不燃物処理場 | 0 | 0 | 0 | 焼却残渣（主灰）,焼却残渣（飛灰）,粗大ごみ | 山間 | 1970 | 5700 | 35000 | 2004 | 原地盤利用 | 他施設での処理 | 委託 | 埋立終了 |  | 無し |  | 準好気性埋立構造 | 末端集水管は水没 | 中間覆土 | 埋立状況により計画的に延長 |  | 0 |  | 0 |  | 0 | 回収していない
京都府 | 26212 |  | 京丹後市 |  | 旧峰山町不燃物処理場 | 0 | 0 | 0 | 焼却残渣（主灰）,不燃ごみ,焼却残渣（飛灰）,粗大ごみ | 山間 | 1984 | 7139 | 23260 | 2000 | 原地盤利用 | 他施設での処理 | 委託 | 埋立終了 |  | 無し |  | 準好気性埋立構造 | 末端集水管は水没 | 中間覆土 | 埋立状況により計画的に延長 |  | 0 |  | 0 |  | 0 | 回収していない
京都府 | 26212 |  | 京丹後市 |  | 旧丹後半島清掃センター不燃物処理場 | 0 | 0 | 0 | 焼却残渣（主灰）,不燃ごみ,焼却残渣（飛灰）,粗大ごみ | 山間 | 1984 | 10780 | 57380 | 2002 | 原地盤利用 | 他施設での処理 | 一部委託 | 埋立終了 |  | 無し |  | 準好気性埋立構造 | 末端集水管は水没 | 中間覆土 | 埋立状況により計画的に延長 |  | 0 |  | 0 |  | 0 | 回収していない
京都府 | 26214 |  | 木津川市 |  | 木津川市桜台環境センター | 38 | 38 | 25684 | 不燃ごみ | 山間 | 1981 | 14231 | 37639 | 2024 | 原地盤利用 | 生物処理（脱窒あり）,消毒 | 直営 | 埋立中 |  | 無し |  | 準好気性埋立構造 | 末端集水管は開放 | 中間覆土 | 一部延長を行っていない | 0.5 | 0.5 | 2 | 2 | 4.7 | 4.7 | 回収していない
京都府 | 26463 |  | 伊根町 |  | 伊根町一般廃棄物最終処分場 | 424 | 117 | 2770 | 焼却残渣（主灰）,不燃ごみ | 山間 | 2000 | 2100 | 10500 | 2015 | 底部遮水工 | 凝集沈殿,生物処理（脱窒なし）,砂ろ過,消毒,活性炭処理 | 委託 | 埋立中 |  | 無し |  | 準好気性埋立構造 | 末端集水管は開放 | 中間覆土 | 一部延長を行っていない |  | 0.7 |  | 0.4 |  | 1.2 | 回収していない
京都府 | 26463 |  | 伊根町 |  | 第２不燃物処理場 | 0 | 0 | 0 | 焼却残渣（主灰）,不燃ごみ | 山間 | 1985 | 3300 | 15571 | 1999 | 原地盤利用 | 凝集沈殿 | 委託 | 埋立終了 |  | 無し |  | その他埋立構造 |  |  |  |  | 0.4 |  | 1.1 |  | 0.1 | 回収していない
京都府 | 26465 |  | 与謝野町 |  | 与謝野町一般廃棄物加悦最終処分場 | 1531 | 958 | 7907 | 焼却残渣（主灰）,不燃ごみ,焼却残渣（飛灰）,粗大ごみ | 山間 | 1997 | 9500 | 50000 | 2016 | 底部遮水工 | 生物処理（脱窒あり）,砂ろ過,消毒,活性炭処理 | 直営 | 埋立中 |  | 無し |  | 準好気性埋立構造 | 末端集水管は水没 | 即日覆土 | 埋立状況により計画的に延長 |  | 1 |  | 6.2 |  | 13.6 | 回収していない
京都府 | 26465 |  | 与謝野町 |  | 与謝野町一般廃棄物岩滝最終処分場 | 736 | 666 | 9766 | 焼却残渣（主灰）,不燃ごみ,焼却残渣（飛灰）,粗大ごみ | 山間 | 1999 | 4600 | 29000 | 2014 | 底部遮水工 | 生物処理（脱窒あり）,砂ろ過,消毒,活性炭処理 | 直営 | 埋立中 |  | 無し |  | 準好気性埋立構造 | 末端集水管は水没 | 即日覆土 | 埋立状況により計画的に延長 |  | 16 |  | 14 |  | 26.6 | 回収していない
京都府 | 26465 |  | 与謝野町 |  | 与謝野町一般廃棄物野田川最終処分場 | 927 | 456 | 40771 | 焼却残渣（主灰）,不燃ごみ | 山間 | 2003 | 9550 | 55000 | 2018 | 底部遮水工 | 生物処理（脱窒あり）,砂ろ過,消毒,活性炭処理,キレート処理 | 直営 | 埋立中 |  | 無し |  | 準好気性埋立構造 | 末端集水管は水没 | 即日覆土 | 埋立状況により計画的に延長 |  | 1.5 |  | 4.6 |  | 9.7 | 回収していない
京都府 | 26820 |  | 城南衛生管理組合 |  | 城南衛生管理組合グリーンヒル三郷山 | 4138 | 3065 | 128484 | 不燃ごみ,その他,破砕ごみ・処理残渣,粗大ごみ | 山間 | 2001 | 17000 | 200000 | 2033 | 底部遮水工,鉛直遮水工 | 凝集沈殿,生物処理（脱窒あり）,砂ろ過,消毒,活性炭処理 | 直営 | 埋立中 |  | 有り | 100 | 準好気性埋立構造 | 末端集水管は開放 | 即日覆土 | 埋立状況により計画的に延長 | 22 | 1 | 23 | 2 | 26 | 1 | 回収していない
京都府 | 26820 |  | 城南衛生管理組合 |  | 城南衛生管理組合奥山埋立処分地 | 0 | 0 | 0 | 焼却残渣（主灰）,可燃ごみ,不燃ごみ,その他,焼却残渣（飛灰）,破砕ごみ・処理残渣,粗大ごみ | 山間 | 1973 | 56168 | 822000 | 2002 | 原地盤利用,底部遮水工 | 他施設での処理 | 直営 | 埋立終了 | 休止 | 有り | 100 | 準好気性埋立構造 | 末端集水管は開放 | 即日覆土 | 一部延長を行っている | 53 |  | 25 |  | 50 |  | 回収していない
京都府 | 26828 |  | 乙訓環境衛生組合 |  | 勝竜寺埋立地 | 384 | 420 | 71290 | 焼却残渣（主灰）,不燃ごみ,焼却残渣（飛灰）,破砕ごみ・処理残渣 | 平地 | 1981 | 37761 | 318100 | 2031 | 原地盤利用 | 凝集沈殿,砂ろ過,消毒 | 直営 | 埋立中 |  | 無し |  | 準好気性埋立構造 | 末端集水管は水没 | 即日覆土 | 埋立状況により計画的に延長 | 6.6 | 4.3 | 4.3 | 3.7 | 4.1 | 3.5 | 回収していない

## し尿
し尿処理施設・汚泥再生処理センター
都道府県名 | 地方公共団体コード | 施設コード | 地方公共団体名 | 施設設置者（法人にあっては法人名） | 施設名 | 年間処理量 |  |  |  | 資源化量 |  |  | 脱水汚泥の直接埋立 |  | 脱水汚泥の焼却 |  | 処理方式 | [5 empty] | メタン発酵の場合 |  |  | 処理能力 | 処理能力 （有機性廃棄物） | 資源化能力 | 計画メタンガス量 | 使用開始年度 | 運転管理体制 | 施設の改廃
[6 empty] | し尿 | 浄化槽汚泥 | 有機性廃棄物 | その他 | 堆肥等の固形物 | メタンガス | 資源化物量の区分 | 直接埋立の有無 | 埋立量 | 焼却の有無 | 焼却量 | 汚水処理 |  | 汚泥処理 |  | 資源化処理 |  | ガス生産量 | ガス発熱量 | ガス利用方法
[18 empty] | その他（具体的） |  | その他（具体的） |  | その他（具体的）
[6 empty] | (kl/年度) | (kl/年度) | (t/年度) | (kl/年度) | (t/年度) | (㎥／年度) |  |  | （t/年度) |  | （t/年度) | [6 empty] | （㎥/年度） | （kJ/㎥N） |  | (kL/日) | (t/日) | (t/日) | (㎥/日)
京都府 | 26201 |  | 福知山市 |  | 福知山終末処理場 | 4380 | 5229 |  |  | 0 |  | 生産量 | 無し |  | 焼却無し | 0 | 下水投入,一次処理 |  | 脱水,焼却 |  | その他 |  |  |  |  | 170 | 0 | 0 | 0 | 1998 | 委託
京都府 | 26202 |  | 舞鶴市 |  | 舞鶴市東浄化センターし尿処理施設 | 16415 | 9168 | 0 | 0 | 0 | 0 |  | 無し | 0 | 焼却無し | 0 | 嫌気,一次処理 |  | 脱水 | [6 empty] | 108 | 0 | 0 | 0 | 1965 | 一部委託
京都府 | 26203 |  | 綾部市 |  | 綾部市衛生公苑 | 10833 | 15874 |  |  | 0 | 0 |  | 無し |  | 施設内焼却 | 1332 | 好気 |  | 脱水,焼却 | [6 empty] | 60 | 0 | 0 | 0 | 1979 | 委託
京都府 | 26205 |  | 宮津市 |  | 宮津市し尿処理施設 | 8856 | 3524 | 0 | 0 | 0 | 0 |  | 無し | 0 | 施設内焼却 | 2658 | 好気 |  | 脱水,乾燥,焼却 | [6 empty] | 60 | 0 | 0 | 0 | 1976 | 委託
京都府 | 26206 |  | 亀岡市 |  | 亀岡市若宮工場 | 8996 | 5888 | 0 | 0 | 0 | 0 |  | 無し | 0 |  | 463 | 好気 |  | 焼却 |  |  |  | 0 | 0 |  | 114 | 0 | 0 | 0 | 1974 | 委託
京都府 | 26211 |  | 京田辺市 |  | 緑泉園 | 1928 | 1693 |  |  | 0 | 0 |  | 無し |  | 焼却無し |  | 下水投入 |  | その他 |  | その他 |  |  |  |  | 26 | 0 | 0 | 0 | 1978 | 直営
京都府 | 26212 |  | 京丹後市 |  | 京丹後市網野衛生センター | 10418 | 2434 | 0 | 0 | 0 | 0 |  | 無し |  | 施設内焼却 | 72 | 標脱 |  | 脱水,乾燥,焼却 |  |  |  | 0 | 0 |  | 36 | 0 | 0 | 0 | 1987 | 一部委託
京都府 | 26212 |  | 京丹後市 |  | 京丹後市久美浜衛生センター | 4379 | 3774 |  |  | 0 | 0 |  | 無し |  | 焼却無し |  | 好二段 |  | 脱水,焼却 |  |  |  | 0 | 0 |  | 25 | 0 | 0 | 0 | 1989 | 委託
京都府 | 26212 |  | 京丹後市 |  | 京丹後市竹野川衛生センター | 14985 | 6166 |  |  | 0 | 0 |  | 無し |  | 施設内焼却 | 644 | 標脱 |  | 脱水,焼却 | [6 empty] | 70 | 0 | 0 | 0 | 1998 | 一部委託
京都府 | 26465 |  | 与謝野町 |  | 野田川衛生プラント | 7876 | 1241 |  |  | 38 |  | 排出量・売却量 | 無し |  | 焼却無し |  | 好気,その他 |  | 乾燥 |  | 堆肥化 |  |  |  |  | 41 | 0 | 1 | 0 | 1965 | 直営
京都府 | 26817 |  | 船井郡衛生管理組合 |  | 京都中部クリーンセンター（し尿処理施設） | 4368 | 13184 | 0 | 383 | 0 | 0 |  | 無し | 0 | 施設内焼却 | 1333 | 膜分離 |  | 焼却 |  |  |  | 0 | 0 |  | 94 | 0 | 0 | 0 | 1998 | 直営
京都府 | 26820 |  | 城南衛生管理組合 |  | 城南衛生管理組合クリーンピア沢 | 20752 | 35721 |  |  | 0 | 0 |  | 無し |  | 施設内焼却 | 2271 | 標脱 |  | 脱水,乾燥,焼却 | [6 empty] | 115 | 0 | 0 | 0 | 1996 | 一部委託
京都府 | 26828 |  | 乙訓環境衛生組合 |  | 76kL/日し尿処理施設 | 1195 | 999 | 0 | 0 | 0 | 0 |  | 無し |  | 焼却無し |  | 下水投入,その他 |  | その他 | [6 empty] | 76 | 0 | 0 | 0 | 1990 | 委託
京都府 | 26849 |  | 相楽郡広域事務組合 |  | 相楽郡広域事務組合大谷処理場 | 8580 | 9114 |  |  | 0 | 0 |  | 無し |  | 施設内焼却 | 638.9 | 高負荷 |  | 脱水,乾燥,焼却 |  | その他 |  |  |  |  | 76 | 0 | 0 | 0 | 2001 | 委託

## コミプラ
コミュニティプラント
都道府県名 | 地方公共団体コード | 施設コード | 地方公共団体名 | 施設名 | 汚水処理量 | 処理方法 | 計画最大汚水量 | 使用開始年度 | 運転管理体制 | 施設の改廃
[5 empty] | (㎥/年度) |  | (㎥/日)
京都府 | 26203 |  | 綾部市 | 綾部市栗橋地域し尿処理施設 | 6633 | 接触ばっ気 | 43 | 1986 | 委託
京都府 | 26204 |  | 宇治市 | 宇治市志津川コミュニティプラント | 24680 | その他 | 303 | 1997 | 委託
京都府 | 26206 |  | 亀岡市 | 亀岡市天川地区コミュニティ・プラント | 52380 | 長時間ばっ気 | 198 | 1994 | 一部委託

## リユース・リペア施設
リユース・リペア施設
都道府県名 | 地方公共団体コード | 施設コード | 地方公共団体名 | 施設名 | 年間処理量 | 設置場所 | 面積 | 使用開始年度 | リユース・リペアの対象品目 | [28 empty] | リユース・リペアの内容 | 運転管理体制 | 施設の改廃
[9 empty] | 合計 |  | 家具 |  |  | 自転車 |  |  | 衣類 |  |  | 書籍 |  |  | 家電 |  |  | 傘 |  |  | 食器 |  |  | おもちゃ |  |  | その他
[9 empty] | 重量 | 個数 | 対象 | 重量 | 個数 | 対象 | 重量 | 個数 | 対象 | 重量 | 個数 | 対象 | 重量 | 個数 | 対象 | 重量 | 個数 | 対象 | 重量 | 個数 | 対象 | 重量 | 個数 | 対象 | 重量 | 個数 | 対象 | 重量 | 個数
[5 empty] | （ｔ／年度） |  | （㎡） |  | （t/年度） | （個・台等） |  | （t/年度） | （個・台等） |  | （t/年度） | （個・台等） |  | （t/年度） | （個・台等） |  | （t/年度） | （個・台等） |  | （t/年度） | （個・台等） |  | （t/年度） | （個・台等） |  | （t/年度） | （個・台等） |  | （t/年度） | （個・台等） |  | （t/年度） | （個・台等）
京都府 | 26201 |  | 福知山市 | リュースショップ | 0 | 廃棄物処理施設内 | 13408 | 2003 | 0 | 109 | ○ |  | 79 | ○ |  | 30 | [21 empty] | 修理,展示,販売,譲渡 | 委託