## 焼却
焼却施設（溶融施設含む）
都道府県名 | 地方公共団体コード | 施設コード | 地方公共団体名 | 施設設置者（法人にあっては法人名） | 施設名称 | 年間処理量 | 資源化量 |  |  | 焼却対象廃棄物 |  | 施設の種類 |  | 処理方式 | 炉型式 | 処理能力 | 炉数 | 使用開始年度 | 余熱利用の状況 | 余熱利用量（仕様値・公称値） |  | 余熱利用量（実績値） |  | 発電能力 |  |  |  | 灰処理設備の有無 |  | 運転管理体制 | 施設の改廃 | 産業廃棄物の搬入の有無 | 一般廃棄物の割合 | ごみ組成分析結果 | [6 empty] | 単位容積重量 | 三成分 |  |  |  | 低位発熱量 |  | リユース・リペア機能の有無 | リユース・リペアする場所の面積 | リユース・リペアの対象品目 | [28 empty] | リユース・リペアの内容
[7 empty] | 資源物回収 | 燃料ガス回収 | 生産量・搬出量の別 | [10 empty] | 余熱利用量 | うち外部熱供給量 | 余熱利用量 | うち外部熱供給量 | 発電能力 | 発電効率（実績値） | 総発電量（実績値） | うち外部供給量（実績値） | （焼却灰） | （飛灰） |  |  |  |  | 合計 | 紙・布類 | ビニール、合成樹脂、ゴム、皮革類 | 木、竹、わら類 | ちゅう芥類 | 不燃物類 | その他 |  | 合計 | 水分 | 可燃分 | 灰分 | (計算値) | (実測値) |  |  | 合計 |  | 家具 |  |  | 自転車 |  |  | 衣類 |  |  | 書籍 |  |  | 家電 |  |  | 傘 |  |  | 食器 |  |  | おもちゃ |  |  | その他
[11 empty] | その他（具体的） |  | その他（具体的） | [36 empty] | 重量 | 個数 | 対象 | 重量 | 個数 | 対象 | 重量 | 個数 | 対象 | 重量 | 個数 | 対象 | 重量 | 個数 | 対象 | 重量 | 個数 | 対象 | 重量 | 個数 | 対象 | 重量 | 個数 | 対象 | 重量 | 個数 | 対象 | 重量 | 個数
[6 empty] | （t/年度） | （t/年度） | （㎥/年度） | [7 empty] | (t/日) |  |  |  | (MＪ) | （MJ） | (MＪ) | （MJ） | (kW) | (％) | (MWh) | (MWh) | [5 empty] | （％） | （％） | （％） | （％） | （％） | （％） | （％） | （％） | (kg/㎥) | （％） | （％） | （％） | （％） | （kJ/kg） | （kJ/kg） |  | （㎡） | （t/年度） | （個・台等） |  | （t/年度） | （個・台等） |  | （t/年度） | （個・台等） |  | （t/年度） | （個・台等） |  | （t/年度） | （個・台等） |  | （t/年度） | （個・台等） |  | （t/年度） | （個・台等） |  | （t/年度） | （個・台等） |  | （t/年度） | （個・台等） |  | （t/年度） | （個・台等）
和歌山県 | 30201 |  | 和歌山市 |  | 青岸エネルギーセンター | 66761 | 0 |  |  | 可燃ごみ,混合（未分別ごみ）,粗大ごみ,ごみ処理残渣,し尿処理残渣 |  | 焼却 |  | ストーカ式（可動） | 全連続運転 | 400 | 2 | 1986 | 場内温水,場内蒸気,発電（場内利用）,発電（場外利用） | 81849600 |  |  |  | 3000 | 12.2 | 18153 | 4128 | 薬剤処理 | 薬剤処理 | 直営 |  | 有り | 99.95 | 100 | 34.4 | 15.6 | 14.4 | 17.6 | 9.4 | 8.6 | 174 | 100 | 44.1 | 41.1 | 14.8 | 6630 | 8010 | 無し |  | 0 | 0
和歌山県 | 30201 |  | 和歌山市 |  | 青岸クリーンセンター | 76554 | 458 |  | 搬出量 | 可燃ごみ,混合（未分別ごみ）,粗大ごみ,し尿処理残渣 |  | 焼却 |  | 流動床式 | 全連続運転 | 320 | 2 | 1998 | 場内温水,場内蒸気,発電（場内利用） | 58000320 |  | 42308591 |  | 3500 | 12.5 | 18862 |  | 無し | セメント固化,薬剤処理 | 一部委託 |  | 無し |  | 100 | 42.5 | 17.3 | 13.7 | 23.5 | 1.1 | 1.9 | 195 | 100 | 55.2 | 39.3 | 5.5 | 6020 | 6980 | 無し |  | 0 | 0
和歌山県 | 30202 |  | 海南市 |  | 海南市クリーンセンター | 15926 | 0 | 0 |  | 可燃ごみ,ごみ処理残渣 |  | 焼却 |  | 流動床式 | 全連続運転 | 150 | 2 | 1984 | 場内温水 | 60828 |  | 60828 | [5 empty] | 無し | 薬剤処理 | 委託 |  | 有り | 97 | 100 | 40.1 | 20.4 | 8.5 | 11.8 | 3.5 | 15.7 | 102.5 | 100 | 44.1 | 48.4 | 7.5 | 8930 | 0 | 無し |  | 0 | 0
和歌山県 | 30202 |  | 海南市 |  | 海南市下津清掃センター | 0 | 0 | 0 |  | 可燃ごみ |  | 焼却 |  | ストーカ式（可動） | バッチ運転 | 30 | 2 | 1984 | 無し | [8 empty] | 無し | 薬剤処理 | 委託 | 休止 | 無し |  | 0 | 0 | 0 | 0 | 0 | 0 | 0 | 0 | 0 | 0 | 0 | 0 | 0 | 0 | 無し |  | 0 | 0
和歌山県 | 30206 |  | 田辺市 |  | 田辺市ごみ処理場（焼却施設） | 20352 | 0 | 0 |  | 可燃ごみ,粗大ごみ |  | 焼却 |  | ストーカ式（可動） | 准連続運転 | 100 | 2 | 1996 | 場内温水 | 18816000 |  | 18816000 | [5 empty] | 無し | 薬剤処理 | 委託 |  | 無し |  | 100 | 60.1 | 19.6 | 10.8 | 8.6 | 0.5 | 0.4 | 176 | 100 | 55.5 | 39.6 | 4.9 | 7540 | 6880 | 無し |  | 0 | 0
和歌山県 | 30207 |  | 新宮市 |  | 新宮市クリーンセンター | 10986 | 0 |  |  | 可燃ごみ |  | 焼却 |  | ストーカ式（可動） | 准連続運転 | 49 | 2 | 2002 | 場内温水 | 937888 |  | 864197 | [5 empty] | 無し | 薬剤処理 | 委託 |  | 無し |  | 100 | 36.96 | 26.81 | 26.09 | 5.07 | 2.17 | 2.9 | 198 | 100 | 47.92 | 47.46 | 4.62 | 7540 | 8330 | 無し |  | 0 | 0
和歌山県 | 30208 |  | 紀の川市 |  | 打田美化センター | 4606 | 0 | 0 |  | 可燃ごみ,粗大ごみ,ごみ処理残渣 |  | 焼却 |  | ストーカ式（可動） | バッチ運転 | 15 | 2 | 1973 | 無し | [8 empty] | 無し | セメント固化 | 一部委託 |  | 無し |  | 100 | 42.4 | 26 | 6.9 | 19.2 | 1.4 | 4.1 | 123.8 | 100 | 45.6 | 48.7 | 5.7 | 8079 | 0 | 無し |  | 0 | 0
和歌山県 | 30208 |  | 紀の川市 |  | 粉河クリーンセンター | 3180 | 0 | 0 |  | 可燃ごみ,粗大ごみ,ごみ処理残渣 |  | 焼却 |  | ストーカ式（可動） | バッチ運転 | 20 | 2 | 1972 | 無し | [8 empty] | 無し | 薬剤処理 | 直営 |  | 無し |  | 100 | 57.4 | 24.2 | 2.4 | 11.1 | 1.6 | 3.3 | 131.3 | 100 | 35.4 | 57.7 | 6.9 | 10047 | 0 | 無し |  | 0 | 0
和歌山県 | 30208 |  | 紀の川市 |  | 那賀アメニティセンター | 4671 | 0 | 0 |  | 可燃ごみ,粗大ごみ,ごみ処理残渣 |  | 焼却 |  | ストーカ式（可動） | バッチ運転 | 20 | 2 | 1995 | 無し | [8 empty] | 無し | セメント固化,薬剤処理 | 直営 |  | 無し |  | 100 | 47.5 | 29.1 | 7.2 | 9.8 | 3.3 | 3.1 | 136 | 100 | 42.2 | 6.7 | 51.1 | 8581 | 0 | 無し |  | 0 | 0
和歌山県 | 30209 |  | 岩出市 |  | 岩出クリーンセンター | 16162 | 613 |  | 生産量 | 可燃ごみ,粗大ごみ |  | 焼却 |  | 流動床式 | 全連続運転 | 60 | 2 | 2008 | 無し | [8 empty] | 薬剤処理,溶融処理 | 薬剤処理,溶融処理 | 委託 |  | 無し |  | 100 | 69.9 | 8.5 | 10.6 | 5.9 | 5.1 | 0 | 280.8 | 100 | 44.6 | 47.7 | 7.7 | 7800 | 7773 | 無し |  | 0 | 0
和歌山県 | 30341 |  | かつらぎ町 |  | 花園村一般廃棄物焼却炉 | 0 | 0 |  |  | 可燃ごみ |  | 焼却 |  | その他 | バッチ運転 | 1 | 1 | 1992 | 無し | [8 empty] | 無し | 無し |  | 休止 | 無し |  | 0 | 0 | 0 | 0 | 0 | 0 | 0 | 0 | 0 | 0 | 0 | 0 | 0 | 0 | 無し |  | 0 | 0
和歌山県 | 30391 |  | みなべ町 |  | みなべ町ごみ焼却場 | 3003 | 0 | 0 |  | 可燃ごみ,粗大ごみ,ごみ処理残渣,し尿処理残渣 |  | 焼却 |  | ストーカ式（可動） | バッチ運転 | 20 | 1 | 1972 | 無し | [8 empty] | 薬剤処理 | 薬剤処理 | 一部委託 |  | 有り | 93 | 100 | 48.7 | 24.4 | 5.9 | 17.5 | 1.9 | 1.6 | 176.8 | 100 | 49.7 | 45.1 | 5.2 | 7243 | 0 | 無し |  | 0 | 0
和歌山県 | 30401 |  | 白浜町 |  | 白浜町清掃センター | 9654 | 34 |  | 搬出量 | 可燃ごみ,その他,ごみ処理残渣 |  | 焼却 |  | 流動床式 | 准連続運転 | 55 | 2 | 1995 | 場内温水,その他 | 26611869 | [7 empty] | 無し | セメント固化,薬剤処理 | 一部委託 |  | 有り | 97 | 100 | 36.3 | 20 | 11.8 | 11.4 | 4.2 | 16.3 | 168 | 100 | 46.4 | 44 | 9.6 | 7153 | 0 | 無し |  | 0 | 0
和歌山県 | 30401 |  | 白浜町 |  | 日置川ごみ焼却場 | 1022 | 0 |  |  | 可燃ごみ,粗大ごみ,その他,ごみ処理残渣 |  | 焼却 |  | ストーカ式（可動） | バッチ運転 | 12 | 2 | 1990 | その他 | 5764109 | [7 empty] | 無し | セメント固化,薬剤処理 | 委託 |  | 無し |  | 100 | 39.9 | 25.4 | 8.1 | 11.8 | 9.6 | 5.2 | 116 | 100 | 46.2 | 44.1 | 9.7 | 7174 | 0 | 無し |  | 0 | 0
和歌山県 | 30406 |  | すさみ町 |  | すさみ町ゴミ焼却場 | 1222 | 0 | 0 |  | 可燃ごみ |  | 焼却 |  | ストーカ式（可動） | バッチ運転 | 15 | 2 | 1987 | 無し | 0 | 0 |  |  | 0 |  |  |  | 無し | セメント固化 | 直営 |  | 無し |  | 100 | 47.75 | 19.82 | 10.81 | 18.92 | 1.8 | 0.9 | 125 | 100 | 49.08 | 4.93 | 45.99 | 7540 | 0 | 無し | 0 | 0 | 0
和歌山県 | 30421 |  | 那智勝浦町 |  | 那智勝浦町清掃管理事務所（那智勝浦町クリーンセンター） | 6136 | 425 |  | 搬出量 | 可燃ごみ,ごみ処理残渣 |  | 焼却 |  | 流動床式 | 准連続運転 | 50 | 2 | 1991 | 場内温水 | 1505280 |  | 1502122 | [5 empty] | 無し | 薬剤処理 | 委託 |  | 無し |  | 100 | 42.3 | 27.4 | 6.5 | 19.8 | 2.1 | 1.9 | 168.5 | 100 | 54.3 | 40.9 | 4.8 | 6342.5 | 6895 | 無し |  | 0 | 0
和歌山県 | 30845 |  | 串本町古座川町衛生施設事務組合 |  | 宝嶋クリーンセンター | 5955 | 0 | 0 |  | 可燃ごみ |  | 焼却 |  | ストーカ式（可動） | バッチ運転 | 30 | 2 | 2006 | 無し | [8 empty] | 無し | 薬剤処理 | 委託 |  | 無し |  | 100 | 68 | 17 | 5 | 4 | 2 | 4 | 0 | 100 | 46 | 50 | 4 | 8318 | 0 | 無し |  | 0 | 0
和歌山県 | 30864 |  | 御坊広域行政事務組合 |  | 御坊広域清掃センター | 19409 | 0 | 0 |  | 可燃ごみ,し尿処理残渣 |  | 焼却 |  | 流動床式 | 全連続運転 | 147 | 2 | 1998 | 無し | [8 empty] | 無し | 薬剤処理 | 一部委託 |  | 有り | 90 | 100 | 71.6 | 12.6 | 9.1 | 4.9 | 1.8 | 0 | 230 | 100 | 42.2 | 50 | 7.8 | 8366 | 15010 | 無し |  | 0 | 0
和歌山県 | 30868 |  | 上大中清掃施設組合 |  | 上大中クリーンセンター | 4195 | 0 | 0 |  | 可燃ごみ |  | 焼却 |  | ストーカ式（可動） | バッチ運転 | 22 | 2 | 1987 | 無し | [8 empty] | 無し | 薬剤処理 | 直営 |  | 無し |  | 100 | 63.1 | 23.8 | 2.4 | 5.3 | 3.5 | 1.9 | 97.9 | 100 | 40.6 | 51.8 | 7.6 | 10093 | 10093 | 無し |  | 0 | 0
和歌山県 | 30880 |  | 有田周辺広域圏事務組合 |  | 有田周辺広域圏事務組合環境センター | 14860 | 0 | 0 |  | 可燃ごみ,粗大ごみ,不燃ごみ |  | 焼却 |  | ストーカ式（可動） | 全連続運転 | 100 | 2 | 2000 | 無し | [8 empty] | 無し | 薬剤処理 | 委託 |  | 無し |  | 100 | 53 | 19.1 | 10.2 | 13.9 | 2 | 1.8 | 158 | 100 | 45.9 | 48.2 | 5.9 | 7930 | 0 | 無し |  | 0 | 0
和歌山県 | 30893 |  | 橋本周辺広域市町村圏組合 |  | 橋本周辺広域ごみ処理場 | 22409 | 0 | 0 |  | 可燃ごみ,粗大ごみ,ごみ処理残渣,し尿処理残渣 |  | 焼却 |  | ストーカ式（可動） | 全連続運転 | 101 | 2 | 2009 | 発電（場内利用）,場外温水 | 3561 | 3561 |  |  | 500 | 4.52 | 2868 | 0 | 無し | 薬剤処理 | 委託 |  | 有り | 99 | 100 | 50.06 | 20.91 | 15.11 | 7.25 | 3.13 | 3.54 | 186.5 | 100 | 49.19 | 6.49 | 44.32 | 0 | 6670 | 無し |  | 0 | 0

## 粗大
粗大ごみ処理施設
都道府県名 | 地方公共団体 コード | 施設コード | 地方公共団体名 | 施設設置者（法人にあっては法人名） | 施設名 | 年間処理量 | 資源回収量 |  | 処理対象廃棄物 |  | 処理方式 | 処理能力 | 使用開始年度 | 運転管理体制 | 施設の改廃 | 産業廃棄物の搬入の有無 | 一般廃棄物の割合 | リユース・リペア機能の有無 | リユース・リペアする場所の面積 | リユース・リペアの対象品目 | [28 empty] | リユース・リペアの内容
[8 empty] | 資源化物の区分 | [11 empty] | 合計 |  | 家具 |  |  | 自転車 |  |  | 衣類 |  |  | 書籍 |  |  | 家電 |  |  | 傘 |  |  | 食器 |  |  | おもちゃ |  |  | その他
[10 empty] | その他（具体的） | [9 empty] | 重量 | 個数 | 対象 | 重量 | 個数 | 対象 | 重量 | 個数 | 対象 | 重量 | 個数 | 対象 | 重量 | 個数 | 対象 | 重量 | 個数 | 対象 | 重量 | 個数 | 対象 | 重量 | 個数 | 対象 | 重量 | 個数 | 対象 | 重量 | 個数
[6 empty] | (t/年度) | (t/年度) |  |  |  |  | (t/日) |  |  |  |  | （％） |  | （㎡） | （t/年度） | （個・台等） |  | （t/年度） | （個・台等） |  | （t/年度） | （個・台等） |  | （t/年度） | （個・台等） |  | （t/年度） | （個・台等） |  | （t/年度） | （個・台等） |  | （t/年度） | （個・台等） |  | （t/年度） | （個・台等） |  | （t/年度） | （個・台等） |  | （t/年度） | （個・台等）
和歌山県 | 30201 |  | 和歌山市 |  | 青岸エネルギーセンター | 21 | 6 | 搬出量 | 粗大ごみ |  | 破砕 | 75 | 1986 | 直営 |  | 無し |  | 無し |  | 0 | 0
和歌山県 | 30207 |  | 新宮市 |  | 新宮市クリーンセンター | 44 | 44 | 回収量 | 粗大ごみ |  | 圧縮 | 1 | 2002 | 委託 |  | 無し |  | 無し |  | 0 | 0
和歌山県 | 30208 |  | 紀の川市 |  | 貴桃クリーンセンター不燃物処理場 | 0 | 0 |  | 粗大ごみ,資源ごみ |  | 圧縮 | 10 | 1983 | 直営 | 休止 | 無し |  | 有り | 53 | 0 | 33 | ○ |  | 14 | ○ |  | 14 | [18 empty] | ○ |  | 5 | 展示,譲渡
和歌山県 | 30880 |  | 有田周辺広域圏事務組合 |  | 有田周辺広域圏事務組合環境センター | 2107 | 237 | 搬出量 | 不燃ごみ |  | 破砕 | 30 | 1981 | 委託 |  | 無し |  | 無し |  | 0 | 0

## 資源化
資源化等を行う施設
都道府県名 | 地方公共団体 コード | 施設コード | 地方公共団体名 | 施設設置者（法人にあっては法人名） | 施設名 | 年間処理量 | 資源回収量 |  |  | 搬出量 |  | 在庫量 |  | 施設区分 | 処理対象廃棄物 |  | 処理内容 |  | 処理能力 | 使用開始年度 | 運転管理体制 | 施設の改廃 | 産業廃棄物の搬入の有無 | 一般廃棄物の割合 | リユース・リペア機能の有無 | リユース・リペアする場所の面積 | リユース・リペアの対象品目 | [28 empty] | リユース・リペアの内容
[9 empty] | 搬出量・在庫量の別（民間） | [17 empty] | 合計 |  | 家具 |  |  | 自転車 |  |  | 衣類 |  |  | 書籍 |  |  | 家電 |  |  | 傘 |  |  | 食器 |  |  | おもちゃ |  |  | その他
[16 empty] | その他（具体的） |  | その他（具体的） | [8 empty] | 重量 | 個数 | 対象 | 重量 | 個数 | 対象 | 重量 | 個数 | 対象 | 重量 | 個数 | 対象 | 重量 | 個数 | 対象 | 重量 | 個数 | 対象 | 重量 | 個数 | 対象 | 重量 | 個数 | 対象 | 重量 | 個数 | 対象 | 重量 | 個数
[6 empty] | (t/年度) | (t/年度) | (㎥/年度) |  | (t/年度) | (㎥/年度) | (t/年度) | (㎥/年度) | [5 empty] | (t/日) |  |  |  |  | （％） |  | （㎡） | （t/年度） | （個・台等） |  | （t/年度） | （個・台等） |  | （t/年度） | （個・台等） |  | （t/年度） | （個・台等） |  | （t/年度） | （個・台等） |  | （t/年度） | （個・台等） |  | （t/年度） | （個・台等） |  | （t/年度） | （個・台等） |  | （t/年度） | （個・台等） |  | （t/年度） | （個・台等）
和歌山県 | 30204 |  | 有田市 |  | 有田再生資源協同組合 | 1089 | 840 |  |  | 840 |  | 0 |  | その他 | 紙類,金属類,ガラス類,ペットボトル,プラスチック,布類 |  | 選別,圧縮・梱包 |  | 7 | 1995 | 委託 |  | 有り | 80 | 無し |  | 0 | 0
和歌山県 | 30206 |  | 田辺市 |  | 容器包装プラスチックリサイクル施設 | 1612 | 1624 |  |  | 1624 |  |  |  | 容器包装リサイクル推進施設 | ペットボトル,プラスチック |  | 選別,圧縮・梱包 |  | 4.9 | 2007 | 委託 |  | 無し |  | 無し |  | 0 | 0
和歌山県 | 30207 |  | 新宮市 |  | 新宮市クリーンセンター | 824 | 824 |  |  | 824 |  |  |  | ストックヤード | 紙類,金属類,ガラス類,その他資源ごみ,ペットボトル,プラスチック,布類 |  | 選別,圧縮・梱包 |  | 48 | 2002 | 一部委託 |  | 無し |  | 無し |  | 0 | 0
和歌山県 | 30366 |  | 有田川町 |  | 有田川町プラスチック収集場 | 349 | 349 |  |  | 313 |  | 36 |  | 容器包装リサイクル推進施設 | プラスチック |  | 選別,圧縮・梱包 |  | 4 | 2005 | 直営 |  | 無し |  | 無し |  | 0 | 0
和歌山県 | 30391 |  | みなべ町 |  | みなべ町ごみ焼却場資源ごみ選別施設 | 661 | 661 |  |  | 661 |  |  |  | ストックヤード | 紙類,金属類,ガラス類,その他資源ごみ,ペットボトル,プラスチック,布類,不燃ごみ |  | 選別 |  | 3 | 1991 | 委託 |  | 無し |  | 無し |  | 0 | 0
和歌山県 | 30401 |  | 白浜町 |  | 白浜町カレット選別棟 | 186 | 201 |  |  | 201 |  |  |  | 容器包装リサイクル推進施設 | ガラス類 |  | 選別 |  | 3 | 1995 | 直営 |  | 無し |  | 無し |  | 0 | 0
和歌山県 | 30401 |  | 白浜町 |  | 白浜町リサイクルプラザ | 1409 | 299 |  |  | 299 |  |  |  | リサイクルプラザ | 金属類,その他資源ごみ |  | 選別,圧縮・梱包,その他 |  | 6 | 1996 | 直営 |  | 無し |  | 有り | 25 | 0 | 220 | ○ |  | 20 | [15 empty] | ○ |  | 200 | [6 empty] | 展示,譲渡
和歌山県 | 30421 |  | 那智勝浦町 |  | 那智勝浦町清掃管理事務所（クリーンセンター） | 914 | 798 |  |  | 798 |  |  |  | ストックヤード | 紙類,金属類,ガラス類,その他資源ごみ,ペットボトル,プラスチック,その他 |  | 選別,圧縮・梱包,その他 |  | 12 | 1991 | 直営 |  | 無し |  | 無し |  | 0 | 0
和歌山県 | 30422 |  | 太地町 |  | 太地町清掃センター | 326 | 264 |  |  | 264 |  |  |  | リサイクルセンター（補助金） | 紙類,金属類,ガラス類,ペットボトル,プラスチック,布類 |  | 選別 |  | 5 | 1978 | 直営 |  | 無し |  | 無し | 0 | 0 | 0
和歌山県 | 30428 |  | 串本町 |  | 串本町資源ごみ保管施設（田並処理場内） | 1442 | 1162 |  |  | 1162 |  |  |  | ストックヤード | 紙類,金属類,その他資源ごみ,ペットボトル |  | 選別,圧縮・梱包 |  | 0.4 | 2000 | 一部委託 |  | 無し |  | 無し |  | 0 | 0
和歌山県 | 30428 |  | 串本町 |  | 串本町資源ごみ保管施設（清掃センター内） | 378 | 193 |  |  | 193 |  |  |  | ストックヤード | その他資源ごみ,プラスチック |  | 選別,圧縮・梱包 |  | 2.5 | 2002 | 直営 |  | 無し |  | 無し |  | 0 | 0
和歌山県 | 30864 |  | 御坊広域行政事務組合 |  | 御坊広域清掃センター | 98 | 98 |  |  | 98 |  |  |  | ストックヤード | ペットボトル |  | その他 |  | 1.8 | 2000 | 直営 |  | 無し |  | 無し |  | 0 | 0
和歌山県 | 30880 |  | 有田周辺広域圏事務組合 |  | 有田周辺広域圏事務組合環境センター | 2107 | 237 |  |  | 237 |  |  |  | リサイクルプラザ | 不燃ごみ,粗大ごみ |  | 選別 |  | 20 | 1999 | 委託 |  | 無し |  | 無し |  | 0 | 0
和歌山県 | 30893 |  | 橋本周辺広域市町村圏組合 |  | 橋本周辺広域ごみ処理場 | 2954 | 2312 |  |  | 2312 |  | 642 |  | リサイクルセンター（交付金） | 紙類,金属類,ガラス類,その他資源ごみ,ペットボトル,布類,不燃ごみ,粗大ごみ,その他 |  | 選別,圧縮・梱包,その他 |  | 46.4 | 2009 | 委託 |  | 無し |  | 無し |  | 0 | 0

## 燃料化
ごみ燃料化施設
都道府県名 | 地方公共団体コード | 施設コード | 地方公共団体名 | 施設設置者（法人にあっては法人名） | 施設名 | 年間処理量 |  | 生成物保管量 |  | 生成物生産量 |  | 生成物搬出量 |  | 燃料化量（民間） |  |  | 処理対象廃棄物 |  | 施設の種類 | 燃料供給先の確保状況 | 処理能力 | 使用開始年度 | 運転管理体制 | 施設の改廃 | 発電能力 |  |  |  | 産業廃棄物の搬入の有無 | 一般廃棄物の割合 | 分析対象 | ごみ組成分析結果 | [6 empty] | 単位容積重量 | 三成分 |  |  |  | 低位発熱量
[25 empty] | 発電能力 | 発電効率（実績値） | 総発電量（実績値） | うち外部供給量（実績値） |  |  |  | 合計 | 紙・布類 | ビニール、合成樹脂、ゴム、皮革類 | 木、竹、わら類 | ちゅう芥類 | 不燃物類 | その他 |  | 合計 | 水分 | 可燃分 | 灰分 | (計算値) | (実測値)
[16 empty] | 生産量・排出量の別 |  | その他（具体的）
[6 empty] | (t/年度) | (㎥/年) | (t/年度) | (㎥/年度) | (t/年度) | (㎥/年度) | (t/年度) | (㎥/年度) | (t/年度) | (㎥/年度) | [5 empty] | (t/日) |  |  |  | (kW) | (％) | (MWh) | (MWh) |  | （％） |  | （％） | （％） | （％） | （％） | （％） | （％） | （％） | (kg/㎥) | （％） | （％） | （％） | （％） | （kJ/kg） | （kJ/kg）
和歌山県 | 30422 |  | 太地町 |  | 太地町清掃センター | 873 |  |  |  | 419 |  | 423 |  |  |  |  | 可燃ごみ |  | 固形燃料化（RDF） | 燃料用 | 6 | 2000 | 直営 | [5 empty] | 無し |  | 固形燃料 | 100 | 60.1 | 24.4 | 0.95 | 13.2 | 0.34 | 1.01 | 101.5 | 100 | 42 | 53.1 | 4.9 | 8937 | 11073
和歌山県 | 30816 |  | 有田衛生施設事務組合 |  | リユースなぎ | [11 empty] | 可燃ごみ |  | 固形燃料化（RDF） | 発電用,燃料用 | 30 | 2002 | 直営 |  | 100 |  |  |  | 無し |  |  | 0 | [7 empty] | 0

## その他
その他の施設[ごみの中間処理施設]
都道府県名 | 地方公共団体 コード | 施設コード | 地方公共団体名 | 施設設置者（法人にあっては法人名） | 施設名 | 年間処理量 | 処理対象廃棄物 |  | 処理内容 |  | 処理能力 | 使用開始年度 | 運転管理体制 | 施設の改廃 | 産業廃棄物の搬入の有無 | 一般廃棄物の割合
[8 empty] | その他（具体的） |  | その他（具体的）
[6 empty] | (t/年度) |  |  |  |  | (t/日) |  |  |  |  | （％）
和歌山県 | 30864 |  | 御坊広域行政事務組合 |  | 御坊広域清掃センター | 513 | その他 |  | その他 |  | 4.9 | 2005 | 委託 |  | 無し

## 保管
保管施設
都道府県名 | 地方公共団体コード | 施設コード | 地方公共団体名 | 施設名 | 年間保管量 | 施設区分 | 保管対象廃棄物 | 保管分類数 | 屋内面積 | 屋外面積 | 使用開始年度 | 運転管理体制 | 施設の改廃 | 産業廃棄物の搬入の有無 | 一般廃棄物の割合
[5 empty] | (t/年度) |  |  |  | (m2) | (m2) |  |  |  |  | （％）
和歌山県 | 30206 |  | 田辺市 | 田辺市ごみ処理場（ストックヤード） | 45 | ストックヤード | 金属類,ガラス類 | 5 | 0 | 240 | 2001 | 直営 |  | 無し
和歌山県 | 30206 |  | 田辺市 | 田辺市ごみ処理場（容リプラ成型品保管庫） | 973 | 容器包装リサイクル推進施設 | プラスチック | 1 | 110.5 | 0 | 2007 | 委託 |  | 無し
和歌山県 | 30207 |  | 新宮市 | 新宮市クリーンセンター | 224 | ストックヤード | ガラス類 | 1 | 303 | 0 | 2002 | 委託 |  | 無し
和歌山県 | 30207 |  | 新宮市 | 新宮市クリーンセンター | 135 | ストックヤード | ペットボトル,プラスチック | 2 | 199 | 0 | 2003 | 委託 |  | 無し
和歌山県 | 30341 |  | かつらぎ町 | かつらぎ町不燃物中間処理場 | 0 | ストックヤード | ガラス類 | 1 | 240 | 3014 | 2002 | 直営 |  | 無し
和歌山県 | 30344 |  | 高野町 | 高野町じん芥処理センター | 316 | ストックヤード | 紙類,金属類,ガラス類,その他資源ごみ,ペットボトル,プラスチック,布類,その他 | 8 | 178 | 0 | 2009 | 直営 |  | 無し
和歌山県 | 30391 |  | みなべ町 | みなべ町ごみ焼却場資源ごみ保管施設 | 289 | ストックヤード | 紙類,金属類,ガラス類,その他資源ごみ,プラスチック | 12 | 0 | 1000 | 2001 | 委託 |  | 無し
和歌山県 | 30401 |  | 白浜町 | 白浜町清掃センター | 476 | その他 | 紙類,金属類,ガラス類,その他資源ごみ,ペットボトル,プラスチック,布類 | 17 | 30 | 143 | 1995 | 直営 |  | 無し
和歌山県 | 30401 |  | 白浜町 | 白浜町リサイクルプラザ | 299 | ストックヤード | 金属類,その他 | 4 | 0 | 30 | 1996 | 直営 |  | 無し
和歌山県 | 30422 |  | 太地町 | 太地町清掃センター | 326 | その他 | 紙類,金属類,ガラス類,その他資源ごみ | 6 | 150 | 400 | 1997 | 直営 |  | 無し
和歌山県 | 30864 |  | 御坊広域行政事務組合 | 御坊広域清掃センター | 98 | ストックヤード | ペットボトル | 1 | 161 | 0 | 2000 | 直営 |  | 無し

## 最終
最終処分場
都道府県名 | 地方公共団体コード | 施設コード | 地方公共団体名 | 施設設置者（法人にあっては法人名） | 施設名 | 埋立容量 （覆土を含む） | 埋立量 （覆土を含まない） | 残余容量 | 処理対象廃棄物 | 埋立場所 | 埋立開始年度 | 埋立地面積 | 全体容積 | 埋立終了年度 | 遮水の方式 | 浸出水の処理 | 運転管理体制 | 処分場の現状 | 施設の改廃 | 産業廃棄物の搬入の有無 | 一般廃棄物の割合 | 最終処分場の構造 | 準好気性埋立構造の管理状況 |  |  | 水質管理状況 | [5 empty] | メタン回収の有無 | メタン回収をしている場合
[23 empty] | 水位管理 | 覆土施工 | ガス抜き管の計画的施工状況 | 処理前BOD濃度 | 処理後BOD濃度 | 処理前COD濃度 | 処理後COD濃度 | 処理前TN濃度 | 処理後TN濃度 |  | メタンガス回収量 | メタンガス濃度 | メタンガス発熱量 | メタンガスの利用 | 発電量
[6 empty] | (㎥/年度) | (ｔ/年度) | (㎥) |  |  |  | (m2) | (㎥) | [7 empty] | （％） |  |  |  |  | （ppm） | （ppm） | （ppm） | （ppm） | （ppm） | （ppm） |  | （㎥／年） | （％） | （kJ/㎥N） |  | （kWh/年）
和歌山県 | 30202 |  | 海南市 |  | 海南市埋立処分地施設 | 2649 | 1597 | 11153 | 不燃ごみ,破砕ごみ・処理残渣 | 山間 | 1995 | 14400 | 82000 | 2015 | 底部遮水工 | 生物処理（脱窒なし）,砂ろ過,消毒,活性炭処理 | 委託 | 埋立中 |  | 有り | 88 | 準好気性埋立構造 | 末端集水管は開放 | 即日覆土 | 埋立状況により計画的に延長 | 1.4 | 0.5 | 15 | 6 | 測定していない | 30 | 回収していない
和歌山県 | 30202 |  | 海南市 |  | 海南市下津一般廃棄物最終処分場 | 369 | 393 | 12358 | 不燃ごみ,粗大ごみ | 山間 | 1973 | 11550 | 101000 | 2013 | 底部遮水工 | 生物処理（脱窒あり）,砂ろ過,消毒,活性炭処理,キレート処理 | 委託 | 埋立中 |  | 無し |  | 準好気性埋立構造 | 末端集水管は開放 | 中間覆土 | 埋立状況により計画的に延長 | 測定していない | 0.5 | 測定していない | 4 | 測定していない | 1.3 | 回収していない
和歌山県 | 30203 |  | 橋本市 |  | 橋本市一般廃棄物処理場 | 1405 | 590 | 12321 | 不燃ごみ | 山間 | 1993 | 17500 | 141650 | 2018 | 原地盤利用 | 生物処理（脱窒あり）,砂ろ過 | 直営 | 埋立中 |  | 無し |  | 準好気性埋立構造 | 末端集水管は開放 | 中間覆土 | 埋立状況により計画的に延長 | 0.5 | 0.5 | 2.8 | 2.5 | - | 0.53 | 回収していない
和歌山県 | 30206 |  | 田辺市 |  | 田辺市ごみ処理場（最終処分場） | 3860 | 5476 | 27067 | 焼却残渣（主灰）,不燃ごみ,その他,焼却残渣（飛灰）,破砕ごみ・処理残渣 | 山間 | 1996 | 23000 | 215864 | 2016 | 原地盤利用,鉛直遮水工 | 凝集沈殿,生物処理（脱窒なし）,砂ろ過,消毒,活性炭処理 | 委託 | 埋立中 |  | 無し |  | 準好気性埋立構造 | 末端集水管は水没 | 即日覆土 | 埋立状況により計画的に延長 |  | 1.9 |  | 7.4 |  | 47.9 | 回収していない
和歌山県 | 30207 |  | 新宮市 |  | 佐野不燃物処理場 |  |  |  | 焼却残渣（主灰）,不燃ごみ,焼却残渣（飛灰） | 山間 | 1976 | 31779 | 126928 | 1997 | 遮水なし | 処理なし | 直営 | 埋立終了 |  | 無し |  | 嫌気性埋立構造 | [9 empty] | 回収していない
和歌山県 | 30304 |  | 紀美野町 |  | 紀美野町野上区域塵埃処理場 | 0 | 0 | 1247 | 不燃ごみ,その他,粗大ごみ | 山間 | 1972 | 31413 | 104202 | 2009 | 原地盤利用,底部遮水工,鉛直遮水工 | 凝集沈殿 | 委託 | 埋立中 | 休止 | 無し |  | 準好気性埋立構造 | 末端集水管は開放 | 即日覆土 | 一部延長を行っていない | 1 | 0 | 11 | 7 | 33 | 27 | 回収していない
和歌山県 | 30304 |  | 紀美野町 |  | 紀美野町美里区域塵埃処理場 | 0 | 0 | 6532 | 不燃ごみ,その他,粗大ごみ | 山間 | 1974 | 15000 | 45000 | 2009 | 遮水なし | 砂ろ過 | 直営 | 埋立中 | 休止 | 無し |  | その他埋立構造 |  |  |  | 1 | 1 | 6 | 4 | 21 | 7 | 回収していない
和歌山県 | 30344 |  | 高野町 |  | 高野町不燃物処理場 | 85 | 136 | 9884 | 焼却残渣（主灰）,不燃ごみ,その他 | 山間 | 2011 | 10000 | 58600 | 2030 | 鉛直遮水工,表面遮水工（キャッピング） | 砂ろ過,消毒,活性炭処理 | 直営 | 埋立中 |  | 無し |  | 準好気性埋立構造 | 末端集水管は水没 | 中間覆土 | 埋立状況により計画的に延長 |  | 1.1 |  | 2.67 |  | 1.83 | 回収していない
和歌山県 | 30366 |  | 有田川町 |  | 尾岩坂ごみ処分場 | 354 | 446 | 54385 | 不燃ごみ | 山間 | 1993 | 12150 | 90000 | 2015 | 遮水なし | 凝集沈殿 | 直営 | 埋立中 |  | 無し |  | その他埋立構造 |  |  |  |  | 0.9 |  | 1.1 |  |  | 回収していない
和歌山県 | 30391 |  | みなべ町 |  | みなべ町ごみ焼却場最終処分場 | 2558 | 1457 | 7441 | 焼却残渣（主灰）,不燃ごみ,焼却残渣（飛灰）,破砕ごみ・処理残渣 | 山間 | 2012 | 2500 | 10000 | 2022 | 底部遮水工 | 凝集沈殿,生物処理（脱窒あり）,砂ろ過,消毒,活性炭処理,キレート処理 | 一部委託 | 埋立中 |  | 無し |  | 準好気性埋立構造 | 末端集水管は水没 | 中間覆土 | 一部延長を行っている | 13.9 | 1.3 |  | 4.3 |  | 5.2 | 回収していない
和歌山県 | 30401 |  | 白浜町 |  | 白浜町最終処分場 | 1722 | 1403 | 20884 | 焼却残渣（主灰）,焼却残渣（飛灰）,破砕ごみ・処理残渣 | 山間 | 1998 | 11900 | 46000 | 2017 | 底部遮水工 | 生物処理（脱窒あり）,砂ろ過,消毒,活性炭処理 | 直営 | 埋立中 |  | 無し |  | 準好気性埋立構造 | 末端集水管は開放 | 即日覆土 | 埋立状況により計画的に延長 | 0.9 | 0.8 | 5.7 | 1.4 | 4.2 | 4.2 | 回収していない
和歌山県 | 30404 |  | 上富田町 |  | 上富田町一般廃棄物最終処分場 | 1662 | 1022 | 34837 | 不燃ごみ,粗大ごみ | 山間 | 1978 | 21000 | 68000 | 2014 | 鉛直遮水工 | 凝集沈殿,生物処理（脱窒あり）,砂ろ過,消毒 | 一部委託 | 埋立中 |  | 無し |  | 準好気性埋立構造 | 末端集水管は水没 | 即日覆土 | 一部延長を行っていない | 1.5 | 1 | 7.9 | 5.6 | 8.3 |  | 回収していない
和歌山県 | 30424 |  | 古座川町 |  | 古座川町最終処分場 | 0 | 0 | 11209 | 不燃ごみ | 山間 | 1973 | 5000 | 15000 | 2021 | 遮水なし | 処理なし | 直営 | 埋立中 |  | 無し |  | その他埋立構造 |  |  |  | 0 |  | 1.5 |  | 0 |  | 回収していない
和歌山県 | 30428 |  | 串本町 |  | 串本町最終処分場 | 193 | 193 | 4207 | 不燃ごみ,破砕ごみ・処理残渣 | 山間 | 1982 | 15500 | 82500 | 2014 | 底部遮水工 | 生物処理（脱窒なし）,砂ろ過,活性炭処理 | 委託 | 埋立中 |  | 無し |  | その他埋立構造 |  |  |  |  | 0 |  | 1.1 |  |  | 回収していない
和歌山県 | 30846 |  | 大辺路衛生施設組合 |  | 家の谷 | 853 | 707 | 10896 | 焼却残渣（主灰）,不燃ごみ,焼却残渣（飛灰）,破砕ごみ・処理残渣 | 山間 | 1981 | 10100 | 69030 | 2020 | 鉛直遮水工 | 生物処理（脱窒あり）,消毒 | 直営 | 埋立中 |  | 無し |  | 準好気性埋立構造 | 末端集水管は水没 | 即日覆土 | 一部延長を行っている |  | 1.2 |  | 2.8 |  | 6 | 回収していない
和歌山県 | 30864 |  | 御坊広域行政事務組合 |  | 御坊広域清掃センター | 1050 | 630 | 141426 | 焼却残渣（主灰） | 山間 | 1990 | 22000 | 236000 | 2014 | 原地盤利用 | 生物処理（脱窒なし）,砂ろ過 | 直営 | 埋立中 |  | 無し |  | 嫌気性埋立構造 |  |  |  | 7.3 | 0.5 | 13.4 | 5 | 3.7 | 3.8 | 回収していない
和歌山県 | 30880 |  | 有田周辺広域圏事務組合 |  | 有田周辺広域圏事務組合埋立処分地 | 366 | 305 | 20460 | 破砕ごみ・処理残渣 | 山間 | 1984 | 13100 | 107552 | 2018 | 遮水なし | 生物処理（脱窒あり）,砂ろ過,活性炭処理 | 委託 | 埋立中 |  | 無し |  | 準好気性埋立構造 | 末端集水管は開放 | 即日覆土 | 埋立状況により計画的に延長 | ＜0.5 | 1.3 | 2.1 | 3.9 | 2.6 | 1.7 | 回収していない

## し尿
し尿処理施設・汚泥再生処理センター
都道府県名 | 地方公共団体コード | 施設コード | 地方公共団体名 | 施設設置者（法人にあっては法人名） | 施設名 | 年間処理量 |  |  |  | 資源化量 |  |  | 脱水汚泥の直接埋立 |  | 脱水汚泥の焼却 |  | 処理方式 | [5 empty] | メタン発酵の場合 |  |  | 処理能力 | 処理能力 （有機性廃棄物） | 資源化能力 | 計画メタンガス量 | 使用開始年度 | 運転管理体制 | 施設の改廃
[6 empty] | し尿 | 浄化槽汚泥 | 有機性廃棄物 | その他 | 堆肥等の固形物 | メタンガス | 資源化物量の区分 | 直接埋立の有無 | 埋立量 | 焼却の有無 | 焼却量 | 汚水処理 |  | 汚泥処理 |  | 資源化処理 |  | ガス生産量 | ガス発熱量 | ガス利用方法
[18 empty] | その他（具体的） |  | その他（具体的） |  | その他（具体的）
[6 empty] | (kl/年度) | (kl/年度) | (t/年度) | (kl/年度) | (t/年度) | (㎥／年度) |  |  | （t/年度) |  | （t/年度) | [6 empty] | （㎥/年度） | （kJ/㎥N） |  | (kL/日) | (t/日) | (t/日) | (㎥/日)
和歌山県 | 30201 |  | 和歌山市 |  | 青岸工場 | 35359 | 133996 |  |  | 369 |  | 生産量 | 無し |  | 施設外焼却 | 4275 | 好気 |  | 脱水,乾燥,焼却 |  | その他 |  |  |  |  | 450 |  | 3 |  | 1980 | 直営
和歌山県 | 30341 |  | かつらぎ町 |  | 花園村し尿処理施設 | 0 | 0 | 0 | 0 | 0 | 0 |  | 無し |  | 焼却無し |  | 嫌気 |  | その他 | [6 empty] | 2 | 0 | 0 | 0 | 1990 | 直営 | 休止
和歌山県 | 30811 |  | 那賀衛生環境整備組合 |  | 那賀衛生環境整備組合し尿処理施設 | 35242 | 36897 | [5 empty] | 無し |  | 施設内焼却 | 2088 | 標脱 |  | 脱水,乾燥,焼却 | [6 empty] | 165 | 0 | 0 | 0 | 1988 | 直営
和歌山県 | 30813 |  | 橋本伊都衛生施設組合 |  | 橋本環境管理センター | 15101 | 18030 | [5 empty] | 無し |  | 施設外焼却 | 1283 | 標脱 |  | 脱水 |  | その他 |  |  |  |  | 150 |  |  |  | 1984 | 直営
和歌山県 | 30816 |  | 有田衛生施設事務組合 |  | リユースなぎ | 4856 | 5744 |  |  | 106 |  | 生産量 | 無し |  | 焼却無し |  | 高負荷,膜分離 |  | 脱水 |  | 堆肥化 |  |  |  |  | 38 | 0.5 | 0.5 | 0 | 2005 | 直営
和歌山県 | 30845 |  | 串本町古座川町衛生施設事務組合 |  | 稲村環境管理センター | 5377 | 9645 |  |  | 0 | 0 |  | 無し |  | 施設内焼却 | 521 | 標脱 |  | 脱水,乾燥,焼却 | [6 empty] | 40 | 0 | 0 | 0 | 1990 | 委託
和歌山県 | 30846 |  | 大辺路衛生施設組合 |  | 大辺路衛生センター | 2331 | 3280 | 0 | 0 | 0 | 0 |  | 無し |  | 施設内焼却 | 32 | 標脱 |  | 焼却 | [6 empty] | 30 | 0 | 0 | 0 | 1981 | 直営
和歌山県 | 30850 |  | 紀南環境衛生施設事務組合 |  | 南清園 | 7426 | 26595 | [5 empty] | 無し |  | 施設内焼却 | 72 | 標脱 |  | 脱水,乾燥,焼却 | [6 empty] | 120 |  |  |  | 1985 | 直営
和歌山県 | 30856 |  | 那智勝浦町・太地町環境衛生施設一部事務組合 |  | 大浦浄苑 | 3122 | 7928 |  |  | 0 |  |  | 無し |  | 施設内焼却 | 204 | 高負荷 |  | 焼却 | [6 empty] | 37 | 0 | 0 | 0 | 1996 | 直営
和歌山県 | 30864 |  | 御坊広域行政事務組合 |  | 御坊クリーンセンター汚泥再生処理センター | 12113 | 31827 |  |  | 0 | 0 |  | 無し |  | 施設外焼却 | 1737 | 膜分離 |  | 脱水 |  | 助燃剤製造 |  |  |  |  | 131 | 0 | 12 | 0 | 2006 | 直営
和歌山県 | 30880 |  | 有田周辺広域圏事務組合 |  | 有田周辺広域圏事務組合クリーンセンター | 14142 | 23074 |  |  | 0 | 0 |  | 無し |  | 焼却無し |  | 標脱 |  | 脱水,乾燥 |  | その他 |  |  |  |  | 84 | 0 | 0 | 0 | 1985 | 直営
和歌山県 | 30881 |  | 田辺市周辺衛生施設組合 |  | 清浄館 | 10245 | 28592 | 110 |  | 0 | 0 |  | 無し |  | 施設内焼却 | 2200 | 高負荷,膜分離,焼却 |  | 脱水,乾燥,焼却 |  | その他 |  |  |  |  | 170 | 100 | 0 | 0 | 1995 | 委託
和歌山県 | 30884 |  | 富田川衛生施設組合 |  | 白鳥苑 | 5740 | 12507 |  |  | 0 | 0 |  | 無し |  | 焼却無し |  | 標脱 |  | 脱水,焼却 |  | その他 |  |  |  |  | 75 | 0 | 0 | 0 | 2006 | 直営
和歌山県 | 30886 |  | 海南海草環境衛生施設組合 |  | 海南海草環境衛生センター | 18937 | 23706 | 53 |  | 21 |  | 生産量 | 無し |  | 施設内焼却 | 276 | 嫌気,好気,高負荷,膜分離,焼却 |  | 脱水,乾燥,焼却 |  | 堆肥化 |  |  |  |  | 130 | 0.25 | 0.25 | 0 | 2000 | 委託

## コミプラ
コミュニティプラント
都道府県名 | 地方公共団体コード | 施設コード | 地方公共団体名 | 施設名 | 汚水処理量 | 処理方法 | 計画最大汚水量 | 使用開始年度 | 運転管理体制 | 施設の改廃
[5 empty] | (㎥/年度) |  | (㎥/日)

## リユース・リペア施設
リユース・リペア施設
都道府県名 | 地方公共団体コード | 施設コード | 地方公共団体名 | 施設名 | 年間処理量 | 設置場所 | 面積 | 使用開始年度 | リユース・リペアの対象品目 | [28 empty] | リユース・リペアの内容 | 運転管理体制 | 施設の改廃
[9 empty] | 合計 |  | 家具 |  |  | 自転車 |  |  | 衣類 |  |  | 書籍 |  |  | 家電 |  |  | 傘 |  |  | 食器 |  |  | おもちゃ |  |  | その他
[9 empty] | 重量 | 個数 | 対象 | 重量 | 個数 | 対象 | 重量 | 個数 | 対象 | 重量 | 個数 | 対象 | 重量 | 個数 | 対象 | 重量 | 個数 | 対象 | 重量 | 個数 | 対象 | 重量 | 個数 | 対象 | 重量 | 個数 | 対象 | 重量 | 個数
[5 empty] | （ｔ／年度） |  | （㎡） |  | （t/年度） | （個・台等） |  | （t/年度） | （個・台等） |  | （t/年度） | （個・台等） |  | （t/年度） | （個・台等） |  | （t/年度） | （個・台等） |  | （t/年度） | （個・台等） |  | （t/年度） | （個・台等） |  | （t/年度） | （個・台等） |  | （t/年度） | （個・台等） |  | （t/年度） | （個・台等）