## 焼却
焼却施設（溶融施設含む）
都道府県名 | 地方公共団体コード | 施設コード | 地方公共団体名 | 施設設置者（法人にあっては法人名） | 施設名称 | 年間処理量 | 資源化量 |  |  | 焼却対象廃棄物 |  | 施設の種類 |  | 処理方式 | 炉型式 | 処理能力 | 炉数 | 使用開始年度 | 余熱利用の状況 | 余熱利用量（仕様値・公称値） |  | 余熱利用量（実績値） |  | 発電能力 |  |  |  | 灰処理設備の有無 |  | 運転管理体制 | 施設の改廃 | 産業廃棄物の搬入の有無 | 一般廃棄物の割合 | ごみ組成分析結果 | [6 empty] | 単位容積重量 | 三成分 |  |  |  | 低位発熱量 |  | リユース・リペア機能の有無 | リユース・リペアする場所の面積 | リユース・リペアの対象品目 | [28 empty] | リユース・リペアの内容
[7 empty] | 資源物回収 | 燃料ガス回収 | 生産量・搬出量の別 | [10 empty] | 余熱利用量 | うち外部熱供給量 | 余熱利用量 | うち外部熱供給量 | 発電能力 | 発電効率（実績値） | 総発電量（実績値） | うち外部供給量（実績値） | （焼却灰） | （飛灰） |  |  |  |  | 合計 | 紙・布類 | ビニール、合成樹脂、ゴム、皮革類 | 木、竹、わら類 | ちゅう芥類 | 不燃物類 | その他 |  | 合計 | 水分 | 可燃分 | 灰分 | (計算値) | (実測値) |  |  | 合計 |  | 家具 |  |  | 自転車 |  |  | 衣類 |  |  | 書籍 |  |  | 家電 |  |  | 傘 |  |  | 食器 |  |  | おもちゃ |  |  | その他
[11 empty] | その他（具体的） |  | その他（具体的） | [36 empty] | 重量 | 個数 | 対象 | 重量 | 個数 | 対象 | 重量 | 個数 | 対象 | 重量 | 個数 | 対象 | 重量 | 個数 | 対象 | 重量 | 個数 | 対象 | 重量 | 個数 | 対象 | 重量 | 個数 | 対象 | 重量 | 個数 | 対象 | 重量 | 個数
[6 empty] | （t/年度） | （t/年度） | （㎥/年度） | [7 empty] | (t/日) |  |  |  | (MＪ) | （MJ） | (MＪ) | （MJ） | (kW) | (％) | (MWh) | (MWh) | [5 empty] | （％） | （％） | （％） | （％） | （％） | （％） | （％） | （％） | (kg/㎥) | （％） | （％） | （％） | （％） | （kJ/kg） | （kJ/kg） |  | （㎡） | （t/年度） | （個・台等） |  | （t/年度） | （個・台等） |  | （t/年度） | （個・台等） |  | （t/年度） | （個・台等） |  | （t/年度） | （個・台等） |  | （t/年度） | （個・台等） |  | （t/年度） | （個・台等） |  | （t/年度） | （個・台等） |  | （t/年度） | （個・台等） |  | （t/年度） | （個・台等）
愛媛県 | 38201 |  | 松山市 |  | 松山市西クリーンセンター | 40553.09 | 0 | 0 |  | 可燃ごみ,ごみ処理残渣 |  | 焼却 |  | ストーカ式（可動） | 全連続運転 | 300 | 2 | 1982 | 場内温水,発電（場内利用）,発電（場外利用） | 12463041 | 0 | 166173 | 0 | 1260 | 6.15 | 2626 | 796 | 無し | 薬剤処理 | 委託 | 廃止 | 無し |  | 100 | 44.7 | 11.6 | 23.6 | 12.6 | 3.8 | 3.7 | 213 | 100 | 44.9 | 48.4 | 6.7 | 7973 | 8423 | 無し |  | 0 | 0
愛媛県 | 38201 |  | 松山市 |  | 松山市南クリーンセンター | 52093 | 1808 | 0 | 搬出量 | 可燃ごみ,ごみ処理残渣 |  | 焼却 |  | ストーカ式（可動） | 全連続運転 | 300 | 3 | 1994 | 場内温水,場内蒸気,発電（場内利用）,場外蒸気,発電（場外利用） | 223821965 | 140939366 | 132442440 | 6838820 | 1950 | 7.6 | 11311 | 548 | 溶融処理 | 薬剤処理 | 委託 |  | 無し |  | 100 | 41 | 23.1 | 15.9 | 12.1 | 1.7 | 6.2 | 206.3 | 100 | 44.1 | 50.2 | 5.7 | 8343 | 10328 | 無し |  | 0 | 0
愛媛県 | 38201 |  | 松山市 |  | 松山市北条クリーンセンター | 0 | 0 | 0 |  | 可燃ごみ,ごみ処理残渣 |  | 焼却 |  | ストーカ式（可動） | バッチ運転 | 40 | 2 | 1987 | 無し | [8 empty] | 無し | 薬剤処理 | 直営 | 休止 | 無し |  | 0 | 0 | 0 | 0 | 0 | 0 | 0 | 0 | 0 | 0 | 0 | 0 | 0 | 0 | 無し |  | 0 | 0
愛媛県 | 38201 |  | 松山市 |  | 松山市中島クリーンセンター | 0 | 0 | 0 |  | 可燃ごみ,ごみ処理残渣 |  | 焼却 |  | ストーカ式（可動） | バッチ運転 | 5 | 1 | 2003 | 無し | [8 empty] | 無し | 薬剤処理 | 直営 | 休止 | 無し |  | 0 | 0 | 0 | 0 | 0 | 0 | 0 | 0 | 0 | 0 | 0 | 0 | 0 | 0 | 無し |  | 0 | 0
愛媛県 | 38201 |  | 松山市 |  | 松山市西クリーンセンター | 33425.15 | 1436.38 | 0 | 搬出量 | 可燃ごみ,ごみ処理残渣 |  | 焼却 |  | ストーカ式（可動） | 全連続運転 | 420 | 3 | 2012 | 場内温水,発電（場内利用）,発電（場外利用） | 7737206 | 0 | 51581 |  | 6600 | 18.75 | 10630 | 6006 | 溶融処理 | 薬剤処理 | 委託 | 新設（新規稼働） | 無し |  | 100 | 53.9 | 20.7 | 2.5 | 15.8 | 1.3 | 5.8 | 239.4 | 100 | 52.2 | 42.9 | 4.9 | 6763 | 7900 | 無し |  | 0 | 0
愛媛県 | 38202 |  | 今治市 |  | 今治クリーンセンター焼却施設 | 43266 | 0 | 0 |  | 可燃ごみ,粗大ごみ |  | 焼却 |  | ストーカ式（可動） | 全連続運転 | 200 | 2 | 1988 | 場内温水,場外蒸気 | 18239760 | 13266000 | 7901666 | 3926200 |  |  |  |  | 無し | 薬剤処理 | 一部委託 |  | 有り | 93 | 100 | 49.75 | 10.55 | 7.93 | 26.3 | 2.85 | 2.62 | 185.6 | 100 | 43.73 | 47.32 | 8.95 | 8190 | 0 | 無し |  | 0 | 0
愛媛県 | 38202 |  | 今治市 |  | 大島クリーンセンター焼却施設 | 1461.9 | 13.5 | 0 | 搬出量 | 可燃ごみ,粗大ごみ,し尿処理残渣 |  | 焼却 |  | ストーカ式（可動） | バッチ運転 | 14 | 1 | 1991 | 無し | [8 empty] | 無し | その他 | 直営 |  | 無し | 0 | 100 | 37.1 | 5.6 | 3.6 | 51 | 0.6 | 2.1 | 191.9 | 100 | 43.3 | 47.8 | 8.9 | 8120 | 0 | 無し |  | 0 | 0
愛媛県 | 38202 |  | 今治市 |  | 大三島クリーンセンター焼却施設 | 864 | 0 | 0 |  | 可燃ごみ |  | 焼却 |  | その他 | バッチ運転 | 11 | 1 | 1987 | 無し | [8 empty] | 無し | 無し | 直営 |  | 無し |  | 100 | 39.9 | 8.8 | 16.9 | 26.9 | 3.6 | 3.9 | 183.6 | 100 | 36.4 | 52.8 | 10.8 | 0 | 11422 | 無し |  | 0 | 0
愛媛県 | 38202 |  | 今治市 |  | 関前地区粗大ごみ焼却施設 | 0 | 0 | 0 |  | 粗大ごみ |  | 焼却 |  | 固定床式 | バッチ運転 | 2 | 1 | 1993 | 無し | [8 empty] | 無し | 無し | 直営 | 休止 | 無し |  | 0 | 0 | 0 | 0 | 0 | 0 | 0 | 0 | 0 | 0 | 0 | 0 | 0 | 0 | 無し |  | 0 | 0
愛媛県 | 38203 |  | 宇和島市 |  | 宇和島市環境センター | 21505 | 0 | 0 |  | 可燃ごみ,ごみ処理残渣 |  | 焼却 |  | ストーカ式（可動） | 全連続運転 | 120 | 2 | 1984 | 場内温水,場内蒸気,場外温水 | 23568322 | 6216896 | 22206047 | 4060881 |  |  |  |  | 無し | セメント固化,薬剤処理 | 一部委託 |  | 有り | 99.1 | 100 | 56.9 | 26.6 | 6.6 | 7.2 | 0.9 | 1.8 | 89.6 | 100 | 43.4 | 50.4 | 6.2 | 8313 | 9635 | 無し |  | 0 | 0
愛媛県 | 38203 |  | 宇和島市 |  | 津島町クリーンセンター | 2549 | 0 | 0 |  | 可燃ごみ,ごみ処理残渣 |  | 焼却 |  | ストーカ式（可動） | バッチ運転 | 20 | 2 | 1995 | 無し | [8 empty] | 無し | 薬剤処理 | 直営 |  | 無し |  | 100 | 56.2 | 21.7 | 7.4 | 11 | 0.5 | 3.2 | 125 | 100 | 43.3 | 49.8 | 6.9 | 9503 | 11630 | 無し |  | 0 | 0
愛媛県 | 38204 |  | 八幡浜市 |  | 八幡浜南環境センター | 19142 | 0 |  |  | 可燃ごみ,粗大ごみ,ごみ処理残渣 |  | 焼却 |  | ストーカ式（可動） | 全連続運転 | 84 | 2 | 1997 | 場内温水 | 不明 | 0 | [6 empty] | 無し | 薬剤処理 | 委託 |  | 無し |  | 100 | 52.5 | 18.8 | 11.4 | 14 | 0.5 | 2.8 | 186.3 | 100 | 41.4 | 53.8 | 4.8 | 9078 | 0 | 有り | 345 | 0 | 157 | ○ |  | 106 | [18 empty] | ○ |  | 2 | ○ |  | 49 | 修理,展示,譲渡
愛媛県 | 38205 |  | 新居浜市 |  | 新居浜市清掃センター | 37141 | 159 |  | 搬出量 | 可燃ごみ |  | 焼却 |  | ストーカ式（可動） | 全連続運転 | 201 | 3 | 2002 | 場内温水,発電（場内利用） | 3054442 | 0 | 3054442 | 0 | 1950 | 8.5 | 8073 | 0 | 無し | 無し | 一部委託 |  | 有り | 99.8 | 100 | 53.1 | 21.5 | 14.5 | 7.7 | 1.4 | 1.8 | 150 | 100 | 46.8 | 47.6 | 5.6 | 7793 | 7793 | 無し |  | 0 | 0
愛媛県 | 38206 |  | 西条市 |  | 西条市道前クリーンセンター | 35219 | 85 |  | 搬出量 | 可燃ごみ,粗大ごみ,ごみ処理残渣 |  | 焼却 |  | 流動床式 | 全連続運転 | 200 | 2 | 1991 | 場内温水 | 不明 | 不明 | 不明 | 不明 |  |  |  |  | 無し | セメント固化,薬剤処理 | 委託 |  | 無し |  | 100 | 46.2 | 18.9 | 20.5 | 11.1 | 1.3 | 2 | 213 | 100 | 43.3 | 48.4 | 8.3 | 8085 | 0 | 無し |  | 0 | 0
愛媛県 | 38207 |  | 大洲市 |  | 大洲市環境センター | 13030 | 0 | 0 |  | 可燃ごみ |  | 焼却 |  | ストーカ式（可動） | 全連続運転 | 90 | 2 | 1991 | 場内温水 | 127 | [7 empty] | その他 | セメント固化,薬剤処理 | 委託 |  | 無し |  | 100 | 26.9 | 20.7 | 24.3 | 22.1 | 2.1 | 3.9 | 161.6 | 100 | 43.3 | 47.7 | 9 | 8670 | 7924 | 無し |  | 0 | 0
愛媛県 | 38213 |  | 四国中央市 |  | 四国中央市クリーンセンター | 28799 | 769 |  | 搬出量 | 可燃ごみ,その他 |  | 焼却 |  | ストーカ式（可動） | 全連続運転 | 150 | 3 | 2000 | 場内温水 | 16934400 |  | 16934400 | [5 empty] | 無し | 薬剤処理 | 委託 |  | 有り | 70 | 100 | 56.6 | 21.4 | 8.2 | 5.2 | 3.3 | 5.3 | 113 | 100 | 48.5 | 45.6 | 5.9 | 7365 | 9150 | 無し |  | 0 | 0
愛媛県 | 38214 |  | 西予市 |  | 西予市野村クリーンセンター | 2259 | 0 |  |  | 可燃ごみ |  | 焼却 |  | ストーカ式（可動） | バッチ運転 | 10 | 1 | 1993 | 無し | [8 empty] | 無し | セメント固化,薬剤処理 | 直営 |  | 無し |  | 100 | 55.88 | 26.52 | 6.87 | 10.22 | 0.11 | 0.4 | 131 | 100 | 66.41 | 29.84 | 3.75 | 3930 | 5150 | 無し |  | 0 | 0
愛媛県 | 38215 |  | 東温市 |  | 東温市クリーンセンター | 5368 | 0 | 0 |  | 可燃ごみ |  | 焼却 |  | ストーカ式（可動） | バッチ運転 | 22 | 2 | 1997 | 場内温水 | 940800 |  | 940800 | [5 empty] | その他 | 薬剤処理 | 直営 |  | 無し |  | 100 | 39.4 | 22.9 | 19.5 | 17.7 | 0.3 | 0.2 | 217.6 | 100 | 43.4 | 6.3 | 50.3 | 11941 | 10058 | 無し |  | 0 | 0
愛媛県 | 38356 |  | 上島町 |  | 高井神クリーンセンター | 0 | 0 |  |  | 可燃ごみ |  | 焼却 |  | 固定床式 | バッチ運転 | 0.4 | 1 | 2002 | 無し | [8 empty] | 無し | 無し | 委託 | 休止 | 無し |  | 0 | 0 | 0 | 0 | 0 | 0 | 0 | 0 | 0 | 0 | 0 | 0 | 0 | 0 | 無し |  | 0 | 0
愛媛県 | 38356 |  | 上島町 |  | 魚島クリーンセンター | 0 | 0 |  |  | 可燃ごみ |  | 焼却 |  | 固定床式 | バッチ運転 | 1 | 1 | 2002 | 無し | [8 empty] | 無し | 無し | 委託 | 休止 | 無し |  | 0 | 0 | 0 | 0 | 0 | 0 | 0 | 0 | 0 | 0 | 0 | 0 | 0 | 0 | 無し |  | 0 | 0
愛媛県 | 38356 |  | 上島町 |  | 上島クリーンセンター | 2129 | 57 |  | 搬出量 | 可燃ごみ,粗大ごみ |  | 焼却 |  | ストーカ式（可動） | バッチ運転 | 9 | 1 | 2008 | 無し | [8 empty] | 無し | 薬剤処理 | 委託 |  | 無し |  | 100 | 37.5 | 27.6 | 13.7 | 13.4 | 4.8 | 3 | 213.8 | 100 | 41 | 51.35 | 7.65 | 8748 | 11398 | 無し |  | 0 | 0
愛媛県 | 38386 |  | 久万高原町 |  | 久万高原町環境衛生センター | 2177 | 0 |  |  | 可燃ごみ,粗大ごみ |  | 焼却 |  | ストーカ式（可動） | バッチ運転 | 15 | 2 | 1990 | 無し | [8 empty] | 無し | セメント固化,薬剤処理 | 直営 |  | 無し |  | 100 | 43.9 | 21.9 | 0.5 | 29.4 | 1.6 | 2.7 | 0 | 100 | 55.5 | 39.2 | 5.3 | 5990 | 5986 | 無し |  | 0 | 0
愛媛県 | 38506 |  | 愛南町 |  | 愛南町環境衛生センター | 6269 | 0 |  |  | 可燃ごみ,粗大ごみ,ごみ処理残渣 |  | 焼却 |  | ストーカ式（可動） | 准連続運転 | 38 | 2 | 1999 | 場内温水 | 3600 |  | 0 | [5 empty] | 無し | 薬剤処理 | 直営 |  | 無し |  | 99.95 | 47.1 | 27.7 | 4.85 | 17.4 | 0.7 | 2.2 | 169.5 | 99.99 | 45.87 | 49.5 | 4.62 | 8173 | 9685 | 無し |  | 0 | 0
愛媛県 | 38865 |  | 伊予地区ごみ処理施設管理組合 |  | 伊予地区清掃センター | 16424 | 0 | 0 |  | 可燃ごみ,粗大ごみ |  | 焼却 |  | ストーカ式（可動） | 准連続運転 | 80 | 2 | 1977 | 無し | [8 empty] | 無し | 薬剤処理 | 一部委託 |  | 無し |  | 100 | 44.1 | 30.5 | 3.7 | 17.4 | 0.2 | 4.1 | 465 | 100 | 42.6 | 52.6 | 4.8 | 8862 | 0 | 無し |  | 0 | 0
愛媛県 | 38888 |  | 宇和島地区広域事務組合 |  | 宇和島地区広域事務組合鬼北環境センター | 4650 | 0 | 0 |  | 可燃ごみ,粗大ごみ |  | 焼却 |  | ストーカ式（可動） | バッチ運転 | 25 | 2 | 1990 | 無し | [8 empty] | 無し | セメント固化,薬剤処理 | 委託 |  | 無し |  | 100 | 45 | 19.1 | 8.3 | 20.2 | 1 | 6.4 | 205 | 100 | 43 | 48.4 | 8.6 | 0 | 8015 | 無し |  | 0 | 0
愛媛県 | 38892 |  | 内山衛生事務組合 |  | 内山衛生事務組合内山クリーンセンター | 4561 | 0 | 0 |  | 可燃ごみ,粗大ごみ,ごみ処理残渣 |  | 焼却 |  | ストーカ式（可動） | 准連続運転 | 21 | 2 | 1998 | 場内温水 | 493920 |  | 8316 | [5 empty] | 無し | セメント固化,薬剤処理 | 委託 |  | 無し |  | 100 | 57.5 | 27.1 | 7.3 | 6.8 | 0.5 | 0.8 | 122 | 100 | 40.8 | 53 | 6.2 | 8958 | 10695 | 無し |  | 0 | 0

## 粗大
粗大ごみ処理施設
都道府県名 | 地方公共団体 コード | 施設コード | 地方公共団体名 | 施設設置者（法人にあっては法人名） | 施設名 | 年間処理量 | 資源回収量 |  | 処理対象廃棄物 |  | 処理方式 | 処理能力 | 使用開始年度 | 運転管理体制 | 施設の改廃 | 産業廃棄物の搬入の有無 | 一般廃棄物の割合 | リユース・リペア機能の有無 | リユース・リペアする場所の面積 | リユース・リペアの対象品目 | [28 empty] | リユース・リペアの内容
[8 empty] | 資源化物の区分 | [11 empty] | 合計 |  | 家具 |  |  | 自転車 |  |  | 衣類 |  |  | 書籍 |  |  | 家電 |  |  | 傘 |  |  | 食器 |  |  | おもちゃ |  |  | その他
[10 empty] | その他（具体的） | [9 empty] | 重量 | 個数 | 対象 | 重量 | 個数 | 対象 | 重量 | 個数 | 対象 | 重量 | 個数 | 対象 | 重量 | 個数 | 対象 | 重量 | 個数 | 対象 | 重量 | 個数 | 対象 | 重量 | 個数 | 対象 | 重量 | 個数 | 対象 | 重量 | 個数
[6 empty] | (t/年度) | (t/年度) |  |  |  |  | (t/日) |  |  |  |  | （％） |  | （㎡） | （t/年度） | （個・台等） |  | （t/年度） | （個・台等） |  | （t/年度） | （個・台等） |  | （t/年度） | （個・台等） |  | （t/年度） | （個・台等） |  | （t/年度） | （個・台等） |  | （t/年度） | （個・台等） |  | （t/年度） | （個・台等） |  | （t/年度） | （個・台等） |  | （t/年度） | （個・台等）
愛媛県 | 38201 |  | 松山市 |  | 松山市西クリーンセンター | 13.61 |  |  | 粗大ごみ |  | 破砕 | 50 | 1982 | 委託 | 廃止 | 無し |  | 無し |  | 0 | 0
愛媛県 | 38201 |  | 松山市 |  | 松山市南クリーンセンター | 4803 | 1156 | 搬出量 | 粗大ごみ |  | 併用 | 90 | 1994 | 委託 |  | 無し |  | 無し |  | 0 | 0
愛媛県 | 38201 |  | 松山市 |  | 松山市西クリーンセンター | 6.3 |  |  | 粗大ごみ |  | 破砕 | 5 | 2012 | 委託 | 新設（新規稼働） | 無し |  | 無し |  | 0 | 0
愛媛県 | 38202 |  | 今治市 |  | 今治クリーンセンター粗大ごみ処理施設 | 5699 | 709 | 搬出量 | 粗大ごみ,不燃ごみ |  | 併用 | 40 | 1979 | 直営 |  | 有り | 93 | 無し |  | 0 | 0
愛媛県 | 38203 |  | 宇和島市 |  | 宇和島市環境センター | 219 |  |  | 粗大ごみ,不燃ごみ |  | 破砕 | 30 | 1984 | 一部委託 |  | 無し |  | 無し |  | 0 | 0
愛媛県 | 38205 |  | 新居浜市 |  | 新居浜市清掃センター | 2651 | 609 | 搬出量 | 粗大ごみ,不燃ごみ |  | 併用 | 40 | 2002 | 一部委託 |  | 有り | 90.9 | 無し |  | 0 | 0
愛媛県 | 38206 |  | 西条市 |  | 西条市道前クリーンセンター | 4316 | 1152 | 搬出量 | 粗大ごみ,不燃ごみ |  | 併用 | 30 | 1991 | 委託 |  | 無し |  | 無し |  | 0 | 0
愛媛県 | 38213 |  | 四国中央市 |  | 四国中央市クリーンセンター | 2690 | 581 | 搬出量 | 粗大ごみ,不燃ごみ |  | 破砕 | 20 | 1997 | 委託 |  | 無し |  | 無し |  | 0 | 0
愛媛県 | 38506 |  | 愛南町 |  | 愛南町環境衛生センター | 242 |  |  | 粗大ごみ |  | 併用 | 12 | 1999 | 直営 |  | 無し |  | 無し |  | 0 | 0
愛媛県 | 38865 |  | 伊予地区ごみ処理施設管理組合 |  | 伊予地区清掃センター | 140 | 0 |  | 粗大ごみ |  | 破砕 | 10 | 1977 | 直営 |  | 無し |  | 無し |  | 0 | 0
愛媛県 | 38888 |  | 宇和島地区広域事務組合 |  | 宇和島地区広域事務組合鬼北環境センター | 13 | 0 |  | 粗大ごみ,可燃ごみ |  | 破砕 | 5 | 1990 | 委託 |  | 無し |  | 無し |  | 0 | 0

## 資源化
資源化等を行う施設
都道府県名 | 地方公共団体 コード | 施設コード | 地方公共団体名 | 施設設置者（法人にあっては法人名） | 施設名 | 年間処理量 | 資源回収量 |  |  | 搬出量 |  | 在庫量 |  | 施設区分 | 処理対象廃棄物 |  | 処理内容 |  | 処理能力 | 使用開始年度 | 運転管理体制 | 施設の改廃 | 産業廃棄物の搬入の有無 | 一般廃棄物の割合 | リユース・リペア機能の有無 | リユース・リペアする場所の面積 | リユース・リペアの対象品目 | [28 empty] | リユース・リペアの内容
[9 empty] | 搬出量・在庫量の別（民間） | [17 empty] | 合計 |  | 家具 |  |  | 自転車 |  |  | 衣類 |  |  | 書籍 |  |  | 家電 |  |  | 傘 |  |  | 食器 |  |  | おもちゃ |  |  | その他
[16 empty] | その他（具体的） |  | その他（具体的） | [8 empty] | 重量 | 個数 | 対象 | 重量 | 個数 | 対象 | 重量 | 個数 | 対象 | 重量 | 個数 | 対象 | 重量 | 個数 | 対象 | 重量 | 個数 | 対象 | 重量 | 個数 | 対象 | 重量 | 個数 | 対象 | 重量 | 個数 | 対象 | 重量 | 個数
[6 empty] | (t/年度) | (t/年度) | (㎥/年度) |  | (t/年度) | (㎥/年度) | (t/年度) | (㎥/年度) | [5 empty] | (t/日) |  |  |  |  | （％） |  | （㎡） | （t/年度） | （個・台等） |  | （t/年度） | （個・台等） |  | （t/年度） | （個・台等） |  | （t/年度） | （個・台等） |  | （t/年度） | （個・台等） |  | （t/年度） | （個・台等） |  | （t/年度） | （個・台等） |  | （t/年度） | （個・台等） |  | （t/年度） | （個・台等） |  | （t/年度） | （個・台等）
愛媛県 | 38201 |  | 松山市 |  | 松山市中島リサイクルセンター | 435 | 378 |  |  | 378 |  |  |  | リサイクルセンター（補助金） | 紙類,金属類,ガラス類,ペットボトル,プラスチック,粗大ごみ |  | 選別,圧縮・梱包 |  | 760 | 2004 | 直営 |  | 無し |  | 無し |  | 0 | 0
愛媛県 | 38202 |  | 今治市 |  | 大島クリーンセンター缶圧縮施設 | 19.9 | 19.9 |  |  | 19.9 |  |  |  | その他 | 金属類 |  | 選別,圧縮・梱包 |  | 5 | 1991 | 直営 |  | 無し |  | 無し |  | 0 | 0
愛媛県 | 38202 |  | 今治市 |  | 大三島クリーンセンター缶圧縮施設 | 47 | 47 |  |  | 47 |  |  |  | その他 | 金属類 |  | 選別,圧縮・梱包 |  | 8 | 1987 | 直営 |  | 無し |  | 無し |  | 0 | 0
愛媛県 | 38202 |  | 今治市 |  | 大三島クリーンセンター発泡スチロール減容機 | 5 | 5 |  |  | 5 |  |  |  | その他 | その他資源ごみ |  | その他 |  | 0.12 | 1999 | 直営 |  | 無し |  | 無し |  | 0 | 0
愛媛県 | 38202 |  | 今治市 |  | クリーンシステム菊間缶圧縮機 | 0 | 0 | [6 empty] | その他 | 金属類 |  | 選別,圧縮・梱包 |  | 5 | 1998 | 直営 | 休止 | 無し |  | 無し |  | 0 | 0
愛媛県 | 38202 |  | 今治市 |  | クリーンシステム菊間ペットボトル圧縮梱包機 | 0 | 0 | [6 empty] | その他 | ペットボトル |  | 圧縮・梱包 |  | 3 | 1999 | 直営 | 休止 | 無し |  | 無し |  | 0 | 0
愛媛県 | 38202 |  | 今治市 |  | クリーンシステム大三島 | 421 | 79 |  |  | 64 |  | 15 |  | ごみ堆肥化施設 | 事業系生ごみ,汚泥 |  | ごみ堆肥化 |  | 3.9 | 2006 | 直営 |  | 有り | 52 | 無し |  | 0 | 0
愛媛県 | 38202 |  | 今治市 |  | 伯方クリーンセンター資源ストックヤード | 225 | 222 |  |  | 215 |  | 7 |  | ストックヤード | 紙類,ペットボトル |  | 圧縮・梱包 |  | 1.2 | 2005 | 直営 |  | 無し |  | 無し |  | 0 | 0
愛媛県 | 38203 |  | 宇和島市 |  | 宇和島市環境センター | 972 | 802 |  |  | 802 |  |  |  | その他 | 金属類,ガラス類,その他資源ごみ,剪定枝,不燃ごみ |  | 選別,その他 |  | 30 | 1984 | 一部委託 |  | 無し |  | 無し |  | 0 | 0
愛媛県 | 38203 |  | 宇和島市 |  | 宇和島市ストックヤード | 186 | 149 |  |  | 149 |  |  |  | ストックヤード | ペットボトル |  | 選別,圧縮・梱包 |  | 1 | 2001 | 直営 |  | 無し |  | 無し |  | 0 | 0
愛媛県 | 38203 |  | 宇和島市 |  | 津島町リサイクルセンター | 363 | 191 |  |  | 191 |  |  |  | リサイクルセンター（補助金） | 不燃ごみ,粗大ごみ |  | 選別,圧縮・梱包 |  | 3 | 1995 | 直営 |  | 無し |  | 無し |  | 0 | 0
愛媛県 | 38204 |  | 八幡浜市 |  | 八幡浜南環境センター（資源ごみ選別施設） | 610 | 504 |  |  | 504 |  |  |  | 容器包装リサイクル推進施設 | 金属類,ガラス類,ペットボトル,プラスチック |  | 選別,圧縮・梱包 |  | 4.9 | 2003 | 委託 |  | 無し |  | 無し |  | 0 | 0
愛媛県 | 38204 |  | 八幡浜市 |  | 八幡浜南環境センター(リサイクルプラザ） | 842 | 371 |  |  | 371 |  |  |  | リサイクルプラザ | 金属類,ガラス類,その他資源ごみ,ペットボトル,プラスチック,不燃ごみ,粗大ごみ |  | 選別,圧縮・梱包 |  | 11 | 1997 | 委託 |  | 無し |  | 有り | 345 | 0 | 25 |  |  |  | ○ |  | 25 | [21 empty] | 修理,展示,譲渡
愛媛県 | 38204 |  | 八幡浜市 |  | 八幡浜北環境センター | 453 | 390 |  |  | 390 |  |  |  | その他 | 金属類,ガラス類,ペットボトル,プラスチック,不燃ごみ |  | 選別,圧縮・梱包 |  | 5 | 1982 | 直営 |  | 無し |  | 無し |  | 0 | 0
愛媛県 | 38205 |  | 新居浜市 |  | リサイクル推進施設 | 3459 | 2256 |  |  | 2244 |  | 12 |  | リサイクルセンター（交付金） | 金属類,ガラス類,プラスチック,不燃ごみ |  | 選別,圧縮・梱包 |  | 19.5 | 2009 | 一部委託 |  | 無し |  | 無し |  | 0 | 0
愛媛県 | 38205 |  | 新居浜市 |  | 新居浜市リサイクルプラザ | 225 | 193 |  |  | 193 |  |  |  | リサイクルセンター（補助金） | ペットボトル |  | 選別,圧縮・梱包 |  | 42 | 1994 | 一部委託 |  | 無し |  | 無し |  | 0 | 0
愛媛県 | 38206 |  | 西条市 |  | 西条市道前クリーンセンター | 119 | 104 |  |  | 104 |  |  |  | ストックヤード | ペットボトル |  | 圧縮・梱包 |  | 0.96 | 1997 | 委託 |  | 無し |  | 無し |  | 0 | 0
愛媛県 | 38207 |  | 大洲市 |  | 大洲市大型共同作業場 | 777 | 486 |  |  | 486 |  |  |  | その他 | 金属類,ガラス類,ペットボトル,プラスチック,不燃ごみ |  | 選別 |  | 2 | 1998 | 委託 |  | 無し |  | 無し |  | 0 | 0
愛媛県 | 38213 |  | 四国中央市 |  | 四国中央市クリーンセンター | 1056 | 679 |  |  | 679 |  |  |  | リサイクルプラザ | 金属類,ガラス類,ペットボトル |  | 選別,圧縮・梱包 |  | 12 | 1997 | 委託 |  | 無し |  | 無し |  | 0 | 0
愛媛県 | 38214 |  | 西予市 |  | 西予市宇和清掃センター | 719 | 433 |  |  | 433 |  |  |  | リサイクルセンター（補助金） | 金属類,ガラス類,不燃ごみ,粗大ごみ |  | 選別,圧縮・梱包 |  | 5 | 1981 | 直営 |  | 無し |  | 無し |  | 0 | 0
愛媛県 | 38214 |  | 西予市 |  | 西予市野村クリーンセンター | 138 | 138 |  |  | 138 |  |  |  | リサイクルセンター（補助金） | 金属類,ガラス類 |  | 選別,圧縮・梱包 |  | 4.5 | 1997 | 直営 |  | 無し |  | 無し |  | 0 | 0
愛媛県 | 38214 |  | 西予市 |  | 西予市城川清掃センター | 372 | 372 |  |  | 372 |  |  |  | 容器包装リサイクル推進施設 | ペットボトル,プラスチック |  | 選別,圧縮・梱包 |  | 1 | 2001 | 直営 |  | 無し |  | 無し |  | 0 | 0
愛媛県 | 38214 |  | 西予市 |  | 西部衛生センター | 125 | 125 |  |  | 125 |  |  |  | ストックヤード | ガラス類,ペットボトル |  | 選別,圧縮・梱包 |  | 2.5 | 1981 | 直営 |  | 無し |  | 無し |  | 0 | 0
愛媛県 | 38215 |  | 東温市 |  | 東温市リサイクルセンター | 0 | 0 | [6 empty] | リサイクルプラザ | 金属類 |  | 選別,圧縮・梱包 |  | 10 | 1990 | 直営 |  | 無し |  | 無し |  | 0 | 0
愛媛県 | 38356 |  | 上島町 |  | リサイクルセンターいきな | 9 | 9 |  |  | 9 |  |  |  | ストックヤード | 金属類 |  | 選別,圧縮・梱包 |  | 10 | 2004 | 委託 |  | 無し |  | 無し |  | 0 | 0
愛媛県 | 38356 |  | 上島町 |  | 岩城クリーンセンター | 40 | 40 |  |  | 40 |  |  |  | ストックヤード | 金属類 |  | 選別,圧縮・梱包 |  | 5 | 1994 | 委託 |  | 無し |  | 無し |  | 0 | 0
愛媛県 | 38386 |  | 久万高原町 |  | 久万高原町環境衛生センター | 803 | 619 |  |  | 619 |  |  |  | 容器包装リサイクル推進施設 | 紙類,金属類,ガラス類,ペットボトル,プラスチック,布類,不燃ごみ,粗大ごみ |  | 選別,圧縮・梱包 |  | 8 | 1974 | 直営 |  | 無し |  | 無し |  | 0 | 0
愛媛県 | 38401 |  | 松前町 |  | 松前町不燃物処理施設 | 688 | 126 |  |  | 126 |  |  |  | その他 | 不燃ごみ,粗大ごみ |  | その他 |  | 5 | 1985 | 委託 |  | 無し |  | 無し |  | 0 | 0
愛媛県 | 38442 |  | 伊方町 |  | 伊方資源ごみ保管倉庫 | 5 | 5 |  |  |  |  | 5 |  | その他 | その他資源ごみ,その他 |  | 選別 |  | 2 | 1998 | 直営 |  | 無し |  | 無し |  | 0 | 0
愛媛県 | 38442 |  | 伊方町 |  | 伊方町リサイクルセンター | 239 | 152 |  |  | 152 |  |  |  | ストックヤード | 金属類,ガラス類,その他資源ごみ,ペットボトル,プラスチック |  | 選別,圧縮・梱包 |  | 1.2 | 2010 | 委託 |  | 無し |  | 無し |  | 0 | 0
愛媛県 | 38484 |  | 松野町 |  | 松野町リサイクルセンター | 4 | 4 |  |  | 4 |  |  |  | ストックヤード | ガラス類 |  | 選別 |  | 18 | 1991 | 直営 |  | 無し |  | 無し |  | 0 | 0
愛媛県 | 38506 |  | 愛南町 |  | 愛南町環境衛生センター | 1760 | 1648 |  |  | 1648 |  |  |  | リサイクルプラザ | 紙類,金属類,ガラス類,ペットボトル,プラスチック |  | 選別,圧縮・梱包 |  | 12 | 1999 | 直営 |  | 無し |  | 無し |  | 0 | 0
愛媛県 | 38888 |  | 宇和島地区広域事務組合 |  | 宇和島地区広域事務組合鬼北環境センター | 171 | 53 |  |  | 53 |  | 0 |  | ストックヤード | 金属類,ガラス類,ペットボトル,プラスチック,不燃ごみ |  | 選別,圧縮・梱包 |  | 12 | 1990 | 委託 |  | 無し |  | 無し |  | 0 | 0
愛媛県 | 38892 |  | 内山衛生事務組合 |  | 内山衛生事務組合不燃物処理施設 | 157 | 80.33 |  |  | 80.33 |  | 0 |  | その他 | 金属類,ガラス類,不燃ごみ,粗大ごみ |  | 選別,圧縮・梱包,その他 |  | 7 | 1975 | 直営 |  | 無し |  | 無し |  | 0 | 0
愛媛県 | 38892 |  | 内山衛生事務組合 |  | 内山リサイクルセンター | 201 | 198 |  |  | 198 |  |  |  | リサイクルセンター（補助金） | 金属類,ガラス類,その他資源ごみ,ペットボトル |  | 選別,圧縮・梱包 |  | 2 | 2008 | 直営 |  | 無し |  | 無し |  | 0 | 0

## 燃料化
ごみ燃料化施設
都道府県名 | 地方公共団体コード | 施設コード | 地方公共団体名 | 施設設置者（法人にあっては法人名） | 施設名 | 年間処理量 |  | 生成物保管量 |  | 生成物生産量 |  | 生成物搬出量 |  | 燃料化量（民間） |  |  | 処理対象廃棄物 |  | 施設の種類 | 燃料供給先の確保状況 | 処理能力 | 使用開始年度 | 運転管理体制 | 施設の改廃 | 発電能力 |  |  |  | 産業廃棄物の搬入の有無 | 一般廃棄物の割合 | 分析対象 | ごみ組成分析結果 | [6 empty] | 単位容積重量 | 三成分 |  |  |  | 低位発熱量
[25 empty] | 発電能力 | 発電効率（実績値） | 総発電量（実績値） | うち外部供給量（実績値） |  |  |  | 合計 | 紙・布類 | ビニール、合成樹脂、ゴム、皮革類 | 木、竹、わら類 | ちゅう芥類 | 不燃物類 | その他 |  | 合計 | 水分 | 可燃分 | 灰分 | (計算値) | (実測値)
[16 empty] | 生産量・排出量の別 |  | その他（具体的）
[6 empty] | (t/年度) | (㎥/年) | (t/年度) | (㎥/年度) | (t/年度) | (㎥/年度) | (t/年度) | (㎥/年度) | (t/年度) | (㎥/年度) | [5 empty] | (t/日) |  |  |  | (kW) | (％) | (MWh) | (MWh) |  | （％） |  | （％） | （％） | （％） | （％） | （％） | （％） | （％） | (kg/㎥) | （％） | （％） | （％） | （％） | （kJ/kg） | （kJ/kg）
愛媛県 | 38202 |  | 今治市 |  | 伯方クリーンセンター | 2014 |  | 19.5 |  | 1045 |  | 1050 |  |  |  |  | 可燃ごみ,ごみ処理残渣,生ごみ（厨芥類）,プラスチック類,粗大ごみ |  | 固形燃料化（RDF） | 燃料用 | 11 | 2002 | 直営 | [5 empty] | 無し |  | 処理対象ごみ | 100 | 45.5 | 15.4 | 4.8 | 26.3 | 4.5 | 3.5 | 188.9 | 100 | 41.5 | 48.3 | 10.2 | 9370 | 8670
愛媛県 | 38402 |  | 砥部町 |  | 美化センター | 4746 |  | 42 |  | 2309 |  | 2296 |  |  |  |  | 可燃ごみ,ごみ処理残渣,生ごみ（厨芥類）,廃食用油,プラスチック類 |  | 固形燃料化（RDF） | その他 | 23 | 2001 | 直営 | [5 empty] | 無し |  | 処理対象ごみ | 100 | 57 | 22.3 | 7.3 | 11.5 | 0.5 | 1.4 | 163 | 100 | 49.1 | 46.5 | 4.4 | 7526 | 8998

## その他
その他の施設[ごみの中間処理施設]
都道府県名 | 地方公共団体 コード | 施設コード | 地方公共団体名 | 施設設置者（法人にあっては法人名） | 施設名 | 年間処理量 | 処理対象廃棄物 |  | 処理内容 |  | 処理能力 | 使用開始年度 | 運転管理体制 | 施設の改廃 | 産業廃棄物の搬入の有無 | 一般廃棄物の割合
[8 empty] | その他（具体的） |  | その他（具体的）
[6 empty] | (t/年度) |  |  |  |  | (t/日) |  |  |  |  | （％）
愛媛県 | 38202 |  | 今治市 |  | 今治クリーンセンター廃プラスチック減容施設 | 2207 | その他 |  | 破砕,圧縮・梱包 |  | 8 | 2001 | 直営 |  | 無し

## 保管
保管施設
都道府県名 | 地方公共団体コード | 施設コード | 地方公共団体名 | 施設名 | 年間保管量 | 施設区分 | 保管対象廃棄物 | 保管分類数 | 屋内面積 | 屋外面積 | 使用開始年度 | 運転管理体制 | 施設の改廃 | 産業廃棄物の搬入の有無 | 一般廃棄物の割合
[5 empty] | (t/年度) |  |  |  | (m2) | (m2) |  |  |  |  | （％）
愛媛県 | 38202 |  | 今治市 | 今治クリーンセンター資源ストックヤード | 757 | ストックヤード | ガラス類,その他 | 3 | 134 | 0 | 2003 | 一部委託 |  | 無し
愛媛県 | 38202 |  | 今治市 | 今治ペットボトルストックヤード | 254 | ストックヤード | ペットボトル | 1 | 936 | 0 | 2003 | 委託 |  | 無し
愛媛県 | 38202 |  | 今治市 | クリーンシステム菊間 | 0 | ストックヤード | 紙類,金属類,ガラス類,その他 | 7 | 20 | 100 | 1998 | 直営 | 休止 | 無し
愛媛県 | 38202 |  | 今治市 | 伯方クリーンセンターストックヤード | 121 | ストックヤード | 金属類,ガラス類 | 4 | 20 | 82.32 | 2004 | 直営 |  | 無し
愛媛県 | 38204 |  | 八幡浜市 | 八幡浜南環境センター（古紙ストックヤード） | 110 | ストックヤード | 紙類 | 4 | 200 | 0 | 1997 | 直営 |  | 無し
愛媛県 | 38204 |  | 八幡浜市 | 八幡浜北環境センター | 0 | ストックヤード | 紙類,布類 | 4 | 60 | 0 | 1982 | 直営 |  | 無し
愛媛県 | 38206 |  | 西条市 | 西条市道前クリーンセンター | 3328 | ストックヤード | 紙類,金属類,ガラス類,ペットボトル | 4 | 0 | 706 | 1994 | 委託 |  | 無し
愛媛県 | 38214 |  | 西予市 | 西予市宇和清掃センター | 719 | 容器包装リサイクル推進施設 | 金属類,ガラス類 | 6 | 0 | 137 | 2000 | 直営 |  | 無し
愛媛県 | 38214 |  | 西予市 | 西予市野村クリーンセンター | 138 | ストックヤード | 金属類 | 1 | 32 | 0 | 1997 | 直営 |  | 無し
愛媛県 | 38214 |  | 西予市 | 西部衛生センター | 125 | ストックヤード | ガラス類,ペットボトル | 3 | 160 | 80 | 1999 | 直営 |  | 無し
愛媛県 | 38214 |  | 西予市 | 西予市城川清掃センター | 372 | 容器包装リサイクル推進施設 | ペットボトル,プラスチック | 3 | 440.5 | 0 | 2001 | 直営 |  | 無し
愛媛県 | 38386 |  | 久万高原町 | 久万高原町環境衛生センター | 619 | ストックヤード | 紙類,金属類,ガラス類,ペットボトル,プラスチック,布類,その他 | 6 | 126 | 90 | 2000 | 直営 |  | 無し
愛媛県 | 38442 |  | 伊方町 | 伊方資源ごみ保管倉庫 | 5 | その他 | その他資源ごみ,その他 | 2 | 21 | 0 | 1994 | 直営 |  | 無し
愛媛県 | 38442 |  | 伊方町 | 伊方町リサイクルセンター | 239 | ストックヤード | 金属類,ガラス類,その他資源ごみ,ペットボトル,プラスチック | 5 | 327 | 3400 | 2010 | 委託 |  | 無し
愛媛県 | 38484 |  | 松野町 | 松野町リサイクルセンター | 126 | ストックヤード | 紙類,その他資源ごみ | 2 | 35 | 8 | 2000 | 直営 |  | 無し
愛媛県 | 38506 |  | 愛南町 | 愛南町環境衛生センター | 742 | ストックヤード | 紙類,金属類,ガラス類,プラスチック,その他 | 8 | 224 | 0 | 1999 | 直営 |  | 無し
愛媛県 | 38888 |  | 宇和島地区広域事務組合 | 宇和島地区広域事務組合鬼北環境センター | 19 | ストックヤード | ペットボトル | 1 | 24 | 0 | 2000 | 委託 |  | 無し
愛媛県 | 38892 |  | 内山衛生事務組合 | 内山リサイクルセンター保管施設 | 201 | その他 | 紙類,金属類,ガラス類,その他資源ごみ,ペットボトル | 10 | 79 | 104 | 2008 | 直営 |  | 無し

## 最終
最終処分場
都道府県名 | 地方公共団体コード | 施設コード | 地方公共団体名 | 施設設置者（法人にあっては法人名） | 施設名 | 埋立容量 （覆土を含む） | 埋立量 （覆土を含まない） | 残余容量 | 処理対象廃棄物 | 埋立場所 | 埋立開始年度 | 埋立地面積 | 全体容積 | 埋立終了年度 | 遮水の方式 | 浸出水の処理 | 運転管理体制 | 処分場の現状 | 施設の改廃 | 産業廃棄物の搬入の有無 | 一般廃棄物の割合 | 最終処分場の構造 | 準好気性埋立構造の管理状況 |  |  | 水質管理状況 | [5 empty] | メタン回収の有無 | メタン回収をしている場合
[23 empty] | 水位管理 | 覆土施工 | ガス抜き管の計画的施工状況 | 処理前BOD濃度 | 処理後BOD濃度 | 処理前COD濃度 | 処理後COD濃度 | 処理前TN濃度 | 処理後TN濃度 |  | メタンガス回収量 | メタンガス濃度 | メタンガス発熱量 | メタンガスの利用 | 発電量
[6 empty] | (㎥/年度) | (ｔ/年度) | (㎥) |  |  |  | (m2) | (㎥) | [7 empty] | （％） |  |  |  |  | （ppm） | （ppm） | （ppm） | （ppm） | （ppm） | （ppm） |  | （㎥／年） | （％） | （kJ/㎥N） |  | （kWh/年）
愛媛県 | 38201 |  | 松山市 |  | 松山市横谷廃棄物センター |  |  | 84700 | 焼却残渣（主灰）,溶融飛灰,不燃ごみ,焼却残渣（飛灰）,溶融スラグ,破砕ごみ・処理残渣 | 山間 | 1972 | 95337 | 824000 | 2002 | 原地盤利用 | 凝集沈殿,生物処理（脱窒あり）,砂ろ過,消毒,活性炭処理 | 一部委託 | 埋立終了 |  | 無し |  | その他埋立構造 |  |  |  |  | 0.8 | 47 | 6.3 | 37.6 | 1.7 | 回収していない
愛媛県 | 38201 |  | 松山市 |  | 松山市横谷埋立センター | 8740 | 11549 | 422399 | 焼却残渣（主灰）,溶融飛灰,不燃ごみ,焼却残渣（飛灰）,溶融スラグ,破砕ごみ・処理残渣 | 山間 | 2003 | 40000 | 550000 | 2040 | 底部遮水工,表面遮水工（キャッピング） | 凝集沈殿,生物処理（脱窒なし）,消毒,活性炭処理,膜処理 | 委託 | 埋立中 |  | 無し |  | 準好気性埋立構造 | 末端集水管は開放 | 即日覆土 | 埋立状況により計画的に延長 |  | 0.6 | 14.7 | 0.5 | 13 | 1.1 | 回収していない
愛媛県 | 38201 |  | 松山市 |  | 松山市大西谷埋立センター | 327 | 245 | 59132 | 不燃ごみ | 山間 | 1993 | 20200 | 150000 | 2037 | 底部遮水工 | 凝集沈殿,生物処理（脱窒あり）,砂ろ過,消毒,活性炭処理 | 一部委託 | 埋立中 |  | 無し |  | 準好気性埋立構造 | 末端集水管は水没 | 即日覆土 | 埋立状況により計画的に延長 | 12 | 1.2 | 35.4 | 3.2 | 19.5 | 3.3 | 回収していない
愛媛県 | 38202 |  | 今治市 |  | 今治市一般廃棄物最終処分場 | 0 | 0 | 3158 | 焼却残渣（主灰）,不燃ごみ,その他,焼却残渣（飛灰）,破砕ごみ・処理残渣 | 山間 | 1982 | 72827 | 395170 | 2002 | 原地盤利用,鉛直遮水工 | 他施設での処理 | 直営 | 埋立終了 | 休止 | 無し |  | 準好気性埋立構造 | 末端集水管は開放 | 即日覆土 | 埋立状況により計画的に延長 | [6 empty] | 回収していない
愛媛県 | 38202 |  | 今治市 |  | 波方一般廃棄物最終処分場 | 2697 | 1877 | 38175 | 焼却残渣（主灰）,不燃ごみ,その他,粗大ごみ | 山間 | 1998 | 10118 | 54000 | 2015 | 底部遮水工 | 凝集沈殿,生物処理（脱窒あり）,砂ろ過,消毒,活性炭処理 | 委託 | 埋立中 |  | 有り | 77 | 準好気性埋立構造 | 末端集水管は開放 | 即日覆土 | 埋立状況により計画的に延長 | 2.3 | 1 | 13.8 | 2.9 | 22.8 | 1.5 | 回収していない
愛媛県 | 38202 |  | 今治市 |  | 大島一般廃棄物最終処分場（泊） | 206 | 191.3 | 48387 | 焼却残渣（主灰）,その他 | 山間 | 2001 | 6800 | 50300 | 2018 | 底部遮水工 | 凝集沈殿,生物処理（脱窒あり）,砂ろ過,消毒,活性炭処理,促進酸化処理 | 委託 | 埋立中 |  | 無し |  | 準好気性埋立構造 | 末端集水管は水没 | 中間覆土 | 埋立状況により計画的に延長 | 2.3 | 1未満 | 20.8 | 6.1 | 28.3 | 1未満 | 回収していない
愛媛県 | 38202 |  | 今治市 |  | 大島一般廃棄物最終処分場（田浦） | 0 | 0 | 0 | 焼却残渣（主灰）,不燃ごみ,焼却残渣（飛灰）,破砕ごみ・処理残渣 | 山間 | 1994 | 1590 | 9716 | 2005 | 底部遮水工 | 他施設での処理 | 直営 | 埋立終了 | 廃止 | 無し |  | その他埋立構造 |  |  |  | 1未満 |  | 5.5 |  | 21.5 |  | 回収していない
愛媛県 | 38203 |  | 宇和島市 |  | 宇和島市廃棄物最終処分場 | 2200 | 2825 | 47100 | 焼却残渣（主灰）,焼却残渣（飛灰） | 山間 | 1994 | 21000 | 132000 | 2018 | 底部遮水工 | 生物処理（脱窒あり）,砂ろ過,消毒,活性炭処理 | 直営 | 埋立中 |  | 有り | 99 | 準好気性埋立構造 | 末端集水管は開放 | 即日覆土 | 埋立状況により計画的に延長 |  | 0.5 |  | 3.1 |  | 4.2 | 回収していない
愛媛県 | 38203 |  | 宇和島市 |  | 蛇堀不燃物最終処分場 | 0 | 0 | 47882 | 不燃ごみ,破砕ごみ・処理残渣 | 山間 | 1987 | 5060 | 81600 | 2018 | 遮水なし | 砂ろ過 | 直営 | 埋立中 | 休止 | 無し |  | その他埋立構造 |  |  |  |  | 0.5 |  | 2 |  | 6.2 | 回収していない
愛媛県 | 38203 |  | 宇和島市 |  | 三間町是能不燃物処理場 | 310 | 256 | 2290 | 破砕ごみ・処理残渣 | 山間 | 1980 | 5300 | 18550 | 2014 | 遮水なし | 消毒 | 直営 | 埋立中 |  | 無し |  | その他埋立構造 |  |  |  |  | 0.5 |  | 1.5 |  | 0.6 | 回収していない
愛媛県 | 38204 |  | 八幡浜市 |  | 八幡浜市大島不燃物処分場 | 0 | 0 | 0 | 破砕ごみ・処理残渣 | 海面 | 1982 | 147 | 347 | 2005 | 遮水なし | 処理なし | 委託 | 埋立終了 |  | 無し |  | その他埋立構造 |  |  |  | 1.9 |  | 1.8 |  | 0.34 |  | 回収していない
愛媛県 | 38204 |  | 八幡浜市 |  | 八幡浜市一般廃棄物最終処分場 | 370 | 72 | 989 | 不燃ごみ,破砕ごみ・処理残渣 | 山間 | 1998 | 2300 | 11000 | 2016 | 表面遮水工（キャッピング） | 生物処理（脱窒あり）,砂ろ過,活性炭処理 | 一部委託 | 埋立中 |  | 無し |  | その他埋立構造 |  |  |  |  | 1 |  | 3 |  | 5.7 | 回収していない
愛媛県 | 38205 |  | 新居浜市 |  | 新居浜市平尾谷不燃物埋立所 | 0 | 0 | 0 | 焼却残渣（主灰）,不燃ごみ,焼却残渣（飛灰）,破砕ごみ・処理残渣,粗大ごみ | 山間 | 1977 | 53620 | 491270 | 1993 | 鉛直遮水工 | 生物処理（脱窒なし） | 一部委託 | 埋立終了 |  | 無し |  | 準好気性埋立構造 | 末端集水管は開放 | 即日覆土 | 埋立状況により計画的に延長 | 3.5 | 1.1 | 5.8 | 4.2 | 7.9 | 6.3 | 回収していない
愛媛県 | 38205 |  | 新居浜市 |  | 新居浜市最終処分場(磯浦） | 0 | 0 | 0 | 焼却残渣（主灰）,不燃ごみ,焼却残渣（飛灰）,破砕ごみ・処理残渣,粗大ごみ | 山間 | 1993 | 29000 | 345900 | 2007 | 原地盤利用,鉛直遮水工 | 下水道放流 | 一部委託 | 埋立終了 |  | 無し |  | 準好気性埋立構造 | 末端集水管は開放 | 即日覆土 | 埋立状況により計画的に延長 | 1.3 |  | 9.8 |  | 39.6 |  | 回収していない
愛媛県 | 38205 |  | 新居浜市 |  | 新居浜市最終処分場(菊本) | 1135 | 2027 | 357273 | その他,破砕ごみ・処理残渣 | 海面 | 2008 | 24000 | 363116 | 2022 | 原地盤利用,鉛直遮水工 | 下水道放流 | 一部委託 | 埋立中 |  | 無し |  | その他埋立構造 |  |  |  | 6.3 |  | 11.6 |  | 2.2 |  | 回収していない
愛媛県 | 38206 |  | 西条市 |  | 西条市船屋一般廃棄物最終処分場 | 10 | 12 | 45 | 不燃ごみ | 山間 | 1986 | 5600 | 20545 | 2016 | 遮水なし | 処理なし | 直営 | 埋立中 |  | 無し |  | 嫌気性埋立構造 |  |  |  | 1 |  | 6 |  | 13 |  | 回収していない
愛媛県 | 38206 |  | 西条市 |  | 西条市東予一般廃棄物最終処分場 | 3879 | 4849 | 11713 | 不燃ごみ | 山間 | 1994 | 13600 | 70000 | 2018 | 底部遮水工 | 凝集沈殿,生物処理（脱窒なし）,砂ろ過,消毒 | 一部委託 | 埋立中 |  | 無し |  | 準好気性埋立構造 | 末端集水管は水没 | 中間覆土 | 一部延長を行っていない | 1 | 2 | 17 | 14 | 12 | 10 | 回収していない
愛媛県 | 38206 |  | 西条市 |  | 西条市丹原一般廃棄物最終処分場 | 125 | 156 | 11712 | 不燃ごみ | 山間 | 2000 | 4600 | 16000 | 2025 | 底部遮水工 | 凝集沈殿,砂ろ過,消毒 | 委託 | 埋立中 |  | 無し |  | 準好気性埋立構造 | 末端集水管は水没 | 中間覆土 | 一部延長を行っていない | 1 | 1 | 3 | 2 | 9 | 8 | 回収していない
愛媛県 | 38206 |  | 西条市 |  | 西条市小松一般廃棄物最終処分場 | 6 | 8 | 0 | 不燃ごみ | 山間 | 1983 | 7421 | 22731 | 2012 | 遮水なし | 処理なし | 委託 | 埋立終了 |  | 無し |  | 嫌気性埋立構造 |  |  |  | 1 |  | 3 |  | 4 |  | 回収していない
愛媛県 | 38206 |  | 西条市 |  | 西条市東部一般廃棄物最終処分場 | 128 | 160 | 57872 | その他 | 山間 | 2012 | 4255 | 58000 | 2027 | 底部遮水工,鉛直遮水工,覆蓋（屋根）,表面遮水工（キャッピング） | 凝集沈殿,膜処理 | 委託 | 埋立中 | 新設（新規稼働） | 無し |  | 準好気性埋立構造 | 末端集水管は開放 | 中間覆土 | 埋立状況により計画的に延長 | 100 | 20 | 200 | 20 | 100 | 20 | 回収していない
愛媛県 | 38207 |  | 大洲市 |  | 大洲市不燃物埋立地 | 408 | 306 | 68328 | 不燃ごみ,破砕ごみ・処理残渣,粗大ごみ | 山間 | 1972 | 22250 | 211300 | 2038 | 遮水なし | 処理なし | 委託 | 埋立中 |  | 無し |  | その他埋立構造 |  |  |  | 0.6 |  | 1.7 |  | 1.4 |  | 回収していない
愛媛県 | 38214 |  | 西予市 |  | 西予市惣川不燃物処理場 | 0 | 0 | 0 | 不燃ごみ | 山間 | 1972 | 800 | 5600 | 2013 | 遮水なし | 処理なし | 直営 | 埋立終了 |  | 無し |  | その他埋立構造 |  |  |  |  | 2.1 |  | 0.9 |  | 2.3 | 回収していない
愛媛県 | 38214 |  | 西予市 |  | 西予市野村不燃物処理場 | 128 | 71 | 20447 | 不燃ごみ,粗大ごみ | 山間 | 1971 | 6814 | 38000 | 2027 | 遮水なし | 処理なし | 直営 | 埋立中 | 能力変更 | 無し |  | その他埋立構造 |  |  |  |  | 1.8 |  | 3.9 |  | 3.6 | 回収していない
愛媛県 | 38356 |  | 上島町 |  | 佐島不燃物処理地 | 20 | 29 | 1781 | 不燃ごみ,破砕ごみ・処理残渣 | 山間 | 1982 | 1100 | 5000 | 2017 | 遮水なし | 処理なし | 直営 | 埋立中 |  | 無し |  | その他埋立構造 |  |  |  | 10.7 |  | 44 |  | 5.5 |  | 回収していない
愛媛県 | 38356 |  | 上島町 |  | 生名不燃物処理地 | 6 | 9 | 242 | 不燃ごみ,破砕ごみ・処理残渣 | 平地 | 1993 | 2000 | 5000 | 2013 | 原地盤利用 | 処理なし | 直営 | 埋立中 |  | 無し |  | その他埋立構造 |  |  |  | 3.3 |  | 5 |  | 2.1 |  | 回収していない
愛媛県 | 38356 |  | 上島町 |  | 先田名後最終処分場 | 65 | 93 | 4974 | 不燃ごみ,破砕ごみ・処理残渣 | 山間 | 1990 | 3500 | 8000 | 2013 | 遮水なし | 処理なし | 直営 | 埋立中 |  | 無し |  | その他埋立構造 |  |  |  | 1.7 |  | 3 |  | 1.5 |  | 回収していない
愛媛県 | 38402 |  | 砥部町 |  | 千里埋立処分場 | 1044 | 337 | 19780 | 不燃ごみ,破砕ごみ・処理残渣 | 山間 | 1993 | 11000 | 60000 | 2020 | 表面遮水工（キャッピング） | 生物処理（脱窒なし）,砂ろ過,消毒 | 委託 | 埋立中 |  | 有り | 94.1 | 準好気性埋立構造 | 末端集水管は開放 | 即日覆土 | 埋立状況により計画的に延長 |  | 0.9 |  | 3.5 |  | 3.2 | 回収していない
愛媛県 | 38442 |  | 伊方町 |  | 伊方町一般廃棄物最終処分場 | 768 | 505 | 0 | 焼却残渣（主灰）,不燃ごみ,粗大ごみ | 山間 | 1998 | 6200 | 28000 | 2012 | 底部遮水工 | 凝集沈殿,生物処理（脱窒あり）,砂ろ過,消毒,活性炭処理 | 直営 | 埋立終了 |  | 無し |  | 準好気性埋立構造 | 末端集水管は開放 | 即日覆土 | 一部延長を行っていない |  | 1.5 |  | 7.2 |  | 13.2 | 回収していない
愛媛県 | 38442 |  | 伊方町 |  | 伊方町一般廃棄物最終処分場 | 0 | 0 | 19700 | 不燃ごみ,粗大ごみ | 山間 | 2013 | 4300 | 19700 | 2027 | 底部遮水工 | 凝集沈殿,生物処理（脱窒あり）,砂ろ過,消毒,活性炭処理,キレート処理 | 直営 | 埋立前 | 新設（建設中） | 無し |  | 準好気性埋立構造 | 末端集水管は開放 | 即日覆土 | 一部延長を行っていない | [6 empty] | 回収していない
愛媛県 | 38484 |  | 松野町 |  | 松野町一般廃棄物最終処分場 | 190 | 94 | 1000 | 不燃ごみ,破砕ごみ・処理残渣 | 山間 | 1996 | 977 | 7000 | 2017 | その他遮水 | 処理なし | 直営 | 埋立中 |  | 無し |  | その他埋立構造 |  |  |  | 1 | 1 | 2 | 2 | 0.1 | 0.1 | 回収していない
愛媛県 | 38488 |  | 鬼北町 |  | 清水最終処分場 | 991 | 423 | 6487 | 不燃ごみ,破砕ごみ・処理残渣 | 山間 | 1973 | 9180 | 56000 | 2018 | 遮水なし | 処理なし | 直営 | 埋立中 |  | 無し |  | その他埋立構造 |  |  |  | 1 |  | 2 |  | 1 |  | 回収していない
愛媛県 | 38506 |  | 愛南町 |  | 愛南町環境衛生センター | 1411 | 1075 | 33140 | 焼却残渣（主灰）,不燃ごみ,その他,焼却残渣（飛灰）,破砕ごみ・処理残渣 | 山間 | 1999 | 9700 | 55000 | 2014 | 底部遮水工,その他遮水 | 凝集沈殿,生物処理（脱窒なし）,砂ろ過,消毒,活性炭処理 | 直営 | 埋立中 |  | 無し |  | 準好気性埋立構造 | 末端集水管は開放 | 中間覆土 | 埋立状況により計画的に延長 |  | 0.6 |  | 10.7 |  | 16.1 | 回収していない

## し尿
し尿処理施設・汚泥再生処理センター
都道府県名 | 地方公共団体コード | 施設コード | 地方公共団体名 | 施設設置者（法人にあっては法人名） | 施設名 | 年間処理量 |  |  |  | 資源化量 |  |  | 脱水汚泥の直接埋立 |  | 脱水汚泥の焼却 |  | 処理方式 | [5 empty] | メタン発酵の場合 |  |  | 処理能力 | 処理能力 （有機性廃棄物） | 資源化能力 | 計画メタンガス量 | 使用開始年度 | 運転管理体制 | 施設の改廃
[6 empty] | し尿 | 浄化槽汚泥 | 有機性廃棄物 | その他 | 堆肥等の固形物 | メタンガス | 資源化物量の区分 | 直接埋立の有無 | 埋立量 | 焼却の有無 | 焼却量 | 汚水処理 |  | 汚泥処理 |  | 資源化処理 |  | ガス生産量 | ガス発熱量 | ガス利用方法
[18 empty] | その他（具体的） |  | その他（具体的） |  | その他（具体的）
[6 empty] | (kl/年度) | (kl/年度) | (t/年度) | (kl/年度) | (t/年度) | (㎥／年度) |  |  | （t/年度) |  | （t/年度) | [6 empty] | （㎥/年度） | （kJ/㎥N） |  | (kL/日) | (t/日) | (t/日) | (㎥/日)
愛媛県 | 38202 |  | 今治市 |  | 今治衛生センター | 4371 | 13946 | [5 empty] | 無し |  | 施設内焼却 | 576 | 標脱 |  | 脱水,乾燥,焼却 | [6 empty] | 130 | 0 | 0 | 0 | 1979 | 委託
愛媛県 | 38202 |  | 今治市 |  | クリーンシステム菊間 | 533 | 2447 | 42 |  | 33 |  | 生産量 | 無し |  | 焼却無し |  | 高負荷,膜分離 |  | 脱水,乾燥 |  | 堆肥化 |  |  |  |  | 15 | 2 | 0.8 | 0 | 2002 | 一部委託
愛媛県 | 38202 |  | 今治市 |  | 大島衛生センター | 1242 | 1098 | [5 empty] | 無し |  | 施設内焼却 | 248 | 標脱 |  | 脱水,焼却 | [6 empty] | 15 | 0 | 0 | 0 | 1979 | 直営
愛媛県 | 38202 |  | 今治市 |  | 伯方衛生センター | 1496 | 3265 | [5 empty] | 無し |  | 施設内焼却 | 221 | 高負荷,膜分離 |  | 脱水,焼却 | [6 empty] | 15 | 0 | 0 | 0 | 1982 | 直営
愛媛県 | 38205 |  | 新居浜市 |  | 新居浜市衛生センター | 20289 | 15063 | [5 empty] | 無し |  | 施設内焼却 | 1368 | 標脱 |  | 焼却 | [6 empty] | 140 |  | 0 | 0 | 1990 | 委託
愛媛県 | 38206 |  | 西条市 |  | 西条市ひうちクリーンセンター | 9356 | 16236 | [5 empty] | 無し |  | 施設内焼却 | 1661 | 標脱 |  | 焼却 | [6 empty] | 180 | 0 | 0 | 0 | 1979 | 直営
愛媛県 | 38213 |  | 四国中央市 |  | 四国中央市アイクリーン | 2307 | 5482 |  |  | 0 | 0 |  | 無し |  | 施設内焼却 | 406 | 高負荷 |  | 脱水,焼却 | [6 empty] | 35 | 0 | 0 | 0 | 1993 | 委託
愛媛県 | 38213 |  | 四国中央市 |  | 四国中央市伊予三島清掃センター | 1925 | 2695 |  |  | 0 | 0 |  | 無し |  | 施設内焼却 | 2441 | 標脱 |  | 脱水,乾燥,焼却 |  | 炭化 |  |  |  |  | 40 | 0 | 0 | 0 | 1984 | 委託
愛媛県 | 38213 |  | 四国中央市 |  | 四国中央市エコトピアひうち | 4657 | 4077 |  |  | 16.8 | 0 | 排出量・売却量 | 無し |  | 施設内焼却 | 487 | 高負荷,膜分離 |  | 脱水,乾燥,焼却 |  | 堆肥化 |  |  |  |  | 33 | 0 | 0.6 | 0 | 2000 | 委託
愛媛県 | 38214 |  | 西予市 |  | 西部衛生センター | 2472 | 3041 | 0 | 0 | 77.9 | 0 | 生産量 | 無し | 0 | 焼却無し | 0 | 嫌気,高負荷 |  | 乾燥 |  | 堆肥化 |  | 0 | 0 |  | 25 | 0 | 0 | 0 | 1981 | 直営
愛媛県 | 38214 |  | 西予市 |  | 東部衛生センター | 6571 | 3893 | 0 | 0 | 0 | 0 |  | 無し | 0 | 施設内焼却 | 608 | 標脱 |  | 焼却 |  |  |  | 0 | 0 |  | 40 | 0 | 0 | 0 | 1980 | 直営
愛媛県 | 38356 |  | 上島町 |  | 上島町し尿処理場 | 194 | 1686 |  |  | 0 |  |  | 無し |  | 焼却無し |  | 高負荷 |  | 脱水 | [6 empty] | 15 | 0 | 0 | 0 | 1984 | 委託
愛媛県 | 38386 |  | 久万高原町 |  | 久万高原町環境衛生センター | 2596 | 2487 |  |  | 0 | 0 | 排出量・売却量 | 無し |  | 施設内焼却 | 168 | 膜分離 |  | 乾燥,焼却 | [6 empty] | 25 | 0 | 0 | 0 | 1997 | 直営
愛媛県 | 38506 |  | 愛南町 |  | 愛南町クリーンセンター | 10589 | 6269 |  |  | 0 | 0 |  | 無し |  | 施設内焼却 | 732 | 膜分離 |  | 焼却 | [6 empty] | 42 | 0 | 0 | 0 | 1994 | 直営
愛媛県 | 38826 |  | 松山衛生事務組合 |  | 松山衛生事務組合立浄化センタ－ | 13655 | 88369 | [5 empty] | 無し |  | 施設内焼却 | 4836 | 標脱 |  | 焼却 | [6 empty] | 250 | 0 | 0 | 0 | 1984 | 一部委託
愛媛県 | 38826 |  | 松山衛生事務組合 |  | 松山衛生事務組合立浄化センタ－ | 5462 | 35348 | [5 empty] | 無し |  | 施設内焼却 | 1935 | 標脱 |  | 焼却 | [6 empty] | 100 | 0 | 0 | 0 | 1995 | 一部委託
愛媛県 | 38840 |  | 伊予市松前町共立衛生組合 |  | 塩美園 | 7218 | 14795 | 0 |  | 65 |  | 生産量 | 無し |  | 施設内焼却 | 219 | 高負荷,膜分離 |  | 脱水,乾燥,焼却 |  | その他 |  |  |  |  | 68 | 1 | 1 | 0 | 2000 | 直営
愛媛県 | 38842 |  | 大洲・喜多衛生事務組合 |  | 大洲・喜多衛生事務組合し尿処理施設清流園 | 10571 | 15743 |  |  | 33 |  | 排出量・売却量 | 無し |  | 施設内焼却 | 737 | 標脱 |  | 脱水,乾燥,焼却 |  | 堆肥化 |  |  |  |  | 100 | 0 | 1.7 | 0 | 1999 | 直営
愛媛県 | 38862 |  | 八幡浜地区施設事務組合 |  | 八幡浜地区施設事務組合 | 5529 | 8505 | [5 empty] | 無し |  | 施設内焼却 | 23 | 標脱,焼却 |  | 脱水,乾燥,焼却 | [6 empty] | 52 |  | 0 |  | 1986 | 一部委託
愛媛県 | 38888 |  | 宇和島地区広域事務組合 |  | 宇和島地区広域事務組合クリーンセンター | 36388 | 21724 | [5 empty] | 無し |  | 施設外焼却 | 2129.95 | 標脱 |  | 脱水,焼却 |  | その他 |  |  |  |  | 175 | 0 | 0 | 0 | 1995 | 直営

## コミプラ
コミュニティプラント
都道府県名 | 地方公共団体コード | 施設コード | 地方公共団体名 | 施設名 | 汚水処理量 | 処理方法 | 計画最大汚水量 | 使用開始年度 | 運転管理体制 | 施設の改廃
[5 empty] | (㎥/年度) |  | (㎥/日)
愛媛県 | 38202 |  | 今治市 | 唐子台処理場 | 184135 | 標準活性汚泥 | 1650 | 1974 | 委託
愛媛県 | 38202 |  | 今治市 | 朝倉緑ヶ丘団地コミュニティプラント | 26194 | 長時間ばっ気 | 149 | 1990 | 委託
愛媛県 | 38202 |  | 今治市 | 朝倉清水地区し尿処理施設 | 41684 | 接触ばっ気 | 178 | 1985 | 委託
愛媛県 | 38202 |  | 今治市 | 玉川グリーンハイツ | 15592 | 接触ばっ気 | 135 | 1999 | 委託
愛媛県 | 38206 |  | 西条市 | 西条市飯岡処理場 | 253842 | 長時間ばっ気 | 1380 | 1989 | 委託
愛媛県 | 38213 |  | 四国中央市 | 四国中央市南部第一団地 | 208 | 長時間ばっ気 | 450 | 1975 | 委託
愛媛県 | 38356 |  | 上島町 | 魚島コミュニティプラント | 15035 | 接触ばっ気 | 190 | 1992 | 委託
愛媛県 | 38356 |  | 上島町 | 高井神コミュニティプラント | 1530 | 接触ばっ気 | 41 | 1992 | 委託
愛媛県 | 38442 |  | 伊方町 | 佐田岬頂上開発処理場 | 483 | 接触ばっ気 | 80 | 1995 | 委託

## リユース・リペア施設
リユース・リペア施設
都道府県名 | 地方公共団体コード | 施設コード | 地方公共団体名 | 施設名 | 年間処理量 | 設置場所 | 面積 | 使用開始年度 | リユース・リペアの対象品目 | [28 empty] | リユース・リペアの内容 | 運転管理体制 | 施設の改廃
[9 empty] | 合計 |  | 家具 |  |  | 自転車 |  |  | 衣類 |  |  | 書籍 |  |  | 家電 |  |  | 傘 |  |  | 食器 |  |  | おもちゃ |  |  | その他
[9 empty] | 重量 | 個数 | 対象 | 重量 | 個数 | 対象 | 重量 | 個数 | 対象 | 重量 | 個数 | 対象 | 重量 | 個数 | 対象 | 重量 | 個数 | 対象 | 重量 | 個数 | 対象 | 重量 | 個数 | 対象 | 重量 | 個数 | 対象 | 重量 | 個数
[5 empty] | （ｔ／年度） |  | （㎡） |  | （t/年度） | （個・台等） |  | （t/年度） | （個・台等） |  | （t/年度） | （個・台等） |  | （t/年度） | （個・台等） |  | （t/年度） | （個・台等） |  | （t/年度） | （個・台等） |  | （t/年度） | （個・台等） |  | （t/年度） | （個・台等） |  | （t/年度） | （個・台等） |  | （t/年度） | （個・台等）