## 焼却
焼却施設（溶融施設含む）
都道府県名 | 地方公共団体コード | 施設コード | 地方公共団体名 | 施設設置者（法人にあっては法人名） | 施設名称 | 年間処理量 | 資源化量 |  |  | 焼却対象廃棄物 |  | 施設の種類 |  | 処理方式 | 炉型式 | 処理能力 | 炉数 | 使用開始年度 | 余熱利用の状況 | 余熱利用量（仕様値・公称値） |  | 余熱利用量（実績値） |  | 発電能力 |  |  |  | 灰処理設備の有無 |  | 運転管理体制 | 施設の改廃 | 産業廃棄物の搬入の有無 | 一般廃棄物の割合 | ごみ組成分析結果 | [6 empty] | 単位容積重量 | 三成分 |  |  |  | 低位発熱量 |  | リユース・リペア機能の有無 | リユース・リペアする場所の面積 | リユース・リペアの対象品目 | [28 empty] | リユース・リペアの内容
[7 empty] | 資源物回収 | 燃料ガス回収 | 生産量・搬出量の別 | [10 empty] | 余熱利用量 | うち外部熱供給量 | 余熱利用量 | うち外部熱供給量 | 発電能力 | 発電効率（実績値） | 総発電量（実績値） | うち外部供給量（実績値） | （焼却灰） | （飛灰） |  |  |  |  | 合計 | 紙・布類 | ビニール、合成樹脂、ゴム、皮革類 | 木、竹、わら類 | ちゅう芥類 | 不燃物類 | その他 |  | 合計 | 水分 | 可燃分 | 灰分 | (計算値) | (実測値) |  |  | 合計 |  | 家具 |  |  | 自転車 |  |  | 衣類 |  |  | 書籍 |  |  | 家電 |  |  | 傘 |  |  | 食器 |  |  | おもちゃ |  |  | その他
[11 empty] | その他（具体的） |  | その他（具体的） | [36 empty] | 重量 | 個数 | 対象 | 重量 | 個数 | 対象 | 重量 | 個数 | 対象 | 重量 | 個数 | 対象 | 重量 | 個数 | 対象 | 重量 | 個数 | 対象 | 重量 | 個数 | 対象 | 重量 | 個数 | 対象 | 重量 | 個数 | 対象 | 重量 | 個数
[6 empty] | （t/年度） | （t/年度） | （㎥/年度） | [7 empty] | (t/日) |  |  |  | (MＪ) | （MJ） | (MＪ) | （MJ） | (kW) | (％) | (MWh) | (MWh) | [5 empty] | （％） | （％） | （％） | （％） | （％） | （％） | （％） | （％） | (kg/㎥) | （％） | （％） | （％） | （％） | （kJ/kg） | （kJ/kg） |  | （㎡） | （t/年度） | （個・台等） |  | （t/年度） | （個・台等） |  | （t/年度） | （個・台等） |  | （t/年度） | （個・台等） |  | （t/年度） | （個・台等） |  | （t/年度） | （個・台等） |  | （t/年度） | （個・台等） |  | （t/年度） | （個・台等） |  | （t/年度） | （個・台等） |  | （t/年度） | （個・台等）
長崎県 | 42201 |  | 長崎市 |  | 西工場 | 78983 | 0 |  |  | 可燃ごみ,ごみ処理残渣,し尿処理残渣 |  | 焼却 |  | ストーカ式（可動） | 全連続運転 | 400 | 2 | 1979 | 場内温水,場内蒸気,発電（場内利用）,場外蒸気 | 69882624 | 42251328 | 2642510 | 2527911 | 1992 | 5.93 | 10418 |  | 無し | 薬剤処理 | 一部委託 |  | 無し |  | 100 | 67.1 | 10.3 | 6.9 | 13.3 | 0.8 | 1.6 | 186 | 100 | 51.4 | 42.5 | 6.1 | 6715 | 8013 | 無し |  | 0 | 0
長崎県 | 42201 |  | 長崎市 |  | 東工場 | 54401 | 0 |  |  | 可燃ごみ,その他,ごみ処理残渣 |  | 焼却 |  | ストーカ式（可動） | 全連続運転 | 300 | 2 | 1988 | 場内温水,場内蒸気,発電（場内利用）,場外温水,発電（場外利用） | 50050560 | 31046400 | 8936354 | 8179537 | 2000 | 10 | 12112 | 1218 | 無し | 薬剤処理 | 一部委託 |  | 無し |  | 100 | 58.9 | 8.1 | 16.6 | 10.1 | 0 | 6.3 | 188.3 | 100 | 49.2 | 45.8 | 5 | 7393 | 7800 | 無し |  | 0 | 0
長崎県 | 42202 |  | 佐世保市 |  | 佐世保市西部クリーンセンター | 33410 | 0 | 0 |  | 可燃ごみ,ごみ処理残渣 |  | 焼却 |  | ストーカ式（可動） | 全連続運転 | 240 | 2 | 1977 | 場内温水 | 1340 | 0 | 0 | 0 |  |  |  |  | 無し | セメント固化,薬剤処理 | 直営 |  | 無し |  | 100 | 34.1 | 18.8 | 14.3 | 16.1 | 9.4 | 7.3 | 185 | 100 | 39.3 | 47.3 | 13.4 | 9529 | 8763 | 無し |  | 0 | 0
長崎県 | 42202 |  | 佐世保市 |  | 東部クリーンセンター | 46247 | 0 | 0 |  | 可燃ごみ,粗大ごみ,し尿処理残渣 |  | 焼却 |  | ストーカ式（可動） | 全連続運転 | 200 | 2 | 2001 | 場内温水,場内蒸気,発電（場内利用）,場外蒸気,発電（場外利用） | 283368960 | 56165760 | 212292000 | 3877000 | 1990 | 12.6 | 13244 | 4985 | 無し | 薬剤処理,その他 | 一部委託 |  | 無し |  | 100 | 36.3 | 21.9 | 11.2 | 17.1 | 7 | 6.5 | 227 | 100 | 50.9 | 38.9 | 10.2 | 7635 | 8211 | 無し |  | 0 | 0
長崎県 | 42202 |  | 佐世保市 |  | 宇久清掃センター | 912 | 0 | 0 |  | 可燃ごみ,粗大ごみ,し尿処理残渣 |  | 焼却 |  | ストーカ式（可動） | バッチ運転 | 8 | 1 | 1997 | 無し | [8 empty] | 無し | 薬剤処理 | 一部委託 |  | 無し |  | 100 | 52.3 | 16.1 | 17.9 | 9.7 | 1.4 | 2.6 | 223.5 | 100 | 49 | 45.8 | 5.2 | 7388 | 7355 | 無し |  | 0 | 0
長崎県 | 42202 |  | 佐世保市 |  | 佐世保市灰溶融施設 | 8164 | 2833 |  | 搬出量 | その他 |  | その他 |  | その他 | 全連続運転 | 29 | 2 | 2008 | 無し | [8 empty] | 無し | その他 | 委託 |  | 無し |  | 0 | 0 | 0 | 0 | 0 | 0 | 0 | 0 | 0 | 0 | 0 | 0 | 0 | 0 | 無し |  | 0 | 0
長崎県 | 42204 |  | 諫早市 |  | 諫早市環境センター | 0 | 0 | 0 |  | 可燃ごみ,ごみ処理残渣 |  | 焼却 |  | ストーカ式（可動） | 准連続運転 | 118 | 2 | 1987 | 無し | [8 empty] | 溶融処理 | 溶融処理 | 直営 | 休止 | 無し |  | 0 | 0 | 0 | 0 | 0 | 0 | 0 | 0 | 0 | 0 | 0 | 0 | 0 | 0 | 無し |  | 0 | 0
長崎県 | 42204 |  | 諫早市 |  | 多良見クリーンセンター | 0 | 0 | 0 |  | 可燃ごみ |  | 焼却 |  | ストーカ式（可動） | バッチ運転 | 34 | 2 | 1994 | 無し | [8 empty] | 無し | 薬剤処理 | 直営 | 休止 | 無し |  | 0 | 0 | 0 | 0 | 0 | 0 | 0 | 0 | 0 | 0 | 0 | 0 | 0 | 0 | 無し |  | 0 | 0
長崎県 | 42204 |  | 諫早市 |  | 諫早市環境センター（溶融施設） | 0 | 0 | 0 |  | その他 |  | その他 |  | 回転式 | 全連続運転 | 24 | 1 | 2000 | 無し | [8 empty] | 溶融処理 | 溶融処理 | 委託 | 休止 | 無し |  | 0 | 0 | 0 | 0 | 0 | 0 | 0 | 0 | 0 | 0 | 0 | 0 | 0 | 0 | 無し |  | 0 | 0
長崎県 | 42204 |  | 諫早市 |  | 高来環境センター | 0 | 0 | 0 |  | 可燃ごみ |  | 焼却 |  | ストーカ式（可動） | バッチ運転 | 15 | 2 | 1990 | 無し | [8 empty] | 薬剤処理 | 薬剤処理 | 直営 | 休止 | 無し |  | 0 | 0 | 0 | 0 | 0 | 0 | 0 | 0 | 0 | 0 | 0 | 0 | 0 | 0 | 無し |  | 0 | 0
長崎県 | 42205 |  | 大村市 |  | 大村市環境センター | 27311.3 | 0 | 0 | 生産量 | 可燃ごみ,粗大ごみ,ごみ処理残渣,し尿処理残渣 |  | 焼却 |  | ストーカ式（可動） | 准連続運転 | 111 | 3 | 1997 | 場内温水 | 14112000 | 0 | 14112000 | 0 |  |  |  |  | 無し | 薬剤処理 | 一部委託 |  | 無し | 0 | 100 | 51.2 | 25.7 | 12.6 | 7.7 | 0.9 | 1.9 | 193 | 100 | 50.7 | 45.9 | 3.4 | 9381 | 0 | 無し |  | 0 | 0
長崎県 | 42207 |  | 平戸市 |  | 大島村クリーンセンター | 280 | 15 |  | 搬出量 | 可燃ごみ,粗大ごみ,し尿処理残渣 |  | 焼却 |  | ストーカ式（可動） | バッチ運転 | 5 | 1 | 1997 | 無し | [8 empty] | 無し | 薬剤処理 | 委託 |  | 無し |  | 100 | 61.9 | 13.5 | 5.6 | 11.4 | 6.1 | 1.5 | 156 | 100 | 43 | 46 | 11 | 8610 | 0 | 無し |  | 0 | 0
長崎県 | 42208 |  | 松浦市 |  | 鷹島環境センター | 488 | 0 |  |  | 可燃ごみ |  | 焼却 |  | ストーカ式（可動） | バッチ運転 | 5 | 1 | 2001 | 無し | [8 empty] | 無し | 薬剤処理 | 委託 |  | 無し |  | 100 | 47.2 | 23.5 | 3.5 | 19.1 | 4 | 2.7 | 154 | 100 | 51.6 | 41.7 | 6.7 | 0 | 8170 | 無し |  | 0 | 0
長崎県 | 42209 |  | 対馬市 |  | 対馬クリーンセンター | 10472 | 1502 |  | 搬出量 | 可燃ごみ,粗大ごみ,その他,ごみ処理残渣 |  | ガス化溶融・改質 |  | 流動床式 | 全連続運転 | 60 | 2 | 2002 | 無し | [8 empty] | 溶融処理 | セメント固化,薬剤処理 | 委託 |  | 無し |  | 100 | 48.6 | 19.5 | 13.4 | 13 | 1.9 | 3.6 | 241.5 | 100 | 47.7 | 47.2 | 5.1 | 0 | 7702 | 無し |  | 0 | 0
長崎県 | 42210 |  | 壱岐市 |  | 壱岐市クリーンセンター | 6354 |  |  |  | 可燃ごみ,ごみ処理残渣,し尿処理残渣 |  | 焼却 |  | ストーカ式（可動） | 准連続運転 | 26 | 2 | 21012 | 場内温水,その他 | 4148480 |  | 4148480 | [5 empty] | 無し | その他 | 直営 |  | 無し |  | 100 | 47.8 | 20.7 | 4.6 | 23.4 | 1.6 | 1.9 | 199 | 100 | 49.9 | 43.5 | 6.6 | 6943 | 8425 | 無し |  | 0 | 0
長崎県 | 42211 |  | 五島市 |  | 五島市福江清掃センター | 11766 | 418 |  | 生産量 | 可燃ごみ,粗大ごみ,ごみ処理残渣,し尿処理残渣 |  | ガス化溶融・改質 |  | 流動床式 | 全連続運転 | 58 | 2 | 2003 | 場内温水 | 47588499 |  | 33685974 | [5 empty] | 無し | 薬剤処理 | 委託 |  | 有り | 99 | 100 | 43.4 | 22.9 | 11.2 | 14.2 | 2.3 | 6 | 198.5 | 100 | 48.3 | 43.7 | 8 | 8703 | 8235 | 無し |  | 0 | 0
長崎県 | 42211 |  | 五島市 |  | 五島市富江クリーンセンター | 1460 | 0 |  |  | 可燃ごみ,粗大ごみ |  | 焼却 |  | ストーカ式（可動） | バッチ運転 | 10 | 1 | 1998 | 無し | [8 empty] | 無し | セメント固化 | 直営 |  | 無し |  | 100 | 54.8 | 21.6 | 6 | 8 | 7.1 | 2.5 | 171.5 | 100 | 52.5 | 39.2 | 8.3 | 7553 | 7640 | 無し |  | 0 | 0
長崎県 | 42211 |  | 五島市 |  | 五島市三井楽清掃センター |  |  |  |  | 可燃ごみ,粗大ごみ,ごみ処理残渣 |  | 焼却 |  | ストーカ式（可動） | バッチ運転 | 7 | 1 | 1995 | 無し | [8 empty] | 無し | セメント固化 | 直営 |  | 無し |  | 0 | 0 | 0 | 0 | 0 | 0 | 0 | 0 | 0 | 0 | 0 | 0 | 0 | 0 | 無し |  | 0 | 0
長崎県 | 42211 |  | 五島市 |  | 五島市奈留清掃センター | 482 | 0 |  |  | 可燃ごみ,粗大ごみ,ごみ処理残渣 |  | 焼却 |  | ストーカ式（可動） | バッチ運転 | 6 | 1 | 1997 | 無し | [8 empty] | 無し | 薬剤処理 | 直営 |  | 無し |  | 100 | 47.9 | 16.5 | 15.4 | 14.5 | 3.1 | 2.6 | 207.5 | 100 | 45 | 47.4 | 7.6 | 9103 | 8793 | 無し |  | 0 | 0
長崎県 | 42212 |  | 西海市 |  | 西海クリーンセンター | 2812 | 0 | 0 |  | 可燃ごみ |  | 焼却 |  | ストーカ式（可動） | バッチ運転 | 12 | 1 | 1994 | 無し | [8 empty] | 無し | 薬剤処理 | 直営 |  | 無し |  | 100 | 58.4 | 19.8 | 7.1 | 11.2 | 1.3 | 2.2 | 238 | 100 | 54.5 | 42.5 | 3 | 6633 | 7720 | 無し |  | 0 | 0
長崎県 | 42212 |  | 西海市 |  | 西彼クリーンセンター | 4080 | 0 | 0 |  | 可燃ごみ |  | 焼却 |  | ストーカ式（可動） | バッチ運転 | 23 | 1 | 1993 | 無し | [8 empty] | 無し | 薬剤処理 | 直営 |  | 無し |  | 100 | 58 | 22.1 | 7.3 | 10.3 | 0.7 | 1.6 | 197 | 100 | 48.2 | 47.5 | 4.3 | 7733 | 8060 | 無し |  | 0 | 0
長崎県 | 42212 |  | 西海市 |  | 大瀬戸クリーンセンター | 0 | 0 | 0 |  | 可燃ごみ |  | 焼却 |  | ストーカ式（可動） | バッチ運転 | 16 | 2 | 1980 | 無し | [8 empty] | 無し | 無し | 直営 | 休止 | 無し |  | 0 | 0 | 0 | 0 | 0 | 0 | 0 | 0 | 0 | 0 | 0 | 0 | 0 | 0 | 無し |  | 0 | 0
長崎県 | 42214 |  | 南島原市 |  | 南島原市南有馬クリーンセンター | 12063 | 900 |  | 搬出量 | 可燃ごみ |  | 焼却 |  | ストーカ式（可動） | 准連続運転 | 60 | 2 | 2000 | 無し | [8 empty] | 溶融処理 | 溶融処理 | 直営 |  | 無し |  | 100 | 51.1 | 11 | 21.4 | 7.6 | 1.8 | 7.1 | 173 | 100 | 43.7 | 48.1 | 8.2 | 7960 | 0 | 無し |  | 0 | 0
長崎県 | 42383 |  | 小値賀町 |  | 小値賀町ごみ焼却場 | 830 | 0 | 0 |  | 可燃ごみ |  | 焼却 |  | ストーカ式（可動） | バッチ運転 | 6 | 1 | 1993 | 無し | [8 empty] | 無し | 薬剤処理 | 直営 |  | 無し |  | 100 | 37.2 | 24.8 | 6.2 | 22.1 | 6.9 | 2.8 | 230 | 100 | 60.3 | 34.9 | 4.8 | 5065 | 0 | 無し |  | 0 | 0
長崎県 | 42391 |  | 佐々町 |  | 佐々クリーンセンター | 4690 | 127 | 0 | 搬出量 | 可燃ごみ |  | 焼却 |  | ストーカ式（可動） | バッチ運転 | 36 | 2 | 1995 | 場内温水 | 9986400 |  | 10426084 | [5 empty] | 溶融処理 | その他 | 直営 |  | 無し |  | 100 | 46.2 | 29.8 | 12.1 | 8.2 | 2 | 1.7 | 190.8 | 100 | 42.1 | 53.6 | 4.3 | 9072 | 11823 | 無し |  | 0 | 0
長崎県 | 42411 |  | 新上五島町 |  | 新上五島町クリーンセンター・ごみ焼却施設 | 7410 | 0 | 0 |  | 可燃ごみ,ごみ処理残渣,し尿処理残渣 |  | 焼却 |  | ストーカ式（可動） | 准連続運転 | 40 | 2 | 2002 | 場内温水 | 2671130 |  | 284847 | [5 empty] | 溶融処理 | 薬剤処理 | 委託 |  | 無し |  | 100 | 53.6 | 21.8 | 7.7 | 13.6 | 1.7 | 1.6 | 214 | 100 | 50.5 | 45.1 | 4.4 | 7256 | 8978 | 無し |  | 0 | 0
長崎県 | 42817 |  | 東彼地区保健福祉組合 |  | 東彼地区清掃工場 | 9246 | 0 |  |  | 可燃ごみ,粗大ごみ,ごみ処理残渣 |  | 焼却 |  | ストーカ式（可動） | 准連続運転 | 66 | 2 | 1981 | 無し | [8 empty] | 無し | 薬剤処理 | 直営 |  | 無し |  | 100 | 49.9 | 26.4 | 10 | 10.8 | 0.7 | 2.2 | 190.5 | 100 | 42.5 | 52.9 | 4.6 | 8895 | 11312 | 無し |  | 0 | 0
長崎県 | 42867 |  | 県央県南広域環境組合 |  | 県央県南クリーンセンター | 81657 | 7305 | 82040567 | 搬出量 | 可燃ごみ,粗大ごみ,し尿処理残渣 |  | ガス化溶融・改質 |  | その他 | 全連続運転 | 300 | 3 | 2005 | 場内温水,場内蒸気,発電（場内利用）,場外温水 | 165641000 | 33245000 | 160477000 | 2171000 | 7500 | 35 | 35847 | 1046 | 無し | 無し | 委託 |  | 無し |  | 100 | 50 | 27 | 10.1 | 8 | 2.4 | 2.5 | 224 | 100 | 48 | 47.2 | 4.8 | 7695 | 8950 | 有り | 21 | 53 | 0 | [24 empty] | ○ | 53 |  | 販売
長崎県 | 42872 |  | 北松北部環境組合 |  | 北松北部クリーンセンター | 12615 | 768 |  | 搬出量 | 可燃ごみ,ごみ処理残渣,し尿処理残渣 |  | ガス化溶融・改質 |  | シャフト式 | 全連続運転 | 70 | 2 | 2004 | 発電（場内利用） |  |  |  |  | 870 | 6.1 | 3424 |  | 無し | 薬剤処理 | 委託 |  | 無し |  | 100 | 49.2 | 21.1 | 6 | 13.6 | 4.9 | 5.2 | 187.8 | 100 | 47.4 | 43.4 | 9.2 | 6990 | 8297 | 無し |  | 0 | 0

## 粗大
粗大ごみ処理施設
都道府県名 | 地方公共団体 コード | 施設コード | 地方公共団体名 | 施設設置者（法人にあっては法人名） | 施設名 | 年間処理量 | 資源回収量 |  | 処理対象廃棄物 |  | 処理方式 | 処理能力 | 使用開始年度 | 運転管理体制 | 施設の改廃 | 産業廃棄物の搬入の有無 | 一般廃棄物の割合 | リユース・リペア機能の有無 | リユース・リペアする場所の面積 | リユース・リペアの対象品目 | [28 empty] | リユース・リペアの内容
[8 empty] | 資源化物の区分 | [11 empty] | 合計 |  | 家具 |  |  | 自転車 |  |  | 衣類 |  |  | 書籍 |  |  | 家電 |  |  | 傘 |  |  | 食器 |  |  | おもちゃ |  |  | その他
[10 empty] | その他（具体的） | [9 empty] | 重量 | 個数 | 対象 | 重量 | 個数 | 対象 | 重量 | 個数 | 対象 | 重量 | 個数 | 対象 | 重量 | 個数 | 対象 | 重量 | 個数 | 対象 | 重量 | 個数 | 対象 | 重量 | 個数 | 対象 | 重量 | 個数 | 対象 | 重量 | 個数
[6 empty] | (t/年度) | (t/年度) |  |  |  |  | (t/日) |  |  |  |  | （％） |  | （㎡） | （t/年度） | （個・台等） |  | （t/年度） | （個・台等） |  | （t/年度） | （個・台等） |  | （t/年度） | （個・台等） |  | （t/年度） | （個・台等） |  | （t/年度） | （個・台等） |  | （t/年度） | （個・台等） |  | （t/年度） | （個・台等） |  | （t/年度） | （個・台等） |  | （t/年度） | （個・台等）
長崎県 | 42201 |  | 長崎市 |  | 東工場粗大ごみ処理施設 | 0 |  |  | 粗大ごみ,不燃ごみ |  | 併用 | 100 | 1981 | 直営 | 休止 | 無し |  | 無し |  | 0 | 0
長崎県 | 42202 |  | 佐世保市 |  | 佐世保市西部クリーンセンター粗大・不燃物処理施設 | 3592 | 752 | 回収量 | 粗大ごみ,不燃ごみ |  | 併用 | 50 | 1977 | 直営 |  | 無し |  | 無し |  | 0 | 0
長崎県 | 42205 |  | 大村市 |  | 大村市環境センター | 1728.9 | 157.7 | 搬出量 | 粗大ごみ,不燃ごみ,資源ごみ |  | 併用 | 30 | 1997 | 直営 |  | 無し | 0 | 無し | 0 | 0 | 0

## 資源化
資源化等を行う施設
都道府県名 | 地方公共団体 コード | 施設コード | 地方公共団体名 | 施設設置者（法人にあっては法人名） | 施設名 | 年間処理量 | 資源回収量 |  |  | 搬出量 |  | 在庫量 |  | 施設区分 | 処理対象廃棄物 |  | 処理内容 |  | 処理能力 | 使用開始年度 | 運転管理体制 | 施設の改廃 | 産業廃棄物の搬入の有無 | 一般廃棄物の割合 | リユース・リペア機能の有無 | リユース・リペアする場所の面積 | リユース・リペアの対象品目 | [28 empty] | リユース・リペアの内容
[9 empty] | 搬出量・在庫量の別（民間） | [17 empty] | 合計 |  | 家具 |  |  | 自転車 |  |  | 衣類 |  |  | 書籍 |  |  | 家電 |  |  | 傘 |  |  | 食器 |  |  | おもちゃ |  |  | その他
[16 empty] | その他（具体的） |  | その他（具体的） | [8 empty] | 重量 | 個数 | 対象 | 重量 | 個数 | 対象 | 重量 | 個数 | 対象 | 重量 | 個数 | 対象 | 重量 | 個数 | 対象 | 重量 | 個数 | 対象 | 重量 | 個数 | 対象 | 重量 | 個数 | 対象 | 重量 | 個数 | 対象 | 重量 | 個数
[6 empty] | (t/年度) | (t/年度) | (㎥/年度) |  | (t/年度) | (㎥/年度) | (t/年度) | (㎥/年度) | [5 empty] | (t/日) |  |  |  |  | （％） |  | （㎡） | （t/年度） | （個・台等） |  | （t/年度） | （個・台等） |  | （t/年度） | （個・台等） |  | （t/年度） | （個・台等） |  | （t/年度） | （個・台等） |  | （t/年度） | （個・台等） |  | （t/年度） | （個・台等） |  | （t/年度） | （個・台等） |  | （t/年度） | （個・台等） |  | （t/年度） | （個・台等）
長崎県 | 42201 |  | 長崎市 |  | 東工場プラスチック製容器包装選別施設 | 2570 | 2364 |  |  | 206 |  |  |  | 容器包装リサイクル推進施設 | プラスチック |  | 選別,圧縮・梱包 |  | 15 | 2003 | 一部委託 |  | 無し |  | 無し |  | 0 | 0
長崎県 | 42201 |  | 長崎市 |  | 三京リサイクルプラザ | 4680 | 4133 |  |  | 4133 |  |  |  | リサイクルプラザ | プラスチック |  | 選別,圧縮・梱包 |  | 25 | 2004 | 一部委託 |  | 無し |  | 無し |  | 0 | 0
長崎県 | 42202 |  | 佐世保市 |  | 佐世保市西部クリーンセンター資源化施設 | 4277 | 4277 |  |  | 4277 |  |  |  | ストックヤード | 紙類,金属類,ガラス類,その他資源ごみ,ペットボトル,布類 |  | 選別,圧縮・梱包 |  | 25.27 | 1992 | 直営 |  | 無し |  | 無し |  | 0 | 0
長崎県 | 42208 |  | 松浦市 |  | 鷹島環境センター | 46.8 | 19.1 |  |  | 27.7 |  |  |  | その他 | 金属類 |  | 選別,圧縮・梱包 |  | 1 | 1983 | 委託 |  | 無し |  | 無し |  | 0 | 0
長崎県 | 42209 |  | 対馬市 |  | 対馬クリーンセンター | 1502 | 1502 |  |  | 1502 |  |  |  | リサイクルプラザ | 紙類,金属類,ガラス類,その他資源ごみ,ペットボトル |  | 選別,圧縮・梱包 |  | 21 | 2002 | 委託 |  | 無し |  | 有り | 300 | 0 | 1 | ○ |  | 1 | [24 empty] | 修理,展示,譲渡
長崎県 | 42210 |  | 壱岐市 |  | 壱岐市クリーンセンター | 536 | 352 |  |  | 352 |  |  |  | リサイクルセンター（交付金） | 金属類,不燃ごみ,粗大ごみ |  | 選別,圧縮・梱包,その他 |  | 3.6 | 2012 | 直営 |  | 無し |  | 無し |  | 0 | 0
長崎県 | 42211 |  | 五島市 |  | 五島市福江リサイクルセンター | 1598 | 1598 |  |  | 1598 |  |  |  | リサイクルセンター（補助金） | 紙類,金属類,ガラス類,その他資源ごみ,ペットボトル,プラスチック,布類,粗大ごみ |  | 選別,圧縮・梱包 |  | 4 | 2000 | 委託 |  | 無し |  | 無し |  | 0 | 0
長崎県 | 42212 |  | 西海市 |  | 西彼不燃物処理施設 | 26 | 26 |  |  | 26 |  |  |  | ストックヤード | 不燃ごみ |  | 選別,圧縮・梱包 |  | 4 | 1993 | 直営 |  | 無し |  | 無し |  | 0 | 0
長崎県 | 42212 |  | 西海市 |  | 西海不燃物処理施設 | 53 | 53 |  |  | 53 |  |  |  | ストックヤード | 不燃ごみ |  | 選別 |  | 4 | 1994 | 直営 |  | 無し |  | 無し |  | 0 | 0
長崎県 | 42212 |  | 西海市 |  | 大瀬戸不燃物処理場 | 39 | 39 |  |  | 39 |  |  |  | ストックヤード | 金属類,不燃ごみ |  | 選別 |  | 5 | 1980 | 直営 |  | 無し |  | 無し |  | 0 | 0
長崎県 | 42383 |  | 小値賀町 |  | 小値賀町ストックヤード | 45 | 45 |  |  | 45 |  |  |  | ストックヤード | 紙類,ペットボトル,プラスチック |  | 圧縮・梱包,その他 |  | 1 | 2002 | 直営 |  | 無し |  | 無し |  | 0 | 0
長崎県 | 42391 |  | 佐々町 |  | 佐々クリーンセンター | 860 | 277 |  |  | 350 |  | 0 |  | ストックヤード | 紙類,金属類,ガラス類,ペットボトル,プラスチック,不燃ごみ,粗大ごみ |  | 選別,圧縮・梱包 |  | 8 | 2001 | 直営 |  | 無し |  | 無し |  | 0 | 0
長崎県 | 42411 |  | 新上五島町 |  | 新上五島町クリーンセンターリサイクルプラザ | 1236 | 686 |  |  | 649 |  | 37 |  | リサイクルプラザ | 紙類,金属類,ガラス類,ペットボトル,プラスチック,不燃ごみ,粗大ごみ |  | 選別,圧縮・梱包 |  | 13 | 2002 | 委託 |  | 無し |  | 有り | 247 | 0 | 91 | ○ |  | 33 | ○ |  | 3 | [12 empty] | ○ |  | 20 |  |  |  | ○ |  | 35 | 展示
長崎県 | 42817 |  | 東彼地区保健福祉組合 |  | 東彼地区清掃工場 | 30 | 14 |  |  | 14 |  |  |  | その他 | 不燃ごみ |  | 選別,圧縮・梱包 |  | 16 | 1981 | 直営 |  | 無し |  | 無し |  | 0 | 0
長崎県 | 42842 |  | 県央地域広域市町村圏組合 |  | 県央不燃物再生センター | 3209 | 2459 |  |  | 563 |  | 187 |  | リサイクルプラザ | 金属類,ガラス類,不燃ごみ,粗大ごみ |  | 選別,圧縮・梱包 |  | 48 | 1994 | 委託 |  | 無し |  | 無し |  | 0 | 0
長崎県 | 42872 |  | 北松北部環境組合 |  | 北松北部クリーンセンター | 1365 | 977 |  |  | 977 |  |  |  | リサイクルプラザ | 金属類,ガラス類,ペットボトル,不燃ごみ,粗大ごみ |  | 選別,圧縮・梱包 |  | 17 | 2004 | 委託 |  | 無し |  | 有り | 120 | 0 | 40 | ○ |  | 20 | ○ |  | 20 | [21 empty] | 修理,販売
長崎県 | 42876 |  | 長与・時津環境施設組合 |  | 時津クリーンセンター | 1959 | 368 |  |  | 368 |  |  |  | その他 | 剪定枝,不燃ごみ,粗大ごみ |  | 選別,その他 |  | 5 | 2010 | 直営 |  | 無し |  | 無し |  | 0 | 0

## 燃料化
ごみ燃料化施設
都道府県名 | 地方公共団体コード | 施設コード | 地方公共団体名 | 施設設置者（法人にあっては法人名） | 施設名 | 年間処理量 |  | 生成物保管量 |  | 生成物生産量 |  | 生成物搬出量 |  | 燃料化量（民間） |  |  | 処理対象廃棄物 |  | 施設の種類 | 燃料供給先の確保状況 | 処理能力 | 使用開始年度 | 運転管理体制 | 施設の改廃 | 発電能力 |  |  |  | 産業廃棄物の搬入の有無 | 一般廃棄物の割合 | 分析対象 | ごみ組成分析結果 | [6 empty] | 単位容積重量 | 三成分 |  |  |  | 低位発熱量
[25 empty] | 発電能力 | 発電効率（実績値） | 総発電量（実績値） | うち外部供給量（実績値） |  |  |  | 合計 | 紙・布類 | ビニール、合成樹脂、ゴム、皮革類 | 木、竹、わら類 | ちゅう芥類 | 不燃物類 | その他 |  | 合計 | 水分 | 可燃分 | 灰分 | (計算値) | (実測値)
[16 empty] | 生産量・排出量の別 |  | その他（具体的）
[6 empty] | (t/年度) | (㎥/年) | (t/年度) | (㎥/年度) | (t/年度) | (㎥/年度) | (t/年度) | (㎥/年度) | (t/年度) | (㎥/年度) | [5 empty] | (t/日) |  |  |  | (kW) | (％) | (MWh) | (MWh) |  | （％） |  | （％） | （％） | （％） | （％） | （％） | （％） | （％） | (kg/㎥) | （％） | （％） | （％） | （％） | （kJ/kg） | （kJ/kg）

## その他
その他の施設[ごみの中間処理施設]
都道府県名 | 地方公共団体 コード | 施設コード | 地方公共団体名 | 施設設置者（法人にあっては法人名） | 施設名 | 年間処理量 | 処理対象廃棄物 |  | 処理内容 |  | 処理能力 | 使用開始年度 | 運転管理体制 | 施設の改廃 | 産業廃棄物の搬入の有無 | 一般廃棄物の割合
[8 empty] | その他（具体的） |  | その他（具体的）
[6 empty] | (t/年度) |  |  |  |  | (t/日) |  |  |  |  | （％）
長崎県 | 42208 |  | 松浦市 |  | 鷹島環境センター | 46.8 | 不燃ごみ |  | 破砕 |  | 2 | 1983 | 委託 |  | 無し
長崎県 | 42411 |  | 新上五島町 |  | 新上五島町有川廃棄物破砕処理センター | 450 | 粗大ごみ |  | 破砕 |  | 25 | 1999 | 委託 |  | 無し

## 保管
保管施設
都道府県名 | 地方公共団体コード | 施設コード | 地方公共団体名 | 施設名 | 年間保管量 | 施設区分 | 保管対象廃棄物 | 保管分類数 | 屋内面積 | 屋外面積 | 使用開始年度 | 運転管理体制 | 施設の改廃 | 産業廃棄物の搬入の有無 | 一般廃棄物の割合
[5 empty] | (t/年度) |  |  |  | (m2) | (m2) |  |  |  |  | （％）
長崎県 | 42201 |  | 長崎市 | 東工場プラスチック製容器包装選別施設 | 2535.84 | 容器包装リサイクル推進施設 | プラスチック | 1 | 56 | 0 | 2003 | 一部委託 | 廃止 | 無し
長崎県 | 42201 |  | 長崎市 | 三京リサイクルプラザ | 4680 | 容器包装リサイクル推進施設 | プラスチック | 1 | 81 | 0 | 2004 | 一部委託 | 廃止 | 無し
長崎県 | 42201 |  | 長崎市 | 東工場紙ごみ一時保管施設 | 791.97 | ストックヤード | 紙類 | 1 | 90 | 0 | 1996 | 一部委託 |  | 無し
長崎県 | 42201 |  | 長崎市 | 伊王島工場 | 0 | ストックヤード | 金属類,ガラス類,プラスチック | 5 | 0 | 31 | 1999 | 一部委託 | 廃止 | 無し
長崎県 | 42201 |  | 長崎市 | 高島リサイクルセンター | 0 | ストックヤード | 金属類,ガラス類 | 5 | 0 | 152 | 2001 | 委託 | 廃止 | 無し
長崎県 | 42201 |  | 長崎市 | 野母崎工場 | 0 | ストックヤード | 紙類,金属類,ガラス類,プラスチック | 7 | 58 | 35 | 1997 | 一部委託 | 廃止 | 無し
長崎県 | 42202 |  | 佐世保市 | 宇久清掃センター | 41 | ストックヤード | 金属類 | 3 | 0 | 2000 | 1996 | 一部委託 |  | 無し
長崎県 | 42205 |  | 大村市 | 大村市環境センター | 1677.8 | ストックヤード | 紙類,金属類,ガラス類,その他資源ごみ,ペットボトル,プラスチック,布類,その他 | 8 | 126 | 100 | 1997 | 直営 |  | 無し
長崎県 | 42207 |  | 平戸市 | 生月町衛生センター | 15 | ストックヤード | 紙類,金属類 | 2 | 0 | 109 | 1994 | 直営 |  | 無し
長崎県 | 42208 |  | 松浦市 | 鷹島環境センター | 4 | ストックヤード | 金属類,その他資源ごみ,ペットボトル,その他 | 1 | 100 | 300 | 1976 | 委託 |  | 無し
長崎県 | 42210 |  | 壱岐市 | 壱岐市リサイクルセンター | 320 | 容器包装リサイクル推進施設 | ガラス類,ペットボトル,プラスチック | 5 | 234 | 0 | 2004 | 委託 |  | 無し
長崎県 | 42211 |  | 五島市 | 五島市福江ストックヤード施設（福江リサイクルセンター内） | 656 | ストックヤード | 紙類 | 1 | 480 | 0 | 2000 | 委託 |  | 無し
長崎県 | 42211 |  | 五島市 | 五島市奈留粗大ごみ処理施設 | 155 | ストックヤード | 金属類 | 2 | 0 | 400 | 1995 | 直営 |  | 無し
長崎県 | 42212 |  | 西海市 | 西彼クリーンセンター | 216 | 容器包装リサイクル推進施設 | 紙類 | 3 | 150 | 100 | 1983 | 直営 |  | 無し
長崎県 | 42212 |  | 西海市 | 西海クリーンセンター | 165 | 容器包装リサイクル推進施設 | 金属類 | 2 | 0 | 120 | 1984 | 直営 |  | 無し
長崎県 | 42212 |  | 西海市 | 大瀬戸クリーンセンター | 166 | 容器包装リサイクル推進施設 | ガラス類 | 3 | 32 | 96 | 1998 | 直営 |  | 無し
長崎県 | 42383 |  | 小値賀町 | 小値賀町西目最終処分場ビン・カン保管施設 | 34 | その他 | 金属類,ガラス類 | 6 | 0 | 93 | 1986 | 直営 |  | 無し
長崎県 | 42391 |  | 佐々町 | 佐々クリーンセンター | 45 | ストックヤード | 金属類 | 2 | 65 | 0 | 2001 | 直営 |  | 無し
長崎県 | 42391 |  | 佐々町 | 佐々クリーンセンター | 76 | ストックヤード | ガラス類 | 3 | 79 | 0 | 2001 | 直営 |  | 無し
長崎県 | 42391 |  | 佐々町 | 佐々クリーンセンター | 23 | ストックヤード | プラスチック | 1 | 46 | 0 | 2001 | 直営 |  | 無し
長崎県 | 42391 |  | 佐々町 | 佐々クリーンセンター | 19 | ストックヤード | ペットボトル | 1 | 27 | 0 | 2001 | 直営 |  | 無し
長崎県 | 42391 |  | 佐々町 | 佐々クリーンセンター | 131 | ストックヤード | 紙類 | 4 | 27 | 0 | 2001 | 直営 |  | 無し
長崎県 | 42842 |  | 県央地域広域市町村圏組合 | 県央不燃物再生センター | 2459 | ストックヤード | 金属類,ガラス類 | 8 | 240 | 306 | 1994 | 委託 |  | 無し
長崎県 | 42876 |  | 長与・時津環境施設組合 | 時津クリーンセンター | 500 | 容器包装リサイクル推進施設 | 金属類,ガラス類 | 6 | 44 | 189 | 1998 | 直営 |  | 無し
長崎県 | 42876 |  | 長与・時津環境施設組合 | 時津クリーンセンター | 1247 | 容器包装リサイクル推進施設 | ペットボトル,プラスチック | 2 | 136 | 0 | 2010 | 直営 |  | 無し

## 最終
最終処分場
都道府県名 | 地方公共団体コード | 施設コード | 地方公共団体名 | 施設設置者（法人にあっては法人名） | 施設名 | 埋立容量 （覆土を含む） | 埋立量 （覆土を含まない） | 残余容量 | 処理対象廃棄物 | 埋立場所 | 埋立開始年度 | 埋立地面積 | 全体容積 | 埋立終了年度 | 遮水の方式 | 浸出水の処理 | 運転管理体制 | 処分場の現状 | 施設の改廃 | 産業廃棄物の搬入の有無 | 一般廃棄物の割合 | 最終処分場の構造 | 準好気性埋立構造の管理状況 |  |  | 水質管理状況 | [5 empty] | メタン回収の有無 | メタン回収をしている場合
[23 empty] | 水位管理 | 覆土施工 | ガス抜き管の計画的施工状況 | 処理前BOD濃度 | 処理後BOD濃度 | 処理前COD濃度 | 処理後COD濃度 | 処理前TN濃度 | 処理後TN濃度 |  | メタンガス回収量 | メタンガス濃度 | メタンガス発熱量 | メタンガスの利用 | 発電量
[6 empty] | (㎥/年度) | (ｔ/年度) | (㎥) |  |  |  | (m2) | (㎥) | [7 empty] | （％） |  |  |  |  | （ppm） | （ppm） | （ppm） | （ppm） | （ppm） | （ppm） |  | （㎥／年） | （％） | （kJ/㎥N） |  | （kWh/年）
長崎県 | 42201 |  | 長崎市 |  | 東工場埋立処分地 | 0 | 0 | 0 | 焼却残渣（主灰）,不燃ごみ,焼却残渣（飛灰）,破砕ごみ・処理残渣 | 山間 | 1982 | 67289 | 790000 | 2003 | 原地盤利用,底部遮水工 | 凝集沈殿,生物処理（脱窒あり）,砂ろ過,活性炭処理 | 直営 | 埋立終了 |  | 無し |  | 準好気性埋立構造 | 末端集水管は開放 | 最終覆土のみ | 一部延長を行っていない | 4 | 3 | 8 | 5 | 15 | 5 | 回収していない
長崎県 | 42201 |  | 長崎市 |  | 三京クリーンランド埋立処分場 | 41866 | 29809 | 1844805 | 焼却残渣（主灰）,不燃ごみ,焼却残渣（飛灰）,破砕ごみ・処理残渣,粗大ごみ | 山間 | 1986 | 289000 | 3775990 | 2066 | 原地盤利用,底部遮水工,鉛直遮水工 | 生物処理（脱窒あり）,砂ろ過,消毒,活性炭処理 | 一部委託 | 埋立中 |  | 無し |  | 準好気性埋立構造 | 末端集水管は開放 | 中間覆土 | 埋立状況により計画的に延長 | 8 | <1 | 7.3 | 1 | 7.4 | 0.1 | 回収していない
長崎県 | 42202 |  | 佐世保市 |  | 西部廃棄物処分場 | 0 | 0 | 0 | 焼却残渣（主灰）,可燃ごみ,焼却残渣（飛灰）,破砕ごみ・処理残渣 | 山間 | 1970 | 52177 | 620000 | 2002 | 遮水なし | 凝集沈殿,砂ろ過,消毒,活性炭処理,キレート処理 | 一部委託 | 埋立終了 |  | 無し |  | その他埋立構造 |  |  |  | <0.5 | 1 | 4.7 | 3.6 | 0.72 | 1.6 | 回収していない
長崎県 | 42202 |  | 佐世保市 |  | 一般廃棄物最終処分場 | 5647 | 3782 | 64600 | 不燃ごみ,その他,破砕ごみ・処理残渣 | 山間 | 2002 | 24000 | 230000 | 2024 | 底部遮水工,表面遮水工（キャッピング） | 凝集沈殿,生物処理（脱窒あり）,砂ろ過,消毒,活性炭処理,膜処理,キレート処理 | 一部委託 | 埋立中 |  | 無し |  | 準好気性埋立構造 | 末端集水管は開放 | 中間覆土 | 埋立状況により計画的に延長 | 35 | 8.2 | 53 | 2.1 | 32 | 13 | 回収していない
長崎県 | 42202 |  | 佐世保市 |  | 宇久一般廃棄物最終処分場 | 81 | 177 | 6824 | 焼却残渣（主灰）,焼却残渣（飛灰）,破砕ごみ・処理残渣 | 山間 | 2002 | 2950 | 9000 | 2016 | 表面遮水工（キャッピング） | 生物処理（脱窒なし）,砂ろ過,消毒,活性炭処理,キレート処理 | 一部委託 | 埋立中 |  | 無し |  | 準好気性埋立構造 | 末端集水管は水没 | 最終覆土のみ | 埋立状況により計画的に延長 |  | 1 |  | 3 |  | 7 | 回収していない
長崎県 | 42202 |  | 佐世保市 |  | 宇久町塵芥処理場 | 0 | 0 | 0 | 焼却残渣（主灰）,その他,焼却残渣（飛灰）,破砕ごみ・処理残渣 | 平地 | 1974 | 2500 | 18462 | 2005 | 遮水なし | 処理なし | 直営 | 埋立終了 |  | 無し |  | その他埋立構造 | [9 empty] | 回収していない
長崎県 | 42204 |  | 諫早市 |  | 諫早市廃棄物埋立処分場 | 0 | 0 | 7157 | 溶融スラグ | 平地 | 1986 | 12794 | 24080 | 2010 | 遮水なし | 処理なし | 委託 | 埋立中 |  | 無し |  | その他埋立構造 |  | 最終覆土のみ |  | 未測定 | 未測定 | 未測定 | 未測定 | 未測定 | 未測定 | 回収していない
長崎県 | 42204 |  | 諫早市 |  | 諫早市一般廃棄物最終処分場 | 302 | 372 | 21543 | その他 | 平地 | 2001 | 7740 | 31200 | 2045 | 底部遮水工 | 凝集沈殿,生物処理（脱窒あり）,砂ろ過,活性炭処理 | 委託 | 埋立中 |  | 無し |  | 準好気性埋立構造 | 末端集水管は開放 | 即日覆土 | 一部延長を行っていない | 未測定 | 0.5未満 | 未測定 | 2.9 | 未測定 | 1.4 | 回収していない
長崎県 | 42204 |  | 諫早市 |  | 多良見廃棄物最終処分場 | 0 | 0 | 0 | 焼却残渣（主灰） | 山間 | 1998 | 789 | 4026 | 2004 | 底部遮水工,鉛直遮水工,覆蓋（屋根） | 処理なし | 直営 | 埋立終了 | 廃止 | 無し |  | 嫌気性埋立構造 |  |  |  | 未測定 | 未測定 | 未測定 | 未測定 | 未測定 | 未測定 | 回収していない
長崎県 | 42205 |  | 大村市 |  | 大村市環境センター | 3064.3 | 2679.3 | 20418.5 | 焼却残渣（主灰）,焼却残渣（飛灰）,破砕ごみ・処理残渣 | 山間 | 1990 | 13100 | 111440 | 2014 | 原地盤利用 | 凝集沈殿,生物処理（脱窒あり）,砂ろ過,活性炭処理 | 委託 | 埋立中 |  | 無し |  | 準好気性埋立構造 | 末端集水管は開放 | 中間覆土 | 埋立状況により計画的に延長 | 9.5 | 3.9 | 11.5 | 8.6 | 10.9 | 2.8 | 回収していない
長崎県 | 42207 |  | 平戸市 |  | 平戸市総合衛生センター不燃物埋立処分場 | 212 | 212 | 484 | 溶融飛灰,不燃ごみ,溶融スラグ | 山間 | 1991 | 3300 | 10400 | 2016 | 底部遮水工 | 生物処理（脱窒なし）,砂ろ過,消毒 | 直営 | 埋立中 |  | 無し |  | 準好気性埋立構造 | 末端集水管は開放 | 即日覆土 | 一部延長を行っていない |  | 1.5 |  | 6.4 |  | 1.84 | 回収していない
長崎県 | 42207 |  | 平戸市 |  | 志保良最終処分場 | 0 | 0 | 0 | 焼却残渣（主灰） | 平地 | 1984 | 4000 | 20000 | 2008 | 底部遮水工 | 生物処理（脱窒なし）,消毒 | 直営 | 埋立終了 | 廃止 | 無し |  | 準好気性埋立構造 | 末端集水管は開放 | 中間覆土 | 埋立状況により計画的に延長 |  | 未測定 |  | 未測定 |  | 未測定 | 回収していない
長崎県 | 42207 |  | 平戸市 |  | 生月町管理型最終処分場 | 96 | 96 | 24127 | 溶融飛灰,不燃ごみ,溶融スラグ,破砕ごみ・処理残渣 | 平地 | 2005 | 4300 | 25000 | 2019 | 底部遮水工 | 凝集沈殿,生物処理（脱窒あり）,砂ろ過,消毒,活性炭処理,キレート処理 | 直営 | 埋立中 |  | 無し |  | 準好気性埋立構造 | 末端集水管は開放 | 即日覆土 | 埋立状況により計画的に延長 |  | 0.6 |  | 2.1 |  | 3.7 | 回収していない
長崎県 | 42207 |  | 平戸市 |  | 生月町安定型最終処分場 | 383 | 383 | 16938 | 不燃ごみ | 平地 | 1997 | 4345 | 21150 | 2021 | 遮水なし | 処理なし | 直営 | 埋立中 |  | 無し |  | その他埋立構造 |  | 最終覆土のみ |  |  | 未測定 |  | 未測定 |  | 未測定 | 回収していない
長崎県 | 42207 |  | 平戸市 |  | 田平町一般廃棄物最終処分場 | 62 | 62 | 2405 | 溶融飛灰,溶融スラグ | 平地 | 1993 | 3800 | 11000 | 2019 | 底部遮水工 | 凝集沈殿,生物処理（脱窒なし）,消毒 | 委託 | 埋立中 |  | 無し |  | 準好気性埋立構造 | 末端集水管は開放 | 即日覆土 | 一部延長を行っていない |  | 0.7 |  | 4.5 |  | 7.06 | 回収していない
長崎県 | 42207 |  | 平戸市 |  | 高崎埋立場 | 2300 | 2300 | 1438 | 不燃ごみ,その他 | 山間 | 1975 | 40000 | 300000 | 2012 | 遮水なし | 処理なし | 委託 | 埋立中 |  | 無し |  | その他埋立構造 |  | 最終覆土のみ |  |  | 0.4未満 |  | 3.2 |  | 3 | 回収していない
長崎県 | 42207 |  | 平戸市 |  | 大島村しゃ断型最終処分場 | 35 | 35 | 49 | 焼却残渣（主灰）,その他,焼却残渣（飛灰） | 平地 | 1998 | 288 | 1040 | 2015 | 遮水なし | 処理なし | 委託 | 埋立中 |  | 無し |  | その他埋立構造 |  | 最終覆土のみ |  |  | 未測定 |  | 未測定 |  | 未測定 | 回収していない
長崎県 | 42208 |  | 松浦市 |  | 松浦市一般廃棄物最終処分場 | 206.8 | 227.4 | 3205.7 | 溶融飛灰,破砕ごみ・処理残渣 | 平地 | 1991 | 4497 | 14535 | 2018 | 表面遮水工（キャッピング） | 膜処理 | 直営 | 埋立中 |  | 無し |  | 嫌気性埋立構造 |  |  |  |  | 1.5 |  | 13.9 |  | 16.6 | 回収していない
長崎県 | 42208 |  | 松浦市 |  | 鷹島環境センター一般廃棄物最終処分場 | 134 | 134 | 5011 | 焼却残渣（主灰）,不燃ごみ,焼却残渣（飛灰）,破砕ごみ・処理残渣 | 平地 | 2001 | 8600 | 7000 | 2015 | 表面遮水工（キャッピング） | 凝集沈殿,生物処理（脱窒なし）,砂ろ過,消毒 | 委託 | 埋立中 |  | 無し |  | 嫌気性埋立構造 |  |  |  |  | 0.7 |  | 3.5 |  | 6 | 回収していない
長崎県 | 42209 |  | 対馬市 |  | 対馬市一般廃棄物最終処分場 | 0 | 0 | 0 | 焼却残渣（主灰）,溶融飛灰,不燃ごみ,焼却残渣（飛灰）,溶融スラグ,破砕ごみ・処理残渣 | 山間 | 1995 | 6100 | 29100 | 2010 | 底部遮水工,表面遮水工（キャッピング） | 凝集沈殿,生物処理（脱窒あり）,砂ろ過,活性炭処理 | 直営 | 埋立終了 |  | 無し |  | 準好気性埋立構造 | 末端集水管は開放 | 即日覆土,中間覆土 | 一部延長を行っている | 9.8 | 0.6 | 35 | 6.7 | - | - | 回収していない
長崎県 | 42209 |  | 対馬市 |  | 対馬クリーンセンター | 952 | 952 | 29382 | 焼却残渣（主灰）,溶融飛灰,不燃ごみ,焼却残渣（飛灰）,溶融スラグ,破砕ごみ・処理残渣 | 山間 | 2003 | 9300 | 39000 | 2017 | 底部遮水工,表面遮水工（キャッピング）,その他遮水 | 生物処理（脱窒あり）,砂ろ過,活性炭処理,膜処理 | 委託 | 埋立中 |  | 無し |  | その他埋立構造 |  |  |  | - | - | - | - | - | - | 回収していない
長崎県 | 42210 |  | 壱岐市 |  | 壱岐市勝本町クリーン＆リサイクルセンター（灰タンク） | 0 | 0 | 0 | 焼却残渣（主灰）,焼却残渣（飛灰） | 山間 | 1995 | 444 | 2000 | 2008 | その他遮水 | 処理なし | 直営 | 埋立終了 |  | 無し |  | その他埋立構造 | [9 empty] | 回収していない
長崎県 | 42210 |  | 壱岐市 |  | 壱岐市芦辺町不燃物埋立地 | 0 | 0 | 16 | 不燃ごみ | 山間 | 1986 | 917 | 6200 | 2011 | 遮水なし | 砂ろ過,活性炭処理 | 直営 | 埋立終了 |  | 無し |  | その他埋立構造 | [9 empty] | 回収していない
長崎県 | 42210 |  | 壱岐市 |  | 壱岐市石田町焼却灰等処分場 | 0 | 0 | 0 | 焼却残渣（主灰）,焼却残渣（飛灰） | 平地 | 1996 | 950 | 2252 | 2009 | その他遮水 | 処理なし | 直営 | 埋立終了 |  | 無し |  | その他埋立構造 | [9 empty] | 回収していない
長崎県 | 42210 |  | 壱岐市 |  | 壱岐市クリーンセンター | 135 | 135 | 6261 | 破砕ごみ・処理残渣 | 山間 | 2012 | 1000 | 6400 | 2031 | 覆蓋（屋根）,その他遮水 | 他施設での処理 | 直営 | 埋立中 |  | 無し |  | 準好気性埋立構造 | 末端集水管は開放 | 中間覆土 | 埋立状況により計画的に延長 | [6 empty] | 回収していない
長崎県 | 42211 |  | 五島市 |  | 五島市福江一般廃棄物最終処分場 | 894 | 1117 | 34430 | 焼却残渣（主灰）,不燃ごみ,焼却残渣（飛灰）,破砕ごみ・処理残渣 | 平地 | 2000 | 9700 | 53000 | 2015 | 底部遮水工,表面遮水工（キャッピング） | 生物処理（脱窒あり）,砂ろ過,消毒,活性炭処理,キレート処理 | 一部委託 | 埋立中 |  | 無し |  | 準好気性埋立構造 | 末端集水管は開放 | 即日覆土 | 埋立状況により計画的に延長 |  | 0.6 |  | 5 |  | 16.4 | 回収していない
長崎県 | 42211 |  | 五島市 |  | 五島市岐宿ごみ処理施設 |  |  |  | 不燃ごみ | 山間 | 1990 | 900 | 9000 | 2006 | 遮水なし | 処理なし | 直営 | 埋立終了 |  | 無し |  | その他埋立構造 | [9 empty] | 回収していない
長崎県 | 42211 |  | 五島市 |  | 五島市奈留一般廃棄物最終処分場 | 87 | 87 | 1278 | 焼却残渣（主灰）,不燃ごみ,焼却残渣（飛灰）,粗大ごみ | 平地 | 1995 | 1800 | 3683 | 2010 | 底部遮水工,その他遮水 | 生物処理（脱窒なし）,消毒 | 直営 | 埋立中 |  | 無し |  | 準好気性埋立構造 | 末端集水管は開放 | 中間覆土 | 埋立状況により計画的に延長 |  | 0.8 |  | 3.5 |  |  | 回収していない
長崎県 | 42211 |  | 五島市 |  | 旧五島市三井楽清掃センター |  |  |  | その他,破砕ごみ・処理残渣 | 平地 | 1974 | 1100 | 20700 | 2005 | 遮水なし | 処理なし | 委託 | 埋立終了 |  | 無し |  | その他埋立構造 | [9 empty] | 回収していない
長崎県 | 42211 |  | 五島市 |  | 五島市布浦埋立地 |  |  |  | 不燃ごみ | 山間 | 1998 | 800 | 800 | 2005 | 遮水なし | 処理なし | 直営 | 埋立終了 |  | 無し |  | その他埋立構造 | [9 empty] | 回収していない
長崎県 | 42212 |  | 西海市 |  | 大瀬戸最終処分場 | 767 | 1026 | 2153 | 焼却残渣（主灰）,その他 | 山間 | 1995 | 3300 | 13500 | 2010 | 原地盤利用,底部遮水工,表面遮水工（キャッピング） | 凝集沈殿,生物処理（脱窒あり）,砂ろ過,消毒,活性炭処理,キレート処理 | 直営 | 埋立中 |  | 無し |  | 準好気性埋立構造 | 末端集水管は開放 | 最終覆土のみ | 一部延長を行っている |  | 38.8 |  | 27.7 |  | 5.8 | 回収していない
長崎県 | 42212 |  | 西海市 |  | 管峰埋立地 | 0 | 0 | 0 | 不燃ごみ,その他 | 山間 | 1973 | 700 | 17403 | 2006 | 遮水なし | 処理なし | 直営 | 埋立終了 |  | 無し |  | その他埋立構造 |  |  |  |  | 1.3 |  | 5.4 |  | 0.9 | 回収していない
長崎県 | 42212 |  | 西海市 |  | 平島埋立地 | 0 | 0 | 0 | 不燃ごみ,その他 | 山間 | 1977 | 500 | 9569 | 2006 | 遮水なし | 処理なし | 直営 | 埋立終了 |  | 無し |  | その他埋立構造 |  |  |  |  | 5 |  | 11.9 |  | 2.5 | 回収していない
長崎県 | 42212 |  | 西海市 |  | 江島埋立地 | 0 | 0 | 0 | 不燃ごみ,その他 | 山間 | 1984 | 422 | 1021 | 2006 | 遮水なし | 処理なし | 直営 | 埋立終了 |  | 無し |  | その他埋立構造 |  |  |  |  | 0.7 |  | 2.1 |  | 1.7 | 回収していない
長崎県 | 42212 |  | 西海市 |  | 西彼クリーンセンター | 0 | 0 | 0 | 破砕ごみ・処理残渣 | 山間 | 1975 | 2300 | 17600 | 2005 | 遮水なし | 処理なし | 直営 | 埋立終了 |  | 無し |  | その他埋立構造 |  |  |  |  | 6.6 |  | 1.9 |  | 0.7 | 回収していない
長崎県 | 42213 |  | 雲仙市 |  | 小浜最終処分場 | 0 | 0 | 1140 | 焼却残渣（主灰）,不燃ごみ,焼却残渣（飛灰） | 海面 | 1996 | 7520 | 30723 | 2008 | 原地盤利用,底部遮水工,表面遮水工（キャッピング） | 砂ろ過 | 直営 | 埋立終了 |  | 無し |  | その他埋立構造 |  |  |  |  | 5.1 |  | 8.5 |  | 10.2 | 回収していない
長崎県 | 42383 |  | 小値賀町 |  | 小値賀町西目最終処分場 | 364 | 248 | 8292 | 焼却残渣（主灰）,不燃ごみ,その他,焼却残渣（飛灰）,破砕ごみ・処理残渣,粗大ごみ | 海面 | 1986 | 17200 | 39500 | 2021 | 底部遮水工 | 処理なし | 直営 | 埋立中 |  | 無し |  | その他埋立構造 | [9 empty] | 回収していない
長崎県 | 42411 |  | 新上五島町 |  | 上五島一般廃棄物最終処分場 | 0 | 0 | 3615 | 焼却残渣（主灰）,溶融飛灰,その他,焼却残渣（飛灰）,溶融スラグ,破砕ごみ・処理残渣 | 平地 | 2002 | 3770 | 13060 | 2017 | 表面遮水工（キャッピング） | 凝集沈殿,生物処理（脱窒あり）,砂ろ過,消毒,活性炭処理,キレート処理 | 委託 | 埋立中 |  | 無し |  | 準好気性埋立構造 | 末端集水管は開放 | 中間覆土 | 埋立状況により計画的に延長 | 未測定 | 0.64 | 未測定 | 5.6 | 未測定 | 10.5 | 回収していない
長崎県 | 42411 |  | 新上五島町 |  | 新魚目一般廃棄物最終処分場 | 2768 | 2762 | 5614 | 溶融飛灰,その他,焼却残渣（飛灰）,溶融スラグ,破砕ごみ・処理残渣 | 山間 | 1998 | 2175 | 12858 | 2012 | 表面遮水工（キャッピング） | 凝集沈殿,生物処理（脱窒あり）,消毒 | 委託 | 埋立中 |  | 無し |  | 準好気性埋立構造 | 末端集水管は開放 | 中間覆土 | 埋立状況により計画的に延長 | 未測定 | 0.5 | 未測定 | 3.5 | 未測定 | 6.05 | 回収していない
長崎県 | 42411 |  | 新上五島町 |  | 有川一般廃棄物最終処分場（安定型） | 0 | 0 | 9029 | 不燃ごみ | 山間 | 1995 | 3775 | 13248 | 2023 | 遮水なし | 処理なし | 委託 | 埋立中 |  | 無し |  | 嫌気性埋立構造 | [9 empty] | 回収していない
長崎県 | 42411 |  | 新上五島町 |  | 有川一般廃棄物最終処分場（管理型） | 328 | 205 | 8972 | 溶融飛灰,その他,焼却残渣（飛灰）,溶融スラグ,破砕ごみ・処理残渣 | 山間 | 2001 | 3000 | 13065 | 2016 | 表面遮水工（キャッピング） | 生物処理（脱窒あり）,砂ろ過,消毒,活性炭処理,キレート処理 | 委託 | 埋立中 |  | 無し |  | 準好気性埋立構造 | 末端集水管は開放 | 中間覆土 | 埋立状況により計画的に延長 | 未測定 | 0.53 | 未測定 | 2.54 | 未測定 | 3.93 | 回収していない
長崎県 | 42411 |  | 新上五島町 |  | 奈良尾一般廃棄物最終処分場（安定型） | 0 | 0 | 0 | 破砕ごみ・処理残渣 | 山間 | 1995 | 963 | 3351 | 2004 | 遮水なし | 処理なし | 直営 | 埋立終了 |  | 無し |  | 嫌気性埋立構造 | [9 empty] | 回収していない
長崎県 | 42411 |  | 新上五島町 |  | 奈良尾一般廃棄物最終処分場（管理型） | 145 | 157 | 5318 | 溶融飛灰,その他,焼却残渣（飛灰）,溶融スラグ,破砕ごみ・処理残渣 | 山間 | 2006 | 2462 | 6713 | 2021 | 表面遮水工（キャッピング） | 凝集沈殿,生物処理（脱窒あり）,砂ろ過,消毒,活性炭処理,キレート処理 | 委託 | 埋立中 |  | 無し |  | 準好気性埋立構造 | 末端集水管は開放 | 中間覆土 | 埋立状況により計画的に延長 | 未測定 | 0.53 | 未測定 | 2.08 | 未測定 | 5.41 | 回収していない
長崎県 | 42411 |  | 新上五島町 |  | 上五島しゃ断型処分場 | 0 | 0 | 0 | 焼却残渣（主灰）,焼却残渣（飛灰） | 山間 | 1998 | 839 | 1200 | 2002 | 遮水なし | 処理なし | 直営 | 埋立終了 |  | 無し |  | その他埋立構造 | [9 empty] | 回収していない
長崎県 | 42817 |  | 東彼地区保健福祉組合 |  | 東彼地区一般廃棄物埋立処分地施設 | 0 | 0 | 0 | 焼却残渣（主灰）,焼却残渣（飛灰）,破砕ごみ・処理残渣 | 山間 | 1984 | 6500 | 24780 | 2008 | 原地盤利用 | 生物処理（脱窒なし）,消毒 | 直営 | 埋立終了 |  | 無し |  | 準好気性埋立構造 | 末端集水管は開放 | 最終覆土のみ | 埋立状況により計画的に延長 |  | 0.17 |  | 4.22 |  | 5.68 | 回収していない
長崎県 | 42817 |  | 東彼地区保健福祉組合 |  | 東彼地区一般廃棄物第２最終処分場 | 1207 | 1448 | 18505 | 焼却残渣（主灰）,焼却残渣（飛灰）,破砕ごみ・処理残渣 | 山間 | 2007 | 3300 | 25000 | 2022 | 底部遮水工,覆蓋（屋根） | 生物処理（脱窒あり）,砂ろ過,消毒,活性炭処理,キレート処理 | 直営 | 埋立中 |  | 無し |  | 準好気性埋立構造 | 末端集水管は開放 | 即日覆土 | 埋立状況により計画的に延長 |  | 0.14 |  | 5.52 |  | 6.18 | 回収していない
長崎県 | 42843 |  | 島原地域広域市町村圏組合 |  | 島原地域広域市町村圏組合不燃性廃棄物最終処分場 | 900 | 875 | 23400 | 破砕ごみ・処理残渣 | 山間 | 1993 | 7900 | 59200 | 2032 | 底部遮水工 | 凝集沈殿,生物処理（脱窒なし）,消毒 | 直営 | 埋立中 |  | 無し |  | 準好気性埋立構造 | 末端集水管は水没 | 中間覆土 | 埋立状況により計画的に延長 | 0.5未満 | 0.5未満 | 3.6 | 3.9 | 24 | 24 | 回収していない

## し尿
し尿処理施設・汚泥再生処理センター
都道府県名 | 地方公共団体コード | 施設コード | 地方公共団体名 | 施設設置者（法人にあっては法人名） | 施設名 | 年間処理量 |  |  |  | 資源化量 |  |  | 脱水汚泥の直接埋立 |  | 脱水汚泥の焼却 |  | 処理方式 | [5 empty] | メタン発酵の場合 |  |  | 処理能力 | 処理能力 （有機性廃棄物） | 資源化能力 | 計画メタンガス量 | 使用開始年度 | 運転管理体制 | 施設の改廃
[6 empty] | し尿 | 浄化槽汚泥 | 有機性廃棄物 | その他 | 堆肥等の固形物 | メタンガス | 資源化物量の区分 | 直接埋立の有無 | 埋立量 | 焼却の有無 | 焼却量 | 汚水処理 |  | 汚泥処理 |  | 資源化処理 |  | ガス生産量 | ガス発熱量 | ガス利用方法
[18 empty] | その他（具体的） |  | その他（具体的） |  | その他（具体的）
[6 empty] | (kl/年度) | (kl/年度) | (t/年度) | (kl/年度) | (t/年度) | (㎥／年度) |  |  | （t/年度) |  | （t/年度) | [6 empty] | （㎥/年度） | （kJ/㎥N） |  | (kL/日) | (t/日) | (t/日) | (㎥/日)
長崎県 | 42201 |  | 長崎市 |  | クリーンセンター | 29290 | 8880 | 0 | 0 | 0 | 0 |  | 無し |  | 焼却無し |  | 標脱 |  | 脱水 |  | 堆肥化 |  |  |  |  | 350 | 350 | 0 | 0 | 1990 | 一部委託
長崎県 | 42201 |  | 長崎市 |  | 高島クリーンセンター | 36.8 | 225.7 | 0 | 0 | 0 | 0 |  | 無し |  | 施設外焼却 | 4.3 | その他 |  | 脱水,乾燥 | [6 empty] | 3 | 3 | 0 | 0 | 1993 | 委託
長崎県 | 42201 |  | 長崎市 |  | 琴海クリーンセンター | 6770.8 | 7882.8 | 499 | 0 | 0 | 0 |  | 無し |  | 施設内焼却 | 475 | 高負荷 |  | 脱水,乾燥,焼却 | [6 empty] | 60 | 60 | 0 | 0 | 1990 | 直営
長崎県 | 42202 |  | 佐世保市 |  | クリーンピュアとどろき | 80638 | 36644 |  |  | 1778 |  | 排出量・売却量 | 無し |  | 焼却無し |  | 高負荷 |  | 脱水,乾燥 |  | 助燃剤製造 |  |  |  |  | 260 | 0 | 9 | 0 | 2006 | 直営
長崎県 | 42202 |  | 佐世保市 |  | 宇久衛生センター | 2918 | 647 |  |  | 11 |  | 生産量 | 無し |  | 焼却無し |  | 高負荷,膜分離 |  | 脱水,乾燥 |  | 堆肥化 |  |  |  |  | 8 | 1 | 1 | 0 | 1999 | 一部委託
長崎県 | 42203 |  | 島原市 |  | 島原市浄化苑 | 29646 | 10344 |  |  |  | 0 |  | 無し | 0 | 焼却無し | 0 | 嫌気,標脱 |  | 脱水 | [6 empty] | 81 | 0 | 0 | 0 | 1980 | 委託
長崎県 | 42204 |  | 諫早市 |  | 衛生センター | 0 | 0 | 0 | 0 | 0 | 0 |  | 無し |  | 焼却無し |  | 標脱 |  | 乾燥 | [6 empty] | 100 | 0 | 0 | 0 | 1982 | 直営 | 休止
長崎県 | 42204 |  | 諫早市 |  | 新倉屋敷クリーンセンター | 28495 | 17024 | 0 | 0 | 357 | 0 | 排出量・売却量 | 無し |  | 焼却無し |  | 高負荷 |  | その他 |  | 堆肥化 |  |  |  |  | 133 | 0 | 2 | 0 | 1996 | 直営
長崎県 | 42205 |  | 大村市 |  | 大村市環境センター | 4581 | 4685.4 | 0 | 0 | 0 | 0 |  | 無し |  | 焼却無し |  | 下水投入 |  | その他 | [6 empty] | 77 | 0 | 0 | 0 | 1993 | 委託
長崎県 | 42207 |  | 平戸市 |  | 大島村し尿処理施設 | 1299 | 301 | 0 | 0 | 0 | 0 |  | 無し |  | 施設外焼却 | 27 | 高負荷 |  | 脱水 | [6 empty] | 5 | 0 | 0 | 0 | 1987 | 委託
長崎県 | 42208 |  | 松浦市 |  | 鷹島クリーンセンター | 1334 | 359 |  |  | 0 |  |  | 無し |  | 焼却無し |  | 標脱 |  | 脱水 |  | その他 |  |  |  |  | 5 | 0 | 0 | 0 | 1990 | 委託
長崎県 | 42209 |  | 対馬市 |  | 対馬北部衛生センター | 7424 | 1260 |  |  | 28.63 |  | 生産量 | 無し |  | 焼却無し |  | 好気,高負荷,膜分離 |  | 脱水,乾燥 |  | 堆肥化 |  | 0 | 0 |  | 27 | 0 | 0.1 | 0 | 2006 | 一部委託
長崎県 | 42209 |  | 対馬市 |  | 対馬中部クリーンセンター | 4547 | 1623 |  |  | 0 |  |  | 無し |  | 施設内焼却 | 415 | 好気,高負荷,焼却 |  | 脱水,焼却 | [6 empty] | 12 | 0 | 0 | 0 | 1992 | 直営
長崎県 | 42209 |  | 対馬市 |  | 厳美清華苑 | 18328 | 7181 |  |  | 29 |  | 生産量 | 無し |  | 焼却無し |  | 好気,高負荷,膜分離 |  | 脱水,乾燥 |  | 堆肥化 |  |  |  |  | 60 | 0 | 0.5 | 0 | 2002 | 一部委託
長崎県 | 42210 |  | 壱岐市 |  | 壱岐市勝本町自給肥料供給センター |  |  | 3550 |  | 5105 |  | 生産量 | 無し |  | 焼却無し |  | 好気 |  | 脱水 |  | 堆肥化 |  |  |  |  | 22 | 22 | 22 | 0 | 2006 | 直営 | 能力変更
長崎県 | 42210 |  | 壱岐市 |  | 壱岐市汚泥再生処理センター | 20870 | 7035 |  | 26 | 140 |  | 生産量 | 無し |  | 焼却無し |  | 高負荷 |  | 脱水 |  | 堆肥化 |  |  |  |  | 96 | 0 | 1.2 | 0 | 2012 | 直営
長崎県 | 42211 |  | 五島市 |  | 五島市福江衛生センター | 9675 | 13407 | [5 empty] | 無し |  | 施設外焼却 | 698 | 標脱 |  | 脱水 | [6 empty] | 50 | 59 | 0 | 0 | 1981 | 直営
長崎県 | 42211 |  | 五島市 |  | 五島市西部衛生センター | 9008 | 3523 | [5 empty] | 無し |  | 施設内焼却 | 69 | 標脱 |  | 焼却 | [6 empty] | 25 | 225.6 | 0 |  | 1987 | 委託
長崎県 | 42211 |  | 五島市 |  | 五島市奈留衛生センター | 2491 | 599 | [5 empty] | 無し |  | 施設内焼却 | 5 | 高負荷 |  | 脱水,焼却 | [6 empty] | 7 | 5.13 | 0 |  | 1989 | 直営
長崎県 | 42212 |  | 西海市 |  | 大島し尿処理場 | 2172 | 2106 | 0 | 0 | 0 | 0 |  | 無し |  | 施設内焼却 | 53 | 高負荷 |  | 脱水,焼却 | [6 empty] | 20 | 0 | 0 | 0 | 1987 | 委託
長崎県 | 42212 |  | 西海市 |  | 平島汚泥再生処理センター | 198 |  | 11 |  | 2 | 0 | 生産量 | 無し |  | 焼却無し |  | 標脱 |  | 脱水,乾燥 |  | 堆肥化 |  |  |  |  | 1.1 | 0.002 | 0.12 | 0 | 2005 | 委託
長崎県 | 42213 |  | 雲仙市 |  | 小浜クリーンセンター | 12912 | 3603 | 0 | 0 | 0 | 0 |  | 無し |  | 焼却無し |  | 高負荷,膜分離 |  | 脱水 |  | その他 |  |  |  |  | 43 | 0 | 0 | 0 | 1992 | 委託
長崎県 | 42214 |  | 南島原市 |  | 南島原市深江衛生センターし尿処理施設 | 7278 | 3532 | [5 empty] | 無し |  | 施設外焼却 | 308 | 高負荷 |  | 脱水 | [6 empty] | 21 | 0 | 0 | 0 | 1987 | 直営
長崎県 | 42214 |  | 南島原市 |  | 南島原市南有馬衛生センターし尿処理施設 | 21904 | 5827 | [5 empty] | 無し |  | 施設外焼却 | 639 | 標脱 |  | 脱水 | [6 empty] | 71 | 0 | 0 | 0 | 1992 | 直営
長崎県 | 42383 |  | 小値賀町 |  | 小値賀町し尿処理場 | 1313 | 2104 | 0 | 0 | 0 | 0 |  | 無し | 0 | 焼却無し | 0 | 高負荷 |  | 脱水,乾燥 | [6 empty] | 9 | 0 | 0 | 0 | 1995 | 直営
長崎県 | 42411 |  | 新上五島町 |  | 新上五島町クリーンセンター汚泥再生処理センター | 19331 | 4131 | 155 |  | 186 | 17887 | 生産量 | 有り | 4 | 施設外焼却 | 110 | 高負荷,膜分離 |  | 脱水,乾燥 |  | メタン発酵,堆肥化 |  | 16183 | 416225 | 所内利用（熱利用） | 72 | 3 | 1 | 257 | 2002 | 委託
長崎県 | 42811 |  | 南高北部環境衛生組合 |  | グリーンハット環境センター | 21759 | 10183 | 83 |  | 194 |  | 排出量・売却量 | 無し |  | 焼却無し |  | 標脱 |  | 脱水 |  | 堆肥化 |  |  |  |  | 100 | 2 | 9 | 0 | 2007 | 直営
長崎県 | 42814 |  | 北松南部清掃一部事務組合 |  | 北松南部浄化センター | 10939 | 2922 |  |  | 0 | 0 |  | 無し |  | 施設外焼却 | 268 | 高負荷,膜分離 |  | 脱水 | [6 empty] | 80 | 0 | 0 | 0 | 1989 | 直営
長崎県 | 42817 |  | 東彼地区保健福祉組合 |  | 東彼地区環境センター | 14261 | 6607 |  |  | 139 |  | 生産量 | 無し |  | 焼却無し |  | 高負荷,膜分離 |  | 脱水 |  | 堆肥化 |  |  |  |  | 77 | 0 | 0.98 | 0 | 2001 | 直営
長崎県 | 42872 |  | 北松北部環境組合 |  | 北松北部クリーンセンター | 39195 | 16976 | 712 |  | 402 |  | 生産量 | 無し |  | 焼却無し |  | 標脱,高負荷,膜分離 |  | 乾燥 |  | 堆肥化 |  |  |  |  | 148 | 5 | 3.6 | 0 | 2005 | 委託

## コミプラ
コミュニティプラント
都道府県名 | 地方公共団体コード | 施設コード | 地方公共団体名 | 施設名 | 汚水処理量 | 処理方法 | 計画最大汚水量 | 使用開始年度 | 運転管理体制 | 施設の改廃
[5 empty] | (㎥/年度) |  | (㎥/日)
長崎県 | 42203 |  | 島原市 | 島原市船泊団地コミニティ・プラント | 13782 | 長時間ばっ気 | 60 | 1993 | 委託
長崎県 | 42203 |  | 島原市 | 島原市仁田団地コミニティ・プラント | 32909 | 長時間ばっ気 | 205 | 1995 | 委託
長崎県 | 42207 |  | 平戸市 | 馬の元地区地域し尿処理施設 | 19024 | 長時間ばっ気 | 370 | 1995 | 一部委託
長崎県 | 42212 |  | 西海市 | 大島内浦下水処理場 | 50775.3 | 長時間ばっ気 | 800 | 1975 | 委託
長崎県 | 42212 |  | 西海市 | 大島塔ノ尾・太田尾下水処理場 | 32120 | 長時間ばっ気 | 200 | 1997 | 委託
長崎県 | 42212 |  | 西海市 | 大島馬込下水処理場 | 86686.9 | 長時間ばっ気 | 400 | 1974 | 委託
長崎県 | 42212 |  | 西海市 | 大島楠地下水処理場 | 10950 | 長時間ばっ気 | 82 | 1995 | 委託
長崎県 | 42212 |  | 西海市 | 大島真砂下水処理場 | 73730 | 長時間ばっ気 | 550 | 1981 | 委託
長崎県 | 42212 |  | 西海市 | 大島間瀬下水処理場 | 137442 | 長時間ばっ気 | 990 | 2001 | 委託
長崎県 | 42212 |  | 西海市 | 大瀬戸地域し尿処理施設 | 0 | 長時間ばっ気 | 300 | 1972 | 委託 | 廃止
長崎県 | 42214 |  | 南島原市 | 南島原市大野木場団地コミュニティプラント | 46247 | 長時間ばっ気 | 461 | 1995 | 委託
長崎県 | 42411 |  | 新上五島町 | 浦浜地域し尿処理施設 | 47090 | 接触ばっ気 | 200 | 1989 | 委託

## リユース・リペア施設
リユース・リペア施設
都道府県名 | 地方公共団体コード | 施設コード | 地方公共団体名 | 施設名 | 年間処理量 | 設置場所 | 面積 | 使用開始年度 | リユース・リペアの対象品目 | [28 empty] | リユース・リペアの内容 | 運転管理体制 | 施設の改廃
[9 empty] | 合計 |  | 家具 |  |  | 自転車 |  |  | 衣類 |  |  | 書籍 |  |  | 家電 |  |  | 傘 |  |  | 食器 |  |  | おもちゃ |  |  | その他
[9 empty] | 重量 | 個数 | 対象 | 重量 | 個数 | 対象 | 重量 | 個数 | 対象 | 重量 | 個数 | 対象 | 重量 | 個数 | 対象 | 重量 | 個数 | 対象 | 重量 | 個数 | 対象 | 重量 | 個数 | 対象 | 重量 | 個数 | 対象 | 重量 | 個数
[5 empty] | （ｔ／年度） |  | （㎡） |  | （t/年度） | （個・台等） |  | （t/年度） | （個・台等） |  | （t/年度） | （個・台等） |  | （t/年度） | （個・台等） |  | （t/年度） | （個・台等） |  | （t/年度） | （個・台等） |  | （t/年度） | （個・台等） |  | （t/年度） | （個・台等） |  | （t/年度） | （個・台等） |  | （t/年度） | （個・台等）
長崎県 | 42202 |  | 佐世保市 | させぼエコプラザ | 不明 | 廃棄物処理施設以外の公共施設 | 463 | 2004 | 0 | 85 | ○ |  | 85 | [18 empty] | ○ | [5 empty] | 修理,展示,販売 | 委託