## 焼却
焼却施設（溶融施設含む）
都道府県名 | 地方公共団体コード | 施設コード | 地方公共団体名 | 施設設置者（法人にあっては法人名） | 施設名称 | 年間処理量 | 資源化量 |  |  | 焼却対象廃棄物 |  | 施設の種類 |  | 処理方式 | 炉型式 | 処理能力 | 炉数 | 使用開始年度 | 余熱利用の状況 | 余熱利用量（仕様値・公称値） |  | 余熱利用量（実績値） |  | 発電能力 |  |  |  | 灰処理設備の有無 |  | 運転管理体制 | 施設の改廃 | 産業廃棄物の搬入の有無 | 一般廃棄物の割合 | ごみ組成分析結果 | [6 empty] | 単位容積重量 | 三成分 |  |  |  | 低位発熱量 |  | リユース・リペア機能の有無 | リユース・リペアする場所の面積 | リユース・リペアの対象品目 | [28 empty] | リユース・リペアの内容
[7 empty] | 資源物回収 | 燃料ガス回収 | 生産量・搬出量の別 | [10 empty] | 余熱利用量 | うち外部熱供給量 | 余熱利用量 | うち外部熱供給量 | 発電能力 | 発電効率（実績値） | 総発電量（実績値） | うち外部供給量（実績値） | （焼却灰） | （飛灰） |  |  |  |  | 合計 | 紙・布類 | ビニール、合成樹脂、ゴム、皮革類 | 木、竹、わら類 | ちゅう芥類 | 不燃物類 | その他 |  | 合計 | 水分 | 可燃分 | 灰分 | (計算値) | (実測値) |  |  | 合計 |  | 家具 |  |  | 自転車 |  |  | 衣類 |  |  | 書籍 |  |  | 家電 |  |  | 傘 |  |  | 食器 |  |  | おもちゃ |  |  | その他
[11 empty] | その他（具体的） |  | その他（具体的） | [36 empty] | 重量 | 個数 | 対象 | 重量 | 個数 | 対象 | 重量 | 個数 | 対象 | 重量 | 個数 | 対象 | 重量 | 個数 | 対象 | 重量 | 個数 | 対象 | 重量 | 個数 | 対象 | 重量 | 個数 | 対象 | 重量 | 個数 | 対象 | 重量 | 個数
[6 empty] | （t/年度） | （t/年度） | （㎥/年度） | [7 empty] | (t/日) |  |  |  | (MＪ) | （MJ） | (MＪ) | （MJ） | (kW) | (％) | (MWh) | (MWh) | [5 empty] | （％） | （％） | （％） | （％） | （％） | （％） | （％） | （％） | (kg/㎥) | （％） | （％） | （％） | （％） | （kJ/kg） | （kJ/kg） |  | （㎡） | （t/年度） | （個・台等） |  | （t/年度） | （個・台等） |  | （t/年度） | （個・台等） |  | （t/年度） | （個・台等） |  | （t/年度） | （個・台等） |  | （t/年度） | （個・台等） |  | （t/年度） | （個・台等） |  | （t/年度） | （個・台等） |  | （t/年度） | （個・台等） |  | （t/年度） | （個・台等）
北海道 | 01100 |  | 札幌市 |  | 札幌市駒岡清掃工場 | 118843 | 0 | 0 |  | 可燃ごみ,ごみ処理残渣 |  | 焼却 |  | ストーカ式（可動） | 全連続運転 | 600 | 2 | 1985 | 場内温水,場内蒸気,発電（場内利用）,場外温水,場外蒸気,発電（場外利用） | 不明 | 不明 | 316039500 | 50455000 | 4960 | 7.3 | 20619 | 6841 | 無し | 薬剤処理 | 直営 |  | 有り | 100 | 100 | 39.5 | 12.4 | 1.9 | 41.3 | 0.4 | 4.5 | 190 | 100 | 56 | 41.4 | 2.6 |  | 8438 | 無し |  | 0 | 0
北海道 | 01100 |  | 札幌市 |  | 札幌市白石清掃工場 | 202598 | 3908 | 0 | 搬出量 | 可燃ごみ,ごみ処理残渣 |  | 焼却 |  | ストーカ式（可動） | 全連続運転 | 900 | 3 | 2002 | 場内温水,場内蒸気,発電（場内利用）,発電（場外利用） | 不明 | 不明 | 527711200 | 0 | 30000 | 17.1 | 96534 | 57281 | 溶融処理 | 薬剤処理 | 一部委託 |  | 有り | 100 | 100 | 39.6 | 14.6 | 1.9 | 39.7 | 1.3 | 2.9 | 190 | 100 | 53 | 44.3 | 2.7 |  | 9120 | 無し |  | 0 | 0
北海道 | 01100 |  | 札幌市 |  | 札幌市発寒清掃工場 | 129882 | 0 | 0 |  | 可燃ごみ,ごみ処理残渣 |  | 焼却 |  | ストーカ式（可動） | 全連続運転 | 600 | 2 | 1992 | 場内温水,場内蒸気,発電（場内利用）,場外温水,場外蒸気,発電（場外利用） | 不明 | 不明 | 482154400 | 0 | 4960 | 9.2 | 32370 | 16841 | 無し | 薬剤処理 | 直営 |  | 有り | 100 | 100 | 37.4 | 11.2 | 4.4 | 41.1 | 0.5 | 5.4 | 210 | 100 | 56.8 | 40.1 | 3.1 |  | 7679 | 無し |  | 0 | 0
北海道 | 01202 |  | 函館市 |  | 函館市日乃出清掃工場（３号炉） | 53899 | 0 | 0 |  | 可燃ごみ,ごみ処理残渣,し尿処理残渣 |  | 焼却 |  | ストーカ式（可動） | 全連続運転 | 180 | 1 | 1992 | 場内温水,場内蒸気,発電（場内利用）,場外温水,発電（場外利用） | 36704400 | 22001616 | 14704100 | 8851771 | 1660 | 9.2 | 12478 | 4099 | 無し | 薬剤処理,その他 | 一部委託 |  | 有り | 99.1 | 100 | 48.9 | 19.1 | 13.5 | 14.5 | 1.7 | 2.3 | 206 | 100 | 42.6 | 52.3 | 5.1 | 8778 | 11750 | 無し |  | 0 | 0
北海道 | 01202 |  | 函館市 |  | 函館市日乃出清掃工場（１，２号炉） | 37459 | 0 | 0 |  | 可燃ごみ,ごみ処理残渣,し尿処理残渣 |  | 焼却 |  | ストーカ式（可動） | 全連続運転 | 240 | 2 | 1975 | 無し | [8 empty] | 無し | 薬剤処理,その他 | 一部委託 |  | 有り | 99.1 | 100 | 48.9 | 19.1 | 13.5 | 14.5 | 1.7 | 2.3 | 206 | 100 | 42.6 | 52.3 | 5.1 | 8778 | 11750 | 無し |  | 0 | 0
北海道 | 01202 |  | 函館市 |  | 函館市恵山クリーンセンター焼却施設 | 0 | 0 | 0 |  | 可燃ごみ,ごみ処理残渣 |  | 焼却 |  | ストーカ式（可動） | バッチ運転 | 17 | 2 | 1997 | 無し | [8 empty] | 無し | 薬剤処理 | 直営 | 休止 | 無し |  | 0 | 0 | 0 | 0 | 0 | 0 | 0 | 0 | 0 | 0 | 0 | 0 | 0 | 0 | 無し |  | 0 | 0
北海道 | 01204 |  | 旭川市 |  | 旭川市近文清掃工場 | 80308 | 0 | 0 |  | 可燃ごみ |  | 焼却 |  | ストーカ式（可動） | 全連続運転 | 280 | 2 | 1996 | 場内温水,場内蒸気,発電（場内利用）,場外蒸気,発電（場外利用） | 117854104 | 16351360 | 152308365 | 19318342 | 1800 | 6.66 | 12007 | 646 | 無し | セメント固化 | 一部委託 |  | 無し |  | 100 | 69.9 | 7.8 | 9.8 | 11.8 | 0 | 0.7 | 100 | 100 | 44.6 | 45.6 | 9.8 | 0 | 9518 | 無し |  | 0 | 0
北海道 | 01208 |  | 北見市 |  | 北見市廃棄物処理場ごみ処理施設 | 35970 | 191 |  | 搬出量 | 可燃ごみ,粗大ごみ,ごみ処理残渣 |  | 焼却 |  | 流動床式 | 全連続運転 | 165 | 3 | 2001 | 場内温水,場内蒸気,発電（場内利用） | 0 | 0 |  |  | 1900 | 3.55 | 2815 |  | 無し | 薬剤処理,溶融処理 | 委託 |  | 無し |  | 100 | 46.8 | 20.4 | 18.1 | 6.9 | 2.5 | 5.3 | 103.3 | 100 | 45 | 47.3 | 7.7 | 7823 | 19795 | 無し |  | 0 | 0
北海道 | 01210 |  | 岩見沢市 |  | 岩見沢じん芥処理センター（焼却施設） | 2772 | 0 | 0 |  | 可燃ごみ |  | 焼却 |  | 固定床式 | バッチ運転 | 9.6 | 2 | 1992 | 無し | [8 empty] | 無し | 薬剤処理 | 委託 |  | 無し |  | 100 | 92.3 | 0.6 | 1.4 | 3.2 | 0.3 | 2.2 | 0 | 0 | 0 | 0 | 0 | 0 | 0 | 無し |  | 0 | 0
北海道 | 01210 |  | 岩見沢市 |  | 岩見沢じん芥処理センター北村焼却施設 | 0 | 0 | 0 |  | 可燃ごみ |  | 焼却 |  | ストーカ式（可動） | バッチ運転 | 4.8 | 1 | 1992 | 無し | [8 empty] | 無し | 薬剤処理 |  | 休止 | 無し |  | 0 | 0 | 0 | 0 | 0 | 0 | 0 | 0 | 0 | 0 | 0 | 0 | 0 | 0 | 無し |  | 0 | 0
北海道 | 01210 |  | 岩見沢市 |  | 岩見沢市 焼却施設（仮称） | 0 | 0 | 0 |  | 可燃ごみ,その他,ごみ処理残渣 |  | 焼却 |  | ストーカ式（可動） | 全連続運転 | 100 | 2 | 2015 | 発電（場内利用） |  |  |  |  | 1200 | 12.63 |  |  | 無し | 薬剤処理 |  | 新設（建設中） | 無し |  | 0 | 0 | 0 | 0 | 0 | 0 | 0 | 0 | 0 | 0 | 0 | 0 | 0 | 0 | 無し |  | 0 | 0
北海道 | 01213 |  | 苫小牧市 |  | 苫小牧市糸井清掃センター | 27595 | 0 | 0 |  | 可燃ごみ,し尿処理残渣 |  | 焼却 |  | ストーカ式（可動） | 全連続運転 | 200 | 1 | 1982 | 場内温水,場内蒸気,発電（場内利用） | 不明 | 0 | 13452335 | 0 | 750 | 4 | 2578 | 0 | 無し | 薬剤処理,その他 | 委託 |  | 無し |  | 100 | 49.6 | 13.4 | 3.7 | 15.4 | 6 | 11.9 | 215 | 100 | 55.7 | 38.6 | 5.7 | 8827 | 6308 | 無し |  | 0 | 0
北海道 | 01213 |  | 苫小牧市 |  | 苫小牧市沼ノ端クリーンセンター | 37527 | 0 | 0 |  | 可燃ごみ |  | 焼却 |  | ストーカ式（可動） | 全連続運転 | 210 | 2 | 1999 | 場内温水,場内蒸気,発電（場内利用） | 不明 | 0 | 20705700 | 0 | 2000 | 6.8 | 12048 | 0 | 無し | 薬剤処理 | 委託 |  | 無し |  | 100 | 51.4 | 21.1 | 5.9 | 10.1 | 3.6 | 7.9 | 155 | 100 | 48.3 | 46 | 5.7 | 10070 | 7960 | 無し |  | 0 | 0
北海道 | 01217 |  | 江別市 |  | 江別市環境クリーンセンター | 33667 | 2365 |  | 搬出量 | 可燃ごみ,ごみ処理残渣 |  | ガス化溶融・改質 |  | その他 | 全連続運転 | 140 | 2 | 2002 | 場内温水,場内蒸気,発電（場内利用） | 91600320 |  | 63756690 |  | 1980 | 11.36 | 9179 |  | 溶融処理 | セメント固化,薬剤処理,溶融処理 | 委託 |  | 無し |  | 100 | 39.3 | 32.6 | 6 | 17.3 | 4.1 | 0.7 | 109 | 100 | 30.4 | 59.4 | 10.2 | 10413 | 14840 | 無し |  | 0 | 0
北海道 | 01221 |  | 千歳市 |  | 千歳市焼却処理場 | 25204 | 0 | 0 |  | 可燃ごみ |  | 焼却 |  | ストーカ式（可動） | 全連続運転 | 195 | 2 | 1989 | 場内温水,場外蒸気 | 不明 | 不明 | 177344565 | 28319777 |  |  |  |  | 無し | 薬剤処理 | 委託 |  | 有り | 99 | 100 | 70.1 | 11.3 | 4.3 | 10.8 | 1.6 | 1.9 | 141 | 100 | 32.6 | 60.1 | 7.3 | 10499 | 11751 | 無し |  | 0 | 0
北海道 | 01223 |  | 根室市 |  | 根室市じん芥焼却場 | 12865 |  |  | 搬出量 | 可燃ごみ |  | 焼却 |  | ストーカ式（可動） | 准連続運転 | 100 | 2 | 1981 | 無し | [8 empty] | 薬剤処理 | 薬剤処理 | 委託 |  | 有り | 81 | 100 | 37.3 | 33.2 | 6.8 | 12.2 | 3.5 | 7 | 180 | 100 | 48.1 | 41.4 | 10.5 | 6694 | 6694 | 無し |  | 0 | 0
北海道 | 01224 |  | 千歳市 |  | 千歳市焼却処理場 | 25204 | 0 | 0 |  | 可燃ごみ |  | 焼却 |  | ストーカ式（可動） | 全連続運転 | 195 | 2 | 1989 | 場内温水,場外蒸気 | 不明 | 不明 | 177344565 | 28319777 |  |  |  |  | 無し | 薬剤処理 | 委託 |  | 有り | 99 | 100 | 70.1 | 11.3 | 4.3 | 10.8 | 1.6 | 1.9 | 141 | 100 | 32.6 | 60.1 | 7.3 | 10499 | 11751 | 無し |  | 0 | 0
北海道 | 01230 |  | 登別市 |  | クリンクルセンター | 19442 | 0 | 0 |  | 可燃ごみ,ごみ処理残渣,し尿処理残渣 |  | 焼却 |  | 流動床式 | 全連続運転 | 123 | 2 | 2000 | 場内温水,場外温水 | 1579783 | 0 | 0 | 0 |  |  |  |  | 薬剤処理 | 薬剤処理 | 委託 |  | 有り | 85 | 100 | 46.1 | 27.9 | 8.8 | 9.5 | 4.9 | 2.8 | 162.3 | 100 | 39.7 | 52.2 | 8.1 | 8835 | 11803 | 無し |  | 0 | 0
北海道 | 01231 |  | 恵庭市 |  | 恵庭市ごみ焼却場 | 0 |  |  |  | その他 |  | 焼却 |  | その他 | 全連続運転 | 75 | 1 | 1979 | 無し | [8 empty] | 無し | 無し | 直営 | 休止 |  |  | 0 | 0 | 0 | 0 | 0 | 0 | 0 | 0 | 0 | 0 | 0 | 0 | 0 | 0 | 無し |  | 0 | 0
北海道 | 01235 |  | 石狩市 |  | 石狩市北石狩衛生センターごみ処理施設 | 18798 | 0 |  |  | 可燃ごみ,粗大ごみ,ごみ処理残渣,し尿処理残渣 |  | 焼却 |  | ストーカ式（可動） | 全連続運転 | 180 | 2 | 1994 | 場内温水,場外温水 | 0 | 0 | 0 | 0 | 0 | 0 | 0 | 0 | 無し | 薬剤処理 | 委託 |  | 無し |  | 100 | 58.3 | 26.9 | 3.9 | 6 | 2 | 2.9 | 180.3 | 100 | 41.5 | 52.1 | 6.4 | 11757 | 8775 | 無し |  | 0 | 0
北海道 | 01367 |  | 奥尻町 |  | 奥尻町環境センター焼却処理場 | 1140 | 0 | 0 |  | 可燃ごみ |  | 焼却 |  | ストーカ式（可動） | バッチ運転 | 8 | 2 | 2002 | 無し | [8 empty] | 無し | 薬剤処理 | 一部委託 |  | 有り | 89 | 100 | 44.7 | 15.5 | 4.1 | 29 | 2.7 | 4 | 290 | 100 | 71.8 | 23.8 | 4.4 | 5162 | 5600 | 無し |  | 0 | 0
北海道 | 01400 |  | 倶知安町 |  | 倶知安町清掃センター | 4376 | 0 |  |  | 可燃ごみ,ごみ処理残渣,し尿処理残渣 |  | 焼却 |  | ストーカ式（可動） | 准連続運転 | 44 | 2 | 1988 | 場内温水 | 1761178 |  | 1490913 | [5 empty] | 薬剤処理 | 薬剤処理 | 一部委託 |  | 無し |  | 100 | 65.7 | 13.8 | 6.5 | 11.6 | 1.7 | 0.7 | 127 | 100 | 38.1 | 4.4 | 57.5 | 9870 | 0 | 無し |  | 0 | 0
北海道 | 01436 |  | 雨竜町 |  | なし |  |  |  |  | その他 | [5 empty] | 4.8 | 1 | 1990 | [9 empty] | セメント固化 | セメント固化 |  | 廃止 |  |  | 0 | 0 | 0 | 0 | 0 | 0 | 0 | 0 | 0 | 0 | 0 | 0 | 0 | 0 | 無し |  | 0 | 0
北海道 | 01460 |  | 上富良野町 |  | 上富良野町クリーンセンター | 2834 | 0 |  |  | 可燃ごみ,ごみ処理残渣 |  | 焼却 |  | ストーカ式（可動） | バッチ運転 | 15 | 2 | 1999 | 無し | [8 empty] | 無し | 薬剤処理 | 委託 |  | 無し |  | 100 | 61.9 | 21.8 | 4.8 | 5.2 | 3.3 | 3 | 135 | 100 | 44.9 | 6.2 | 48.9 | 8083 | 8910 | 無し |  | 0 | 0
北海道 | 01472 |  | 幌加内町 |  | 幌加内町一般廃棄物焼却施設 | 173 | 0.5 |  | 搬出量 | 可燃ごみ |  | 焼却 |  | その他 | バッチ運転 | 1 | 1 | 2007 | 無し | [8 empty] | 無し | 無し | 直営 |  | 無し |  | 100 | 52.2 | 31.7 | 7.9 | 7.8 | 0.4 | 0 | 222 | 100 | 9 | 59.3 | 31.7 | 14413 | 14400 | 無し |  | 0 | 0
北海道 | 01514 |  | 枝幸町 |  | 枝幸町水産廃棄物等処理施設 | 0 | 0 | 0 |  | その他 |  | 焼却 |  | 流動床式 | 准連続運転 | 20 | 1 | 1998 | 無し | 0 | 0 | 0 | 0 | 0 | 0 | 0 | 0 | 無し | 無し | 委託 |  | 無し |  | 0 | 0 | 0 | 0 | 0 | 0 | 0 | 0 | 0 | 0 | 0 | 0 | 0 | 0 | 無し |  | 0 | 0
北海道 | 01517 |  | 礼文町 |  | 礼文町衛生センターごみ焼却施設 | 1127 | 0 | 0 |  | 可燃ごみ |  | 焼却 |  | ストーカ式（可動） | バッチ運転 | 15 | 1 | 1985 | 場内温水 | 不明 | 不明 | 不明 | 不明 | 0 |  |  |  | 無し | 薬剤処理 | 直営 |  | 有り | 99.8 | 100 | 54 | 4.7 | 3 | 31.9 | 0 | 6.4 | 403.3 | 100 | 60.8 | 34.6 | 4.6 | 4987 | 0 | 無し |  | 0 | 0
北海道 | 01544 |  | 津別町 |  | 津別町クリーンセンター | 0 | 0 |  |  | 可燃ごみ |  | 焼却 |  | 固定床式 | バッチ運転 | 10 | 2 | 1992 | 無し | [8 empty] | その他 | セメント固化 | 委託 |  | 無し |  | 99.96 | 86.6 | 4.46 | 7.6 | 0.2 | 0.2 | 0.9 | 45 | 100 | 12.8 | 79.9 | 7.3 | 15 | 16 | 無し |  | 0 | 0
北海道 | 01546 |  | 清里町 |  | 清掃センター | 664 | 0 |  |  | 可燃ごみ |  | 焼却 |  | ストーカ式（可動） | バッチ運転 | 10 | 1 | 1983 | 無し | [8 empty] | 無し | 薬剤処理 | 直営 |  | 無し |  | 99.95 | 58.72 | 8.52 | 9.8 | 17.8 | 0.4 | 4.71 | 102.5 | 100 | 37.7 | 53.2 | 9.1 | 9105 | 0 | 無し |  | 0 | 0
北海道 | 01549 |  | 訓子府町 |  | 訓子府町一般廃棄物焼却施設 | 0 | 0 | 0 |  | 可燃ごみ |  | 焼却 |  | 固定床式 | バッチ運転 | 4 | 3 | 1992 | 無し | [8 empty] | 無し | 無し | 委託 | 休止 | 無し |  | 0 | 0 | 0 | 0 | 0 | 0 | 0 | 0 | 0 | 0 | 0 | 0 | 0 | 0 | 無し |  | 0 | 0
北海道 | 01555 |  | 遠軽町 |  | 遠軽町清掃センター | 5119 | 0 | 0 |  | 可燃ごみ,粗大ごみ |  | 焼却 |  | ストーカ式（可動） | 准連続運転 | 25 | 2 | 1993 | 無し | [8 empty] | 薬剤処理 | 薬剤処理 | 委託 |  | 無し |  | 100 | 40.3 | 5.5 | 2.7 | 45.9 | 4.8 | 0.8 | 239 | 100 | 60 | 35 | 5 | 5090 | 4550 | 無し |  | 0 | 0
北海道 | 01560 |  | 滝上町 |  | 滝上町クリーンセンター | 490 | 0 | 0 |  | 可燃ごみ,粗大ごみ,不燃ごみ |  | 焼却 |  | 固定床式 | バッチ運転 | 4.5 | 1 | 1989 | 無し | [8 empty] | 無し | セメント固化 | 直営 |  | 無し |  | 0 | 0 | 0 | 0 | 0 | 0 | 0 | 0 | 0 | 0 | 0 | 0 | 0 | 0 | 無し |  | 0 | 0
北海道 | 01561 |  | 興部町 |  | 興部町一般廃棄物焼却炉 | 0 | 0 | 0 |  | 可燃ごみ |  | 焼却 |  | 固定床式 | バッチ運転 | 9.6 | 2 | 1966 | 無し | [8 empty] | 無し | 無し | 委託 | 休止 | 無し |  | 0 | 0 | 0 | 0 | 0 | 0 | 0 | 0 | 0 | 0 | 0 | 0 | 0 | 0 | 無し |  | 0 | 0
北海道 | 01563 |  | 雄武町 |  | 雄武町廃棄物焼却処理場 | 0 | 0 | 0 |  | 可燃ごみ,粗大ごみ |  | 焼却 |  | ストーカ式（可動） | バッチ運転 | 10 | 1 | 1988 | 無し | [8 empty] | 無し | 無し | 直営 | 休止 | 無し |  | 100 | 55.1 | 24.1 | 5.9 | 8.5 | 1.7 | 4.7 | 0 | 100 | 48.5 | 45.4 | 6.1 | 0 | 0 | 無し |  | 0 | 0
北海道 | 01564 |  | 大空町 |  | 大空町一般廃棄物焼却処理施設 | 887 | 0 | 0 |  | 可燃ごみ |  | 焼却 |  | その他 | バッチ運転 | 6 | 1 | 1983 | 無し | [8 empty] | 薬剤処理 | 薬剤処理 | 委託 |  | 無し |  | 100 | 60 | 20 | 10 | 2 | 0 | 8 | 80.73 | 100 | 17 | 80 | 3 | 4810 | 5130 | 無し |  | 0 | 0
北海道 | 01607 |  | 浦河町 |  | 浦河町クリーンプラザ | 2983 | 0 |  |  | 可燃ごみ,ごみ処理残渣 |  | 焼却 |  | ストーカ式（可動） | バッチ運転 | 17 | 2 | 1999 | 場内温水,その他 | 不明 | 不明 | 不明 | 不明 |  |  |  |  | 無し | 薬剤処理 | 委託 |  | 無し |  | 100 | 44.7 | 30.7 | 8.9 | 6.5 | 5.2 | 4 | 145 | 100 | 46.4 | 47.3 | 6.3 | 7750 | 8963 | 無し |  | 0 | 0
北海道 | 01608 |  | 様似町 |  | 様似町クリーンセンター焼却施設 | 758 | 0 | 0 |  | 可燃ごみ,粗大ごみ,ごみ処理残渣 |  | 焼却 |  | ストーカ式（可動） | バッチ運転 | 10 | 1 | 1997 | 無し | [8 empty] | 無し | 薬剤処理 | 直営 |  | 無し |  | 100 | 68.2 | 9.8 | 2.1 | 17.3 | 0.6 | 2 | 251 | 100 | 51.3 | 43 | 5.7 | 7483 | 6820 | 無し |  | 0 | 0
北海道 | 01609 |  | えりも町 |  | えりも町清掃センター | 1286 | 0 | 0 |  | 可燃ごみ,ごみ処理残渣 |  | 焼却 |  | ストーカ式（可動） | バッチ運転 | 10 | 1 | 1990 | 無し | [8 empty] | 無し | 無し | 直営 |  | 無し |  | 100 | 54.4 | 18.5 | 4 | 20 | 1.1 | 2 | 133.8 | 100 | 43.5 | 51 | 5.5 | 10185 | 8520 | 無し |  | 0 | 0
北海道 | 01634 |  | 鹿追町 |  | 鹿追町塵芥処理場（２）稼動していません | 0 | 0 | 0 |  | 可燃ごみ |  | 焼却 |  | 固定床式 | バッチ運転 | 4 | 1 | 1992 | 無し | [8 empty] | 無し | 無し | 委託 | 廃止 | 無し |  | 0 | 0 | 0 | 0 | 0 | 0 | 0 | 0 | 0 | 0 | 0 | 0 | 0 | 0 | 無し |  | 0 | 0
北海道 | 01634 |  | 鹿追町 |  | 鹿追町塵芥処理場（３）稼動していません | 0 | 0 | 0 |  | 可燃ごみ |  | 焼却 |  | 固定床式 | バッチ運転 | 4 | 1 | 1994 | 無し | [8 empty] | 無し | 無し | 委託 | 廃止 | 無し |  | 0 | 0 | 0 | 0 | 0 | 0 | 0 | 0 | 0 | 0 | 0 | 0 | 0 | 0 | 無し |  | 0 | 0
北海道 | 01635 |  | 新得町 |  | 新得町一般廃棄物中間処理施設 | 1492 | 0 | 0 |  | 可燃ごみ,資源ごみ,ごみ処理残渣 |  | 焼却 |  | ストーカ式（可動） | バッチ運転 | 12 | 1 | 1997 | 場内温水 | 1412000 |  | 50000 | [5 empty] | 無し | 薬剤処理 | 直営 |  | 有り | 90.2 | 100 | 48.2 | 4.3 | 3.1 | 29.1 | 3.9 | 11.4 | 219 | 100 | 50.1 | 44.9 | 5 | 7520 | 7220 | 無し |  | 0 | 0
北海道 | 01636 |  | 清水町 |  | 清水町清掃センター | 1963 | 129 |  | 生産量 | 可燃ごみ,粗大ごみ,ごみ処理残渣 |  | 焼却 |  | ストーカ式（可動） | バッチ運転 | 15 | 1 | 1991 | 場内温水 | 9 | 0 | 9 | [5 empty] | 無し | 薬剤処理 | 委託 |  | 無し |  | 100 | 43.5 | 22.4 | 7.2 | 20.8 | 6.1 | 0 | 252 | 100 | 53.6 | 38.9 | 7.5 | 5972 | 0 | 無し | 0 | 0 | 0
北海道 | 01662 |  | 厚岸町 |  | 厚岸町ごみ焼却処理場 | 3150 | 0 | 0 |  | 可燃ごみ,粗大ごみ,ごみ処理残渣 |  | 焼却 |  | ストーカ式（可動） | バッチ運転 | 16 | 2 | 1977 | 無し | [8 empty] | 薬剤処理 | 薬剤処理 | 委託 |  | 無し |  | 100 | 45.5 | 20 | 3.2 | 25.9 | 1.9 | 3.5 | 245 | 100 | 59.4 | 34.2 | 6.4 | 0 | 4816 | 無し |  | 0 | 0
北海道 | 01663 |  | 浜中町 |  | 浜中町じん芥焼却場 | 0 | 0 | 0 |  | 可燃ごみ,粗大ごみ,ごみ処理残渣 |  | 焼却 |  | 固定床式 | バッチ運転 | 16 | 2 | 2002 | 無し | [8 empty] | 無し | 薬剤処理 | 直営 | 休止 | 無し |  | 0 | 0 | 0 | 0 | 0 | 0 | 0 | 0 | 0 | 0 | 0 | 0 | 0 | 0 | 無し |  | 0 | 0
北海道 | 01664 |  | 標茶町 |  | 標茶町クリーンセンター | 1987 | 0 |  |  | 可燃ごみ,粗大ごみ,ごみ処理残渣 |  | 焼却 |  | ストーカ式（可動） | バッチ運転 | 13.44 | 1 | 1995 | 無し | [8 empty] | 無し | 薬剤処理 | 委託 |  | 有り | 99 | 100 | 42.03 | 25.68 | 4.6 | 12.65 | 11.48 | 3.56 | 173.75 | 100 | 33.9 | 13.7 | 52.4 | 6406 | 0 | 無し |  | 0 | 0
北海道 | 01665 |  | 弟子屈町 |  | 弟子屈町廃棄物処理施設 | 0 | 0 | 0 |  | 可燃ごみ |  | 焼却 |  | ストーカ式（可動） | バッチ運転 | 12 | 1 | 1997 | 無し | 0 | 0 | 0 | 0 | 0 | 0 | 0 | 0 | 無し | 薬剤処理 | 直営 | 休止 | 無し |  | 0 | 0 | 0 | 0 | 0 | 0 | 0 | 0 | 0 | 0 | 0 | 0 | 0 | 0 | 無し |  | 0 | 0
北海道 | 01668 |  | 白糠町 |  | 白糠町クリーンセンター | 0 | 0 |  |  | 可燃ごみ |  | 焼却 |  | ストーカ式（可動） | バッチ運転 | 11 | 1 | 1995 | 無し | [8 empty] | 薬剤処理 | 薬剤処理 | 委託 | 休止 | 無し |  | 0 | 0 | 0 | 0 | 0 | 0 | 0 | 0 | 0 | 0 | 0 | 0 | 0 | 0 | 無し |  | 0 | 0
北海道 | 01668 |  | 白糠町 |  | 白糠町廃棄物簡易焼却炉 | 0 | 0 |  |  | 可燃ごみ |  | 焼却 |  | その他 | バッチ運転 | 4.5 | 1 | 1989 | 無し | [8 empty] | 無し | 無し | 委託 | 休止 | 無し |  | 0 | 0 | 0 | 0 | 0 | 0 | 0 | 0 | 0 | 0 | 0 | 0 | 0 | 0 | 無し |  | 0 | 0
北海道 | 01813 |  | 根室北部廃棄物処理広域連合 |  | 根室北部広域ごみ処理施設 | 12251 | 621.58 |  | 生産量 | 可燃ごみ,その他,ごみ処理残渣 |  | 焼却 |  | 流動床式 | 全連続運転 | 62 | 2 | 2006 | 場内温水 | 3065664 | 0 | 3065664 | 0 |  |  |  |  | 溶融処理 | 薬剤処理 | 委託 |  | 有り | 99 | 100 | 43.4 | 34.1 | 5.9 | 8.9 | 2.1 | 5.6 | 170 | 100 | 47.5 | 45.4 | 7.1 | 7369 | 10744 | 無し |  | 0 | 0
北海道 | 01819 |  | 名寄地区衛生施設事務組合 |  | 炭化センター | 3947 | 0 |  |  | 可燃ごみ |  | 炭化 |  | 回転式 | 准連続運転 | 20 | 1 | 2003 | 場内温水 | 160742 |  | 160742 | [5 empty] | 無し | 薬剤処理 | 直営 |  | 無し |  | 100 | 63.4 | 15.4 | 2.4 | 16.7 | 0.9 | 1.2 | 433.1 | 100 | 61.1 | 2.1 | 36.8 | 5392 | 7174 | 無し |  | 0 | 0
北海道 | 01835 |  | 十勝環境複合事務組合 |  | くりりんセンター | 69603 | 0 | 0 |  | 可燃ごみ,ごみ処理残渣 |  | 焼却 |  | ストーカ式（可動） | 全連続運転 | 330 | 3 | 1996 | 場内温水,発電（場内利用）,発電（場外利用） | 63107500 |  | 6463800 |  | 7000 | 21 | 32201 | 17627 | 無し | 薬剤処理 | 委託 |  | 有り | 94.18 | 100 | 35.7 | 17.5 | 31.7 | 13.6 | 1.1 | 0.4 | 160 | 100 | 41.9 | 53.8 | 4.3 | 9093 | 9225 | 無し |  | 0 | 0
北海道 | 01848 |  | 北しりべし廃棄物処理広域連合 |  | 北しりべし広域クリーンセンター | 41904 | 353 |  | 搬出量 | 可燃ごみ,粗大ごみ,ごみ処理残渣,し尿処理残渣 |  | 焼却 |  | ストーカ式（可動） | 全連続運転 | 197 | 2 | 2007 | 場内温水,発電（場内利用） | 9280320 |  | 1192344 |  | 1990 | 13.9 | 12950 |  | 薬剤処理,溶融処理 | 薬剤処理 | 委託 |  | 無し |  | 100 | 58.4 | 25 | 8.9 | 5.1 | 0.8 | 1.8 | 152 | 100 | 51.5 | 43.7 | 4.8 | 6925 | 8655 | 無し |  | 0 | 0
北海道 | 01849 |  | 南空知公衆衛生組合 |  | 馬追清掃センター | 0 | 0 |  |  | 可燃ごみ,ごみ処理残渣 |  | 焼却 |  | ストーカ式（可動） | バッチ運転 | 12 | 1 | 1985 | 無し | [8 empty] | 無し | 無し | 直営 | 休止 | 無し |  | 100 | 99.5 | 0 | 0 | 0 | 0 | 0.5 | 0 | 0 | 0 | 0 | 0 | 0 | 0 | 無し |  | 0 | 0
北海道 | 01859 |  | 岩内地方衛生組合 |  | 岩内地方衛生組合じん芥処理場 | 7084 | 0 | 0 |  | 可燃ごみ,ごみ処理残渣,し尿処理残渣 |  | 焼却 |  | ストーカ式（可動） | 准連続運転 | 50 | 1 | 1978 | 場内温水 | 1039584 |  | 707313 | [5 empty] | 無し | 薬剤処理 | 一部委託 |  | 無し |  | 100 | 61.3 | 13.8 | 7.1 | 15.2 | 1.6 | 1 | 163 | 100 | 41.3 | 51.9 | 6.8 | 8769 | 9693 | 無し |  | 0 | 0
北海道 | 01860 |  | 北部桧山衛生センター組合 |  | 北部桧山衛生センター組合焼却処理施設 | 4229 | 0 | 0 |  | 可燃ごみ,ごみ処理残渣 |  | 焼却 |  | ストーカ式（可動） | バッチ運転 | 25 | 2 | 1986 | 無し | [8 empty] | 無し | 薬剤処理 | 直営 |  | 有り | 81.7 | 100 | 57.9 | 0.6 | 13.5 | 13.6 | 14.4 | 0 | 210 | 100 | 45.8 | 48.6 | 5.6 | 8815 | 0 | 無し |  | 0 | 0
北海道 | 01868 |  | 南渡島衛生施設組合 |  | 南渡島衛生センター | 333 | 0 | 0 |  | し尿処理残渣 |  | 焼却 |  | 固定床式 | バッチ運転 | 3.76 | 1 | 1978 | 無し | [8 empty] | その他 | その他 | 直営 |  | 無し |  | 0 | 0 | 0 | 0 | 0 | 0 | 0 | 0 | 0 | 0 | 0 | 0 | 0 | 0 | 無し |  | 0 | 0
北海道 | 01877 |  | 南十勝複合事務組合 |  | 南十勝環境衛生センター | 4119 | 0 | 0 |  | 可燃ごみ,ごみ処理残渣 |  | 焼却 |  | ストーカ式（可動） | バッチ運転 | 28 | 2 | 1993 | 場内温水 | 6700 |  | 6700 | [5 empty] | 無し | 薬剤処理 | 直営 |  | 無し |  | 100 | 88.8 | 3.6 | 2.2 | 4.7 | 0 | 0.7 | 182.5 | 100 | 50.6 | 46.2 | 3.2 | 7432 | 7267 | 無し |  | 0 | 0
北海道 | 01889 |  | 南部桧山衛生処理組合 |  | 南部桧山衛生処理組合ごみ処理施設 | 6391 | 122 |  | 搬出量 | 可燃ごみ,粗大ごみ,その他,不燃ごみ,し尿処理残渣 |  | 焼却 |  | 流動床式 | 准連続運転 | 44 | 2 | 1996 | 場内温水 | 18 |  | 18 | [5 empty] | セメント固化 | セメント固化 | 委託 |  | 無し |  | 100 | 45.7 | 21.4 | 5 | 12.6 | 4.8 | 10.5 | 253 | 100 | 55.8 | 5.6 | 38.6 | 5868 | 7333 | 無し |  | 0 | 0
北海道 | 01890 |  | 中・北空知廃棄物処理広域連合 |  | 一般廃棄物焼却処理施設 | 5136 | 0 | 0 |  | 可燃ごみ,ごみ処理残渣 |  | 焼却 |  | ストーカ式（可動） | 全連続運転 | 85 | 2 | 2012 | 発電（場内利用） |  |  |  |  | 1770 | 13 | 1832 | 0 | 無し | 薬剤処理 | 委託 | 新設（新規稼働） | 無し |  | 100 | 65.6 | 29.7 | 1.6 | 2.2 | 0.3 | 0.6 | 69.2 | 100 | 26.7 | 66 | 7.3 | 11755 | 14590 | 無し |  | 0 | 0
北海道 | 01892 |  | 南宗谷衛生施設組合 |  | 南宗谷廃棄物処理施設 | 4619 | 118 |  | 搬出量 | 可燃ごみ,粗大ごみ,し尿処理残渣 |  | 焼却 |  | ストーカ式（可動） | 准連続運転 | 22 | 2 | 2002 | 場内温水 | 1000000 |  | 不明 | [5 empty] | 無し | 薬剤処理 | 直営 |  | 無し |  | 100 | 57.6 | 23.2 | 5.8 | 6.1 | 3.7 | 3.6 | 0 | 100 | 36.3 | 60.1 | 3.6 | 10410 | 0 | 無し |  | 0 | 0
北海道 | 01916 |  | 日高中部衛生施設組合 |  | 日高中部環境センター | 9236 | 1248 |  | 生産量 | 可燃ごみ,その他,ごみ処理残渣,し尿処理残渣 |  | ガス化溶融・改質 |  | シャフト式 | 全連続運転 | 38 | 2 | 2002 | 場内温水,場外温水 | 16877952 | 16877952 | 16877952 | 16877952 |  |  |  |  | 溶融処理 | セメント固化,薬剤処理 | 委託 |  | 無し |  | 100 | 50.8 | 23.8 | 4.1 | 12.7 | 4.1 | 4.5 | 142 | 100 | 34.9 | 56.7 | 8.4 | 9795 | 0 | 無し |  | 0 | 0
北海道 | 01923 |  | 愛別町外３町塵芥処理組合 |  | 愛別町外３町塵芥処理組合富沢衛生センター | 7616 | 0 | 0 | 生産量 | 可燃ごみ,ごみ処理残渣 |  | 焼却 |  | ストーカ式（可動） | 准連続運転 | 50 | 2 | 1998 | 場内温水 | 28748160 |  | 28748160 | [5 empty] | 無し | 薬剤処理 | 一部委託 |  | 有り | 91 | 100 | 64.5 | 24 | 2.4 | 7.5 | 0.4 | 1.2 | 284 | 100 | 52.4 | 43.3 | 4.3 | 6880 | 0 | 無し |  | 0 | 0
北海道 | 01933 |  | 西いぶり広域連合 |  | 西胆振地域廃棄物広域処理施設 | 42229 | 4449 |  | 搬出量 | 可燃ごみ,ごみ処理残渣 |  | ガス化溶融・改質 |  | 回転式 | 全連続運転 | 210 | 2 | 2003 | 場内温水,場内蒸気,発電（場内利用）,場外蒸気,発電（場外利用） | 131326272 | 64548288 |  |  | 1980 | 9 | 13499 | 893 | 溶融処理 | セメント固化,薬剤処理 | 委託 |  | 無し |  | 100 | 32.1 | 26.4 | 9.1 | 28.5 | 1.5 | 2.4 | 167.2 | 100 | 47.7 | 45.1 | 7.2 | 7289 | 9699 | 無し |  | 0 | 0
北海道 | 01934 |  | 利尻郡清掃施設組合 |  | 利尻郡ごみ焼却処理場 | 1851 | 91 |  | 搬出量 | 可燃ごみ |  | 焼却 |  | ストーカ式（可動） | バッチ運転 | 15 | 1 | 1991 | 無し | [8 empty] | 無し | 薬剤処理 | 直営 |  | 有り | 90 | 100 | 59.6 | 14.5 | 1 | 18.8 | 4.6 | 1.5 | 210 | 100 | 51.8 | 39.5 | 8.7 | 6140 | 0 | 無し |  | 0 | 0
北海道 | 01941 |  | 南部後志衛生施設組合 |  | 南後志清掃センター | 2115 | 0 | 0 |  | 可燃ごみ |  | 焼却 |  | ストーカ式（可動） | バッチ運転 | 18 | 1 | 1994 | 場内温水 | 1058400 |  | 158400 | [5 empty] | 無し | 薬剤処理 | 一部委託 |  | 無し |  | 100 | 53.2 | 11.2 | 6.5 | 17.7 | 0.6 | 10.8 | 241 | 100 | 37.6 | 58.1 | 4.3 | 10002 | 10781 | 無し |  | 0 | 0
北海道 | 01943 |  | 大雪清掃組合 |  | しらかば清掃センター | 7542 | 0 | 0 |  | 可燃ごみ,ごみ処理残渣 |  | 焼却 |  | ストーカ式（可動） | 全連続運転 | 75 | 2 | 1993 | 場内温水 | 9031680 | [7 empty] | 無し | セメント固化,薬剤処理 | 委託 |  | 無し |  | 100 | 56 | 26 | 8 | 8 | 2 | 0 | 226 | 100 | 45 | 48 | 7 | 7930 | 19429 | 無し |  | 0 | 0
北海道 | 01950 |  | 平取町外２町衛生施設組合 |  | 平取町外２町衛生施設組合清掃センター第１工場（焼却） | 6360 | 0 | 0 | 搬出量 | 可燃ごみ,ごみ処理残渣 |  | 焼却 |  | ストーカ式（可動） | バッチ運転 | 40 | 2 | 1992 | 無し | [8 empty] | 無し | 無し | 直営 |  | 無し |  | 99.98 | 57.8 | 18.55 | 3.46 | 16.22 | 1.11 | 2.84 | 162.75 | 99.99 | 46.52 | 48.6 | 4.87 | 9795 | 7987 | 無し |  | 0 | 0
北海道 | 01955 |  | 渡島廃棄物処理広域連合 |  | クリーンおしま | 32571 | 1321 |  | 搬出量 | 可燃ごみ |  | ガス化溶融・改質 |  | 回転式 | 全連続運転 | 126 | 2 | 2003 | 場内温水,場内蒸気,発電（場内利用）,その他 | 36927900 |  | 26960781 |  | 1000 | 9.3 | 8318 |  | 溶融処理 | セメント固化,薬剤処理 | 委託 |  | 無し |  | 100 | 51.9 | 21.7 | 11.5 | 9 | 3.3 | 2.6 | 125 | 100 | 47.1 | 5.4 | 47.5 | 8660 | 9000 | 無し |  | 0 | 0
北海道 | 01960 |  | 北十勝２町環境衛生処理組合 |  | 北十勝２町環境衛生処理組合ごみ処理施設 | 1681 | 0 |  |  | 可燃ごみ,粗大ごみ |  | 焼却 |  | ストーカ式（可動） | バッチ運転 | 15 | 1 | 1997 | 無し | [8 empty] | 無し | 薬剤処理 | 委託 |  | 無し |  | 100 | 46.1 | 6.1 | 16.4 | 13.1 | 1.9 | 16.4 | 175 | 100 | 44.8 | 53.9 | 1.3 | 9050 | 9400 | 無し |  | 0 | 0
北海道 | 01972 |  | 釧路広域連合 |  | 釧路広域連合清掃工場 | 63227 | 2321 |  | 生産量 | 可燃ごみ,粗大ごみ,その他,ごみ処理残渣 |  | ガス化溶融・改質 |  | 流動床式 | 全連続運転 | 240 | 2 | 2006 | 場内温水,場内蒸気,発電（場内利用）,発電（場外利用） | 18002880 |  | 2721900 |  | 4600 | 16 | 21865 | 9573 | 溶融処理 | 薬剤処理 | 委託 |  | 無し |  | 100 | 38.8 | 36.2 | 7.4 | 6.3 | 4.9 | 6.4 | 203 | 100 | 47.2 | 44.8 | 8 | 7410 | 7210 | 無し |  | 0 | 0
青森県 | 02201 |  | 青森市 |  | 青森市梨の木清掃工場 | 86232 | 0 | 0 |  | 可燃ごみ,ごみ処理残渣 |  | 焼却 |  | ストーカ式（可動） | 全連続運転 | 450 | 3 | 1976 | 場内温水,場内蒸気 | 不明 |  | 不明 | [5 empty] | 無し | 薬剤処理 | 直営 |  | 無し |  | 100 | 60.1 | 21.5 | 2.8 | 12.6 | 1.6 | 1.4 | 178 | 100 | 40.3 | 54.4 | 5.3 | 9230 | 0 | 無し |  | 0 | 0
青森県 | 02201 |  | 青森市 |  | 新ごみ処理施設（名称未定） |  |  |  |  | 可燃ごみ,その他,ごみ処理残渣,し尿処理残渣 |  | ガス化溶融・改質 |  | 流動床式 | 全連続運転 | 300 | 2 | 2015 | 場内蒸気,発電（場内利用）,発電（場外利用） | 108864000 |  |  |  | 7650 | 19 |  |  | 無し | 薬剤処理 | 委託 | 新設（建設中） | 有り |  | 0 | 0 | 0 | 0 | 0 | 0 | 0 | 0 | 0 | 0 | 0 | 0 | 0 | 0 | 無し |  | 0 | 0
青森県 | 02207 |  | 三沢市 |  | 三沢市清掃センター | 14736 | 0 | 0 |  | 可燃ごみ,ごみ処理残渣 |  | 焼却 |  | ストーカ式（可動） | 准連続運転 | 85 | 2 | 1992 | 場内温水 | 3754240 |  | 3754240 | [5 empty] | 無し | セメント固化,薬剤処理 | 委託 |  | 無し |  | 100 | 49.6 | 23.5 | 6.1 | 19 | 1 | 0.8 | 162.2 | 100 | 51.54 | 41.8 | 6.66 | 6580 | 0 | 無し |  | 0 | 0
青森県 | 02301 |  | 平内町 |  | 平内町廃棄物処理施設 | 1505 | 0 | 0 |  | 可燃ごみ |  | 焼却 |  | 回転式 | 全連続運転 | 37 | 1 | 2000 | 無し | [8 empty] | 無し | 薬剤処理 | 委託 |  | 無し |  | 100 | 0 | 0 | 0 | 0 | 0 | 100 | 0 | 0 |  | 0 | 0 | 0 | 0 | 無し |  | 0 | 0
青森県 | 02307 |  | 外ヶ浜町 |  | 外ヶ浜町ごみ処理施設 | 2556.96 | 243 |  | 生産量 | 可燃ごみ,粗大ごみ,し尿処理残渣 |  | 焼却 |  | ストーカ式（可動） | 准連続運転 | 10 | 1 | 2010 | 場内温水,その他 | 4302480 |  | 1964957 | [5 empty] | 溶融処理 | その他 | 委託 |  | 無し |  | 100 | 44.7 | 19.7 | 2.8 | 26.8 | 3.4 | 2.6 | 213 | 100 | 63.1 | 32.2 | 4.7 | 4494 | 4914 | 無し |  | 0 | 0
青森県 | 02803 |  | 中部上北広域事業組合 |  | 中部上北清掃センター | 11276 | 650 |  | 搬出量 | 可燃ごみ,粗大ごみ,ごみ処理残渣,し尿処理残渣 |  | 焼却 |  | 流動床式 | 全連続運転 | 60 | 2 | 2000 | 場内温水 | 39562315 | 3300126 | 39562315 | 3300126 |  |  |  |  | 溶融処理 | 薬剤処理 | 一部委託 |  | 無し |  | 100 | 47.3 | 19.4 | 1.7 | 26.9 | 1 | 3.7 | 220.1 | 100 | 51.3 | 43.4 | 5.3 | 8200 | 7080 | 無し |  | 0 | 0
青森県 | 02817 |  | 弘前地区環境整備事務組合 |  | 弘前地区環境整備センター | 60499 | 0 | 0 |  | 可燃ごみ,ごみ処理残渣 |  | 焼却 |  | ストーカ式（可動） | 全連続運転 | 246 | 2 | 2002 | 場内温水,場内蒸気,発電（場内利用） | 493609267 | 0 | 407322863 |  | 3600 | 15 | 20721 |  | 溶融処理 | 薬剤処理,溶融処理 | 一部委託 |  | 無し |  | 100 | 47.6 | 16.8 | 9.2 | 16.9 | 2.6 | 6.9 | 159 | 100 | 48.6 | 44.4 | 7 | 7151 | 7186 | 無し |  | 0 | 0
青森県 | 02817 |  | 弘前地区環境整備事務組合 |  | 南部清掃工場 | 30184 | 0 | 0 |  | 可燃ごみ |  | 焼却 |  | ストーカ式（可動） | 全連続運転 | 140 | 2 | 1992 | 場内温水,場外温水 | 22503936 | 7358400 | 0 | 0 |  |  |  |  | 無し | セメント固化 | 一部委託 |  | 無し |  | 100 | 45.4 | 24.4 | 5.4 | 18.7 | 2.3 | 3.8 | 177 | 100 | 53 | 41.2 | 5.8 | 7947 | 7269 | 無し |  | 0 | 0
青森県 | 02818 |  | 黒石地区清掃施設組合 |  | 環境管理センターごみ処理施設 | 23884 | 0 | 0 |  | 可燃ごみ,ごみ処理残渣,し尿処理残渣 |  | 焼却 |  | ストーカ式（可動） | 全連続運転 | 120 | 2 | 1988 | 場内温水 | 67737600 | 0 | 60787440 | [5 empty] | 無し | 薬剤処理 | 一部委託 |  | 無し |  | 100 | 43.2 | 16.4 | 4.9 | 20.2 | 4.6 | 10.7 | 179 | 100 | 46.4 | 9.3 | 44.3 | 7180 | 8363 | 無し | 0 | 0 | 0
青森県 | 02819 |  | 西北五環境整備事務組合 |  | 西部クリーンセンター | 30826 | 0 | 0 |  | 可燃ごみ |  | 焼却 |  | ストーカ式（可動） | 全連続運転 | 150 | 2 | 1986 | 場内温水 | 8440320 |  | 8927020 | [5 empty] | 無し | 薬剤処理 | 直営 |  | 無し |  | 100 | 41 | 5.4 | 6.3 | 40.4 | 0.6 | 6.3 | 321.3 | 100 | 70.5 | 24.7 | 4.8 | 2888 | 2667 | 無し |  | 0 | 0
青森県 | 02829 |  | 西海岸衛生処理組合 |  | エコクリーンアフイ | 6226 | 0 |  |  | 可燃ごみ,ごみ処理残渣 |  | 焼却 |  | ストーカ式（可動） | 准連続運転 | 44 | 1 | 2000 | 場内温水 | 1881.6 |  | 把握出来ていない | [5 empty] | 無し | 薬剤処理 | 直営 |  | 無し |  | 100 | 48.5 | 8.4 | 1.7 | 36.4 | 1.4 | 3.6 | 337.7 | 100 | 61.5 | 5.7 | 32.8 | 5063 | 4560 | 無し |  | 0 | 0
青森県 | 02846 |  | 三戸地区塵芥処理事務組合 |  | 三戸地区クリーンセンター | 9681 | 100 |  | 搬出量 | 可燃ごみ,ごみ処理残渣,し尿処理残渣 |  | 焼却 |  | ストーカ式（可動） | 准連続運転 | 60 | 2 | 1994 | 場内温水 | 34048 |  | 34048 | [5 empty] | 無し | 薬剤処理 | 直営 |  | 無し |  | 100 | 41.19 | 22.64 | 13.32 | 18.38 | 1.14 | 3.33 | 199 | 100 | 52.68 | 5.69 | 41.63 | 6520 | 7201 | 無し |  | 0 | 0
青森県 | 02859 |  | 八戸地域広域市町村圏事務組合 |  | 八戸清掃工場第一工場 | 59452 | 115 |  | 搬出量 | 可燃ごみ,ごみ処理残渣 |  | 焼却 |  | 流動床式 | 全連続運転 | 300 | 2 | 1995 | 場内温水,場内蒸気,発電（場内利用） | 100679731 | 0 | 94260520 |  | 1300 | 4.7 | 6930 | 0 | 無し | セメント固化 | 委託 |  | 無し |  | 100 | 48.9 | 23.3 | 11.2 | 13.4 | 1.9 | 1.3 | 192 | 100 | 49.9 | 44.2 | 5.9 | 7083 | 9020 | 無し |  | 0 | 0
青森県 | 02859 |  | 八戸地域広域市町村圏事務組合 |  | 八戸清掃工場第二工場 | 22529 | 0 | 0 |  | 可燃ごみ,ごみ処理残渣 |  | 焼却 |  | ストーカ式（可動） | 全連続運転 | 150 | 1 | 1980 | 場内温水,場内蒸気 | 把握していない |  | 把握していない | [5 empty] | 無し | 薬剤処理 | 委託 |  | 無し |  | 100 | 45 | 20.9 | 13.4 | 16.9 | 0.8 | 3 | 199 | 100 | 51.9 | 41.9 | 6.2 | 6603 | 8015 | 無し |  | 0 | 0
青森県 | 02861 |  | 下北地域広域行政事務組合 |  | アックス・グリーン | 32701 | 4915 |  | 生産量 | 可燃ごみ,ごみ処理残渣,し尿処理残渣 |  | ガス化溶融・改質 |  | シャフト式 | 全連続運転 | 140 | 2 | 2002 | 場内温水,場内蒸気 | 177116544 | 0 | 114213563 | [5 empty] | 無し | 無し | 委託 |  | 無し |  | 100 | 47.2 | 24.2 | 5 | 12.2 | 6.8 | 4.6 | 208 | 100 | 46 | 44.5 | 9.5 | 0 | 8945 | 無し |  | 0 | 0
青森県 | 02863 |  | 十和田地域広域事務組合 |  | 十和田地域広域事務組合十和田ごみ焼却施設 | 35811 | 0 |  |  | 可燃ごみ,ごみ処理残渣 |  | 焼却 |  | ストーカ式（可動） | 全連続運転 | 150 | 2 | 1985 | 場内温水 | 246622 |  | 86930 | [5 empty] | 無し | セメント固化,薬剤処理 | 一部委託 |  | 無し |  | 100 | 49.6 | 16.9 | 6.7 | 19.5 | 0.7 | 6.6 | 177 | 100 | 55.5 | 5 | 39.5 | 6260 | 6438 | 無し |  | 0 | 0
青森県 | 02877 |  | 北部上北広域事務組合 |  | クリーン・ペア・はまなす | 10486 | 0 | 0 |  | 可燃ごみ,ごみ処理残渣 |  | 焼却 |  | 流動床式 | 准連続運転 | 52 | 2 | 1998 | 場内温水 | 15002624 |  | 把握していない | [5 empty] | 無し | 薬剤処理 | 委託 |  | 無し |  | 100 | 59.3 | 20.3 | 9.2 | 9.8 | 0.8 | 0.6 | 214.6 | 100 | 50.53 | 44.58 | 4.89 | 7770 | 6350 | 無し |  | 0 | 0
岩手県 | 03201 |  | 盛岡市 |  | 盛岡市クリーンセンター | 80265 |  |  |  | 可燃ごみ,ごみ処理残渣 |  | 焼却 |  | ストーカ式（可動） | 全連続運転 | 405 | 3 | 1998 | 場内温水,場内蒸気,発電（場内利用）,場外温水,発電（場外利用） | 292554662 | 277083022 | 59552640 | 44029440 | 1570 | 5.8 | 12637 | 0 | 無し | セメント固化,薬剤処理 | 一部委託 |  | 無し |  | 100 | 46.4 | 22.8 | 15 | 13.8 | 1.8 | 0.2 | 183.3 | 100 | 45.6 | 48.3 | 6.1 | 7963 | 0 | 無し |  | 0 | 0
岩手県 | 03205 |  | 花巻市 |  | 花巻市清掃センター焼却施設 | 33040 | 0 |  |  | 可燃ごみ,粗大ごみ,ごみ処理残渣 |  | 焼却 |  | ストーカ式（可動） | 全連続運転 | 171 | 2 | 1988 | 場内温水 | 14112000 |  | 2822400 | [5 empty] | 無し | 薬剤処理 | 一部委託 |  | 無し |  | 100 | 40 | 26.7 | 8.6 | 15.2 | 6.5 | 3 | 181 | 100 | 45.37 | 46.61 | 8.02 | 7628 | 7978 | 無し |  | 0 | 0
岩手県 | 03206 |  | 北上市 |  | 北上市清掃事業所１号棟 | 25029 | 0 |  |  | 可燃ごみ,その他,ごみ処理残渣 |  | 焼却 |  | ストーカ式（可動） | 全連続運転 | 105 | 2 | 1987 | 場内温水 | 1060000 | 0 | 把握していない | [5 empty] | 無し | 薬剤処理 | 一部委託 |  | 無し |  | 100 | 45.2 | 21.4 | 7 | 17.9 | 5.2 | 3.3 | 185 | 100 | 51.4 | 40.7 | 7.9 | 0 | 9688 | 無し |  | 0 | 0
岩手県 | 03208 |  | 遠野市 |  | 遠野市清養園クリーンセンターごみ焼却施設 | 7377 |  |  |  | 可燃ごみ,粗大ごみ,ごみ処理残渣,し尿処理残渣 |  | 焼却 |  | 流動床式 | 准連続運転 | 40 | 1 | 1988 | 場内温水,場外温水 | 1346000 | 0 | 0 | 0 |  |  |  |  | 無し | 薬剤処理 | 一部委託 |  | 無し |  | 100 | 54.6 | 22.4 | 2.5 | 16.5 | 1.6 | 2.4 | 167.25 | 100 | 43.9 | 51.6 | 4.5 | 8623 | 8933 | 無し |  | 0 | 0
岩手県 | 03211 |  | 釜石市 |  | 釜石市清掃工場 | 0 | 0 |  | 生産量 | 混合（未分別ごみ）,粗大ごみ,ごみ処理残渣,し尿処理残渣 |  | ガス化溶融・改質 |  | シャフト式 | 全連続運転 | 109 | 2 | 1979 | 無し | 0 | 0 | [6 empty] | 溶融処理 | 薬剤処理 | 委託 | 廃止 | 無し |  | 0 | 0 | 0 | 0 | 0 | 0 | 0 | 0 | 0 | 0 | 0 | 0 | 0 | 0 | 無し |  | 0 | 0
岩手県 | 03214 |  | 八幡平市 |  | 八幡平市清掃センター | 11117 | 0 | 0 |  | 可燃ごみ,ごみ処理残渣 |  | 焼却 |  | ストーカ式（可動） | バッチ運転 | 50 | 2 | 1998 | 場内温水 | 1561728 | 0 | 1030740 | [5 empty] | 無し | 薬剤処理 | 委託 |  | 無し |  | 100 | 46.5 | 22.1 | 10 | 13.9 | 2.8 | 4.7 | 194 | 100 | 53.5 | 41.7 | 4.8 | 6518 | 0 | 無し |  | 0 | 0
岩手県 | 03302 |  | 葛巻町 |  | 葛巻町清掃センター | 1205 | 0 | 0 |  | 可燃ごみ,ごみ処理残渣 |  | 焼却 |  | ストーカ式（可動） | バッチ運転 | 10 | 1 | 1993 | 無し | [8 empty] | 無し | 薬剤処理 | 委託 |  | 無し |  | 100 | 52.2 | 24.2 | 1.7 | 17.4 | 2.3 | 2.2 | 112.3 | 100 | 46 | 48.2 | 5.8 | 7905 | 0 | 無し |  | 0 | 0
岩手県 | 03828 |  | 二戸地区広域行政事務組合 |  | 軽米地区クリーンセンター | 0 | 0 | 0 |  | 可燃ごみ |  | 焼却 |  | 固定床式 | バッチ運転 | 15 | 2 | 1983 | 無し | [8 empty] | 無し | 無し | 直営 | 休止 | 無し |  | 0 | 0 | 0 | 0 | 0 | 0 | 0 | 0 | 0 | 0 | 0 | 0 | 0 | 0 | 無し |  | 0 | 0
岩手県 | 03828 |  | 二戸地区広域行政事務組合 |  | 二戸地区クリーンセンター | 16208 | 0 | 0 |  | 可燃ごみ,粗大ごみ,し尿処理残渣 |  | 焼却 |  | 流動床式 | 全連続運転 | 90 | 2 | 1995 | 場内温水 | 3628800 | 0 | 20076 | [5 empty] | 無し | セメント固化 | 委託 |  | 無し |  | 100 | 44 | 27.6 | 3.5 | 16.7 | 2.8 | 5.4 | 170.4 | 100 | 48.7 | 45 | 6.3 | 7245 | 9564 | 無し |  | 0 | 0
岩手県 | 03833 |  | 岩手・玉山環境組合 |  | ごみ焼却施設 | 6368 |  |  |  | 可燃ごみ,粗大ごみ,ごみ処理残渣 |  | 焼却 |  | ストーカ式（可動） | バッチ運転 | 28 | 2 | 1997 | 場内温水 | 2670931 | 0 | [6 empty] | 無し | 薬剤処理 | 直営 |  | 無し |  | 100 | 53.9 | 22.2 | 7 | 12.5 | 2.2 | 2.2 | 138.5 | 100 | 49.9 | 46 | 4.1 | 7400 | 7735 | 無し |  | 0 | 0
岩手県 | 03835 |  | 久慈広域連合 |  | 久慈地区ごみ焼却場 | 17267 | 0 |  |  | 可燃ごみ,し尿処理残渣 |  | 焼却 |  | ストーカ式（可動） | 全連続運転 | 120 | 2 | 1998 | 場内温水 | 5644800 | 0 | 5644800 | [5 empty] | 無し | セメント固化,薬剤処理 | 委託 |  | 無し |  | 100 | 42.6 | 23.9 | 9.3 | 18.3 | 2.5 | 3.4 | 189.5 | 100 | 46.9 | 45.8 | 7.3 | 7450 | 8460 | 無し |  | 0 | 0
岩手県 | 03840 |  | 盛岡・紫波地区環境施設組合 |  | ごみ焼却施設 | 34963 | 3617 |  | 搬出量 | 可燃ごみ,不燃ごみ,ごみ処理残渣 |  | ガス化溶融・改質 |  | シャフト式 | 全連続運転 | 160 | 2 | 2003 | 場内温水,発電（場内利用）,発電（場外利用） | 311989440 |  | 311989440 |  | 1990 | 9.9 | 13013.357 | 968.92 | 無し | セメント固化,薬剤処理 | 一部委託 |  | 無し |  | 100 | 45 | 22.4 | 12.7 | 10.1 | 4.2 | 5.6 | 137 | 100 | 39.3 | 52.2 | 8.5 | 8828 | 9130 | 無し |  | 0 | 0
岩手県 | 03851 |  | 一関地区広域行政組合 |  | 一関清掃センターごみ焼却施設 | 23699 | 0 |  |  | 可燃ごみ,ごみ処理残渣,し尿処理残渣 |  | 焼却 |  | ストーカ式（可動） | 全連続運転 | 150 | 2 | 1981 | 場内温水 | 2110080 |  | 2110080 | [5 empty] | 無し | 薬剤処理 | 委託 |  | 無し |  | 100 | 49.4 | 29.1 | 5.5 | 11.5 | 2.2 | 2.3 | 176.8 | 99.99 | 41.49 | 52.5 | 6 | 88840 | 9826 | 無し | 0 | 0 | 0
岩手県 | 03851 |  | 一関地区広域行政組合 |  | 大東清掃センターごみ焼却施設 | 12686 | 0 |  |  | 可燃ごみ |  | 焼却 |  | 流動床式 | 全連続運転 | 80 | 2 | 1999 | 場内温水 | 3386880 |  | 3386880 | [5 empty] | 無し | 薬剤処理 | 委託 |  | 無し |  | 99.98 | 41.54 | 19 | 24 | 6.85 | 5.66 | 2.93 | 181 | 100 | 41.1 | 51.7 | 7.2 | 8672 | 8824 | 無し |  | 0 | 0
岩手県 | 03867 |  | 宮古地区広域行政組合 |  | 宮古清掃センター | 36716 | 0 | 0 |  | 可燃ごみ,その他,ごみ処理残渣,し尿処理残渣 |  | 焼却 |  | 流動床式 | 全連続運転 | 186 | 2 | 1994 | 場内温水 | 14112000 | 0 | 10659600 |  | 0 |  |  |  | 薬剤処理 | 薬剤処理 | 委託 |  | 有り | 90.1 | 100 | 50.4 | 24.3 | 3.6 | 14.7 | 2.1 | 4.9 | 193 | 100 | 53.3 | 41.7 | 5 | 6510 | 8057 | 無し |  | 0 | 0
岩手県 | 03873 |  | 奥州金ケ崎行政事務組合 |  | 胆江地区衛生センター | 37057 | 78 |  | 搬出量 | 可燃ごみ,ごみ処理残渣,し尿処理残渣 |  | 焼却 |  | ストーカ式（可動） | 全連続運転 | 240 | 2 | 1994 | 場内温水,場外温水 | 34433280 | 15523200 | 23237928 | 12337920 |  |  |  |  | 無し | 薬剤処理 | 一部委託 |  | 無し |  | 100 | 37.5 | 21.8 | 16.1 | 11.8 | 7 | 5.8 | 198 | 100 | 41 | 49.3 | 9.7 | 8048 | 8219 | 無し |  | 0 | 0
岩手県 | 03881 |  | 岩手中部広域行政組合 |  | （仮称）岩手中部広域クリーンセンター |  |  |  |  | 可燃ごみ |  | 焼却 |  | ストーカ式（可動） | 全連続運転 | 182 | 2 | 2015 | 発電（場内利用）,発電（場外利用） |  |  |  |  | 4100 | 20.8 |  |  | その他 | 薬剤処理 | 委託 | 新設（建設中） |  |  | 0 | 0 | 0 | 0 | 0 | 0 | 0 | 0 | 0 | 0 | 0 | 0 | 0 | 0 | 無し |  | 0 | 0
岩手県 | 03883 |  | 岩手沿岸南部広域環境組合 |  | 岩手沿岸南部クリーンセンター | 41466 | 6293 |  | 搬出量 | 可燃ごみ,混合（未分別ごみ）,粗大ごみ,不燃ごみ,ごみ処理残渣,し尿処理残渣 |  | ガス化溶融・改質 |  | シャフト式 | 全連続運転 | 147 | 2 | 2011 | 場内温水,発電（場内利用） | 471027 | 0 | 302702 |  | 2450 | 14.15 | 16085 | 5771 | 無し | 薬剤処理 | 委託 |  | 無し |  | 100 | 39.6 | 24.3 | 3.1 | 20.4 | 7.4 | 5.2 | 182.8 | 100 | 49.8 | 41.8 | 8.4 | 8857 | 9646 | 無し |  | 0 | 0
岩手県 | 03886 |  | 雫石・滝沢環境組合 |  | 滝沢清掃センター | 26760 | 2653 |  | 生産量 | 可燃ごみ,粗大ごみ,ごみ処理残渣 |  | ガス化溶融・改質 |  | シャフト式 | 全連続運転 | 100 | 2 | 2002 | 発電（場内利用） |  |  |  |  | 1200 | 12.01 | 6723.244 | 48.44 | 無し | セメント固化,薬剤処理 | 委託 |  | 有り | 0.28 | 100 | 42 | 24.7 | 10.9 | 13 | 5.7 | 3.7 | 169.8 | 100 | 44.6 | 47.2 | 8.2 | 7763 | 8170 | 無し |  | 0 | 0
岩手県 | 03886 |  | 雫石・滝沢環境組合 |  | 雫石センター | 0 | 0 |  |  | 可燃ごみ |  | 焼却 |  | ストーカ式（可動） | バッチ運転 | 25 | 2 | 1995 | 場内温水 | 0 | 0 | 0 | 0 |  |  |  |  | 無し | セメント固化,薬剤処理 | 委託 | 休止 | 無し |  | 0 | 0 | 0 | 0 | 0 | 0 | 0 | 0 | 0 | 0 | 0 | 0 | 0 | 0 | 無し |  | 0 | 0
宮城県 | 04100 |  | 仙台市 |  | 葛岡工場 | 126478 | 0 | 0 |  | 可燃ごみ,ごみ処理残渣 |  | 焼却 |  | ストーカ式（可動） | 全連続運転 | 600 | 2 | 1995 | 場内温水,場内蒸気,発電（場内利用）,場外温水,場外蒸気,発電（場外利用） | 313173504 | 86421888 | 184062165 | 8586937 | 9000 | 16 | 47632 | 6075 | 無し | 薬剤処理 | 一部委託 |  | 無し |  | 100 | 47.53 | 15.28 | 0.89 | 32.65 | 2.55 | 1.1 | 120 | 100 | 45.16 | 44.49 | 10.35 | 8017 | 8625 | 無し |  | 0 | 0
宮城県 | 04100 |  | 仙台市 |  | 今泉工場 | 106262 | 0 | 0 |  | 可燃ごみ,ごみ処理残渣 |  | 焼却 |  | ストーカ式（可動） | 全連続運転 | 600 | 3 | 1985 | 場内温水,場内蒸気,発電（場内利用）,場外蒸気,発電（場外利用） | 107349984 | 9737280 | 97354495 | 8412717 | 3500 | 10 | 23304 | 656 | 無し | 薬剤処理 | 直営 |  | 無し |  | 100 | 42.6 | 13 | 2.2 | 39.4 | 1.4 | 1.4 | 140 | 100 | 46.4 | 47.46 | 6.14 | 0 | 9000 | 無し |  | 0 | 0
宮城県 | 04100 |  | 仙台市 |  | 松森工場 | 122760 | 0 | 0 |  | 可燃ごみ |  | 焼却 |  | ストーカ式（可動） | 全連続運転 | 600 | 3 | 2004 | 場内温水,場内蒸気,発電（場内利用）,場外温水,発電（場外利用） | 354863040 | 67200000 | 277676424 | 10767884 | 14100 | 13.62 | 49058 | 1748 | 溶融処理 | セメント固化,薬剤処理,溶融処理 | 一部委託 |  | 無し |  | 100 | 46.4 | 12 | 1.5 | 35 | 4.5 | 0.6 | 130 | 100 | 47.1 | 44.3 | 8.6 |  | 7908 | 無し |  | 0 | 0
宮城県 | 04202 |  | 石巻市 |  | 石巻市牡鹿クリーンセンター | 1048 |  |  |  | 可燃ごみ |  | 焼却 |  | ストーカ式（可動） | バッチ運転 | 20 | 2 | 1995 | 場内温水 | 286720 | [7 empty] | 無し | 薬剤処理 | 直営 |  | 無し |  | 100 | 49 | 17.5 | 4.6 | 26.4 | 1.1 | 1.4 | 131.5 | 100 | 54.5 | 41.4 | 4.1 | 6410 | 6580 | 無し |  | 0 | 0
宮城県 | 04203 |  | 塩竈市 |  | 塩竈市清掃工場 | 18805 | 0 | 0 |  | 可燃ごみ,ごみ処理残渣,し尿処理残渣 |  | 焼却 |  | ストーカ式（可動） | 全連続運転 | 90 | 1 | 1976 | 無し | [8 empty] | 無し | セメント固化,薬剤処理 | 一部委託 |  | 無し |  | 100 | 57.6 | 16.4 | 2.2 | 17.4 | 2.4 | 4 | 198 | 100 | 52.4 | 42 | 5.6 | 6590 | 6630 | 無し |  | 0 | 0
宮城県 | 04205 |  | 気仙沼市 |  | 気仙沼市ごみ焼却場 | 24963 | 0 |  |  | 可燃ごみ |  | 焼却 |  | ストーカ式（可動） | 全連続運転 | 162 | 2 | 1995 | 場内温水,場外温水 | 3360 | 2940 | 0 | 0 |  |  |  |  | 無し | 薬剤処理 | 直営 |  | 無し |  | 100 | 36.7 | 32.3 | 4.2 | 23.8 | 1.9 | 1.1 | 193.8 | 100 | 40.5 | 7.6 | 51.9 | 8755 | 9115 | 無し |  | 0 | 0
宮城県 | 04212 |  | 登米市 |  | 登米市環境事業所クリーンセンター | 18753 | 103 |  | 搬出量 | 可燃ごみ,ごみ処理残渣,し尿処理残渣 |  | 焼却 |  | 流動床式 | 准連続運転 | 80 | 2 | 1989 | 無し | [8 empty] | 薬剤処理 | 薬剤処理 | 委託 |  | 無し |  | 100 | 42.5 | 22.4 | 11.5 | 12 | 3.2 | 8.4 | 149 | 100 | 43.1 | 49.3 | 7.6 | 8195 | 8550 | 無し |  | 0 | 0
宮城県 | 04213 |  | 栗原市 |  | 栗原市クリーンセンター可燃ごみ処理施設 | 17297 | 312 | 0 | 搬出量 | 可燃ごみ |  | 焼却 |  | 流動床式 | 准連続運転 | 80 | 2 | 1989 | 無し | [8 empty] | 薬剤処理 | 薬剤処理 | 委託 |  | 無し |  | 100 | 44.4 | 17 | 7.4 | 18 | 1.1 | 12.1 | 149.9 | 100 | 47.8 | 46.7 | 5.5 | 7596 | 9260 | 無し |  | 0 | 0
宮城県 | 04867 |  | 黒川地域行政事務組合 |  | 環境管理センター | 13387 | 0 | 0 |  | 可燃ごみ,ごみ処理残渣,し尿処理残渣 |  | 焼却 |  | ストーカ式（可動） | 准連続運転 | 80 | 2 | 1980 | 無し | [8 empty] | 無し | 薬剤処理 | 直営 |  | 無し |  | 100 | 31 | 19.4 | 8.9 | 34.6 | 1.1 | 5 | 215 | 100 | 50.9 | 7 | 42.1 | 6645 | 7365 | 無し |  | 0 | 0
宮城県 | 04869 |  | 亘理名取共立衛生処理組合 |  | 亘理清掃センター | 15138 | 0 | 0 |  | 可燃ごみ,ごみ処理残渣 |  | 焼却 |  | ストーカ式（可動） | 全連続運転 | 75 | 2 | 1993 | 場内温水 | 0 | 0 | 0 | [5 empty] | 無し | 薬剤処理 | 委託 |  | 無し |  | 100 | 34.4 | 32.3 | 8.2 | 20.1 | 0.8 | 4.2 | 210 | 100 | 47.6 | 46.2 | 6.2 | 7507 | 7690 | 無し |  | 0 | 0
宮城県 | 04869 |  | 亘理名取共立衛生処理組合 |  | 名取クリーンセンター | 24802 | 0 | 0 |  | 可燃ごみ,ごみ処理残渣 |  | 焼却 |  | ストーカ式（可動） | 全連続運転 | 120 | 2 | 1983 | 場内温水,場外温水 | 0 | 0 | 0 | 0 |  |  |  |  | 無し | 薬剤処理 | 委託 |  | 無し |  | 100 | 33.4 | 31.3 | 7.1 | 25.4 | 0.8 | 2 | 191 | 100 | 41.6 | 50.2 | 8.2 | 8408 | 8595 | 無し |  | 0 | 0
宮城県 | 04872 |  | 宮城東部衛生処理組合 |  | 宮城東部衛生処理センターごみ焼却施設 ３・４号炉 | 46946 | 0 |  |  | 可燃ごみ,ごみ処理残渣,し尿処理残渣 |  | 焼却 |  | ストーカ式（可動） | 全連続運転 | 180 | 2 | 1994 | 場内温水,その他 | 502 |  | 502 | [5 empty] | 無し | セメント固化,薬剤処理 | 一部委託 |  | 無し |  | 100 | 41.9 | 26.9 | 9.2 | 13.3 | 2.8 | 5.9 | 198 | 100 | 46.7 | 46 | 7.3 | 7480 | 7953 | 無し |  | 0 | 0
宮城県 | 04928 |  | 石巻地区広域行政事務組合 |  | 石巻広域クリーンセンター | 62834 | 2370 |  | 生産量 | 可燃ごみ |  | ガス化溶融・改質 |  | 流動床式 | 全連続運転 | 230 | 2 | 2002 | 場内蒸気,発電（場内利用） | 157242489 |  | 148055684 |  | 2700 | 13 | 11738 |  | 無し | セメント固化,薬剤処理 | 委託 |  | 有り | 100 | 100 | 39.4 | 28.1 | 6.9 | 18.2 | 3 | 4.4 | 202 | 100 | 49.2 | 43.4 | 7.4 | 6935 | 7365 | 無し |  | 0 | 0
宮城県 | 04932 |  | 仙南地域広域行政事務組合 |  | 仙南地域広域行政事務組合角田衛生センター第二事業所 | 29294 | 0 | 0 |  | 可燃ごみ |  | 焼却 |  | ストーカ式（可動） | 全連続運転 | 120 | 2 | 1992 | 場内温水 | 把握しておりません。 |  | 把握しておりません。 | [5 empty] | 薬剤処理 | 薬剤処理 | 一部委託 |  | 無し |  | 100 | 31.6 | 18.8 | 21.7 | 23.8 | 1.9 | 2.2 | 213 | 100 | 56.1 | 39.1 | 4.8 | 5955 | 6120 | 無し |  | 0 | 0
宮城県 | 04932 |  | 仙南地域広域行政事務組合 |  | 仙南地域広域行政事務組合大河原衛生センター | 17281 | 0 | 0 |  | 可燃ごみ |  | 焼却 |  | 流動床式 | 准連続運転 | 100 | 2 | 1996 | 場内温水 | 把握しておりません。 |  | 把握しておりません。 | [5 empty] | 薬剤処理 | 薬剤処理 | 一部委託 |  | 無し |  | 100 | 33.1 | 23.3 | 27.4 | 12.1 | 0.5 | 3.6 | 209 | 100 | 54.4 | 41.5 | 4.1 | 6453 | 6493 | 無し |  | 0 | 0
宮城県 | 04936 |  | 大崎地域広域行政事務組合 |  | 大崎広域東部クリーンセンター | 26284 | 0 |  |  | 可燃ごみ,ごみ処理残渣,し尿処理残渣 |  | 焼却 |  | ストーカ式（可動） | 准連続運転 | 96 | 2 | 1991 | 場内温水 | 1881600 | 0 | 0 | 0 | 0 | 0 | 0 | 0 | 無し | セメント固化,薬剤処理 | 直営 |  | 無し |  | 100 | 49.2 | 22.2 | 5.5 | 17.3 | 2.8 | 3 | 148 | 100 | 51.5 | 42.8 | 5.7 | 6763 | 7183 | 無し |  | 0 | 0
宮城県 | 04936 |  | 大崎地域広域行政事務組合 |  | 大崎広域西部加美クリーンセンター | 0 | 0 |  |  | 可燃ごみ |  | 焼却 |  | 流動床式 | 准連続運転 | 45 | 1 | 1983 | 無し | 0 | 0 | 0 | 0 | 0 | 0 | 0 | 0 | 無し | 薬剤処理 | 一部委託 | 休止 | 無し |  | 0 | 0 | 0 | 0 | 0 | 0 | 0 | 0 | 0 | 0 | 0 | 0 | 0 | 0 | 無し |  | 0 | 0
宮城県 | 04936 |  | 大崎地域広域行政事務組合 |  | 大崎広域西部玉造クリーンセンター | 6829 | 0 |  |  | 可燃ごみ,ごみ処理残渣 |  | 焼却 |  | ストーカ式（可動） | バッチ運転 | 40 | 2 | 1989 | 場内温水 | 586040 | 0 | 0 | 0 | 0 | 0 | 0 | 0 | その他 | 薬剤処理 | 直営 |  | 無し |  | 100 | 43.5 | 20.8 | 13 | 17.1 | 1.1 | 4.5 | 164 | 100 | 45.2 | 48.6 | 6.2 | 8013 | 8355 | 無し |  | 0 | 0
宮城県 | 04936 |  | 大崎地域広域行政事務組合 |  | 大崎広域中央クリーンセンター | 31037 | 0 |  |  | 可燃ごみ,ごみ処理残渣,し尿処理残渣 |  | 焼却 |  | 流動床式 | 全連続運転 | 120 | 2 | 1988 | 無し | 0 | 0 | 0 | 0 |  |  |  |  | 無し | 薬剤処理 | 直営 |  | 無し |  | 100 | 37.1 | 29.7 | 11.1 | 18.4 | 1.5 | 2.2 | 201 | 100 | 51.5 | 42.6 | 5.9 | 1605 | 1670 | 無し |  | 0 | 0
秋田県 | 05201 |  | 秋田市 |  | 秋田市総合環境センター焼却施設 | 0 | 0 |  |  | 混合（未分別ごみ） |  | 焼却 |  | ストーカ式（可動） | 全連続運転 | 200 | 1 | 1983 | 無し | [8 empty] | 無し | 無し | 直営 | 廃止 | 無し |  | 0 | 0 | 0 | 0 | 0 | 0 | 0 | 0 | 0 | 0 | 0 | 0 | 0 | 0 | 無し |  | 0 | 0
秋田県 | 05201 |  | 秋田市 |  | 秋田市総合環境センター溶融施設 | 130432 | 12359 |  | 生産量 | 混合（未分別ごみ）,その他,ごみ処理残渣,し尿処理残渣 |  | ガス化溶融・改質 |  | シャフト式 | 全連続運転 | 460 | 2 | 2002 | 場内温水,発電（場内利用）,発電（場外利用） | 不明 | 0 | 0 | 0 | 8500 | 17.3 | 56997 | 26947 | 溶融処理 | 薬剤処理 | 一部委託 | 能力変更 | 有り | 92.7 | 100 | 52.3 | 22.3 | 6.1 | 11 | 8.3 | 0 | 113 | 100 | 43 | 47.7 | 9.3 | 10071 | 0 | 無し |  | 0 | 0
秋田県 | 05203 |  | 横手市 |  | 横手市東部環境保全センター | 12063 | 144 |  | 搬出量 | 可燃ごみ,ごみ処理残渣 |  | 焼却 |  | ストーカ式（可動） | 准連続運転 | 80 | 2 | 1983 | 無し | [8 empty] | 薬剤処理 | 薬剤処理 | 直営 |  | 無し |  | 100 | 42.1 | 25.4 | 10.2 | 19.2 | 0.7 | 2.4 | 187.5 | 100 | 54.7 | 41.2 | 4.1 | 7980 | 7718 | 無し |  | 0 | 0
秋田県 | 05203 |  | 横手市 |  | 横手市南部環境保全センター | 12970 | 56 |  | 搬出量 | 可燃ごみ,ごみ処理残渣 |  | 焼却 |  | 流動床式 | 准連続運転 | 60 | 2 | 1992 | 無し | [8 empty] | 無し | 薬剤処理 | 直営 |  | 無し |  | 100 | 38.8 | 20.8 | 2.8 | 35.2 | 1.3 | 1.1 | 270 | 100 | 62.5 | 32.5 | 5 | 5586 | 5471 | 無し |  | 0 | 0
秋田県 | 05203 |  | 横手市 |  | 横手市西部環境保全センター | 2698 | 45 |  | 搬出量 | 可燃ごみ,ごみ処理残渣 |  | 焼却 |  | 流動床式 | 准連続運転 | 40 | 2 | 1991 | 無し | [8 empty] | 無し | 薬剤処理 | 直営 |  | 無し |  | 100 | 42.8 | 23.1 | 6.6 | 22.4 | 1.5 | 3.6 | 228.3 | 100 | 57.2 | 38 | 4.8 | 7135 | 6635 | 無し |  | 0 | 0
秋田県 | 05204 |  | 大館市 |  | 大館クリーンセンター | 22590 | 1110 |  | 生産量 | 可燃ごみ |  | 焼却 |  | ストーカ式（可動） | 全連続運転 | 90 | 2 | 2005 | 場内温水,その他 | 6209280 |  | 6189120 | [5 empty] | 溶融処理 | 薬剤処理 | 委託 |  | 無し |  | 100 | 48.8 | 26.3 | 3.3 | 18.4 | 0.3 | 2.9 | 275 | 100 | 58.3 | 37.2 | 4.5 | 5537 | 7683 | 無し |  | 0 | 0
秋田県 | 05210 |  | 由利本荘市 |  | 矢島鳥海清掃センター焼却施設 | 2320 | 0 | 0 |  | 可燃ごみ |  | 焼却 |  | ストーカ式（可動） | バッチ運転 | 20 | 2 | 1999 | 場内温水 | 129286 |  | 51714 | [5 empty] | 無し | セメント固化,薬剤処理 | 直営 |  | 無し |  | 100.01 | 43.91 | 22.2 | 3.2 | 24.4 | 0.7 | 5.6 | 196 | 100 | 53 | 41.6 | 5.4 | 6697 | 6521 | 無し |  | 0 | 0
秋田県 | 05210 |  | 由利本荘市 |  | 清掃事業所焼却施設 | 22610 | 0 | 0 |  | 可燃ごみ,粗大ごみ,ごみ処理残渣 |  | 焼却 |  | ストーカ式（可動） | 准連続運転 | 97 | 2 | 1994 | 場内温水 | 963000 |  | 674100 | [5 empty] | 無し | 薬剤処理 | 直営 |  | 無し |  | 100 | 58 | 22.4 | 5.2 | 10.8 | 0.6 | 3 | 161 | 100 | 41.3 | 53.4 | 5.3 | 8372 | 9021 | 無し |  | 0 | 0
秋田県 | 05211 |  | 潟上市 |  | 潟上市クリーンセンター | 9502 | 0 |  |  | 可燃ごみ,ごみ処理残渣 |  | 焼却 |  | ストーカ式（可動） | 准連続運転 | 60 | 2 | 1984 | 無し | [8 empty] | 無し | 薬剤処理 | 直営 |  | 無し |  | 100 | 38.5 | 25 | 4.6 | 29.1 | 1.1 | 1.7 | 203.8 | 100 | 60.1 | 4.9 | 35 | 5075 | 6383 | 無し |  | 0 | 0
秋田県 | 05213 |  | 北秋田市 |  | 北秋田市クリーンリサイクルセンター | 10141 | 0 | 0 |  | 可燃ごみ,ごみ処理残渣 |  | 焼却 |  | ストーカ式（可動） | 准連続運転 | 60 | 2 | 1990 | 無し | [8 empty] | 無し | 薬剤処理 | 一部委託 |  | 無し |  | 100 | 53.4 | 24.4 | 4.3 | 14.5 | 0.9 | 2.5 | 130 | 100 | 47.7 | 47.2 | 5.1 | 7715 | 0 | 無し |  | 0 | 0
秋田県 | 05215 |  | 仙北市 |  | 仙北市環境保全センター | 9390 | 812 |  | 搬出量 | 可燃ごみ,その他 |  | 焼却 |  | 流動床式 | 准連続運転 | 51 | 2 | 1998 | 場内温水,その他 | 7499520 | [7 empty] | 薬剤処理 | 薬剤処理 | 委託 |  | 無し | 100 | 100 | 52.6 | 18 | 10.3 | 14.8 | 0.2 | 4.1 | 399 | 100 | 71.82 | 26.09 | 2.09 | 1308 | 6957 | 無し |  | 0 | 0
秋田県 | 05850 |  | 湯沢雄勝広域市町村圏組合 |  | 湯沢雄勝広域市町村圏組合貝沢ごみ処理施設 | 19347 | 0 | 0 |  | 可燃ごみ |  | 焼却 |  | ストーカ式（可動） | 全連続運転 | 120 | 2 | 1992 | 場内温水,場外温水 | 333043 | 333043 | 333043 | 333043 |  |  |  |  | 薬剤処理 | セメント固化,薬剤処理,その他 | 一部委託 |  | 無し |  | 100 | 55.6 | 23.5 | 5.9 | 11.4 | 1.8 | 1.8 | 216.8 | 100 | 50.3 | 4.7 | 45 | 7200 | 8405 | 無し |  | 0 | 0
秋田県 | 05851 |  | 大仙美郷環境事業組合 |  | 大仙美郷クリーンセンターごみ焼却場 | 35405 | 0 | 0 |  | 可燃ごみ,粗大ごみ,ごみ処理残渣,し尿処理残渣 |  | 焼却 |  | ストーカ式（可動） | 全連続運転 | 154 | 2 | 2003 | 場内温水,場内蒸気,その他 | 222880000 |  | 246091975 | [5 empty] | 無し | セメント固化,薬剤処理 | 一部委託 |  | 無し |  | 100 | 34.8 | 23.3 | 4.9 | 30.9 | 0.7 | 5.4 | 0 | 100 | 63.5 | 31.2 | 5.3 | 0 | 4276 | 無し |  | 0 | 0
秋田県 | 05861 |  | 能代山本広域市町村圏組合 |  | 能代山本広域市町村圏組合南部清掃工場 | 26749 | 0 | 0 |  | 可燃ごみ,ごみ処理残渣 |  | 焼却 |  | ストーカ式（可動） | 全連続運転 | 144 | 2 | 1995 | 無し | [8 empty] | 無し | 薬剤処理 | 一部委託 |  | 無し |  | 100 | 45.6 | 23.5 | 7.7 | 20.7 | 1.4 | 1.1 | 232.8 | 100 | 56.6 | 38.7 | 4.7 | 5880 | 7358 | 無し |  | 0 | 0
秋田県 | 05867 |  | 鹿角広域行政組合 |  | 鹿角ごみ処理場 | 13060 | 404 |  | 搬出量 | 可燃ごみ,粗大ごみ,ごみ処理残渣 |  | ガス化溶融・改質 |  | 流動床式 | 全連続運転 | 60 | 2 | 2002 | 場内温水 | 8315233 |  | 8315233 | [5 empty] | 溶融処理 | 薬剤処理 | 委託 |  | 無し |  | 100 | 45.2 | 19.2 | 5.9 | 29.3 | 0 | 0.4 | 243 | 100 | 48.3 | 46.9 | 4.8 | 5276 | 5080 | 無し |  | 0 | 0
秋田県 | 05884 |  | 八郎湖周辺清掃事務組合 |  | 八郎湖周辺クリーンセンター熱回収施設 | 15509 | 0 | 0 |  | 可燃ごみ,粗大ごみ,ごみ処理残渣 |  | 焼却 |  | ストーカ式（可動） | 全連続運転 | 60 | 2 | 2008 | 場内温水 | 6209280 |  | 5812000 | [5 empty] | 無し | 薬剤処理 | 一部委託 |  | 無し |  | 100 | 34.5 | 24.7 | 3.4 | 31.9 | 2.5 | 3 | 167 | 100 | 59.2 | 35.3 | 5.5 | 6455 | 6258 | 無し |  | 0 | 0
山形県 | 06201 |  | 山形市 |  | 山形市半郷清掃工場 | 38810.28 | 0 | 0 |  | 可燃ごみ,粗大ごみ,ごみ処理残渣 |  | 焼却 |  | ストーカ式（可動） | 全連続運転 | 180 | 2 | 1978 | 場内温水 | 6773760 | 0 | [6 empty] | 無し | 薬剤処理 | 直営 |  | 無し |  | 100 | 46.3 | 26.7 | 3 | 21.7 | 0.8 | 1.5 | 185 | 100 | 53.3 | 41.8 | 4.9 | 8202 | 8265 | 無し |  | 0 | 0
山形県 | 06201 |  | 山形市 |  | 山形市立谷川清掃工場 | 41223.09 | 0 | 0 |  | 可燃ごみ,ごみ処理残渣,し尿処理残渣 |  | 焼却 |  | ストーカ式（可動） | 全連続運転 | 180 | 2 | 1982 | 場内温水 | 6773760 | 0 | [6 empty] | 無し | 薬剤処理 | 直営 |  | 無し |  | 100 | 46.4 | 25.5 | 2.8 | 23.8 | 0.3 | 1.2 | 183 | 100 | 53.5 | 42 | 4.5 | 8172 | 8516 | 無し |  | 0 | 0
山形県 | 06203 |  | 鶴岡市 |  | 鶴岡市ごみ焼却施設 | 44075 | 0 | 0 |  | 可燃ごみ,ごみ処理残渣,し尿処理残渣 |  | 焼却 |  | ストーカ式（可動） | 全連続運転 | 165 | 2 | 1989 | 場内温水,場内蒸気 | 0 | 0 | 5138457 | [5 empty] | 無し | セメント固化,薬剤処理,その他 | 一部委託 |  | 無し |  | 100 | 52.2 | 17.7 | 11.3 | 11.7 | 1.8 | 5.3 | 166 | 100 | 50.3 | 42.9 | 6.8 | 7400 | 8238 | 無し |  | 0 | 0
山形県 | 06821 |  | 東根市外二市一町共立衛生処理組合 |  | 東根市外二市一町共立衛生処理組合ごみ焼却処理施設 | 40356 | 0 |  |  | 可燃ごみ,ごみ処理残渣,し尿処理残渣 |  | 焼却 |  | ストーカ式（可動） | 全連続運転 | 195 | 3 | 1994 | 場内温水,その他 | 1683 |  | 1683 | [5 empty] | 無し | 薬剤処理 | 直営 |  | 無し |  | 100 | 44.4 | 24.3 | 10.8 | 18.1 | 0.8 | 1.6 | 176 | 100 | 52.3 | 42.5 | 5.2 | 7261 | 8414 | 無し |  | 0 | 0
山形県 | 06951 |  | 最上広域市町村圏事務組合 |  | 最上広域市町村圏事務組合エコプラザもがみ | 20775 | 31 |  | 搬出量 | 可燃ごみ,ごみ処理残渣,し尿処理残渣 |  | 焼却 |  | ストーカ式（可動） | 全連続運転 | 90 | 2 | 2002 | 場内温水 | 7726320 |  | 6604416 | [5 empty] | 溶融処理 | 薬剤処理,溶融処理 | 一部委託 |  | 無し |  | 100 | 48.1 | 20 | 1.9 | 25.9 | 0.9 | 3.2 | 224 | 100 | 57.4 | 37.6 | 5 | 0 | 6781 | 無し |  | 0 | 0
山形県 | 06952 |  | 置賜広域行政事務組合 |  | 置賜広域行政事務組合千代田クリーンセンターごみ焼却施設 | 54620 | 0 | 0 |  | 可燃ごみ,粗大ごみ,ごみ処理残渣,し尿処理残渣 |  | 焼却 |  | ストーカ式（可動） | 全連続運転 | 255 | 3 | 1998 | 場内温水,発電（場内利用）,発電（場外利用）,その他 | 98790720 | 0 | 2847755 |  | 1990 | 14.3 | 15356 | 6649 | 無し | 薬剤処理 | 一部委託 |  | 無し |  | 100 | 38.2 | 28.2 | 6.1 | 18.6 | 3.4 | 5.5 | 176.5 | 100 | 48.7 | 45 | 6.3 | 7280 | 7200 | 無し |  | 0 | 0
山形県 | 06953 |  | 西村山広域行政事務組合 |  | 西村山広域行政事務組合寒河江地区クリーンセンターごみ焼却処理施設 | 17079 | 384 |  | 搬出量 | 可燃ごみ,粗大ごみ,資源ごみ,ごみ処理残渣,し尿処理残渣 |  | 焼却 |  | ストーカ式（可動） | 全連続運転 | 100 | 2 | 2000 | 場内温水 | 10557016 | 0 | [6 empty] | 無し | 薬剤処理 | 直営 |  | 有り | 99 | 100 | 38.2 | 32 | 2.5 | 18.1 | 2.1 | 7.1 | 177 | 100 | 51.1 | 42.8 | 6.1 | 6793 | 8910 | 無し |  | 0 | 0
山形県 | 06963 |  | 酒田地区広域行政組合 |  | 酒田地区広域行政組合ごみ焼却施設 | 48642 | 1669 |  | 生産量 | 可燃ごみ,ごみ処理残渣,し尿処理残渣 |  | ガス化溶融・改質 |  | 流動床式 | 全連続運転 | 196 | 2 | 2002 | 場内温水,場内蒸気,発電（場内利用）,発電（場外利用） | 0 | 0 | 55917768 | 7528733 | 1990 | 11 | 12778 | 2335 | 無し | 薬剤処理 | 委託 |  | 無し |  | 100 | 49.6 | 23.1 | 11.2 | 9.5 | 1.2 | 5.4 | 134 | 100 | 47.1 | 44.6 | 8.3 | 8873 | 7220 | 無し |  | 0 | 0
山形県 | 06965 |  | 尾花沢市大石田町環境衛生事業組合 |  | 尾花沢市大石田町環境衛生事業組合ごみ処理施設 | 6635 | 0 | 0 |  | 可燃ごみ,ごみ処理残渣 |  | ガス化溶融・改質 |  | 流動床式 | 全連続運転 | 30 | 1 | 2002 | 場内温水 | 11985120 | 0 | [6 empty] | 溶融処理 | 薬剤処理 | 一部委託 |  | 無し |  | 99.975 | 41.36 | 31.66 | 2.35 | 22.34 | 0.515 | 1.75 | 184.5 | 99.99 | 54.91 | 40.86 | 4.22 | 6830 | 9770 | 無し |  | 0 | 0
福島県 | 07201 |  | 福島市 |  | あらかわクリーンセンター | 60040 | 336 |  | 搬出量 | 可燃ごみ,粗大ごみ,ごみ処理残渣 |  | 焼却 |  | ストーカ式（可動） | 全連続運転 | 220 | 2 | 2008 | 場内温水,場内蒸気,発電（場内利用）,場外温水 | 12926000 | 4822000 | 6845000 | 2995000 | 5100 | 17.54 | 27892.32 | 798 | 溶融処理 | セメント固化,薬剤処理,溶融処理 | 委託 |  | 無し |  | 100 | 47.1 | 23.5 | 13.7 | 13.1 | 0 | 2.6 | 136 | 100 | 35.8 | 56.3 | 7.9 | 11215 | 9492 | 無し |  | 0 | 0
福島県 | 07201 |  | 福島市 |  | あぶくまクリーンセンター | 45403 | 0 | 0 |  | 可燃ごみ,粗大ごみ,ごみ処理残渣,し尿処理残渣 |  | 焼却 |  | ストーカ式（可動） | 全連続運転 | 240 | 2 | 1988 | 場内蒸気,発電（場内利用）,場外蒸気 | 36938 | 1130 |  |  | 800 | 2.7 | 3101.17 |  | 無し | 薬剤処理 | 一部委託 |  | 無し |  | 100 | 50.9 | 21.7 | 6.6 | 9.1 | 5.4 | 6.3 | 115 | 100 | 41.7 | 49.1 | 9.2 | 8203 | 9203 | 無し |  | 0 | 0
福島県 | 07203 |  | 郡山市 |  | 郡山市富久山クリーンセンター | 86246.98 | 0 | 0 |  | 可燃ごみ,粗大ごみ,し尿処理残渣 |  | 焼却 |  | ストーカ式（可動） | 全連続運転 | 300 | 2 | 1996 | 場内温水,場内蒸気,発電（場内利用）,場外温水,発電（場外利用） | - | - | 180019304 | - | 1950 | 5 | 15786 | 7580 | 無し | セメント固化,薬剤処理 | 委託 |  | 有り | 92 | 100 | 49.4 | 16.7 | 25.9 | 4.2 | 0.7 | 3.1 | 116.4 | 100 | 39.1 | 5.8 | 55.1 | 9392 | 13030 | 無し |  | 0 | 0
福島県 | 07203 |  | 郡山市 |  | 郡山市河内クリーンセンター | 79946.12 | 0 |  |  | 可燃ごみ |  | 焼却 |  | ストーカ式（可動） | 全連続運転 | 300 | 2 | 1984 | 場内温水,場内蒸気,発電（場内利用）,場外温水 | - | - | 185491 | - | 1000 | 3.14 | 5850.81 |  | 無し | セメント固化,薬剤処理 | 委託 |  | 有り | 94.06 | 100 | 53.4 | 16.8 | 11.1 | 11 | 1.1 | 6.6 | 94.5 | 100 | 42.4 | 50.2 | 7.4 | 8967 | 8397 | 無し |  | 0 | 0
福島県 | 07204 |  | いわき市 |  | 南部清掃センター | 86729 |  |  |  | 可燃ごみ,粗大ごみ,ごみ処理残渣 |  | 焼却 |  | ストーカ式（可動） | 全連続運転 | 390 | 3 | 2000 | 場内温水,発電（場内利用）,場外温水 | 200113469 | 14163744 | 193966080 | 14022008 | 3500 | 10.994 | 2308.61 |  |  | その他 | 一部委託 |  | 無し |  | 100 | 48 | 22.8 | 9.6 | 13.7 | 2.2 | 3.7 | 205.1 | 100 | 50.7 | 43.3 | 6 | 6893 | 8006 | 無し |  | 0 | 0
福島県 | 07204 |  | いわき市 |  | 北部清掃センター | 34204 | 396 |  |  | 可燃ごみ,粗大ごみ,し尿処理残渣 |  | 焼却 |  | ストーカ式（可動） | 全連続運転 | 300 | 2 | 1981 | 場内温水,場外温水 | 101642688 | 209563 | [6 empty] | 無し | 薬剤処理,その他 | 直営 |  | 無し |  | 100 | 49.5 | 20.4 | 10.4 | 11.3 | 3.6 | 4.8 | 198 | 100.1 | 47.3 | 43.6 | 9.2 | 7028 | 7963 | 無し |  | 0 | 0
福島県 | 07212 |  | 南相馬市 |  | クリーン原町センター | 19242 | 0 | 0 | 搬出量 | 可燃ごみ,ごみ処理残渣 |  | 焼却 |  | ストーカ式（可動） | 全連続運転 | 105 | 2 | 1988 | 場内温水 | 336 | 0 | 336 | 0 |  |  |  |  | 薬剤処理 | 薬剤処理 | 直営 |  | 無し |  | 100 | 47.2 | 21.6 | 5.2 | 16 | 3.1 | 6.9 | 108 | 100 | 39 | 52.1 | 8.9 | 8740 | 11133 | 無し |  | 0 | 0
福島県 | 07364 |  | 檜枝岐村 |  | 檜枝岐村クリーンセンター | 227 | 0 | 0 |  | 可燃ごみ |  | 焼却 |  | 固定床式 | バッチ運転 | 8 | 1 | 1993 | 無し | [8 empty] | 無し | 薬剤処理 | 直営 |  | 無し |  | 100 | 44.4 | 26.5 | 1.1 | 22.7 | 3.3 | 2 | 124 | 100 | 52.5 | 42.6 | 4.9 | 6700 | 7200 | 無し |  | 0 | 0
福島県 | 07564 |  | 飯舘村 |  | 飯舘クリアセンター焼却施設 | 0 | 0 | 0 |  | 可燃ごみ |  | 焼却 |  | 固定床式 | バッチ運転 | 3 | 1 | 1995 | 無し | [8 empty] | セメント固化 | セメント固化 | 直営 |  | 無し |  | 0 | 0 | 0 | 0 | 0 | 0 | 0 | 0 | 0 | 0 | 0 | 0 | 0 | 0 | 無し |  | 0 | 0
福島県 | 07811 |  | 伊達地方衛生処理組合 |  | 伊達地方衛生処理組合清掃センターごみ焼却施設 | 36615 | 0 | 0 |  | 可燃ごみ,ごみ処理残渣,し尿処理残渣 |  | 焼却 |  | ストーカ式（可動） | 准連続運転 | 150 | 3 | 1995 | 場内温水 | 364 | 0 | 0 | 0 |  |  |  |  | 無し | 薬剤処理 | 委託 |  | 無し |  | 100 | 48.4 | 25.5 | 7 | 8.4 | 4.2 | 6.5 | 105 | 100 | 42.8 | 47.9 | 9.3 | 7948 | 9568 | 無し |  | 0 | 0
福島県 | 07820 |  | 須賀川地方保健環境組合 |  | 須賀川地方衛生センターごみ処理施設 | 30111 | 0 | 0 |  | 可燃ごみ,粗大ごみ,ごみ処理残渣,し尿処理残渣 |  | 焼却 |  | ストーカ式（可動） | 准連続運転 | 100 | 2 | 1990 | 場内温水 | 1429231 |  | 1429231 | [5 empty] | 無し | 薬剤処理 | 一部委託 |  | 無し |  | 100 | 50.1 | 14.3 | 15 | 17.1 | 1 | 2.5 | 112.2 | 100 | 55 | 38.9 | 6.1 | 5948 | 5760 | 無し |  | 0 | 0
福島県 | 07827 |  | 会津若松地方広域市町村圏整備組合 |  | 環境センターごみ焼却処理施設 | 67451 | 0 | 0 |  | 可燃ごみ,ごみ処理残渣,し尿処理残渣 |  | 焼却 |  | ストーカ式（可動） | 全連続運転 | 225 | 3 | 1988 | 場内温水,場外温水 | 23708160 | 12025878 | 11128320 | 5644800 |  |  |  |  | 無し | セメント固化,薬剤処理 | 直営 |  | 無し |  | 100 | 56 | 22 | 3 | 13.8 | 2.1 | 3.1 | 201.3 | 100 | 50.5 | 43.5 | 6 | 6920 | 8062 | 無し |  | 0 | 0
福島県 | 07844 |  | 東白衛生組合 |  | 東白衛生組合東白クリーンセンターごみ処理施設 | 8954 | 0 |  |  | 可燃ごみ |  | 焼却 |  | ストーカ式（可動） | 准連続運転 | 50 | 2 | 1987 | 場内温水 | 0 |  | 0 | [5 empty] | 無し | 薬剤処理 | 委託 |  | 無し |  | 100 | 49.5 | 19.5 | 7.8 | 16.1 | 3.6 | 3.5 | 208 | 100 | 51.4 | 41.3 | 7.3 | 6477 | 8130 | 無し |  | 0 | 0
福島県 | 07846 |  | 石川地方生活環境施設組合 |  | 石川地方ごみ焼却場 | 10553 | 0 | 0 |  | 可燃ごみ,ごみ処理残渣 |  | 焼却 |  | ストーカ式（可動） | 准連続運転 | 60 | 2 | 1985 | 無し | [8 empty] | 無し | 薬剤処理 | 直営 |  | 無し |  | 100 | 42 | 25 | 1 | 23 | 4 | 5 | 129 | 100 | 54 | 5 | 41 | 6297 | 6665 | 無し |  | 0 | 0
福島県 | 07853 |  | 田村広域行政組合 |  | 田村西部環境センター | 11561 | 0 |  | 搬出量 | 可燃ごみ,その他,ごみ処理残渣,し尿処理残渣 |  | 焼却 |  | ストーカ式（可動） | 全連続運転 | 40 | 1 | 2006 | 場内温水,場内蒸気,発電（場内利用）,場外温水 | 5631360 | 3360000 | 5600000 | 3400000 | 100 | 2.9 | 637.2 | 0 | 溶融処理 | 薬剤処理,溶融処理 | 委託 |  | 有り | 95 | 100.02 | 51.93 | 20.1 | 3.6 | 17.63 | 2.88 | 3.88 | 292 | 100 | 46.63 | 6.74 | 46.63 | 8133 | 0 | 無し |  | 0 | 0
福島県 | 07853 |  | 田村広域行政組合 |  | 田村東部環境センター | 5151 | 0 | 0 |  | 可燃ごみ,ごみ処理残渣 |  | 焼却 |  | ストーカ式（可動） | バッチ運転 | 30 | 2 | 1996 | 場内温水,その他 | 953856 | 0 | 0 | 0 |  |  |  |  | 無し | 薬剤処理 | 委託 |  | 無し |  | 100 | 64.8 | 14.3 | 9.1 | 8.6 | 2.1 | 1.1 | 90 | 100 | 45.4 | 48.4 | 6.2 | 0 | 0 | 無し |  | 0 | 0
福島県 | 07853 |  | 田村広域行政組合 |  | 田村西部環境センター | 1346 | 883 |  | 搬出量 | ごみ処理残渣 |  | その他 |  | その他 | 全連続運転 | 6.4 | 1 | 2006 | 無し | [8 empty] | 溶融処理 | 溶融処理 | 委託 |  | 無し |  | 0 | 0 | 0 | 0 | 0 | 0 | 0 | 0 | 0 | 0 | 0 | 0 | 0 | 0 | 無し |  | 0 | 0
福島県 | 07862 |  | 相馬方部衛生組合 |  | 相馬方部衛生組合ごみ焼却場 | 5584 | 0 | 0 |  | 可燃ごみ,粗大ごみ,不燃ごみ |  | 焼却 |  | ストーカ式（可動） | 准連続運転 | 40 | 2 | 1980 | 無し | [8 empty] | 無し | 薬剤処理 | 一部委託 | 休止 | 無し |  | 100 | 49.55 | 20.05 | 5.55 | 11.45 | 3.6 | 9.8 | 105 | 100 | 41.4 | 50.2 | 8.4 | 8920 | 9705 | 無し |  | 0 | 0
福島県 | 07862 |  | 相馬方部衛生組合 |  | 光陽クリーンセンター | 7043 | 0 | 0 |  | 可燃ごみ,粗大ごみ |  | 焼却 |  | ストーカ式（可動） | 全連続運転 | 43 | 2 | 2012 | 場内温水,その他 | 37396440 |  | 31921440 | [5 empty] | 無し | 薬剤処理 | 委託 | 新設（新規稼働） | 無し |  | 100 | 53.6 | 19.9 | 5.65 | 9.15 | 6.1 | 5.6 | 128 | 100 | 45.6 | 47.65 | 6.75 | 7840 | 8535 | 無し |  | 0 | 0
福島県 | 07867 |  | 白河地方広域市町村圏整備組合 |  | 西白河地方クリーンセンター | 29089 | 0 |  | 搬出量 | 可燃ごみ,粗大ごみ |  | 焼却 |  | ストーカ式（可動） | 准連続運転 | 120 | 2 | 1995 | 場内温水 | 9560 | [7 empty] | 無し | 薬剤処理 | 一部委託 |  | 無し |  | 100 | 32.9 | 17.6 | 39.2 | 9.3 | 0.6 | 0.4 | 180 | 100 | 42.2 | 4.6 | 53.2 | 8995 | 0 | 無し |  | 0 | 0
福島県 | 07868 |  | 喜多方地方広域市町村圏組合 |  | 環境センター山都工場 | 17440 | 84 |  | 搬出量 | 可燃ごみ |  | 焼却 |  | ストーカ式（可動） | 准連続運転 | 90 | 2 | 1991 | 場内温水,場外温水 | 9031680 | 7526400 | 669090 | 294025 |  |  |  |  | 無し | セメント固化 | 直営 |  | 無し |  | 100 | 46.9 | 28.9 | 2.3 | 18.4 | 1 | 2.5 | 135 | 100 | 50.2 | 46.5 | 3.3 | 7490 | 8260 | 無し |  | 0 | 0
福島県 | 07871 |  | 安達地方広域行政組合 |  | もとみやクリーンセンター（焼却） | 23374 | 448 |  | 搬出量 | 可燃ごみ,粗大ごみ,ごみ処理残渣,し尿処理残渣 |  | 焼却 |  | ストーカ式（可動） | 全連続運転 | 80 | 2 | 2003 | 無し | [8 empty] | セメント固化,薬剤処理 | セメント固化,薬剤処理 | 委託 |  | 無し |  | 100 | 41 | 19.1 | 24.8 | 3.5 | 2 | 9.6 | 178 | 100 | 33.5 | 8.9 | 57.6 | 0 | 0 | 無し |  | 0 | 0
福島県 | 07873 |  | 双葉地方広域市町村圏組合 |  | 双葉地方広域市町村圏組合北部衛生センター | 0 | 0 | 0 |  | 可燃ごみ,ごみ処理残渣 |  | 焼却 |  | ストーカ式（可動） | バッチ運転 | 40 | 2 | 1994 | 無し | [8 empty] | 無し | 薬剤処理 | 直営 |  | 無し |  | 0 | 0 | 0 | 0 | 0 | 0 | 0 | 0 | 0 | 0 | 0 | 0 | 0 | 0 | 無し |  | 0 | 0
福島県 | 07873 |  | 双葉地方広域市町村圏組合 |  | 双葉地方広域市町村圏組合南部衛生センター | 2534 | 0 | 0 |  | 可燃ごみ,ごみ処理残渣 |  | 焼却 |  | ストーカ式（可動） | 准連続運転 | 50 | 2 | 1981 | 無し | [8 empty] | 無し | 薬剤処理 | 直営 |  | 無し |  | 100 | 50.3 | 19.1 | 23.5 | 1.5 | 2.1 | 3.5 | 155.1 | 100 | 32.9 | 7.6 | 59.5 | 10152 | 11373 | 無し |  | 0 | 0
福島県 | 07877 |  | 南会津地方環境衛生組合 |  | 東部クリーンセンター | 5816 | 0 | 0 |  | 可燃ごみ,その他,ごみ処理残渣 |  | 焼却 |  | ストーカ式（可動） | 准連続運転 | 40 | 2 | 1992 | 場内温水 | 1467648 |  | 1320883 | [5 empty] | 無し | 薬剤処理 | 直営 |  | 無し |  | 100 | 54.5 | 21.2 | 5.9 | 13.6 | 0.9 | 3.9 | 0 | 100 | 57 | 38.3 | 4.7 | 5788 | 6713 | 無し |  | 0 | 0
福島県 | 07877 |  | 南会津地方環境衛生組合 |  | 西部クリーンセンター | 3782 | 0 | 0 |  | 可燃ごみ |  | 焼却 |  | ストーカ式（可動） | バッチ運転 | 25 | 2 | 1995 | 場内温水,その他 | 1270080 |  | 1118880 | [5 empty] | 無し | 薬剤処理 | 直営 |  | 無し |  | 100 | 47.2 | 37 | 4.2 | 7.3 | 2.3 | 2 | 144 | 100 | 37.5 | 53.3 | 9.2 | 9100 | 0 | 無し |  | 0 | 0
茨城県 | 08201 |  | 水戸市 |  | 水戸市小吹清掃工場 | 91144 | 0 | 0 |  | 可燃ごみ,ごみ処理残渣 |  | 焼却 |  | ストーカ式（可動） | 全連続運転 | 390 | 3 | 1984 | 場内温水,発電（場内利用）,場外温水 | 217136640 | 183348480 | 65044680 | 37811980 | 1000 | 2 | 6090 |  | 無し | 薬剤処理 | 委託 |  | 無し |  | 100 | 64.6 | 19.9 | 7.3 | 5.6 | 2.3 | 0.3 | 228 | 100 | 43.1 | 55.6 | 1.3 | 8083 | 9748 | 無し |  | 0 | 0
茨城県 | 08202 |  | 日立市 |  | 日立市清掃センター | 59308 | 188 |  | 搬出量 | 可燃ごみ,ごみ処理残渣,し尿処理残渣 |  | 焼却 |  | ストーカ式（可動） | 全連続運転 | 300 | 3 | 2001 | 場内温水,場内蒸気,発電（場内利用）,場外温水,場外蒸気 | 155041000 | 63504000 |  |  | 1990 | 13 | 16346 |  | 溶融処理 | 溶融処理 | 委託 |  | 無し |  | 100 | 47.9 | 36.6 | 3.2 | 5.4 | 0.6 | 6.3 | 211.7 | 100 | 47.4 | 4.6 | 48 | 7872 | 0 | 無し |  | 0 | 0
茨城県 | 08203 |  | 土浦市 |  | 土浦市清掃センター | 49072 | 258 |  | 搬出量 | 可燃ごみ |  | 焼却 |  | ストーカ式（可動） | 全連続運転 | 210 | 3 | 1992 | 場内温水,場外温水 | 50944320 | 10104192 | 40840128 | 3330432 |  |  |  |  | 薬剤処理 | 薬剤処理 | 委託 |  | 無し |  | 100 | 56.2 | 26.7 | 9.9 | 5.7 | 0.8 | 0.7 | 113.3 | 100 | 34.5 | 59.3 | 6.2 | 10303 | 0 | 無し |  | 0 | 0
茨城県 | 08204 |  | 古河市 |  | 古河クリーンセンター | 18722 | 0 | 0 |  | 可燃ごみ,し尿処理残渣 |  | 焼却 |  | ストーカ式（可動） | 准連続運転 | 90 | 2 | 1994 | 場内温水 | [8 empty] | 無し | セメント固化 | 委託 |  | 無し |  | 100 | 61.2 | 17.2 | 11 | 8.2 | 1.4 | 1 | 137 | 100 | 43 | 51.5 | 5.5 | 8615 | 7668 | 無し |  | 0 | 0
茨城県 | 08212 |  | 常陸太田市 |  | 清掃センター | 16447 | 2032 |  | 生産量 | 可燃ごみ,粗大ごみ |  | 焼却 |  | ストーカ式（可動） | 全連続運転 | 100 | 2 | 2002 | 場内蒸気,場外温水 | 117082223 | 25690840 | [6 empty] | 薬剤処理 | 薬剤処理 | 委託 |  | 無し |  | 100 | 38.9 | 21.2 | 18.8 | 18 | 1.8 | 1.3 | 180.9 | 100 | 46 | 45.3 | 8.7 | 7380 | 8763 | 無し |  | 0 | 0 | [12 empty] | ○ | 0 | 0
茨城県 | 08215 |  | 北茨城市 |  | 清掃センター | 14509 | 0 | 0 |  | 可燃ごみ |  | 焼却 |  | ストーカ式（可動） | 全連続運転 | 180 | 2 | 1979 | 無し | [8 empty] | 無し | 薬剤処理 | 委託 |  | 無し |  | 100 | 38 | 24 | 7 | 27 | 1 | 3 | 224 | 100 | 57 | 36 | 7 | 0 | 6203 | 無し |  | 0 | 0
茨城県 | 08219 |  | 牛久市 |  | 牛久クリーンセンター | 24605 | 2422 |  | 搬出量 | 可燃ごみ,ごみ処理残渣 |  | 焼却 |  | 流動床式 | 准連続運転 | 135 | 3 | 1999 | 場内温水 | 16934400 | 0 | [6 empty] | 無し | セメント固化 | 委託 |  | 無し |  | 100 | 35.2 | 24.8 | 15.5 | 7 | 9.6 | 7.9 | 224 | 100 | 44 | 43.3 | 12.7 | 7045 | 8983 | 無し |  | 0 | 0
茨城県 | 08220 |  | つくば市 |  | クリーンセンター | 77487 | 0 |  |  | 可燃ごみ,ごみ処理残渣,し尿処理残渣 |  | 焼却 |  | ストーカ式（可動） | 全連続運転 | 375 | 3 | 1997 | 場内温水,発電（場内利用）,場外蒸気 | 178059882 | 72649829 | 168000000 | 19000000 | 3149 | 10 | 25250 |  | 無し | 薬剤処理 | 直営 |  | 無し |  | 100 | 55.4 | 20.1 | 6.5 | 12.4 | 3.6 | 2 | 157 | 100 | 41 | 50.6 | 8.4 | 8506 |  | 無し |  | 0 | 0
茨城県 | 08221 |  | ひたちなか市 |  | ひたちなか市勝田清掃センター | 0 | 0 | 0 |  | 可燃ごみ,ごみ処理残渣 |  | 焼却 |  | ストーカ式（可動） | 准連続運転 | 60 | 1 | 1972 | 無し | [8 empty] | 無し | 無し | 直営 | 休止 | 無し |  | 0 | 0 | 0 | 0 | 0 | 0 | 0 | 0 | 0 | 0 | 0 | 0 | 0 | 0 | 無し |  | 0 | 0
茨城県 | 08221 |  | ひたちなか市 |  | ひたちなか市勝田清掃センター | 0 | 0 | 0 |  | 可燃ごみ,粗大ごみ,ごみ処理残渣 |  | 焼却 |  | ストーカ式（可動） | 准連続運転 | 150 | 2 | 1985 | 場内温水,場外温水 | 11262720 | - | 0 | 0 |  |  |  |  | 無し | 薬剤処理 | 委託 | 休止 | 無し |  | 0 | 0 | 0 | 0 | 0 | 0 | 0 | 0 | 0 | 0 | 0 | 0 | 0 | 0 | 無し | 0 | 0 | 0
茨城県 | 08221 |  | ひたちなか市 |  | ひたちなか市那珂湊清掃センター | 0 | 0 | 0 |  | 可燃ごみ,粗大ごみ |  | 焼却 |  | ストーカ式（可動） | 准連続運転 | 105 | 2 | 1989 | 場内温水 | 8467200 | 0 | 0 | 0 |  |  |  |  | 無し | 薬剤処理 | 委託 | 休止 | 無し |  | 0 | 0 | 0 | 0 | 0 | 0 | 0 | 0 | 0 | 0 | 0 | 0 | 0 | 0 | 無し |  | 0 | 0
茨城県 | 08223 |  | 潮来市 |  | 潮来クリーンセンター | 7717 | 1274 |  | 搬出量 | 可燃ごみ,ごみ処理残渣 |  | 焼却 |  | ストーカ式（可動） | 全連続運転 | 72 | 2 | 1991 | 場内温水,場外温水 | 3386880 | 3386880 | 3386880 | 3386880 |  |  |  |  | 無し | 無し | 委託 |  | 無し |  | 100 | 47.8 | 18.1 | 16.6 | 6.8 | 2.9 | 7.8 | 173 | 100 | 41.2 | 48.5 | 10.3 | 8107 | 10293 | 無し |  | 0 | 0
茨城県 | 08226 |  | 那珂市 |  | 大宮地方環境整備組合 | 25067 | 0 |  |  | 可燃ごみ,し尿処理残渣 |  | 焼却 |  | ストーカ式（可動） | 全連続運転 | 180 | 2 | 1990 | 場内温水 | 8467200 |  | 8467200 | [5 empty] | 薬剤処理 | 薬剤処理 | 委託 |  | 無し |  | 100 | 53.9 | 31.9 | 4.7 | 7.3 | 0 | 2.2 | 173 | 100 | 52.6 | 42.4 | 5 | 6650 | 8740 | 無し |  | 0 | 0
茨城県 | 08233 |  | 行方市 |  | 行方市環境美化センターごみ焼却施設 | 9448 | 0 | 0 |  | 可燃ごみ,粗大ごみ |  | 焼却 |  | ストーカ式（可動） | バッチ運転 | 40 | 2 | 1999 | 場内温水 | 1693440 | 0 | [6 empty] | 無し | セメント固化 | 直営 |  | 無し |  | 100 | 39 | 36.2 | 11.4 | 6.8 | 4.2 | 2.4 | 155.5 | 100 | 34.2 | 57.3 | 8.5 | 9963 | 0 | 無し |  | 0 | 0
茨城県 | 08234 |  | 鉾田市 |  | 鉾田クリーンセンター | 9914 | 848 |  | 搬出量 | 可燃ごみ,粗大ごみ |  | 焼却 |  | ストーカ式（可動） | バッチ運転 | 40 | 2 | 1993 | 無し | [8 empty] | 無し | 無し | 直営 |  | 無し |  | 100 | 53.6 | 37.5 | 2.7 | 2.5 | 0.2 | 3.5 | 0 | 100 | 46.7 | 48.5 | 4.8 | 8195 | 8845 | 無し |  | 0 | 0
茨城県 | 08341 |  | 東海村 |  | 東海村清掃センター | [25 empty] | 廃止 |  |  | 0 | [7 empty] | 0 | [7 empty] | 0 | 0
茨城県 | 08364 |  | 大子町 |  | 大子町環境センター | 4961 | 0 |  |  | 可燃ごみ |  | 焼却 |  | ストーカ式（可動） | バッチ運転 | 30 | 2 | 1983 | 場内温水 | 4572288 | 0 | 3714984 | [5 empty] | 無し | 薬剤処理 | 直営 |  | 無し | 0 | 100 | 55.6 | 27.3 | 9.1 | 6.8 | 0.4 | 0.8 | 114 | 100 | 39.4 | 55.8 | 4.8 | 9528 | 9993 | 無し |  | 0 | 0
茨城県 | 08443 |  | 阿見町 |  | 阿見町霞クリーンセンター | 17436 | 820 |  | 搬出量 | 可燃ごみ,ごみ処理残渣 |  | 焼却 |  | ストーカ式（可動） | 准連続運転 | 84 | 2 | 1997 | 場内温水 | 22579200 |  | 22579200 | [5 empty] | セメント固化,薬剤処理 | セメント固化,薬剤処理 | 委託 |  | 無し |  | 99.98 | 42.42 | 23.25 | 14.22 | 5.92 | 6.67 | 7.5 | 110.92 | 99.99 | 42.87 | 50 | 7.12 | 8340 | 0 | 無し |  | 0 | 0
茨城県 | 08836 |  | 大宮地方環境整備組合 |  | 大宮地方環境整備組合（環境センター・ごみ焼却施設） | 25067 | 0 | 0 |  | 可燃ごみ,し尿処理残渣 |  | 焼却 |  | ストーカ式（可動） | 全連続運転 | 180 | 2 | 1990 | 場内温水 | 8467200 |  | 8467200 | [5 empty] | 薬剤処理 | 薬剤処理 | 委託 |  | 無し |  | 100 | 53.9 | 31.9 | 4.7 | 7.3 | 0 | 2.2 | 173 | 100 | 52.6 | 42.4 | 5 | 8740 | 6650 | 無し |  | 0 | 0
茨城県 | 08845 |  | 龍ケ崎地方塵芥処理組合 |  | くりーんプラザ・龍 | 30930 | 2589 | 0 | 搬出量 | 可燃ごみ,粗大ごみ,ごみ処理残渣 |  | 焼却 |  | ストーカ式（可動） | 全連続運転 | 180 | 2 | 1999 | 場内温水,場内蒸気,発電（場内利用）,場外温水,その他 | 211680000 | 2540160 | 270808608 | 2975616 | 1500 | 7.22 | 5415 |  | 溶融処理 | 溶融処理 | 委託 |  | 無し |  | 100 | 37.41 | 28.11 | 12.15 | 7.35 | 7.23 | 7.75 | 251.25 | 100 | 49.31 | 43.26 | 7.43 | 7090 | 8333 | 無し |  | 0 | 0
茨城県 | 08851 |  | さしま環境管理事務組合 |  | さしまクリーンセンター寺久熱回収施設 | 47539 | 2273 |  | 生産量 | 可燃ごみ,ごみ処理残渣 |  | 焼却 |  | 流動床式 | 全連続運転 | 206 | 2 | 2008 | 場内温水,発電（場内利用）,場外温水,発電（場外利用） | 127025000 | 6490000 | 131380145 | 17642813 | 3000 | 12.1 | 15496 | 4441 | 無し | 薬剤処理 | 一部委託 |  | 無し |  | 100 | 43.3 | 27.8 | 12.6 | 6 | 1.9 | 8.4 | 159.5 | 100 | 44 | 49.7 | 6.3 | 8343 | 9570 | 無し |  | 0 | 0
茨城県 | 08859 |  | 大洗、鉾田、水戸環境組合 |  | 大洗、鉾田、水戸環境組合クリーンセンター | 14165 | 0 | 0 |  | 可燃ごみ,ごみ処理残渣,し尿処理残渣 |  | 焼却 |  | ストーカ式（可動） | 全連続運転 | 90 | 2 | 1992 | 場内温水 | 14064960 |  | 10290235 | [5 empty] | 無し | 薬剤処理 | 一部委託 |  | 無し |  | 100 | 49 | 22 | 13 | 8 | 2 | 6 | 133.5 | 100 | 47 | 45.2 | 7.8 | 6697 | 7335 | 無し |  | 0 | 0
茨城県 | 08867 |  | 江戸崎地方衛生土木組合 |  | 江戸崎地方衛生土木組合環境センター | 19661 | 0 | 0 |  | 可燃ごみ,粗大ごみ |  | 焼却 |  | 流動床式 | 准連続運転 | 100 | 2 | 1989 | 場内温水 | 60.7 |  | 37.8 | [5 empty] | 無し | 薬剤処理 | 直営 |  | 無し |  | 100 | 48.5 | 23.5 | 14.5 | 8 | 2.4 | 3.1 | 160.75 | 100 | 47.325 | 47.075 | 5.6 | 7681 | 9063 | 無し |  | 0 | 0
茨城県 | 08879 |  | 笠間・水戸環境組合 |  | 笠間・水戸環境組合環境センター | 18995 | 0 |  |  | 可燃ごみ,粗大ごみ |  | 焼却 |  | ストーカ式（可動） | 准連続運転 | 105 | 2 | 1992 | 場内温水,場外温水 | 20697600 | 15052800 | 14922600 | 0 |  |  |  |  | 無し | セメント固化 | 委託 |  | 無し |  | 100 | 36.8 | 34.2 | 17.5 | 7.5 | 2.3 | 1.7 | 183 | 100 | 52.6 | 41.2 | 6.2 | 6455 | 8513 | 無し |  | 0 | 0
茨城県 | 08886 |  | 筑西広域市町村圏事務組合 |  | 筑西広域市町村圏事務組合環境センター | 62829 | 1255 |  | 搬出量 | 可燃ごみ,ごみ処理残渣,し尿処理残渣 |  | 焼却 |  | ストーカ式（可動） | 全連続運転 | 240 | 3 | 2002 | 場内蒸気,発電（場内利用）,場外蒸気 | 87749760 | 3360000 | 105299712 | 7537398 | 3800 | 17 | 22941 | 0 | 溶融処理 | 薬剤処理,溶融処理 | 委託 |  | 無し |  | 100 | 53.2 | 26.8 | 8.2 | 5 | 2.2 | 4.6 | 132.3 | 100 | 46.6 | 46.9 | 6.5 | 8791 | 7673 | 無し |  | 0 | 0
茨城県 | 08887 |  | 茨城美野里環境組合 |  | 茨城美野里環境組合クリーンセンター | 14887 | 50 |  | 搬出量 | 可燃ごみ |  | 焼却 |  | ストーカ式（可動） | 准連続運転 | 105 | 2 | 1986 | 場内温水,場外温水 | 3046243 | 不明 | 不明 | 不明 |  |  |  |  | 無し | 薬剤処理 | 一部委託 |  | 無し |  | 100 | 40.8 | 21.1 | 23.4 | 11.9 | 0.7 | 2.1 | 214.3 | 100 | 51.1 | 44.7 | 4.2 | 7138 | 0 | 無し |  | 0 | 0
茨城県 | 08895 |  | 常総地方広域市町村圏事務組合 |  | 常総環境センターごみ焼却施設 | 3486 | 0 | 0 |  | 可燃ごみ,ごみ処理残渣 |  | 焼却 |  | ストーカ式（可動） | 全連続運転 | 351 | 3 | 1989 | 場内温水,発電（場内利用）,場外温水,場外蒸気,発電（場外利用） | 206388 | 7916 | 6518 | 1397 | 1000 | 3 | 363 | 101 | 無し | 薬剤処理 | 一部委託 | 廃止 | 無し |  | 100 | 35.7 | 49.4 | 12.9 | 0.9 | 0 | 1.1 | 164 | 100 | 40.2 | 52.8 | 7 | 0 | 13292 | 無し |  | 0 | 0
茨城県 | 08895 |  | 常総地方広域市町村圏事務組合 |  | 常総環境センターごみ焼却施設 | 59436 | 3471 | 0 | 生産量 | 可燃ごみ,ごみ処理残渣 |  | ガス化溶融・改質 |  | 回転式 | 全連続運転 | 258 | 3 | 2012 | 場内温水,場内蒸気,発電（場内利用）,場外温水,場外蒸気,発電（場外利用） | 69946000 | 38534000 | 36026212 | 7524391 | 3000 | 15 | 15072 | 1270 | 溶融処理 | 薬剤処理,溶融処理 | 委託 | 新設（新規稼働） | 無し |  | 100 | 50.6 | 21.9 | 8.1 | 7.8 | 5.3 | 6.3 | 168.7 | 100 | 42.7 | 48 | 9.3 | 11088 | 9125 | 無し |  | 0 | 0
茨城県 | 08898 |  | 霞台厚生施設組合 |  | 霞台厚生施設組合環境センター | 24591 | 0 |  |  | 可燃ごみ,粗大ごみ,ごみ処理残渣 |  | 焼却 |  | ストーカ式（可動） | 准連続運転 | 126 | 2 | 1994 | 場内温水,場外温水,その他 | 7056000 | 4233600 | 把握していない | 把握していない |  |  |  |  | 無し | 薬剤処理 | 一部委託 |  | 無し |  | 100 | 56.9 | 18.3 | 11 | 7.4 | 1.4 | 5 | 118.8 | 100 | 42.7 | 52.1 | 5.2 | 8740 | 0 | 無し |  | 0 | 0
茨城県 | 08904 |  | 新治地方広域事務組合 |  | 環境クリーンセンターごみ焼却施設 | 23612 | 154 |  | 搬出量 | 可燃ごみ,ごみ処理残渣 |  | 焼却 |  | ストーカ式（可動） | 准連続運転 | 120 | 2 | 1995 | 場内温水,場外温水 | 13475375 | 10780300 | 13637850 | 10910280 |  |  |  |  | 無し | 薬剤処理 | 直営 |  | 無し |  | 100 | 40.6 | 20.7 | 22.7 | 10.9 | 2.1 | 3 | 166.3 | 100 | 49.8 | 43 | 7.2 | 6855 | 0 | 無し |  | 0 | 0
茨城県 | 08928 |  | 城北地方広域事務組合（廃止） |  | 城北環境センター | 5556 | 0 | 0 |  | 可燃ごみ |  | 焼却 |  | ストーカ式（可動） | バッチ運転 | 30 | 2 | 1984 | 場内温水 | 937843 | 0 | 262596 | [5 empty] | 無し | 薬剤処理 | 直営 |  | 無し |  | 100 | 60.5 | 26.4 | 4.8 | 7.2 | 0.4 | 0.7 | 184 | 100 | 47 | 48.1 | 4.9 | 7873 | 8338 | 無し |  | 0 | 0
茨城県 | 08934 |  | 下妻地方広域事務組合 |  | ごみ処理施設「クリーンポート・きぬ」 | 24280 | 0 |  |  | 可燃ごみ,ごみ処理残渣 |  | 焼却 |  | ストーカ式（可動） | 全連続運転 | 200 | 2 | 1997 | 場内温水,場外温水 | 25401600 | 16934400 | 25401600 | 16934400 |  |  |  |  | セメント固化 | セメント固化,薬剤処理 | 委託 |  | 無し |  | 100 | 46.1 | 30.3 | 10 | 9.2 | 0.6 | 3.8 | 110.2 | 100 | 47.6 | 49 | 3.4 | 7895 | 0 | 無し |  | 0 | 0
茨城県 | 08935 |  | ひたちなか・東海広域事務組合 |  | ひたちなか・東海クリーンセンター | 61008 | 1327 |  | 搬出量 | 可燃ごみ,粗大ごみ,ごみ処理残渣 |  | 焼却 |  | ストーカ式（可動） | 全連続運転 | 220 | 2 | 2012 | 発電（場内利用）,発電（場外利用） |  |  |  |  | 4600 | 18 | 29143 | 15813 | 溶融処理 | 薬剤処理 | 委託 | 新設（新規稼働） | 無し |  | 100 | 49.3 | 23 | 9 | 8.7 | 3 | 7 | 151 | 100 | 45 | 46.8 | 8.2 | 7684 | 8958 | 無し |  | 0 | 0
栃木県 | 09201 |  | 宇都宮市 |  | クリーンパーク茂原焼却ごみ処理施設 | 104094.78 | 1434.26 | 0 | 搬出量 | 可燃ごみ,粗大ごみ,ごみ処理残渣 |  | 焼却 |  | ストーカ式（可動） | 全連続運転 | 390 | 3 | 2000 | 場内温水,発電（場内利用）,場外温水,発電（場外利用） | 101684200 |  |  |  | 7500 | 16 | 47104 |  | 溶融処理 | 薬剤処理 | 委託 |  | 無し |  | 100 | 43.3 | 19.5 | 13.1 | 9.6 | 4.6 | 9.9 | 180 | 100 | 47.7 | 44.7 | 7.6 | 7230 | 0 | 無し |  | 0 | 0
栃木県 | 09201 |  | 宇都宮市 |  | 宇都宮市北清掃センター | 0 | 0 | 0 |  | 可燃ごみ,ごみ処理残渣 |  | 焼却 |  | ストーカ式（可動） | 全連続運転 | 120 | 1 | 1979 | [9 empty] | 無し | 無し | 直営 | 休止 | 無し |  | 0 | 0 | 0 | 0 | 0 | 0 | 0 | 0 | 0 | 0 | 0 | 0 | 0 | 0 | 無し |  | 0 | 0
栃木県 | 09201 |  | 宇都宮市 |  | 宇都宮市南清掃センター | 55480.67 | 0 | 0 |  | 可燃ごみ,粗大ごみ,ごみ処理残渣 |  | 焼却 |  | ストーカ式（可動） | 全連続運転 | 280 | 2 | 1987 | 場内温水,場外温水 | 47756603 | [7 empty] | 無し | 薬剤処理 | 委託 |  | 無し |  | 100 | 52.5 | 20.9 | 7.7 | 12.6 | 1.9 | 4.4 | 174.7 | 100 | 49.9 | 44.9 | 5.2 | 6800 | 0 | 無し |  | 0 | 0
栃木県 | 09202 |  | 足利市 |  | 足利市南部クリーンセンター | 52197 |  |  |  | 可燃ごみ,ごみ処理残渣 |  | 焼却 |  | ストーカ式（可動） | 全連続運転 | 300 | 3 | 1983 | 場内温水,場内蒸気,場外温水 | 143601567 | 20528256 | 未測定 | 未測定 |  |  |  |  | 無し | 薬剤処理 | 委託 |  | 有り | 90 | 100 | 57.1 | 27.4 | 4.4 | 10.4 | 0.7 | 0 | 100 | 100 | 41 | 48.1 | 10.9 | 10410 | 未測定 | 無し |  | 0 | 0
栃木県 | 09204 |  | 佐野市 |  | 葛生清掃センター | 9176 |  |  |  | 可燃ごみ,ごみ処理残渣 |  | 焼却 |  | ストーカ式（可動） | 准連続運転 | 79.5 | 2 | 2004 | 場内温水 | 4233600 | [7 empty] | 無し | 薬剤処理 | 委託 |  | 無し |  | 100 | 46.4 | 28.4 | 10.7 | 9.1 | 0.9 | 4.5 | 124 | 100 | 45.2 | 49.5 | 5.3 | 8188 | 0 | 無し |  | 0 | 0
栃木県 | 09204 |  | 佐野市 |  | 佐野市みかもクリーンセンター | 25684 | 875 |  | 搬出量 | 可燃ごみ,ごみ処理残渣 |  | ガス化溶融・改質 |  | 流動床式 | 全連続運転 | 128 | 2 | 2006 | 場内温水,発電（場内利用）,場外温水,発電（場外利用） | 61447680 | 7412160 | 7720504 | 6379892 | 1990 | 13.3 | 8574 | 820 | 溶融処理 | 薬剤処理 | 委託 |  | 無し |  | 100 | 53.6 | 25.6 | 9.7 | 4.4 | 0.8 | 5.9 | 190 | 100 | 46.4 | 47.5 | 6.1 | 7786 | 0 | 無し |  | 0 | 0
栃木県 | 09205 |  | 鹿沼市 |  | 環境クリーンセンター（ごみ処理施設） | 24908 | 2 | 0 | 搬出量 | 可燃ごみ,ごみ処理残渣,し尿処理残渣 |  | 焼却 |  | ストーカ式（可動） | 准連続運転 | 177 | 3 | 1994 | 場内温水 | 1562 |  | 0 | [5 empty] | 薬剤処理 | 薬剤処理 | 直営 |  | 有り | 99.5 | 100 | 47.8 | 13.1 | 21 | 9.5 | 2.7 | 5.9 | 128 | 100 | 43.7 | 51.2 | 5.1 | 8554 | 0 | 無し |  | 0 | 0
栃木県 | 09206 |  | 日光市 |  | 日光市クリーンセンター | 32817 | 1950 |  | 生産量 | 可燃ごみ |  | ガス化溶融・改質 |  | シャフト式 | 全連続運転 | 135 | 2 | 2010 | 発電（場内利用）,発電（場外利用） |  |  |  |  | 2000 | 11.5 | 8667 | 2151 | 無し | 薬剤処理 | 委託 |  | 無し |  | 100 | 46 | 32.3 | 10.3 | 6.2 | 1.5 | 3.7 | 113 | 100 | 40 | 54.4 | 5.6 | 9227 | 11525 | 無し |  | 0 | 0
栃木県 | 09209 |  | 真岡市 |  | 清掃センター | 20801 | 48 |  | 搬出量 | 可燃ごみ,その他,ごみ処理残渣,し尿処理残渣 |  | 焼却 |  | 流動床式 | 准連続運転 | 100 | 2 | 1989 | 場内温水 | 7577290 | [7 empty] | 薬剤処理 | 薬剤処理 | 一部委託 |  | 有り | 94 | 100 | 48.7 | 26.3 | 9.1 | 11.5 | 0.7 | 3.7 | 130 | 100 | 47.1 | 47.3 | 5.6 | 7725 | 10138 | 無し |  | 0 | 0
栃木県 | 09213 |  | 那須塩原市 |  | 那須塩原クリーンセンター | 36488.56 | 0 | 0 | 生産量 | 可燃ごみ,粗大ごみ,ごみ処理残渣 |  | 焼却 |  | ストーカ式（可動） | 全連続運転 | 140 | 2 | 2009 | 発電（場内利用） |  |  |  |  | 1990 | 16 | 13600.98 |  | 溶融処理 | 薬剤処理 | 委託 |  | 無し |  | 100 | 51.5 | 26.6 | 8.2 | 10.2 | 0.7 | 2.8 | 200.8 | 100 | 44.5 | 50.5 | 5 | 0 | 8383 | 無し |  | 0 | 0
栃木県 | 09361 |  | 壬生町 |  | 壬生町清掃センター焼却施設 | 11900 | 0 | 0 |  | 可燃ごみ,ごみ処理残渣 |  | 焼却 |  | 流動床式 | 准連続運転 | 70 | 2 | 1999 | 場内温水,場外温水 | 2107274 | 258720 | [6 empty] | 薬剤処理 | 薬剤処理 | 委託 |  | 無し |  | 100 | 42.8 | 23.9 | 20.2 | 5.2 | 4.7 | 3.2 | 127.5 | 100 | 46.5 | 46.9 | 6.6 | 7637 | 0 | 無し |  | 0 | 0
栃木県 | 09806 |  | 那須地区広域行政事務組合 |  | 広域クリーンセンター大田原 | 30206 | 0 | 0 |  | 可燃ごみ,粗大ごみ,ごみ処理残渣 |  | 焼却 |  | ストーカ式（可動） | 全連続運転 | 120 | 2 | 2002 | 場内温水 | 376000 |  | 376000 | [5 empty] | 溶融処理 | セメント固化,薬剤処理,溶融処理 | 委託 |  | 無し |  | 100 | 56.3 | 27.2 | 2 | 10.8 | 1.2 | 2.5 | 0 | 100 | 55.4 | 38.6 | 6 | 5070 | 0 | 無し |  | 0 | 0
栃木県 | 09821 |  | 芳賀郡中部環境衛生事務組合 |  | 芳賀郡中部環境衛生事務組合ごみ焼却処理施設 | 11425 | 0 | 0 |  | 可燃ごみ,粗大ごみ,ごみ処理残渣 |  | 焼却 |  | ストーカ式（可動） | 准連続運転 | 50 | 2 | 1995 | 場内温水 | 6585600 | [7 empty] | 無し | 薬剤処理 | 委託 |  | 有り | 99 | 100 | 41.4 | 19.5 | 17.1 | 11.8 | 3.2 | 7 | 160 | 100 | 52.1 | 41.5 | 6.4 | 6607 | 6607 | 無し |  | 0 | 0
栃木県 | 09831 |  | 栃木地区広域行政事務組合 |  | とちぎクリーンプラザごみ焼却施設 | 45437 | 430 |  | 生産量 | 可燃ごみ,ごみ処理残渣 |  | 焼却 |  | ストーカ式（可動） | 全連続運転 | 237 | 2 | 2002 | 場内温水,発電（場内利用） | 不明 |  | 55424484 |  | 2500 | 14 | 15396 |  | 溶融処理 | セメント固化,薬剤処理,溶融処理 | 委託 |  | 無し |  | 100 | 53.2 | 22.4 | 7.6 | 13.1 | 0 | 3.7 | 122.8 | 100 | 53.8 | 40.7 | 5.5 | 6325 | 0 | 無し |  | 0 | 0
栃木県 | 09841 |  | 南那須地区広域行政事務組合 |  | 保健衛生センター | 10817 | 0 |  |  | 可燃ごみ,ごみ処理残渣 |  | 焼却 |  | 流動床式 | 准連続運転 | 55 | 2 | 1990 | 無し | [8 empty] | 無し | 薬剤処理 | 直営 |  | 無し |  | 100 | 56.1 | 20.5 | 13 | 9.6 | 0.4 | 0.4 | 162.25 | 100 | 44.9 | 49.9 | 5.2 | 9445 | 8305 | 無し |  | 0 | 0
栃木県 | 09850 |  | 塩谷広域行政組合 |  | 塩谷広域環境衛生センター | 27223 | 0 | 0 |  | 可燃ごみ,ごみ処理残渣 |  | 焼却 |  | ストーカ式（可動） | 全連続運転 | 120 | 2 | 1990 | 無し | [8 empty] | 無し | 薬剤処理 | 一部委託 |  | 無し |  | 100 | 45 | 36.2 | 6.5 | 7.9 | 2.6 | 1.8 | 0 | 100 | 49.4 | 6.6 | 44 | 7032 | 0 | 無し |  | 0 | 0
栃木県 | 09852 |  | 小山広域保健衛生組合 |  | 小山広域保健衛生組合北部清掃センター | 5818.07 | 112.4 |  | 搬出量 | 可燃ごみ |  | 焼却 |  | ストーカ式（可動） | 准連続運転 | 40 | 2 | 1991 | 無し | [8 empty] | 無し | 薬剤処理 | 委託 |  | 無し |  | 100 | 66.3 | 3.5 | 12.1 | 11.1 | 0.6 | 6.4 | 168.3 | 100 | 54 | 41.2 | 4.8 | 6411 | 0 | 無し |  | 0 | 0
栃木県 | 09852 |  | 小山広域保健衛生組合 |  | 小山広域保健衛生組合中央清掃センター | 42314 | 1296 |  | 搬出量 | 可燃ごみ |  | 焼却 |  | ストーカ式（可動） | 全連続運転 | 160 | 2 | 1986 | 場内温水 | 3331680 | [7 empty] | 無し | 薬剤処理 | 委託 |  | 無し |  | 100 | 55.2 | 11.5 | 16.9 | 9.9 | 2.4 | 4.1 | 155 | 100 | 48.6 | 46.3 | 5.1 | 7518 | 4300 | 無し |  | 0 | 0
群馬県 | 10201 |  | 前橋市 |  | 前橋市亀泉清掃工場 | 4792 | 0 | 0 |  | 可燃ごみ,その他,ごみ処理残渣 |  | 焼却 |  | ストーカ式（可動） | バッチ運転 | 25 | 1 | 1977 | 無し | [8 empty] | 無し | 無し | 直営 |  | 無し |  | 100 | 47.6 | 18 | 16.9 | 8.9 | 2.4 | 6.2 | 153 | 100 | 33.8 | 57.4 | 8.8 | 9993 | 11598 | 無し |  | 0 | 0
群馬県 | 10201 |  | 前橋市 |  | 前橋市六供清掃工場 | 91087 | 419 |  | 搬出量 | 可燃ごみ,ごみ処理残渣 |  | 焼却 |  | ストーカ式（可動） | 全連続運転 | 405 | 3 | 1991 | 場内温水,発電（場内利用）,場外温水,発電（場外利用） | 105725760 | 84672000 | 把握していない |  | 1889 | 5.3 | 15302 | 6238 | 無し | 無し | 一部委託 |  | 無し |  | 100 | 50.1 | 24.9 | 7.5 | 6 | 2.7 | 8.8 | 166 | 100 | 34.1 | 56.9 | 9 | 9873 | 11340 | 無し |  | 0 | 0
群馬県 | 10201 |  | 前橋市 |  | 前橋市大胡クリーンセンター | 11345 | 0 | 0 |  | 可燃ごみ,粗大ごみ,その他,ごみ処理残渣 |  | 焼却 |  | ストーカ式（可動） | 全連続運転 | 108 | 2 | 1990 | 無し | [8 empty] | 無し | 無し | 一部委託 |  | 無し |  | 100 | 43.5 | 33.7 | 9 | 6.9 | 1.9 | 5 | 225 | 100 | 47.6 | 47.6 | 4.8 | 7793 | 10098 | 無し |  | 0 | 0
群馬県 | 10202 |  | 高崎市 |  | 高浜クリーンセンター | 114520 | 0 | 0 |  | 可燃ごみ,ごみ処理残渣,し尿処理残渣 |  | 焼却 |  | ストーカ式（可動） | 全連続運転 | 450 | 3 | 1988 | 場内温水,場内蒸気,場外温水,場外蒸気 | 1016753000 | 961623000 | 689410000 | 646477000 | 25000 |  |  |  | 無し | 薬剤処理 | 一部委託 |  | 有り | 92 | 100 | 40.8 | 31.2 | 7.6 | 10.7 | 2.5 | 7.2 | 120 | 100 | 49.9 | 46.1 | 4 | 10164 | 10140 | 無し |  | 0 | 0
群馬県 | 10202 |  | 高崎市 |  | 吉井クリーンセンター | 6725 | 0 | 0 |  | 可燃ごみ,ごみ処理残渣 |  | 焼却 |  | ストーカ式（可動） | バッチ運転 | 30 | 2 | 1992 | 場内温水,場外温水 | 不明 |  | 把握していない | [5 empty] | 無し | 薬剤処理 | 委託 |  | 無し |  | 100 | 53 | 19.7 | 15.7 | 8.7 | 2 | 0.9 | 133 | 100 | 34 | 59.6 | 6.4 | 10350 | 11625 | 無し |  | 0 | 0
群馬県 | 10203 |  | 桐生市 |  | 桐生市清掃センターごみ焼却施設 | 83920.06 | 106 | 0 | 搬出量 | 可燃ごみ,ごみ処理残渣 |  | 焼却 |  | ストーカ式（可動） | 全連続運転 | 450 | 3 | 1996 | 場内温水,発電（場内利用）,場外温水,発電（場外利用） | 184776905 | 165012120 | 0 | 26166190 | 4500 | 14.5 | 34819.09 | 21029.796 | 無し | 薬剤処理 | 委託 |  | 無し |  | 100 | 44.7 | 26.8 | 13.7 | 4 | 2.2 | 8.6 | 156.75 | 100 | 31.8 | 59 | 9.2 | 9773 | 10315 | 無し |  | 0 | 0
群馬県 | 10204 |  | 伊勢崎市 |  | 伊勢崎市清掃リサイクルセンター21 | 59444 | 169 |  | 搬出量 | 可燃ごみ,粗大ごみ |  | 焼却 |  | 流動床式 | 全連続運転 | 210 | 3 | 2000 | 場内温水,場内蒸気,発電（場内利用） | 不明 | - | 把握していない |  | 1980 | 9.49 | 14744.5 |  | 無し | セメント固化 | 委託 |  | 無し |  | 100 | 53.5 | 23.9 | 8.6 | 9.6 | 2.3 | 2.1 | 162 | 100 | 43.77 | 50.41 | 5.82 | 8425 | 9374 | 無し |  | 0 | 0
群馬県 | 10205 |  | 太田市 |  | 太田市清掃センター第４号焼却炉 | 31625 | 120 |  | 搬出量 | 可燃ごみ,ごみ処理残渣 |  | 焼却 |  | ストーカ式（可動） | 全連続運転 | 170 | 2 | 1992 | 場内温水,場外温水 | 14065 |  | 10354 | [5 empty] | 無し | セメント固化,薬剤処理 | 委託 |  | 無し |  | 100 | 45.2 | 26.2 | 9 | 15.6 | 3 | 1 | 200 | 100 | 44.1 | 49.9 | 6 | 8300 | 10100 | 無し |  | 0 | 0
群馬県 | 10205 |  | 太田市 |  | 太田市清掃センター第３号焼却炉 | 32915 | 124 |  | 搬出量 | 可燃ごみ,ごみ処理残渣 |  | 焼却 |  | ストーカ式（可動） | 全連続運転 | 150 | 1 | 1979 | 場内温水,場外温水 | 4219 |  | 3279 | [5 empty] | 無し | セメント固化,薬剤処理 | 委託 |  | 無し |  | 100 | 48.5 | 23.5 | 14.1 | 10.9 | 1.7 | 1.3 | 182.5 | 100 | 44.1 | 50.6 | 5.3 | 8400 | 9850 | 無し |  | 0 | 0
群馬県 | 10205 |  | 太田市 |  | 太田市清掃センター灰溶融炉 | 0 | 0 |  |  | ごみ処理残渣 |  | その他 |  | その他 | 全連続運転 | 12 | 1 | 2005 | 無し | [8 empty] | 溶融処理 | 薬剤処理 | 委託 | 休止 | 無し |  | 0 | 0 | 0 | 0 | 0 | 0 | 0 | 0 | 0 | 0 | 0 | 0 | 0 | 0 | 無し |  | 0 | 0
群馬県 | 10207 |  | 館林市 |  | 館林市清掃センター | 23904 | 0 | 0 |  | 可燃ごみ,粗大ごみ |  | 焼却 |  | ストーカ式（可動） | 准連続運転 | 100 | 2 | 1986 | 場内温水,場外温水 | 8166144 | 不明 | 把握していない | 把握していない |  |  |  |  | 無し | 薬剤処理 | 委託 |  | 無し |  | 100 | 47.5 | 22.8 | 16 | 10.8 | 1.8 | 1.1 | 152.8 | 100 | 43.3 | 51.1 | 5.6 | 8540 | 9320 | 無し |  | 0 | 0
群馬県 | 10209 |  | 藤岡市 |  | 藤岡市清掃センター | 23641 | 2630 |  | 搬出量 | 可燃ごみ,粗大ごみ,ごみ処理残渣 |  | 焼却 |  | ストーカ式（可動） | 全連続運転 | 120 | 2 | 1985 | 場内温水,場外温水 | 1050 | 1050 | 1050 | 1050 |  |  |  |  | 無し | 薬剤処理 | 委託 |  | 無し |  | 100 | 48.2 | 26.9 | 13.2 | 5.1 | 1.4 | 5.2 | 154 | 100 | 42.2 | 51.8 | 6 | 8728 | 0 | 有り | 130.2 | 0 | 5 | [6 empty] | ○ | 0 | 5 | [18 empty] | 展示,販売
群馬県 | 10210 |  | 富岡市 |  | 富岡市清掃センター | 16150 | 0 | 0 |  | 可燃ごみ |  | 焼却 |  | ストーカ式（可動） | 全連続運転 | 112.5 | 2 | 1992 | 場内温水,場外温水 | 668.8 | 668.8 | 668.8 | 668.8 |  |  |  |  | 無し | 薬剤処理 | 委託 |  | 無し |  | 100 | 55.1 | 23.3 | 3.1 | 15.9 | 0.5 | 2.1 | 264 | 100 | 53.6 | 42.3 | 4.1 | 6617 | 8318 | 無し |  | 0 | 0
群馬県 | 10211 |  | 安中市 |  | 碓氷川クリーンセンターごみ処理施設 | 19232 | 43 |  | 搬出量 | 可燃ごみ,粗大ごみ,ごみ処理残渣 |  | 焼却 |  | ストーカ式（可動） | 全連続運転 | 135 | 2 | 1998 | 場内温水,場外温水 | 11289600 | 9031680 | 9576000 | 5709312 |  |  |  |  | 無し | 薬剤処理 | 一部委託 |  | 無し |  | 100 | 53.8 | 26.1 | 11.9 | 2.9 | 1.8 | 3.5 | 152.8 | 100 | 42.5 | 51.2 | 6.3 | 8571 | 8583 | 無し |  | 0 | 0
群馬県 | 10426 |  | 草津町 |  | 草津町クリーンセンター | 4833 |  |  |  | 可燃ごみ |  | 焼却 |  | ストーカ式（可動） | バッチ運転 | 40 | 2 | 1991 | 場内温水,場外温水 | 不明 | - | 把握していない | [5 empty] | 無し | 薬剤処理 | 直営 |  | 無し |  | 100 | 47.8 | 22.6 | 6.7 | 21 | 1 | 0.9 | 243 | 100 | 53.3 | 42.3 | 4.4 | 7600 | 0 | 無し |  | 0 | 0
群馬県 | 10449 |  | みなかみ町 |  | 奥利根アメニティパーク固形燃料利用施設 | 0 | 0 |  |  | 固形化燃料 |  | 焼却 |  | ストーカ式（可動） | 准連続運転 | 20 | 1 | 1998 | 無し | [8 empty] | 溶融処理 | 溶融処理 | 一部委託 | 休止 | 無し |  | 0 | 0 | 0 | 0 | 0 | 0 | 0 | 0 | 0 | 0 | 0 | 0 | 0 | 0 | 無し |  | 0 | 0
群馬県 | 10464 |  | 玉村町 |  | 玉村町クリーンセンター | 11840 | 0 | 0 |  | 可燃ごみ,粗大ごみ,ごみ処理残渣 |  | 焼却 |  | ストーカ式（可動） | 全連続運転 | 90 | 2 | 1990 | 場内温水,場外温水 | 8435000 | 2400000 | 把握していない | [5 empty] | その他 | 薬剤処理 | 委託 |  | 無し |  | 100 | 43.7 | 27.7 | 12.7 | 11.7 | 1.9 | 2.3 | 153 | 100 | 47.6 | 47.1 | 5.3 | 7684 | 8737 | 無し |  | 0 | 0
群馬県 | 10838 |  | 甘楽西部環境衛生施設組合 |  | 甘楽西部環境衛生施設組合清掃センター | 2275 |  |  | 搬出量 | 可燃ごみ |  | 焼却 |  | ストーカ式（可動） | バッチ運転 | 15 | 2 | 1986 | 無し | [8 empty] | 無し | 薬剤処理 | 直営 |  | 無し |  | 100 | 51.6 | 22.7 | 13.7 | 9.4 | 0.1 | 2.5 | 202 | 100 | 42 | 53 | 5 | 8940 | 0 | 無し |  | 0 | 0
群馬県 | 10840 |  | 吾妻東部衛生施設組合 |  | 吾妻東部衛生センターごみ処理施設 | 11345 | 0 | 0 |  | 可燃ごみ,ごみ処理残渣,し尿処理残渣 |  | 焼却 |  | ストーカ式（可動） | バッチ運転 | 50 | 2 | 1990 | 無し | [8 empty] | 無し | 薬剤処理 | 直営 |  | 無し |  | 100 | 35.7 | 20.1 | 5.8 | 36.5 | 0.8 | 1.1 | 154.3 | 100 | 55.9 | 37.4 | 6.7 | 5650 | 4750 | 無し |  | 0 | 0
群馬県 | 10870 |  | 西吾妻環境衛生施設組合 |  | 西吾妻環境衛生センタ－ | 6678 | 0 | 0 |  | 可燃ごみ,粗大ごみ,ごみ処理残渣 |  | 焼却 |  | ストーカ式（可動） | バッチ運転 | 40 | 2 | 1991 | 無し | [8 empty] | 無し | 薬剤処理 | 一部委託 |  | 無し |  | 100 | 47.3 | 28 | 5.5 | 17 | 2 | 0.2 | 112.3 | 100 | 40.7 | 7.3 | 52 | 8825 | 9000 | 無し |  | 0 | 0
群馬県 | 10873 |  | 渋川地区広域市町村圏振興整備組合 |  | 渋川地区広域圏清掃センター | 41787 | 0 |  |  | 可燃ごみ,その他,ごみ処理残渣,し尿処理残渣 |  | 焼却 |  | ストーカ式（可動） | 全連続運転 | 232.5 | 2 | 1993 | 無し | [8 empty] | 無し | 薬剤処理 | 一部委託 |  | 無し |  | 100 | 34.54 | 19.77 | 5.97 | 24.8 | 7.82 | 7.1 | 113 | 100 | 47.96 | 35.22 | 16.82 | 0 | 5447 | 無し |  | 0 | 0
群馬県 | 10875 |  | 沼田市外二箇村清掃施設組合 |  | 清掃工場 | 17705 | 0 | 0 |  | 可燃ごみ |  | 焼却 |  | ストーカ式（可動） | 全連続運転 | 120 | 2 | 1973 | 場内温水,場外温水 | 3216000 | 964800 | 把握していない | 把握していない |  |  |  |  | 無し | 薬剤処理 | 委託 |  | 無し |  | 100 | 50.4 | 25.1 | 13.9 | 8.5 | 1 | 1.1 | 121 | 100 | 37.6 | 55.4 | 7 | 9500 | 8925 | 無し |  | 0 | 0
群馬県 | 10890 |  | 大泉町外二町環境衛生施設組合 |  | 大泉町外二町清掃センター | 28452 | 0 | 0 |  | 可燃ごみ |  | 焼却 |  | ストーカ式（可動） | 全連続運転 | 195 | 2 | 1991 | 場内温水 | 673 |  | 673 | [5 empty] | 無し | セメント固化,薬剤処理 | 委託 |  | 無し |  | 100 | 51.3 | 21.98 | 14.15 | 5.57 | 1.4 | 5.6 | 103 | 100 | 47.67 | 46.45 | 5.88 | 7548 | 8393 | 無し | 0 | 0 | 0
群馬県 | 10892 |  | 利根東部衛生施設組合 |  | 尾瀬クリーンセンター | 4158 | 0 |  |  | 可燃ごみ |  | 焼却 |  | ストーカ式（可動） | バッチ運転 | 30 | 2 | 1999 | 場内温水 | 11.1 |  | 把握していない | [5 empty] | 無し | 薬剤処理 | 直営 |  | 無し |  | 100 | 51.5 | 24.2 | 5 | 7.4 | 0.6 | 11.3 | 128 | 100 | 47.7 | 48 | 4.3 | 7850 | 0 | 無し |  | 0 | 0
埼玉県 | 11100 |  | さいたま市 |  | さいたま市クリーンセンター大崎第二工場 | 121148 | 0 |  |  | 可燃ごみ,ごみ処理残渣 |  | 焼却 |  | ストーカ式（可動） | 全連続運転 | 450 | 3 | 1995 | 場内温水,場内蒸気,発電（場内利用）,場外蒸気,発電（場外利用） | 662376960 | 76204800 | 511690464 | 7457720 | 7300 | 12 | 43543 | 29118 | 薬剤処理 | セメント固化,薬剤処理 | 委託 |  | 無し |  | 100 | 51.1 | 22.2 | 4.7 | 14.4 | 3.3 | 4.3 | 170 | 100 | 47.7 | 45.9 | 6.4 | 7460 | 8339 | 無し |  | 0 | 0
埼玉県 | 11100 |  | さいたま市 |  | さいたま市クリーンセンター大崎第一工場 | 49153 | 0 |  |  | 可燃ごみ,ごみ処理残渣 |  | 焼却 |  | ストーカ式（可動） | 全連続運転 | 300 | 2 | 1982 | 無し | [8 empty] | 無し | 無し | 直営 |  | 無し |  | 100 | 45.4 | 22.5 | 7.9 | 12.7 | 1 | 10.5 | 152 | 100 | 50.8 | 44.1 | 5.1 | 7403 | 8165 | 無し |  | 0 | 0
埼玉県 | 11100 |  | さいたま市 |  | さいたま市東部環境センター | 75012 | 0 |  |  | 可燃ごみ,その他,ごみ処理残渣,し尿処理残渣 |  | 焼却 |  | ストーカ式（可動） | 全連続運転 | 300 | 3 | 1984 | 場内温水,場内蒸気,発電（場内利用）,場外温水,発電（場外利用） | 458230307 | - | 289363723 | 3750227 | 1700 | 6 | 13762 | 3872 | 薬剤処理 | 無し | 直営 |  | 無し |  | 100 | 43.2 | 28.6 | 10.2 | 12.8 | 0.8 | 4.4 | 162 | 100 | 42.6 | 50.8 | 6.6 | 8538 | 11214 | 無し |  | 0 | 0
埼玉県 | 11100 |  | さいたま市 |  | さいたま市西部環境センター | 83422 | 5458 |  | 搬出量 | 可燃ごみ,その他,ごみ処理残渣,し尿処理残渣 |  | 焼却 |  | ストーカ式（可動） | 全連続運転 | 300 | 3 | 1993 | 場内温水,場内蒸気,発電（場内利用）,場外温水,発電（場外利用） | 1516310 | - | - | - | 3600 | 9 | 21518 | 3541 | 溶融処理 | セメント固化,薬剤処理,溶融処理 | 一部委託 |  | 無し |  | 100 | 49.8 | 24.8 | 10.7 | 11.1 | 1.2 | 2.4 | 150 | 100 | 45.8 | 49.4 | 4.8 | 8169 | 9504 | 無し |  | 0 | 0
埼玉県 | 11100 |  | さいたま市 |  | さいたま市岩槻環境センター | 27567 | 2307 |  | 搬出量 | 可燃ごみ,粗大ごみ,ごみ処理残渣 |  | 焼却 |  | ストーカ式（可動） | 全連続運転 | 130 | 2 | 1987 | 場内温水,場外温水 | 9878400 | - | - | - |  |  |  |  | 無し | 薬剤処理 | 委託 |  | 無し |  | 100 | 46 | 28.2 | 9.5 | 8.7 | 2.5 | 5.1 | 157 | 100 | 46 | 47.1 | 6.9 | 7720 | 10300 | 無し |  | 0 | 0
埼玉県 | 11100 |  | さいたま市 |  | さいたま市桜環境センター | [6 empty] | ガス化溶融・改質 |  | シャフト式 | 全連続運転 | 380 | 2 | 2016 | [12 empty] | 新設（建設中） |  |  | 0 | 0 | 0 | 0 | 0 | 0 | 0 | 0 | 0 | 0 | 0 | 0 | 8820 | 0 |  |  | 0 | 0
埼玉県 | 11201 |  | 川越市 |  | 川越市西清掃センター |  |  |  |  | 可燃ごみ,粗大ごみ,ごみ処理残渣,し尿処理残渣 |  | 焼却 |  | ストーカ式（可動） | 全連続運転 | 300 | 2 | 1978 |  | 22848000 | 0 | [6 empty] | 薬剤処理 | 薬剤処理 | 委託 | 休止 | 無し |  | 0 | 0 | 0 | 0 | 0 | 0 | 0 | 0 | 0 | 0 | 0 | 0 | 0 | 0 | 無し |  | 0 | 0
埼玉県 | 11201 |  | 川越市 |  | 川越市東清掃センター焼却施設 | 18396 | 2280 |  | 搬出量 | 可燃ごみ,粗大ごみ,ごみ処理残渣,し尿処理残渣 |  | 焼却 |  | ストーカ式（可動） | 全連続運転 | 140 | 2 | 1986 | 場内温水 | 8467200 | 0 | 0 | 0 |  |  |  |  | 薬剤処理 | 薬剤処理 | 委託 |  | 無し |  | 100 | 47.8 | 26.6 | 12.1 | 8.2 | 2.9 | 2.4 | 183 | 100 | 45.5 | 49 | 5.5 | 8087 | 10342 | 無し |  | 0 | 0
埼玉県 | 11201 |  | 川越市 |  | 川越市資源化センター熱回収施設 | 73796 | 4963 |  | 搬出量 | 可燃ごみ,ごみ処理残渣,し尿処理残渣 |  | ガス化溶融・改質 |  | 流動床式 | 全連続運転 | 265 | 2 | 2010 | 場内温水,発電（場内利用）,場外温水,発電（場外利用） | 116004960 | 42120000 |  |  | 4000 | 13.5 | 24704 | 7168 | 溶融処理 | 薬剤処理,その他 | 委託 |  | 無し |  | 100 | 43.1 | 25.7 | 7.6 | 11.7 | 7.5 | 4.4 | 176 | 100 | 47.3 | 42.9 | 9.8 | 6894 | 8912 | 無し |  | 0 | 0
埼玉県 | 11203 |  | 川口市 |  | 川口市戸塚環境センター西棟（４号炉） | 31347 | 397 |  | 搬出量 | 混合（未分別ごみ）,ごみ処理残渣 |  | 焼却 |  | ストーカ式（可動） | 全連続運転 | 150 | 1 | 1989 | 場内温水,場内蒸気,発電（場内利用） | 不明 | 0 | 不明 | 0 | 2100 | 15 | 12258 | 0 | 薬剤処理 | 薬剤処理 | 委託 |  | 有り | 99.6 | 100 | 42 | 29.2 | 13 | 8.5 | 6.6 | 0.7 | 149 | 100 | 36.6 | 54.9 | 8.5 | 9288 | 12935 | 無し |  | 0 | 0
埼玉県 | 11203 |  | 川口市 |  | 川口市戸塚環境センター西棟（３号炉） | 16657 | 211 |  | 搬出量 | 混合（未分別ごみ）,ごみ処理残渣 |  | 焼却 |  | ストーカ式（可動） | 全連続運転 | 150 | 1 | 1993 | 場内温水,場内蒸気,発電（場内利用） | 不明 | 0 | 不明 | 0 | 2100 | 13 | 5779 | 0 | 薬剤処理 | 薬剤処理 | 委託 |  | 有り | 96.6 | 100 | 42 | 29.2 | 13 | 8.5 | 6.6 | 0.7 | 149 | 100 | 36.6 | 54.9 | 8.5 | 9362 | 12935 | 無し |  | 0 | 0
埼玉県 | 11203 |  | 川口市 |  | 川口市朝日環境センター | 104168 | 10501 |  | 搬出量 | 混合（未分別ごみ）,その他,ごみ処理残渣 |  | ガス化溶融・改質 |  | 流動床式 | 全連続運転 | 420 | 3 | 2002 | 場内温水,発電（場内利用） | 不明 | 0 | 不明 | 0 | 12000 | 16 | 43784 | 0 | 溶融処理 | セメント固化,薬剤処理 | 委託 |  | 有り | 99.6 | 100 | 48.3 | 25.5 | 5.8 | 12.1 | 7.5 | 0.8 | 184.8 | 100 | 46 | 44.8 | 9.2 | 7270 | 9100 | 無し |  | 0 | 0
埼玉県 | 11208 |  | 所沢市 |  | 所沢市西部クリーンセンターごみ焼却施設 | 29951 | 0 |  |  | 可燃ごみ |  | 焼却 |  | 流動床式 | 准連続運転 | 148 | 3 | 1989 | 無し | [8 empty] | 無し | 薬剤処理 | 委託 |  | 有り | 99 | 100 | 56.4 | 8.4 | 21.1 | 9.4 | 0.8 | 3.9 | 186 | 100 | 52.7 | 5.8 | 41.5 | 6505 | 6907 | 無し |  | 0 | 0
埼玉県 | 11208 |  | 所沢市 |  | 所沢市東部クリーンセンターごみ焼却施設 | 59027 | 4515 |  | 搬出量 | 可燃ごみ,ごみ処理残渣 |  | 焼却 |  | ストーカ式（可動） | 全連続運転 | 230 | 2 | 2003 | 場内温水,場内蒸気,発電（場内利用） | 476593152 | 0 |  |  | 5000 | 13.7 | 19655.46 |  | 溶融処理 | 溶融処理 | 委託 |  | 有り | 99 | 100 | 42.3 | 16.9 | 16.1 | 17.4 | 2.5 | 4.8 | 233 | 100 | 43.4 | 8.7 | 47.9 | 7930 | 9630 | 無し |  | 0 | 0
埼玉県 | 11209 |  | 飯能市 |  | 飯能市クリーンセンター | 18421 | 2023 |  | 搬出量 | 可燃ごみ,ごみ処理残渣,し尿処理残渣 |  | 焼却 |  | ストーカ式（可動） | 全連続運転 | 170 | 2 | 1981 | 場内温水 | 2822400 |  | 把握していない | [5 empty] | 薬剤処理 | 薬剤処理 | 一部委託 |  | 有り | 99 | 100 | 27 | 18.1 | 19.5 | 33.6 | 0.8 | 1 | 186.3 | 100 | 51.1 | 42.3 | 6.6 | 6690 | 0 | 無し |  | 0 | 0
埼玉県 | 11210 |  | 加須市 |  | 加須クリーンセンターごみ焼却施設 | 27455 | 2185 | 0 | 搬出量 | 可燃ごみ |  | 焼却 |  | ストーカ式（可動） | 全連続運転 | 216 | 2 | 1998 | 場内温水,場外温水 | 204624000 | 0 | 14327187 | 13099443 | 0 | 0 | 0 | 0 | 薬剤処理 | 薬剤処理 | 委託 |  | 無し |  | 100 | 53.2 | 22.4 | 12.2 | 8.9 | 1.6 | 1.7 | 139 | 100 | 41.9 | 52.7 | 5.4 | 9198 | 7854 | 無し |  | 0 | 0
埼玉県 | 11210 |  | 加須市 |  | 大利根クリーンセンターごみ焼却施設 | 6056 | 0 | 0 |  | 可燃ごみ |  | 焼却 |  | ストーカ式（可動） | 准連続運転 | 40 | 2 | 1990 | 場内温水 | 263970 | 0 | 165480 | 0 | 0 | 0 | 0 | 0 | 無し | 無し | 委託 |  | 無し |  | 100 | 65.1 | 16.4 | 6.7 | 7.8 | 1.6 | 2.4 | 138 | 100 | 45.3 | 49.8 | 4.9 | 8247 | 0 | 無し |  | 0 | 0
埼玉県 | 11212 |  | 東松山市 |  | 東松山市クリーンセンター | 25048 | 728 |  | 搬出量 | 可燃ごみ,粗大ごみ,ごみ処理残渣 |  | 焼却 |  | ストーカ式（可動） | 全連続運転 | 180 | 2 | 1977 | 無し | [8 empty] | 無し | セメント固化,薬剤処理 | 委託 |  | 無し |  | 100 | 55 | 23.1 | 9.3 | 10.9 | 0.6 | 1.1 | 153.5 | 100 | 39.2 | 56.3 | 4.5 | 9621 | 10434 | 無し |  | 0 | 0
埼玉県 | 11214 |  | 春日部市 |  | 豊野環境衛生センター | 70030 | 0 | 0 |  | 可燃ごみ,し尿処理残渣 |  | 焼却 |  | ストーカ式（可動） | 全連続運転 | 399 | 3 | 1994 | 場内温水,発電（場内利用） | 753580800 |  | 58610059 |  | 1900 | 3.7 | 12348 |  | 薬剤処理 | 薬剤処理 | 委託 |  | 無し |  | 100 | 46.7 | 26.7 | 13.4 | 6.6 | 2.7 | 3.9 | 118 | 100 | 36.7 | 56.4 | 6.9 | 9677 | 10875 | 無し |  | 0 | 0
埼玉県 | 11215 |  | 狭山市 |  | 狭山市稲荷山センター（旧名称： 狭山市第二環境センター） | 36608 | 4285 |  | 搬出量 | 可燃ごみ,ごみ処理残渣 |  | 焼却 |  | ストーカ式（可動） | 全連続運転 | 165 | 3 | 1996 | 場内温水,場内蒸気,場外蒸気 | 327003264 | 41430010 | 167230812 | 10112802 |  |  |  |  | 溶融処理 | 薬剤処理 | 一部委託 |  | 無し |  | 100 | 49.7 | 18.7 | 8.3 | 17.6 | 3.6 | 2.1 | 161 | 100 | 48.4 | 44.5 | 7.1 | 7158 | 8438 | 無し |  | 0 | 0
埼玉県 | 11216 |  | 羽生市 |  | 羽生市清掃センター | 13738 | 1915 |  | 搬出量 | 可燃ごみ,し尿処理残渣 |  | 焼却 |  | ストーカ式（可動） | 准連続運転 | 80 | 2 | 1983 | 場内温水 | 1130011 |  | 不明 | [5 empty] | 無し | 無し | 直営 |  | 無し |  | 100 | 49.1 | 17 | 3.2 | 24.9 | 0.8 | 5 | 152.5 | 100 | 46.3 | 46.4 | 7.3 | 7598 | 7572 | 無し |  | 0 | 0
埼玉県 | 11219 |  | 上尾市 |  | 上尾市西貝塚環境センター | 61916 | 506 |  | 搬出量 | 可燃ごみ,混合（未分別ごみ）,粗大ごみ,ごみ処理残渣 |  | 焼却 |  | ストーカ式（可動） | 全連続運転 | 300 | 3 | 1997 | 場内温水,場内蒸気,発電（場内利用）,場外温水 | 117720000 | 63504000 |  |  | 2080 | 7.43 | 15247 |  | 薬剤処理 | セメント固化,薬剤処理 | 委託 |  | 無し |  | 100 | 49.4 | 26.4 | 10.3 | 9 | 3.5 | 1.4 | 137 | 100 | 32.7 | 61.2 | 6.1 | 10710 | 11849 | 無し |  | 0 | 690 | ○ |  | 37 | [6 empty] | ○ |  | 610 | [12 empty] | ○ |  | 43
埼玉県 | 11225 |  | 入間市 |  | 入間市総合クリーンセンター | 37334 | 1139 |  | 搬出量 | 可燃ごみ,粗大ごみ,ごみ処理残渣 |  | 焼却 |  | 流動床式 | 准連続運転 | 150 | 3 | 1996 | 場内温水,場外温水 | 27875232 | 23422938 | 把握せず | 把握せず |  |  |  |  | 薬剤処理 | 薬剤処理 | 委託 |  | 無し |  | 100 | 48.8 | 12.2 | 11.9 | 21.8 | 2 | 3.3 | 261.3 | 100 | 52.2 | 41.5 | 6.3 | 7368 | 0 | 無し |  | 0 | 0
埼玉県 | 11225 |  | 入間市 |  | 入間市清掃事業所 | 0 | 0 | 0 |  | 可燃ごみ |  | 焼却 |  | 流動床式 | 全連続運転 | 138 | 2 | 1980 | 無し | 0 |  | 0 | [5 empty] | その他 | セメント固化,薬剤処理 | 委託 | 休止 | 無し |  | 0 | 0 | 0 | 0 | 0 | 0 | 0 | 0 | 0 | 0 | 0 | 0 | 0 | 0 | 無し |  | 0 | 0
埼玉県 | 11227 |  | 朝霞市 |  | 朝霞市クリーンセンター | 27028 | 2468 |  | 搬出量 | 可燃ごみ,ごみ処理残渣 |  | 焼却 |  | ストーカ式（可動） | 全連続運転 | 120 | 2 | 1995 | 無し | [8 empty] | 薬剤処理 | 薬剤処理 | 委託 |  | 無し |  | 100 | 42 | 14.4 | 5.3 | 36.5 | 0.9 | 0.9 | 169 | 100 | 45.4 | 49.3 | 5.3 | 8141 | 0 | 無し |  | 0 | 0
埼玉県 | 11227 |  | 朝霞市 |  | 朝霞市クリーンセンター | 0 | 0 |  | 搬出量 | 可燃ごみ,ごみ処理残渣 |  | 焼却 |  | 流動床式 | 准連続運転 | 70 | 2 | 1988 | 無し | [8 empty] | 薬剤処理 | セメント固化 | 直営 | 休止 | 無し |  | 0 | 0 | 0 | 0 | 0 | 0 | 0 | 0 | 0 | 0 | 0 | 0 | 0 | 0 | 無し |  | 0 | 0
埼玉県 | 11229 |  | 和光市 |  | 和光市清掃センター | 16817 | 1455 |  | 搬出量 | 可燃ごみ,ごみ処理残渣 |  | 焼却 |  | ストーカ式（可動） | 全連続運転 | 120 | 2 | 1990 | 場内温水 | 不明 |  | 不明 | [5 empty] | その他 | 薬剤処理 | 委託 |  | 無し |  | 100 | 43 | 23.6 | 13.6 | 15.9 | 0.6 | 3.3 | 183.8 | 100 | 53.4 | 40.8 | 5.8 | 6350 | 8473 | 無し |  | 0 | 0
埼玉県 | 11231 |  | 桶川市 |  | 桶川市ごみ焼却施設 | 15054 | 1497 | 0 | 搬出量 | 可燃ごみ,粗大ごみ,ごみ処理残渣 |  | 焼却 |  | ストーカ式（可動） | 全連続運転 | 240 | 2 | 1977 | 無し | [8 empty] | 無し | 薬剤処理 | 委託 |  | 有り | 99 | 100 | 60.5 | 11 | 12.2 | 14.3 | 0.2 | 1.8 | 164 | 100 | 50.3 | 43.9 | 5.8 | 7000 | 0 | 無し |  | 0 | 0
埼玉県 | 11239 |  | 坂戸市 |  | 坂戸市西清掃センター | 20928 | 2475 |  | 搬出量 | 可燃ごみ,ごみ処理残渣 |  | 焼却 |  | ストーカ式（可動） | 全連続運転 | 80 | 2 | 1994 | 場内温水,場外温水,場外蒸気 | 26563824 | 13245120 | 不明 | 不明 |  |  |  |  | その他 | その他 | 委託 |  | 無し |  | 100 | 51.44 | 17.45 | 10.77 | 14.52 | 0.72 | 5.1 | 153 | 100 | 52.7 | 42.4 | 4.9 | 6660 | 6950 | 無し |  | 0 | 0
埼玉県 | 11239 |  | 坂戸市 |  | 坂戸市東清掃センター焼却施設 | 0 | 0 |  |  | 可燃ごみ |  | 焼却 |  | ストーカ式（可動） | 全連続運転 | 70 | 2 | 1987 | 無し | [8 empty] | 無し | 無し | 委託 | 休止 | 無し |  | 0 | 0 | 0 | 0 | 0 | 0 | 0 | 0 | 0 | 0 | 0 | 0 | 0 | 0 | 無し |  | 0 | 0
埼玉県 | 11245 |  | ふじみ野市 |  | 上福岡清掃センター | 35833 | 2992 |  | 搬出量 | 可燃ごみ,粗大ごみ,ごみ処理残渣 |  | 焼却 |  | ストーカ式（可動） | 全連続運転 | 180 | 2 | 1974 | 無し | [8 empty] | 薬剤処理 | 薬剤処理 | 委託 |  | 無し |  | 100 | 54.1 | 15 | 9.6 | 17.8 | 0.4 | 3.1 | 166 | 100 | 50.5 | 43.5 | 6 | 6930 | 7850 | 無し |  | 0 | 0
埼玉県 | 11245 |  | ふじみ野市 |  | 大井清掃センター |  | 0 |  |  | 可燃ごみ,ごみ処理残渣 |  | 焼却 |  | ストーカ式（可動） | 全連続運転 | 60 | 1 | 1997 | 無し | [8 empty] | 無し | 薬剤処理 | 委託 | 廃止 | 無し |  | 0 | 0 | 0 | 0 | 0 | 0 | 0 | 0 | 0 | 0 | 0 | 0 | 0 | 0 | 無し |  | 0 | 0
埼玉県 | 11301 |  | 伊奈町 |  | 伊奈町クリーンセンター | 10538 | 0 |  |  | 可燃ごみ |  | 焼却 |  | 流動床式 | 准連続運転 | 60 | 2 | 1989 | 無し | [8 empty] | 薬剤処理 | 薬剤処理 | 委託 |  | 無し |  | 100 | 58.6 | 15.8 | 9.1 | 14.8 | 0.9 | 0.8 | 148 | 100 | 43.2 | 51.1 | 5.7 | 8540 | 9740 | 無し |  | 0 | 0
埼玉県 | 11346 |  | 川島町 |  | 川島町環境センターごみ処理施設 | 6919 | 842 |  | 搬出量 | 可燃ごみ,粗大ごみ,その他,ごみ処理残渣,し尿処理残渣 |  | 焼却 |  | ストーカ式（可動） | バッチ運転 | 40 | 2 | 1979 | 無し | [8 empty] | 無し | 無し | 委託 |  | 無し |  | 100 | 54.12 | 17.55 | 6.3 | 15.59 | 1.6 | 4.84 | 209 | 100 | 48.3 | 46.2 | 5.5 | 7490 | 7200 | 無し |  | 0 | 0
埼玉県 | 11464 |  | 杉戸町 |  | 杉戸町環境センター | 21194 | 30 |  | 搬出量 | 可燃ごみ |  | 焼却 |  | 流動床式 | 准連続運転 | 84 | 2 | 1997 | 場内温水,場外温水 | 18816000 | 13171200 | 把握していない | 把握していない |  |  |  |  | 無し | セメント固化,薬剤処理 | 委託 |  | 無し |  | 100 | 56.7 | 24.9 | 3.7 | 10.5 | 1.4 | 2.8 | 222 | 100 | 47.2 | 47 | 5.8 | 7656 | 8520 | 無し |  | 0 | 0
埼玉県 | 11808 |  | 蓮田白岡衛生組合 |  | 蓮田白岡衛生組合ごみ焼却施設 | 26265 | 2759 |  | 搬出量 | 可燃ごみ,粗大ごみ |  | 焼却 |  | ストーカ式（可動） | 全連続運転 | 270 | 3 | 1994 | 場内温水 | 4283580 |  | 5641000 | [5 empty] | 無し | 無し | 一部委託 |  | 無し |  | 100 | 48 | 30.4 | 9.4 | 9.8 | 1.5 | 0.9 | 139 | 100 | 52.1 | 42.5 | 5.4 | 6700 | 6400 | 無し |  | 0 | 0
埼玉県 | 11809 |  | 久喜宮代衛生組合 |  | 久喜宮代清掃センター75t/24hごみ処理施設（１号炉） | 5867.03 | 0 | 0 | 搬出量 | 可燃ごみ,粗大ごみ,ごみ処理残渣 |  | 焼却 |  | ストーカ式（可動） | 全連続運転 | 75 | 1 | 1975 | 場内温水 | 1515 |  | 1515 | [5 empty] | 薬剤処理 | 薬剤処理 | 委託 |  | 無し |  | 100 | 40.3 | 8.6 | 24.2 | 17.7 | 5.2 | 4 | 256 | 100 | 56.2 | 35.7 | 8.1 | 5320 | 5670 | 無し |  | 0 | 0
埼玉県 | 11809 |  | 久喜宮代衛生組合 |  | 久喜宮代清掃センター75t/24hごみ処理施設（２号炉） | 11687.35 | 0 | 0 | 搬出量 | 可燃ごみ,粗大ごみ,ごみ処理残渣 |  | 焼却 |  | ストーカ式（可動） | 全連続運転 | 75 | 1 | 1980 | 場内温水 | 1515 |  | 1515 | [5 empty] | 薬剤処理 | 薬剤処理 | 委託 |  | 無し |  | 100 | 40.3 | 8.6 | 24.2 | 17.7 | 5.2 | 4 | 256 | 100 | 56.2 | 35.7 | 8.1 | 5320 | 5670 | 無し |  | 0 | 0
埼玉県 | 11809 |  | 久喜宮代衛生組合 |  | 菖蒲清掃センター焼却施設 | 5638 | 0 | 0 |  | 可燃ごみ |  | 焼却 |  | ストーカ式（可動） | バッチ運転 | 30 | 2 | 1989 | 場内温水 | 41750 |  | 41750 | [5 empty] | 薬剤処理 | 薬剤処理 | 委託 |  | 無し |  | 100 | 49.9 | 17.1 | 11.3 | 15.7 | 0.9 | 5.1 | 140 | 100 | 50.2 | 44.2 | 5.6 | 6384 | 0 | 無し |  | 0 | 0
埼玉県 | 11809 |  | 久喜宮代衛生組合 |  | 八甫清掃センターごみ焼却施設 | 14423 | 1219 | 0 | 生産量 | 可燃ごみ |  | 焼却 |  | 流動床式 | 全連続運転 | 105 | 2 | 1988 | 無し | [8 empty] | 無し | 無し | 委託 |  | 無し |  | 100 | 37.1 | 25.1 | 8.8 | 23.4 | 2.4 | 3.2 | 174 | 100 | 52.6 | 42.7 | 4.7 | 6712 | 0 | 無し |  | 0 | 0
埼玉県 | 11815 |  | 志木地区衛生組合 |  | 富士見環境センター | 26448 | 1149 |  | 搬出量 | 可燃ごみ,ごみ処理残渣 |  | 焼却 |  | ストーカ式（可動） | 全連続運転 | 180 | 2 | 1986 | 場内温水 | 29335548 |  | 2037410 | [5 empty] | 薬剤処理 | 薬剤処理 | 委託 |  | 無し |  | 100 | 46.7 | 27.2 | 6.2 | 10 | 3.9 | 6 | 152.8 | 100 | 44.1 | 48.8 | 7.1 | 7305 | 8008 | 無し |  | 0 | 0
埼玉県 | 11815 |  | 志木地区衛生組合 |  | 新座環境センター東工場 | 22634 | 287 |  | 搬出量 | 可燃ごみ,粗大ごみ |  | 焼却 |  | ストーカ式（可動） | 全連続運転 | 90 | 1 | 1979 | 場内温水,場外温水 | 5080800 | 1481900 | 3772320 | 954100 |  |  |  |  | 薬剤処理 | 薬剤処理 | 委託 |  | 無し |  | 100 | 50 | 19 | 11.8 | 14.5 | 1.6 | 3.1 | 194 | 100 | 49.5 | 45.3 | 5.2 | 7288 | 7500 | 無し |  | 0 | 0
埼玉県 | 11815 |  | 志木地区衛生組合 |  | 新座環境センター西工場 | 23516 | 2152 |  | 搬出量 | 可燃ごみ |  | 焼却 |  | ストーカ式（可動） | 全連続運転 | 90 | 1 | 1994 | 場内温水,場内蒸気 | 3667637 |  | 2763288 | [5 empty] | 薬剤処理 | 薬剤処理 | 委託 |  | 無し |  | 100 | 57.6 | 20.8 | 5.7 | 10.8 | 2 | 3.1 | 196.5 | 100 | 49.1 | 45.1 | 5.8 | 7265 | 7768 | 無し |  | 0 | 0
埼玉県 | 11820 |  | 小川地区衛生組合 |  | 小川地区衛生組合ごみ焼却場 | 17302 | 6 | 0 | 搬出量 | 可燃ごみ,粗大ごみ,ごみ処理残渣 |  | 焼却 |  | ストーカ式（可動） | 全連続運転 | 62 | 2 | 1976 | 無し | 0 | 0 | 0 | 0 | 0 | 0 | 0 | 0 | 薬剤処理 | 無し | 一部委託 |  | 無し |  | 100 | 54 | 13.7 | 14.6 | 9.9 | 4.9 | 2.9 | 178 | 100 | 47.1 | 46.4 | 6.5 | 7548 | 8475 | 無し |  | 0 | 0
埼玉県 | 11824 |  | 東埼玉資源環境組合 |  | 第一工場ごみ処理施設 | 244093 | 9058 |  | 搬出量 | 可燃ごみ,し尿処理残渣 |  | 焼却 |  | ストーカ式（可動） | 全連続運転 | 800 | 4 | 1995 | 場内温水,発電（場内利用）,場外温水,発電（場外利用） | 179343480 | 73338720 | 31705111 | 14933450 | 24000 | 17.25 | 136134 | 920 | 薬剤処理,溶融処理 | セメント固化 | 一部委託 |  | 無し |  | 100 | 26.63 | 35.36 | 6.73 | 28.98 | 0.42 | 1.88 | 128 | 100 | 41.4 | 6.8 | 51.8 | 8713 | 11279 | 無し |  | 0 | 0
埼玉県 | 11827 |  | 蕨戸田衛生センター組合 |  | 蕨戸田衛生センターごみ処理施設 | 56638 | 3415 | 0 | 搬出量 | 可燃ごみ,ごみ処理残渣,し尿処理残渣 |  | 焼却 |  | 流動床式 | 全連続運転 | 270 | 3 | 1992 | 場内温水,場内蒸気,発電（場内利用） | 316939808 | 0 | 89813315 | 0 | 1950 | 11 | 15762 | 0 | 薬剤処理 | セメント固化 | 委託 |  | 無し |  | 100 | 34.2 | 25.9 | 13.5 | 11.7 | 8.5 | 6.2 | 147 | 100 | 47.2 | 9.7 | 43.1 | 6950 | 8960 | 無し |  | 0 | 0
埼玉県 | 11861 |  | 彩北広域清掃組合 |  | 小針クリーンセンター | 32542 | 4121 |  | 搬出量 | 可燃ごみ |  | 焼却 |  | ストーカ式（可動） | 全連続運転 | 204 | 2 | 1984 | 場内温水 | 10080000 |  | 実測不可能 | [5 empty] | 無し | その他 | 委託 |  | 無し |  | 100 | 50.9 | 26.1 | 5.5 | 5.4 | 1.9 | 10.2 | 222 | 100 | 46.4 | 45.1 | 8.5 | 9442 | 0 | 無し |  | 0 | 0
埼玉県 | 11863 |  | 秩父広域市町村圏組合 |  | 秩父広域市町村圏組合秩父クリーンセンター | 28665 | 2838 |  | 搬出量 | 可燃ごみ,粗大ごみ,ごみ処理残渣 |  | 焼却 |  | ストーカ式（可動） | 全連続運転 | 150 | 2 | 1997 | 場内温水,場内蒸気 | 90862 |  | 91964 | [5 empty] | 薬剤処理 | 無し | 委託 |  | 有り | 99.78 | 100 | 56.5 | 21.1 | 10.3 | 8.8 | 1.1 | 2.2 | 141.5 | 100 | 46.1 | 49.6 | 4.3 | 0 | 8180 | 無し |  | 0 | 0
埼玉県 | 11869 |  | 児玉郡市広域市町村圏組合 |  | 児玉郡市広域市町村圏組合立小山川クリーンセンター | 47659 | 5733 |  | 搬出量 | 可燃ごみ,ごみ処理残渣 |  | 焼却 |  | ストーカ式（可動） | 全連続運転 | 228 | 3 | 2000 | 場内温水,発電（場内利用）,場外温水,発電（場外利用） | 78939840 | 14112000 |  |  | 2400 | 15 | 16815 | 242 | 薬剤処理 | セメント固化,薬剤処理 | 一部委託 |  | 無し |  | 100 | 49.8 | 23.5 | 12.9 | 6.6 | 1.4 | 5.8 | 138.5 | 100 | 45.1 | 49.6 | 5.3 | 8200 | 9500 | 無し |  | 0 | 0
埼玉県 | 11871 |  | 埼玉西部環境保全組合 |  | 高倉クリーンセンター | 33848 | 230 |  | 搬出量 | 可燃ごみ,粗大ごみ,ごみ処理残渣 |  | 焼却 |  | 流動床式 | 准連続運転 | 180 | 3 | 1995 | 場内温水 | 6908160 | 690816 | 5491116 | [5 empty] | 無し | 薬剤処理 | 委託 |  | 無し |  | 100 | 40 | 23.3 | 18.2 | 10.7 | 2.8 | 5 | 142 | 100 | 44.5 | 47.2 | 8.3 | 7785 | 9130 | 無し |  | 0 | 0
埼玉県 | 11872 |  | 大里広域市町村圏組合 |  | 大里広域市町村圏組合立熊谷衛生センター第一工場 | 36488 | 4670 |  | 搬出量 | 可燃ごみ,粗大ごみ,ごみ処理残渣 |  | 焼却 |  | ストーカ式（可動） | 全連続運転 | 140 | 2 | 1980 | 場内温水,場外温水 | 6773760 | 3386880 | 560000 | 250000 |  |  |  |  | その他 | 無し | 委託 |  | 無し |  | 100 | 45.6 | 15.8 | 9.3 | 21.9 | 3 | 4.4 | 166 | 100 | 46.7 | 48 | 5.3 | 7900 | 0 | 無し |  | 0 | 0
埼玉県 | 11872 |  | 大里広域市町村圏組合 |  | 大里広域市町村圏組合立熊谷衛生センター第二工場 | 44541 | 5067 |  | 搬出量 | 可燃ごみ,粗大ごみ,ごみ処理残渣 |  | 焼却 |  | ストーカ式（可動） | 全連続運転 | 170 | 2 | 1989 | 場内温水 | 18063360 |  | 310000 | [5 empty] | その他 | 無し | 委託 |  | 無し |  | 100 | 48.5 | 22.7 | 5.3 | 18.6 | 1.2 | 3.7 | 137 | 100 | 45 | 48.8 | 6.2 | 8085 | 0 | 無し |  | 0 | 0
埼玉県 | 11872 |  | 大里広域市町村圏組合 |  | 大里広域市町村圏組合立深谷清掃センター | 28511 | 3116 |  | 搬出量 | 可燃ごみ,粗大ごみ,ごみ処理残渣 |  | 焼却 |  | ストーカ式（可動） | 全連続運転 | 120 | 2 | 1992 | 場内温水,場外温水 | 4613190 | 4525200 | 4613190 | 4525200 |  |  |  |  | その他 | 無し | 委託 |  | 無し |  | 100 | 53.2 | 23.4 | 6.4 | 13.6 | 0.9 | 2.5 | 197 | 100 | 51.6 | 42.7 | 5.7 | 6775 | 0 | 無し |  | 0 | 0
埼玉県 | 11872 |  | 大里広域市町村圏組合 |  | 大里広域市町村圏組合立江南清掃センター | 22561 | 2894 |  | 搬出量 | 可燃ごみ,粗大ごみ,ごみ処理残渣 |  | 焼却 |  | ストーカ式（可動） | 全連続運転 | 100 | 2 | 1979 | 場内温水,場外温水 | 510000 | 459000 | 497250 | 447525 |  |  |  |  | その他 | 無し | 委託 |  | 無し |  | 100 | 46 | 31 | 7.3 | 11.5 | 0.8 | 3.4 | 135 | 100 | 46.1 | 48.6 | 5.3 | 7999 | 0 | 無し |  | 0 | 0
埼玉県 | 11885 |  | 埼玉中部環境保全組合 |  | 埼玉中部環境センター | 37715 | 4019 |  | 搬出量 | 可燃ごみ,粗大ごみ |  | 焼却 |  | ストーカ式（可動） | 全連続運転 | 240 | 3 | 1984 | 場内温水,場内蒸気,場外蒸気 | 23749254 | 15282054 | 把握できない | 把握できない |  |  |  |  | 無し | 無し | 委託 |  | 有り | 99 | 100 | 56.1 | 12.6 | 9.5 | 18.8 | 1.4 | 1.6 | 175 | 100 | 47.1 | 7.2 | 45.7 | 7410 | 8263 | 無し |  | 0 | 0
千葉県 | 12100 |  | 千葉市 |  | 北清掃工場 | 119679 | 0 | 0 |  | 可燃ごみ,ごみ処理残渣 |  | 焼却 |  | ストーカ式（可動） | 全連続運転 | 570 | 3 | 1996 | 場内温水,場内蒸気,発電（場内利用）,場外蒸気,発電（場外利用） | 設定していない | 設定していない | 372309827 | 16728359 | 8000 | 12.6 | 41139 | 23626 | 無し | セメント固化,薬剤処理 | 委託 |  | 無し |  | 100 | 44.2 | 31.1 | 10.9 | 7.3 | 2.5 | 4 | 180 | 100 | 42.8 | 51.6 | 5.6 | 8640 | 11380 | 無し |  | 0 | 0
千葉県 | 12100 |  | 千葉市 |  | 北谷津清掃工場 | 39625 | 0 | 0 |  | 可燃ごみ,ごみ処理残渣 |  | 焼却 |  | ストーカ式（可動） | 全連続運転 | 300 | 2 | 1977 | 場内温水,場内蒸気,発電（場内利用）,場外温水 | 設定していない | 設定していない | 12340800 | 1670859 | 1340 | 2.7 | 3325 | 0 | 無し | セメント固化,薬剤処理 | 一部委託 |  | 無し |  | 100 | 43.2 | 32.1 | 9.3 | 13.1 | 1.6 | 0.7 | 123 | 100 | 41.3 | 52.7 | 6 | 8880 | 11700 | 無し |  | 0 | 0
千葉県 | 12100 |  | 千葉市 |  | 新港清掃工場 | 107651 | 5989 | 0 | 生産量 | 可燃ごみ,粗大ごみ,ごみ処理残渣 |  | 焼却 |  | ストーカ式（可動） | 全連続運転 | 405 | 3 | 2002 | 場内温水,場内蒸気,発電（場内利用）,場外蒸気,発電（場外利用） | 設定していない | 設定していない | 178073703 | 42198354 | 12150 | 15.1 | 37035 | 17516 | 溶融処理 | 溶融処理 | 委託 |  | 無し |  | 100 | 46.4 | 21.7 | 11.4 | 16.7 | 2.3 | 1.5 | 277 | 100 | 47.8 | 46.1 | 6.1 | 7480 | 8920 | 無し |  | 0 | 0
千葉県 | 12202 |  | 銚子市 |  | 銚子市清掃センター（焼却施設） | 29416 | 0 | 0 |  | 可燃ごみ,ごみ処理残渣 |  | 焼却 |  | 流動床式 | 全連続運転 | 165 | 2 | 1986 | 場内温水 | 529200 | 0 | 529200 | 0 |  |  |  |  | 無し | セメント固化 | 一部委託 |  | 無し |  | 100 | 27.2 | 23.7 | 18 | 19.2 | 6.6 | 5.3 | 179 | 100 | 52.5 | 40 | 7.5 | 6208 | 7945 | 無し |  | 0 | 0
千葉県 | 12203 |  | 市川市 |  | 市川市クリーンセンター（ごみ焼却処理施設） | 118225 | 0 | 0 | 生産量 | 可燃ごみ,粗大ごみ,ごみ処理残渣 |  | 焼却 |  | ストーカ式（可動） | 全連続運転 | 600 | 3 | 1994 | 場内温水,場内蒸気,発電（場内利用）,場外温水,発電（場外利用） | 128070000 | 54566000 | 24008000 | 13453000 | 7300 | 12.88 | 43735 | 298240 | 薬剤処理 | 薬剤処理 | 直営 |  | 無し |  | 100 | 58 | 25.4 | 5.9 | 7.1 | 2 | 1.6 | 143 | 100 | 39.6 | 55.2 | 5.2 | 9400 | 10800 | 無し |  | 0 | 0
千葉県 | 12204 |  | 船橋市 |  | 船橋市北部清掃工場 | 90581 | 9347 | 0 | 搬出量 | 可燃ごみ,ごみ処理残渣,し尿処理残渣 |  | 焼却 |  | 流動床式 | 全連続運転 | 435 | 3 | 1992 | 場内温水,発電（場内利用） | 564480 |  | 713664 |  | 1500 | 4.01 | 10998 |  | 無し | 薬剤処理 | 一部委託 |  | 無し |  | 100 | 45.6 | 26.1 | 14.6 | 7.5 | 3.9 | 2.3 | 149 | 100 | 41.6 | 50.2 | 8.2 | 8400 | 10900 | 無し |  | 0 | 0
千葉県 | 12204 |  | 船橋市 |  | 船橋市南部清掃工場 | 90628 | 8199 | 0 | 搬出量 | 可燃ごみ,粗大ごみ,ごみ処理残渣,し尿処理残渣 |  | 焼却 |  | ストーカ式（可動） | 全連続運転 | 375 | 3 | 1989 | 場内温水,発電（場内利用）,発電（場外利用） | 245549 | 0 | 把握していない |  | 1680 | 8 | 13822 | 5229 | 無し | 薬剤処理 | 委託 |  | 無し |  | 100 | 43.9 | 28.1 | 6.7 | 13.7 | 4.7 | 2.9 | 278 | 100 | 46.3 | 44.9 | 8.8 | 7290 | 9450 | 無し |  | 0 | 0
千葉県 | 12205 |  | 館山市 |  | 館山市清掃センター | 17682 | 0 | 0 |  | 可燃ごみ,ごみ処理残渣 |  | 焼却 |  | ストーカ式（可動） | 准連続運転 | 100 | 2 | 1984 | 場内温水,場外温水 | 2308950 | 1385370 | 317100 | 190273 |  |  |  |  | 薬剤処理 | 薬剤処理 | 直営 |  | 無し |  | 100 | 45.2 | 16.6 | 17.4 | 15.5 | 1 | 4.3 | 161.3 | 100 | 52.8 | 42.3 | 4.9 | 6637 | 8352 | 無し |  | 0 | 0
千葉県 | 12206 |  | 木更津市 |  | 木更津市クリーンセンター | 0 | 0 | 0 | 生産量 | 可燃ごみ,ごみ処理残渣 |  | 焼却 |  | 流動床式 | 全連続運転 | 140 | 2 | 1988 | 無し | [8 empty] | 無し | セメント固化 | 一部委託 | 廃止 | 無し |  | 0 | 未測定 | 未測定 | 未測定 | 未測定 | 未測定 | 未測定 | 0 | 0 | 0 | 0 | 0 | 0 | 0 | 無し |  | 0 | 0
千葉県 | 12207 |  | 松戸市 |  | 松戸市クリーンセンター | 38766.2 | 0 |  |  | 可燃ごみ,し尿処理残渣 |  | 焼却 |  | ストーカ式（可動） | 全連続運転 | 200 | 2 | 1980 | 場内蒸気,場外蒸気 | 175051080 | 1848360 | 103279139 | 1360265 |  |  |  |  | 無し | 薬剤処理 | 一部委託 |  | 無し |  | 100 | 47 | 5.9 | 14.4 | 30.8 | 1.9 | 0 | 211 | 100 | 45.6 | 46.3 | 8.1 | 7570 | 8370 | 無し |  | 0 | 0
千葉県 | 12207 |  | 松戸市 |  | 松戸市和名ヶ谷クリーンセンター | 73935.5 | 0 | 0 |  | 可燃ごみ,粗大ごみ,ごみ処理残渣,し尿処理残渣 |  | 焼却 |  | ストーカ式（可動） | 全連続運転 | 300 | 3 | 1995 | 場内温水,場内蒸気,発電（場内利用）,場外温水 | 98548000 | 73841000 | 17755694 | 12226040 | 2238 | 7 | 16018 | 2682 | 薬剤処理 | 薬剤処理,その他 | 一部委託 |  | 有り | 99.83 | 100 | 45.1 | 38.4 | 5.4 | 8.7 | 1.2 | 1.2 | 143.25 | 100 | 38.9 | 54.9 | 6.2 | 9400 | 12800 | 無し |  | 0 | 0
千葉県 | 12208 |  | 野田市 |  | 野田市清掃工場 | 25322 | 0 | 0 | 搬出量 | 可燃ごみ,粗大ごみ |  | 焼却 |  | ストーカ式（可動） | 准連続運転 | 145 | 2 | 1985 | 場内温水 | 2916480 |  | 2067996 | [5 empty] | 無し | 薬剤処理 | 直営 |  | 有り | 99 | 100 | 52.2 | 21.7 | 7.5 | 14.1 | 1.1 | 3.4 | 189 | 100 | 42.9 | 52.5 | 4.6 | 8803 | 9795 | 無し |  | 0 | 0
千葉県 | 12208 |  | 野田市 |  | 関宿クリーンセンター | 3679 | 0 | 0 | 搬出量 | 可燃ごみ,粗大ごみ |  | 焼却 |  | 流動床式 | 准連続運転 | 40 | 2 | 1991 | 場内温水 | 1488000 |  | 614400 | [5 empty] | 無し | セメント固化 | 委託 |  | 無し |  | 100 | 51.8 | 15.3 | 12.9 | 15.9 | 1.4 | 2.7 | 202 | 100 | 50.8 | 44.7 | 4.5 | 7150 | 7650 | 無し |  | 0 | 0
千葉県 | 12211 |  | 成田市 |  | 成田市いずみ清掃工場 | 8731.82 | 0 | 0 |  | 可燃ごみ,粗大ごみ |  | 焼却 |  | ストーカ式（可動） | 全連続運転 | 144 | 2 | 1978 | 無し | [8 empty] | 無し | 無し | 一部委託 | 廃止 | 無し |  | 100 | 33.1 | 10.1 | 23.5 | 31.6 | 1.7 | 0 | 234 | 100 | 47.7 | 47.4 | 4.9 | 7740 | 7740 | 無し |  | 0 | 0
千葉県 | 12211 |  | 成田市 |  | 成田富里いずみ清掃工場 | 26547.42 | 26.75 |  | 搬出量 | 可燃ごみ,粗大ごみ,ごみ処理残渣 |  | ガス化溶融・改質 |  | シャフト式 | 全連続運転 | 212 | 2 | 2012 | 発電（場内利用） |  |  |  |  | 3000 | 14.3 | 8766.513 |  | 無し | 薬剤処理 | 委託 | 新設（新規稼働） | 無し |  | 100 | 62.5 | 22.9 | 3.6 | 7.3 | 1.5 | 2.2 | 151 | 100 | 44.4 | 48.1 | 7.5 | 1900 | 1930 | 無し |  | 0 | 0
千葉県 | 12215 |  | 旭市 |  | 旭市クリーンセンター焼却施設 | 19760 | 852 |  | 搬出量 | 可燃ごみ,ごみ処理残渣 |  | 焼却 |  | ストーカ式（可動） | 准連続運転 | 95 | 2 | 1992 | 場内温水 | 1528800 |  | 1528800 | [5 empty] | 無し | 無し | 直営 |  | 無し |  | 100 | 33.9 | 25.8 | 10 | 20.8 | 3.8 | 5.7 | 222.8 | 100 | 55.4 | 38.4 | 6.2 | 8807 | 7887 | 無し |  | 0 | 0
千葉県 | 12216 |  | 習志野市 |  | 芝園清掃工場 | 56187 | 6023 |  | 生産量 | 可燃ごみ,その他,ごみ処理残渣,し尿処理残渣 |  | ガス化溶融・改質 |  | シャフト式 | 全連続運転 | 219 | 3 | 2002 | 発電（場内利用）,発電（場外利用） |  |  |  |  | 2470 | 11.91 | 16889 | 1532 | 溶融処理 | 薬剤処理 | 委託 |  | 有り | 92.9 | 100 | 52.1 | 31.7 | 3.5 | 11 | 0.9 | 0.8 | 170 | 100 | 35.6 | 58.4 | 6 | 13218 | 12048 | 無し |  | 0 | 0
千葉県 | 12217 |  | 柏市 |  | 柏市清掃工場 | 65248 | 214 |  | 搬出量 | 可燃ごみ,ごみ処理残渣,し尿処理残渣 |  | 焼却 |  | 流動床式 | 全連続運転 | 300 | 3 | 1991 | 場内温水,場内蒸気,発電（場内利用）,場外温水,発電（場外利用） | 2427264 | 456313 | 2285224 | 416276 | 1300 | 4 | 8946 | 928 | 無し | 薬剤処理 | 委託 |  | 無し |  | 100 | 52.23 | 28.41 | 4.7 | 9.05 | 1.62 | 3.99 | 178 | 100 | 42.3 | 52.56 | 5.14 | 8840 | 11100 | 無し |  | 0 | 0
千葉県 | 12217 |  | 柏市 |  | 柏市第二清掃工場 | 27193 | 0 |  |  | 可燃ごみ |  | 焼却 |  | ストーカ式（可動） | 全連続運転 | 250 | 2 | 2005 | 場内温水,場内蒸気,発電（場内利用）,場外温水,発電（場外利用） | 207244800 | 11894400 |  | 8745530 | 2500 | 14.16 | 6221 | 4.68 | 溶融処理 | 溶融処理 | 委託 |  | 無し |  | 99.95 | 52.8 | 19.975 | 11.9 | 11.625 | 1.65 | 2 | 25 | 100 | 51.1 | 43.975 | 4.925 | 7000 | 7673 | 無し |  | 0 | 0
千葉県 | 12218 |  | 勝浦市 |  | 勝浦市クリーンセンター | 6022 | 1702 |  | 搬出量 | 可燃ごみ,粗大ごみ |  | 焼却 |  | 流動床式 | 准連続運転 | 35 | 1 | 1985 | 場内温水 | 1134605 |  | - | [5 empty] | 無し | セメント固化 | 直営 |  | 無し |  | 100 | 23.9 | 26.1 | 37.1 | 4.9 | 0 | 8 | 176 | 100 | 50.9 | 41 | 8.1 | 6438 | 9647 | 無し |  | 0 | 0
千葉県 | 12219 |  | 市原市 |  | 市原市福増クリーンセンター第一工場 | 40517 | 0 |  |  | 可燃ごみ,ごみ処理残渣 |  | 焼却 |  | ストーカ式（可動） | 全連続運転 | 300 | 3 | 1984 | 場内温水,場外蒸気 | 619819200 | 4802851 | 193816153 | 3448359 |  |  | 3046 |  | その他 | セメント固化,薬剤処理 | 委託 |  | 無し |  | 100 | 48.7 | 29.5 | 6.5 | 11.4 | 2.6 | 1.3 | 187.3 | 100 | 42.3 | 51.2 | 6.5 | 8585 | 11208 | 無し |  | 0 | 0
千葉県 | 12219 |  | 市原市 |  | 市原市福増クリーンセンター第二工場 | 46249 | 224 |  | 搬出量 | 可燃ごみ,ごみ処理残渣 |  | 焼却 |  | 流動床式 | 全連続運転 | 220 | 2 | 1994 | 場内温水,場内蒸気,発電（場内利用）,場外蒸気 | 117868800 | 2058365 | 58158939 | 1478063 | 1500 | 3.96 | 7075 |  | 無し | セメント固化,薬剤処理,その他 | 委託 |  | 無し |  | 100 | 55.2 | 28.8 | 3 | 11 | 1 | 1 | 183 | 100 | 46.2 | 49 | 4.8 | 8055 | 10088 | 無し |  | 0 | 0
千葉県 | 12220 |  | 流山市 |  | 流山市クリーンセンターごみ焼却施設 | 40880 | 391 |  | 搬出量 | 可燃ごみ,ごみ処理残渣,し尿処理残渣 |  | ガス化溶融・改質 |  | 流動床式 | 全連続運転 | 207 | 3 | 2004 | 場内温水,場内蒸気,発電（場内利用）,場外温水,発電（場外利用） | 104377728 | 13440000 | 465069547 | 把握していない | 3000 | 18 | 15298 | 把握していない | 無し | セメント固化,薬剤処理 | 一部委託 |  | 無し |  | 100 | 49.3 | 32.5 | 4.3 | 6 | 3.1 | 4.8 | 162 | 100 | 46 | 45.6 | 8.4 | 7340 | 9610 | 無し |  | 0 | 0
千葉県 | 12221 |  | 八千代市 |  | 八千代市清掃センター（３号炉） | 30005.2 | 980.19 |  | 搬出量 | 可燃ごみ,粗大ごみ,し尿処理残渣 |  | 焼却 |  | ストーカ式（可動） | 全連続運転 | 100 | 1 | 2001 | 場内温水,場外温水 | 不明 | 不明 | 不明 | 不明 |  |  |  |  | 溶融処理 | セメント固化,薬剤処理 | 委託 |  | 無し |  | 100 | 43 | 30 | 12.7 | 10 | 0.3 | 4 | 140.8 | 100 | 40.1 | 52.2 | 7.7 | 8820 | 11740 | 無し |  | 0 | 0
千葉県 | 12221 |  | 八千代市 |  | 八千代市清掃センター（１・２号炉） | 25453.6 | 89.97 |  | 搬出量 | 可燃ごみ |  | 焼却 |  | 流動床式 | 全連続運転 | 120 | 2 | 1989 | 場内温水,場外温水 | 不明 | 不明 | 不明 | 不明 |  |  |  |  | 無し | 無し | 委託 |  | 無し |  | 100 | 36.6 | 27.3 | 17.4 | 13.4 | 0.2 | 5.1 | 162.5 | 100 | 47.3 | 46.1 | 6.6 | 7493 | 9703 | 無し |  | 0 | 0
千葉県 | 12222 |  | 我孫子市 |  | 我孫子市クリーンセンター（１号炉） | 16339 | 1154 | 0 | 搬出量 | 可燃ごみ,ごみ処理残渣,し尿処理残渣 |  | 焼却 |  | ストーカ式（可動） | 全連続運転 | 90 | 1 | 1973 | 場内温水 | 15692544 | 0 | 把握していない | [5 empty] | その他 | その他 | 委託 |  | 無し |  | 100 | 53.5 | 17.7 | 7.7 | 13.9 | 1.2 | 6 | 153.5 | 100 | 51.4 | 5.1 | 43.5 | 6925 | 8185 | 無し |  | 0 | 0
千葉県 | 12222 |  | 我孫子市 |  | 我孫子市クリーンセンター（２号炉） | 13139 | 928 |  | 搬出量 | 可燃ごみ,ごみ処理残渣,し尿処理残渣 |  | 焼却 |  | ストーカ式（可動） | 全連続運転 | 105 | 1 | 1992 | 場内温水 | 20123712 | 0 | 把握していない | [5 empty] | その他 | その他 | 委託 |  | 無し |  | 100 | 53.5 | 17.7 | 7.7 | 13.9 | 1.2 | 6 | 153.5 | 100 | 51.4 | 5.1 | 43.5 | 6925 | 8185 | 無し |  | 0 | 0
千葉県 | 12223 |  | 鴨川市 |  | 鴨川清掃センター | 13058 | 731 |  | 搬出量 | 可燃ごみ,ごみ処理残渣 |  | 焼却 |  | 流動床式 | 准連続運転 | 69 | 2 | 1986 | 無し | [8 empty] | 無し | 無し | 直営 |  | 有り | 99 | 100 | 48.5 | 24.5 | 6.9 | 12.7 | 3.5 | 3.9 | 0 | 100 | 50 | 42.5 | 7.5 | 6748 | 8515 | 無し |  | 0 | 0
千葉県 | 12223 |  | 鴨川市 |  | 天津小湊清掃センター | 0 | 0 | 0 |  | 可燃ごみ |  | 焼却 |  | ストーカ式（可動） | バッチ運転 | 20 | 1 | 1978 | 無し | [8 empty] | 無し | 無し | 直営 | 廃止 | 無し |  | 0 | - | - | - | - | - | - | 0 | 0 | 0 | 0 | 0 | 0 | 0 | 無し |  | 0 | 0
千葉県 | 12224 |  | 鎌ケ谷市 |  | 鎌ヶ谷市クリーンセンター | 0 | 0 | 0 |  | 可燃ごみ,粗大ごみ |  | 焼却 |  | 流動床式 | 准連続運転 | 70 | 2 | 1986 | 無し | [8 empty] | 無し | 無し | 一部委託 | 休止 | 無し |  | 0 | 0 | 0 | 0 | 0 | 0 | 0 | 0 | 0 | 0 | 0 | 0 | 0 | 0 | 無し |  | 0 | 0
千葉県 | 12225 |  | 君津市 |  | 君津市清掃工場 | 0 | 0 | 0 |  | 可燃ごみ |  | 焼却 |  | 流動床式 | 全連続運転 | 180 | 2 | 1992 | 無し | [8 empty] | セメント固化 | セメント固化 | 直営 | 休止 | 無し |  | 0 | 0 | 0 | 0 | 0 | 0 | 0 | 0 | 0 | 0 | 0 | 0 | 0 | 0 | 無し |  | 0 | 0
千葉県 | 12227 |  | 浦安市 |  | 浦安市クリーンセンター（ごみ処理施設） | 50290 | 0 | 0 |  | 可燃ごみ,粗大ごみ,ごみ処理残渣,し尿処理残渣 |  | 焼却 |  | 流動床式 | 全連続運転 | 270 | 3 | 1995 | 場内温水,場内蒸気,発電（場内利用）,場外蒸気 | 66257000 | 22470000 | 146893000 | 6677000 | 1450 | 8.1 | 10755 | 1140 | 無し | セメント固化,その他 | 委託 |  | 有り | 99.9 | 100 | 39 | 14.7 | 19.5 | 17.5 | 1 | 8.3 | 159.1 | 100 | 47.3 | 45 | 7.7 | 7270 | 8499 | 無し |  | 0 | 0
千葉県 | 12228 |  | 四街道市 |  | 四街道市クリーンセンターごみ焼却施設 | 23923 | 56 |  | 搬出量 | 可燃ごみ,粗大ごみ,ごみ処理残渣 |  | 焼却 |  | 流動床式 | 全連続運転 | 165 | 2 | 1992 | 場内温水,場外温水 | 477750 | 254520 | 把握していない | 把握していない |  |  |  |  | 薬剤処理 | 無し | 委託 |  | 無し |  | 100 | 54.5 | 15.2 | 14.6 | 9.7 | 1.1 | 4.9 | 165 | 100 | 47 | 46.8 | 6.2 | 7630 | 8660 | 無し |  | 0 | 0
千葉県 | 12229 |  | 袖ケ浦市 |  | 袖ヶ浦市クリーンセンターごみ焼却施設 | 0 | 0 |  |  | 可燃ごみ,粗大ごみ,ごみ処理残渣,し尿処理残渣 |  | 焼却 |  | 流動床式 | 全連続運転 | 120 | 2 | 1989 | 無し | [8 empty] | 薬剤処理 | 薬剤処理 | 委託 | 休止 | 無し |  | 0 | 0 | 0 | 0 | 0 | 0 | 0 | 0 | 0 | 0 | 0 | 0 | 0 | 0 | 無し |  | 0 | 0
千葉県 | 12230 |  | 八街市 |  | 八街市クリーンセンター | 20803 | 0 |  |  | 可燃ごみ,粗大ごみ,ごみ処理残渣 |  | 焼却 |  | ストーカ式（可動） | 全連続運転 | 125 | 2 | 2002 | 場内温水,場内蒸気 | 268297344 | 0 | 65941417 | [5 empty] | 溶融処理,その他 | その他 | 委託 |  | 無し |  | 100 | 41.65 | 28.225 | 3.6 | 15.1 | 5.675 | 5.75 | 141.5 | 100 | 47.4 | 44.95 | 7.65 | 9170 | 10445 | 無し |  | 0 | 0
千葉県 | 12233 |  | 富里市 |  | 成田富里いずみ清掃工場 | 26547.42 | 26.75 | 0 | 搬出量 | 可燃ごみ,粗大ごみ,ごみ処理残渣 |  | ガス化溶融・改質 |  | シャフト式 | 全連続運転 | 212 | 2 | 2012 | 発電（場内利用） |  |  |  |  | 3000 | 14.3 | 8766.513 |  | 無し | 薬剤処理 | 委託 | 新設（新規稼働） | 無し |  | 100 | 62.5 | 22.9 | 3.6 | 7.3 | 1.5 | 2.2 | 151 | 100 | 44.4 | 48.1 | 7.5 | 1900 | 1930 | 無し |  | 0 | 0
千葉県 | 12238 |  | いすみ市 |  | いすみクリーンセンター | 7958 | 1010 | 0 | 搬出量 | 可燃ごみ,ごみ処理残渣 |  | 焼却 |  | ストーカ式（可動） | バッチ運転 | 48 | 2 | 1994 | 場内温水 | 416343 |  | 把握していない | [5 empty] | 無し | 無し | 直営 |  | 無し |  | 100 | 63 | 19.5 | 1.8 | 14.1 | 1.4 | 0.2 | 105 | 100 | 56.1 | 39.3 | 4.6 | 5990 | 6700 | 無し |  | 0 | 0
千葉県 | 12443 |  | 御宿町 |  | 御宿町清掃センター | 8278 | 0 |  |  | 可燃ごみ,ごみ処理残渣 |  | 焼却 |  | ストーカ式（可動） | 准連続運転 | 32.5 | 1 | 1984 | 場内温水 | 235200 |  | 222054 | [5 empty] | 無し | 無し | 委託 |  | 無し |  | 100 | 51.9 | 24.2 | 7 | 11.1 | 2.6 | 3.2 | 115 | 100 | 44.5 | 49.5 | 6 | 8210 | 9305 | 無し |  | 0 | 0
千葉県 | 12816 |  | 鋸南地区環境衛生組合 |  | 大谷クリーンセンター | 7421 | 0 |  |  | 可燃ごみ,ごみ処理残渣 |  | 焼却 |  | ストーカ式（可動） | 准連続運転 | 80 | 2 | 1983 | 無し | [8 empty] | 無し | 薬剤処理 | 直営 |  | 無し |  | 100 | 41.1 | 21.1 | 14.9 | 14.9 | 2.8 | 5.2 | 150 | 100 | 46 | 46.1 | 7.9 | 7533 | 8935 | 無し |  | 0 | 0
千葉県 | 12828 |  | 佐倉市、酒々井町清掃組合 |  | 酒々井リサイクル文化センター焼却処理施設（ＡＢ系） | 19011 | 1019 |  | 生産量 | 可燃ごみ,ごみ処理残渣 |  | 焼却 |  | 流動床式 | 全連続運転 | 120 | 2 | 1987 | 場内温水,場内蒸気,発電（場内利用）,場外温水,場外蒸気,発電（場外利用） | 12292519 | 12292519 | 3726561 | 3726561 |  |  | 4947 | 1027 | セメント固化 | セメント固化 | 委託 |  | 無し |  | 100 | 44.5 | 24.4 | 9.1 | 17.9 | 2.2 | 1.9 | 173 | 100 | 48.1 | 45.3 | 6.6 | 7325 | 9058 | 無し |  | 0 | 0
千葉県 | 12828 |  | 佐倉市、酒々井町清掃組合 |  | 酒々井リサイクル文化センター焼却処理施設（Ｃ系） | 13380 | 718 |  | 生産量 | 可燃ごみ,ごみ処理残渣 |  | 焼却 |  | 流動床式 | 全連続運転 | 100 | 1 | 1990 | 場内温水,場内蒸気,発電（場内利用）,場外温水,場外蒸気,発電（場外利用） | 9464152 | 9464152 | 2622770 | 2622770 |  |  | 3482 | 723 | セメント固化 | セメント固化 | 委託 |  | 無し |  | 100 | 44.5 | 24.4 | 9.1 | 17.9 | 2.2 | 1.9 | 173 | 100 | 48.1 | 45.3 | 6.6 | 7325 | 9058 | 無し |  | 0 | 0
千葉県 | 12828 |  | 佐倉市、酒々井町清掃組合 |  | 酒々井リサイクル文化センター焼却処理施設（Ｄ系） | 19271 | 1034 |  | 生産量 | 可燃ごみ,ごみ処理残渣 |  | 焼却 |  | 流動床式 | 全連続運転 | 100 | 1 | 2005 | 場内温水,場内蒸気,発電（場内利用）,場外温水,場外蒸気,発電（場外利用） | 14504449 | 14504449 | 3777193 | 3777193 | 2500 | 11.9 | 5015 | 1041 | その他 | その他 | 委託 |  | 無し |  | 100 | 44.5 | 24.4 | 9.1 | 17.9 | 2.2 | 1.9 | 173 | 100 | 48.1 | 45.3 | 6.6 | 7325 | 9058 | 無し |  | 0 | 0
千葉県 | 12830 |  | 東金市外三市町清掃組合 |  | 東金市外三市町環境クリーンセンター（焼却施設） | 44164 | 5857 |  | 搬出量 | 可燃ごみ,ごみ処理残渣 |  | 焼却 |  | ストーカ式（可動） | 全連続運転 | 210 | 3 | 1998 | 場内温水 | 35985600 |  | 0 | [5 empty] | 溶融処理 | セメント固化,薬剤処理,溶融処理 | 委託 |  | 無し |  | 100 | 47.8 | 27.2 | 6.62 | 12.1 | 2.68 | 3.6 | 146 | 100 | 49.8 | 43.75 | 6.45 | 6985 | 8378 | 無し |  | 0 | 0
千葉県 | 12830 |  | 東金市外三市町清掃組合 |  | 東金市外三市町環境クリーンセンター（廃棄物再生利用施設） | 232 | 12 |  | 搬出量 | ごみ処理残渣 |  | その他 |  | その他 | 全連続運転 | 26 | 1 | 1998 | 無し | [8 empty] | 無し | セメント固化,薬剤処理 | 委託 |  | 無し |  | 0 | 0 | 0 | 0 | 0 | 0 | 0 | 0 | 0 | 0 | 0 | 0 | 0 | 0 | 無し |  | 0 | 0
千葉県 | 12831 |  | 山武郡市環境衛生組合 |  | ごみ焼却施設 | 13914 | 0 | 0 |  | 可燃ごみ,ごみ処理残渣 |  | 焼却 |  | 流動床式 | 全連続運転 | 110 | 2 | 1996 | 場内温水 | 653141 | 0 | 653141 | [5 empty] | 無し | 薬剤処理 | 委託 |  | 無し |  | 100 | 34.9 | 38.4 | 11.6 | 8.3 | 2.2 | 4.6 | 219 | 100 | 51.2 | 43 | 5.8 | 6810 | 8572 | 無し |  | 0 | 0
千葉県 | 12833 |  | 柏・白井・鎌ヶ谷環境衛生組合 |  | クリーンセンターしらさぎ | 37107 | 191 |  | 搬出量 | 可燃ごみ,粗大ごみ,その他,ごみ処理残渣 |  | 焼却 |  | 流動床式 | 全連続運転 | 256.5 | 3 | 1999 | 場内温水,場外温水 | 55883520 | 42336000 | 把握していない | 把握していない |  |  |  |  | その他 | セメント固化,薬剤処理 | 一部委託 |  | 有り | 99 | 100 | 51.2 | 16.1 | 2.7 | 25.8 | 1.3 | 2.9 | 171.5 | 100 | 43.7 | 12.6 | 43.7 | 7140 | 9580 | 無し |  | 0 | 0
千葉県 | 12854 |  | 匝瑳市ほか二町環境衛生組合 |  | 匝瑳市ほか二町環境衛生組合松山清掃工場 | 13693 | 949 |  | 搬出量 | 可燃ごみ,粗大ごみ |  | 焼却 |  | 流動床式 | 准連続運転 | 80 | 2 | 1984 | 無し | [8 empty] | 無し | 無し | 一部委託 |  | 無し |  | 100 | 27.7 | 27.8 | 14 | 17.8 | 1.7 | 11 | 212 | 100 | 53.3 | 40.9 | 5.8 | 9711 | 9089 | 無し |  | 0 | 0
千葉県 | 12863 |  | 長生郡市広域市町村圏組合 |  | 環境衛生センターごみ処理場 | 8095 | 181 |  | 搬出量 | 可燃ごみ,ごみ処理残渣,し尿処理残渣 |  | 焼却 |  | ストーカ式（可動） | 全連続運転 | 81 | 1 | 1996 | 場内温水,場外温水 | 171460800 | 102876480 | 11580903 | 802969 |  |  |  |  | 無し | セメント固化,薬剤処理 | 委託 |  | 無し |  | 100 | 48.8 | 25.8 | 10.4 | 10.9 | 2.2 | 1.9 | 183 | 100 | 48.5 | 45 | 6.5 | 7257 | 8848 | 無し |  | 0 | 0
千葉県 | 12863 |  | 長生郡市広域市町村圏組合 |  | 環境衛生センターごみ処理場 | 41423 | 928 |  | 搬出量 | 可燃ごみ,ごみ処理残渣,し尿処理残渣 |  | 焼却 |  | ストーカ式（可動） | 全連続運転 | 144 | 2 | 1999 | 場内温水,発電（場内利用）,場外温水,発電（場外利用） | 67737600 | 13547520 | 78961097 | 15573031 | 1800 | 12.42 | 12666 | 7480 | 無し | セメント固化,薬剤処理 | 委託 |  | 無し |  | 100 | 48.8 | 25.8 | 10.4 | 10.9 | 2.2 | 1.9 | 183 | 100 | 48.5 | 45 | 6.5 | 7257 | 8848 | 無し |  | 0 | 0
千葉県 | 12867 |  | 香取広域市町村圏事務組合 |  | 伊地山クリーンセンター | 20050 | 300 |  | 搬出量 | 可燃ごみ,粗大ごみ,ごみ処理残渣,し尿処理残渣 |  | 焼却 |  | ストーカ式（可動） | 准連続運転 | 135 | 3 | 1996 | 場内温水 | - |  | - |  | - |  |  |  | 無し | セメント固化,薬剤処理 | 直営 |  | 無し |  | 100 | 49.1 | 18.1 | 2.4 | 26 | 0.9 | 3.5 | 169 | 100 | 43.3 | 44.5 | 12.2 | 9750 | 9760 | 無し |  | 0 | 0
千葉県 | 12867 |  | 香取広域市町村圏事務組合 |  | 仁良清掃工場 | 10682 | 41 |  | 搬出量 | 可燃ごみ,し尿処理残渣 |  | 焼却 |  | ストーカ式（可動） | 准連続運転 | 70 | 2 | 1980 | 無し | [8 empty] | 無し | 薬剤処理 | 直営 |  | 無し |  | 100 | 47.3 | 19 | 3 | 25.7 | 2 | 3 | 0 | 100 | 43.6 | 12.1 | 44.3 | 8466 | 9473 | 無し |  | 0 | 0
千葉県 | 12886 |  | 印西地区環境整備事業組合 |  | 印西クリーンセンター | 43219 | 2686 |  | 搬出量 | 可燃ごみ,ごみ処理残渣 |  | 焼却 |  | ストーカ式（可動） | 全連続運転 | 300 | 3 | 1986 | 場内温水,場内蒸気,発電（場内利用）,場外蒸気 | 423357083 | 93195737 | 229644920 | 75172104 | 850 | 4.56 | 4491 | 0 | 無し | 薬剤処理 | 委託 |  | 無し |  | 100 | 47.9 | 24.2 | 14.7 | 7.2 | 3.8 | 2.2 | 152 | 100 | 42 | 49.9 | 8.1 | 8330 | 10518 | 無し |  | 0 | 0
東京都 | 13201 |  | 八王子市 |  | 八王子市戸吹清掃工場 | 66406 | 1408 | 0 | 搬出量 | 可燃ごみ,粗大ごみ,ごみ処理残渣 |  | 焼却 |  | ストーカ式（可動） | 全連続運転 | 300 | 3 | 1998 | 場内温水,場内蒸気,発電（場内利用）,場外温水,場外蒸気,発電（場外利用） | 231415128 | 131434632 | 不明 | 不明 | 2080 | 10.7 | 16449 | 6538 | 溶融処理 | 薬剤処理,その他 | 一部委託 | 能力変更 | 無し |  | 100 | 39.4 | 19.1 | 13.3 | 25.2 | 1.5 | 1.5 | 157.6 | 100 | 45.9 | 48 | 6.1 | 7896 | 9534 | 無し |  | 0 | 0
東京都 | 13201 |  | 八王子市 |  | 八王子市館清掃工場 | 0 | 0 | 0 |  | 可燃ごみ,粗大ごみ |  | 焼却 |  | ストーカ式（可動） | 全連続運転 | 300 | 2 | 1981 | 無し | 0 | 0 | 0 | 0 | 0 | 0 | 0 | 0 | 無し | 薬剤処理 | 直営 | 休止 | 無し |  | 0 | 0 | 0 | 0 | 0 | 0 | 0 | 0 | 0 | 0 | 0 | 0 | 0 | 0 | 無し |  | 0 | 0
東京都 | 13201 |  | 八王子市 |  | 八王子市北野清掃工場 | 24603 | 44 | 0 | 搬出量 | 可燃ごみ |  | 焼却 |  | ストーカ式（可動） | 全連続運転 | 100 | 1 | 1994 | 場内温水,場外温水 | 23950000 | 17963000 | 不明 | 不明 | 0 | 0 | 0 | 0 | 無し | 薬剤処理 | 一部委託 |  | 無し |  | 100 | 44 | 14.8 | 13.1 | 24 | 1.9 | 2.2 | 138.2 | 100 | 47.7 | 45.2 | 7.1 | 7305 | 8943 | 無し |  | 0 | 0
東京都 | 13202 |  | 立川市 |  | 立川市清掃工場 | 39823 | 4597 |  | 生産量 | 可燃ごみ,粗大ごみ,その他,ごみ処理残渣 |  | 焼却 |  | ストーカ式（可動） | 全連続運転 | 280 | 3 | 1979 | 場内温水,場外温水 | 5020 | 不明 | 5020 | 不明 |  |  |  |  | 無し | 薬剤処理 | 委託 |  | 無し |  | 100 | 55.1 | 15 | 12 | 8.9 | 1.5 | 7.5 | 128 | 100 | 47.4 | 47.6 | 5 | 7786 | 8205 | 無し |  | 0 | 0
東京都 | 13203 |  | 武蔵野市 |  | 武蔵野クリーンセンター | 31820 | 171 | 0 | 搬出量 | 可燃ごみ,ごみ処理残渣 |  | 焼却 |  | ストーカ式（可動） | 全連続運転 | 195 | 3 | 1984 | 場内蒸気,場外蒸気 | 74195633 | 51437372 | 21339339 | 12375410 |  |  |  |  | 無し | 薬剤処理 | 委託 |  | 無し |  | 100 | 48.7 | 25.4 | 7.8 | 11.9 | 2.6 | 3.6 | 201 | 100 | 49.1 | 43.1 | 7.8 | 6880 | 9140 | 無し |  | 0 | 0
東京都 | 13204 |  | 三鷹市 |  | 三鷹市環境センター | 29576 | 3092 |  | 搬出量 | 可燃ごみ |  | 焼却 |  | ストーカ式（可動） | 全連続運転 | 195 | 3 | 1984 | 場内温水,場内蒸気,場外温水 | 57084240 | 931392 | [6 empty] | 無し | 薬剤処理 | 委託 |  | 無し |  | 100 | 43.4 | 12.6 | 22.6 | 15.4 | 1.9 | 4.1 | 190 | 100 | 53.5 | 40.7 | 5.8 | 6330 | 6890 | 無し |  | 0 | 0
東京都 | 13207 |  | 昭島市 |  | 昭島市１・２号炉 | 26251 | 3295 |  | 搬出量 | 可燃ごみ,ごみ処理残渣 |  | 焼却 |  | ストーカ式（可動） | 全連続運転 | 190 | 2 | 1994 | 場内温水 | 1839600 |  | 不明 | [5 empty] | 無し | 薬剤処理,その他 | 一部委託 |  | 無し |  | 100 | 49.9 | 18.3 | 15.6 | 11.2 | 1.8 | 3.2 | 151 | 100 | 43.6 | 50.8 | 5.6 | 8470 | 8998 | 無し |  | 0 | 0
東京都 | 13209 |  | 町田市 |  | 町田市町田リサイクル文化センター | 95243 | 9372 | 0 | 搬出量 | 可燃ごみ,ごみ処理残渣 |  | 焼却 |  | 流動床式 | 全連続運転 | 476 | 4 | 1982 | 場内蒸気,発電（場内利用）,場外蒸気,発電（場外利用） | 148.0322 | 72.7521 | 151100000 | 15670000 | 4000 | 9.14 | 21987 | 3451 | その他 | セメント固化,その他 | 直営 |  | 無し |  | 100 | 38.4 | 34.1 | 10.3 | 8.6 | 0.8 | 7.8 | 164.5 | 100 | 50 | 45.5 | 4.5 | 7315 | 8766 | 無し |  | 0 | 0
東京都 | 13212 |  | 日野市 |  | 日野市クリーンセンターごみ焼却施設 | 35310 | 4270 |  | 生産量 | 可燃ごみ,粗大ごみ |  | 焼却 |  | ストーカ式（可動） | 全連続運転 | 220 | 2 | 1987 | 場内温水,発電（場内利用） | 620928 |  | 不明 |  | 800 | 4.42 | 4507 | 0 | 無し | その他 | 委託 |  | 無し |  | 100 | 30 | 17.9 | 13.7 | 33.2 | 3.3 | 1.9 | 173 | 100 | 52.7 | 39.4 | 7.9 | 6100 | 7470 | 無し |  | 0 | 0
東京都 | 13213 |  | 東村山市 |  | 東村山市秋水園 | 25304 | 2833 |  | 搬出量 | 可燃ごみ,粗大ごみ,資源ごみ |  | 焼却 |  | ストーカ式（可動） | 全連続運転 | 150 | 2 | 1981 | 場内温水 | 5147424 | 0 | 不明 | [5 empty] | 無し | 薬剤処理 | 委託 |  | 無し |  | 100 | 44.1 | 21.4 | 16.2 | 14.6 | 1.5 | 2.2 | 178.3 | 100 | 46.3 | 5.7 | 48 | 7881 | 8666 | 無し |  | 0 | 0
東京都 | 13214 |  | 国分寺市 |  | 国分寺市清掃センター | 20949 | 0 |  |  | 可燃ごみ,粗大ごみ,ごみ処理残渣 |  | 焼却 |  | ストーカ式（可動） | 全連続運転 | 140 | 2 | 1985 | 場内温水,場内蒸気,場外蒸気 | 48720000 | 34720000 | 48720000 | 34720000 |  |  |  |  | 無し | 薬剤処理 | 委託 |  | 無し |  | 100 | 53 | 16.2 | 14.5 | 13.8 | 1.3 | 1.2 | 173 | 100 | 49.18 | 45.62 | 5.2 | 7358 | 7935 | 無し |  | 0 | 0
東京都 | 13308 |  | 奥多摩町 |  | 奥多摩町クリーンセンターごみ焼却施設 | 1736 | 35 |  | 搬出量 | 可燃ごみ,ごみ処理残渣 |  | 焼却 |  | ストーカ式（可動） | バッチ運転 | 13 | 1 | 1989 | 無し | [8 empty] | その他 | 薬剤処理 | 直営 |  | 無し |  | 100 | 34.8 | 34.2 | 8.7 | 19.5 | 2.1 | 0.7 | 219.1 | 100 | 51.9 | 4.9 | 43.2 | 6826 | 0 | 無し |  | 0 | 0
東京都 | 13361 |  | 大島町 |  | 大島町野増清掃工場 | 3267 | 0 | 0 |  | 可燃ごみ |  | 焼却 |  | ストーカ式（可動） | バッチ運転 | 20 | 2 | 1988 | 無し | [8 empty] | セメント固化,薬剤処理 | セメント固化,薬剤処理 | 委託 |  | 無し |  | 100 | 59 | 9.2 | 12.8 | 8.9 | 3.8 | 6.3 | 196 | 100 | 38.2 | 49.9 | 11.9 | 8440 | 9800 | 無し |  | 0 | 0
東京都 | 13362 |  | 利島村 |  | 利島村清掃センター | 107 | 0 | 0 |  | 可燃ごみ |  | 焼却 |  | 固定床式 | バッチ運転 | 2.5 | 1 | 1996 | 無し | [8 empty] | 無し | 薬剤処理 | 委託 |  | 無し |  | 100 | 53.9 | 19.5 | 1.6 | 16.6 | 2.7 | 5.7 | 104.3 | 100 | 37.6 | 57.4 | 5 | 9874 | 10030 | 無し |  | 0 | 0
東京都 | 13363 |  | 新島村 |  | 新島村ごみ焼却場 | 945 | 0 | 0 |  | 可燃ごみ |  | 焼却 |  | ストーカ式（可動） | バッチ運転 | 15 | 2 | 1985 | 無し | [8 empty] | 無し | 薬剤処理 | 委託 |  | 無し |  | 100 | 42.7 | 24.5 | 1.7 | 26.6 | 3.1 | 1.4 | 137 | 100 | 50.8 | 43.6 | 5.6 | 6930 | 0 | 無し |  | 0 | 0
東京都 | 13363 |  | 新島村 |  | 式根島クリーンセンター | 216 | 0 | 0 |  | 可燃ごみ |  | 焼却 |  | その他 | バッチ運転 | 4 | 1 | 2002 | 無し | [8 empty] | 無し | 薬剤処理 | 委託 |  | 無し |  | 100 | 47.2 | 17 | 2.3 | 24.1 | 8.6 | 0.8 | 167 | 100 | 48.1 | 42 | 9.9 | 6710 | 0 | 無し |  | 0 | 0
東京都 | 13364 |  | 神津島村 |  | 神津島村清掃センター | 901 | 28.63 |  | 搬出量 | 可燃ごみ |  | 焼却 |  | ストーカ式（可動） | バッチ運転 | 13 | 1 | 1994 | 無し | [8 empty] | 無し | 薬剤処理 | 一部委託 |  | 有り | 85 | 100 | 36.61 | 18.78 | 0.55 | 36.69 | 7.05 | 0.32 | 199 | 100 | 49.37 | 38.33 | 12.3 | 5980 | 7330 | 無し |  | 0 | 0
東京都 | 13381 |  | 三宅村 |  | 三宅村クリーンセンター | 1296 | 0 | 0 |  | 可燃ごみ,ごみ処理残渣 |  | 焼却 |  | ストーカ式（可動） | バッチ運転 | 7 | 1 | 2000 | 無し | [8 empty] | その他 | 薬剤処理 | 委託 |  | 無し |  | 100 | 45 | 14.6 | 1.1 | 37.4 | 1.7 | 0.2 | 123 | 100 | 45.4 | 49.1 | 5.5 | 8110 | 9040 | 無し |  | 0 | 0
東京都 | 13382 |  | 御蔵島村 |  | 御蔵島じん芥処理施設 | 249 | 0 | 0 |  | 可燃ごみ |  | 焼却 |  | ストーカ式（可動） | バッチ運転 | 2 | 1 | 1997 | 無し | [8 empty] | 無し | 薬剤処理 | 委託 |  | 有り | 90 | 100 | 60.8 | 18.8 | 2.5 | 14.8 | 1.8 | 1.3 | 138.8 | 100 | 48.5 | 47.2 | 4.3 | 7745 | 8155 | 無し |  | 0 | 0
東京都 | 13401 |  | 八丈町 |  | 八丈町クリーンセンター | 3238 | 193 |  | 搬出量 | 可燃ごみ,し尿処理残渣 |  | 焼却 |  | ストーカ式（可動） | バッチ運転 | 17 | 2 | 1997 | 無し | [8 empty] | 無し | 薬剤処理 | 委託 |  | 無し |  | 100 | 47 | 16.5 | 8.7 | 18.7 | 0.6 | 8.5 | 77 | 100 | 49.4 | 46.6 | 4 | 5730 | 7540 | 無し |  | 0 | 0
東京都 | 13402 |  | 青ヶ島村 |  | 青ヶ島村クリーンセンター | 76 |  |  |  | 可燃ごみ,し尿処理残渣 |  | 焼却 |  | その他 | バッチ運転 | 0.5 | 1 | 2003 | 無し | [8 empty] | その他 | その他 | 直営 |  | 無し |  | 100 | 50 | 10 | 20 | 0 | 0 | 20 | 0 | 0 | 0 | 0 | 0 | 0 | 0 | 無し |  | 0 | 0
東京都 | 13421 |  | 小笠原村 |  | 父島クリーンセンター | 710 | 0 | 0 |  | 可燃ごみ,粗大ごみ,ごみ処理残渣 |  | 焼却 |  | 固定床式 | バッチ運転 | 4.6 | 1 | 1999 | 無し | [8 empty] | 無し | 薬剤処理 | 委託 |  | 有り | 70 | 100 | 43.4 | 31.6 | 1.6 | 20.9 | 2 | 0.5 | 135 | 100 | 40.2 | 53.5 | 6.3 | 9070 | 11563 | 無し |  | 0 | 0
東京都 | 13815 |  | ふじみ衛生組合 |  | クリーンﾌﾟﾗｻﾞふじみ(Ｈ24建設中) 試運転稼働H24_12～H25_03 | 0 | 0 |  |  | 可燃ごみ,粗大ごみ,ごみ処理残渣 |  | 焼却 |  | ストーカ式（可動） | 全連続運転 | 288 | 2 | 2013 | [12 empty] | 新設（建設中） |  |  | 0 | [7 empty] | 0 | [7 empty] | 0 | 0
東京都 | 13816 |  | 柳泉園組合 |  | 柳泉園クリーンポート | 71467 | 289 |  | 生産量 | 可燃ごみ,ごみ処理残渣,し尿処理残渣 |  | 焼却 |  | ストーカ式（可動） | 全連続運転 | 315 | 3 | 2000 | 場内蒸気,発電（場内利用）,場外蒸気,発電（場外利用） | 304249317 | 19098240 | 237062708 | 19132288 | 6000 | 14 | 19658 | 6489 | 無し | 薬剤処理 | 一部委託 |  | 無し |  | 100 | 50.7 | 21 | 10.9 | 11.1 | 3.7 | 2.6 | 192 | 100 | 48.4 | 45.1 | 6.5 | 8665 | 8510 | 無し |  | 0 | 0
東京都 | 13820 |  | 西多摩衛生組合 |  | 西多摩衛生組合環境センター | 64950 | 6037 |  | 搬出量 | 可燃ごみ |  | 焼却 |  | 流動床式 | 全連続運転 | 480 | 3 | 1998 | 場内温水,場内蒸気,発電（場内利用）,場外蒸気 | 8719 | 4200 |  |  | 1980 | 5 | 6520 |  | 無し | 薬剤処理 | 一部委託 |  | 無し |  | 100 | 47.3 | 25 | 14 | 9.7 | 1.8 | 2.2 | 173.2 | 100 | 45.8 | 48.6 | 5.6 | 8022 | 8996 | 無し |  | 0 | 0
東京都 | 13822 |  | 多摩川衛生組合 |  | クリーンセンター多摩川 | 99556 | 2821 |  | 生産量 | 可燃ごみ,ごみ処理残渣,し尿処理残渣 |  | 焼却 |  | ストーカ式（可動） | 全連続運転 | 450 | 3 | 1998 | 場内温水,場内蒸気,発電（場内利用）,場外蒸気 | 629332815 | 183346800 | 296287489 |  | 6000 | 12 | 30661 | 7664 | 溶融処理 | 薬剤処理 | 委託 |  | 無し |  | 100 | 45.7 | 24.6 | 10.6 | 10.9 | 4.5 | 3.7 | 154 | 100 | 46.5 | 7.7 | 45.8 | 7453 | 9378 | 無し |  | 0 | 0
東京都 | 13823 |  | 小平・村山・大和衛生組合 |  | ３号ごみ焼却施設 | 24267 | 303 |  | 搬出量 | 可燃ごみ,ごみ処理残渣 |  | 焼却 |  | ストーカ式（可動） | 全連続運転 | 150 | 1 | 1990 | 場内温水 | 5150800 |  | 2588282 | [5 empty] | 無し | 薬剤処理 | 委託 |  | 無し |  | 100 | 43.9 | 20.6 | 17.8 | 13.6 | 2.3 | 1.8 | 157 | 100 | 45.1 | 48.5 | 6.4 | 8009 | 8653 | 無し |  | 0 | 0
東京都 | 13823 |  | 小平・村山・大和衛生組合 |  | ４・５号ごみ焼却施設 | 48727 | 607 |  | 搬出量 | 可燃ごみ,ごみ処理残渣 |  | 焼却 |  | ストーカ式（可動） | 全連続運転 | 210 | 2 | 1986 | 場内温水 | 10301600 |  | 7244507 | [5 empty] | 無し | 薬剤処理 | 委託 |  | 無し |  | 100 | 43.9 | 20.6 | 17.8 | 13.6 | 2.3 | 1.8 | 157 | 100 | 45.1 | 48.5 | 6.4 | 8009 | 8653 | 無し |  | 0 | 0
東京都 | 13844 |  | 西秋川衛生組合 |  | 西秋川衛生組合高尾清掃センター（焼却施設） | 23285 | 5430 |  | 搬出量 | 可燃ごみ,ごみ処理残渣 |  | 焼却 |  | ストーカ式（可動） | 全連続運転 | 150 | 2 | 1978 | 場内温水 |  |  | 141120 | [5 empty] | 無し | 薬剤処理 | 一部委託 |  | 無し |  | 100 | 37.9 | 28.9 | 10.8 | 10.6 | 8.1 | 3.7 | 0 | 100 | 45.5 | 43.1 | 11.4 | 6973 | 8781 | 無し |  | 0 | 0
東京都 | 13852 |  | 多摩ニュータウン環境組合 |  | 多摩清掃工場 | 86597 | 594 |  | 搬出量 | 可燃ごみ,粗大ごみ,ごみ処理残渣 |  | 焼却 |  | ストーカ式（可動） | 全連続運転 | 400 | 2 | 1998 | 場内温水,発電（場内利用）,場外温水,発電（場外利用） | 436781706 | 14065128 |  | 15033600 | 8000 | 14.2 | 30035 | 16960 | 無し | セメント固化,薬剤処理 | 委託 |  | 無し |  | 100 | 41.7 | 29.5 | 9.8 | 12.5 | 3.6 | 2.9 | 160 | 100 | 45.67 | 47.83 | 6.5 | 7864 | 9554 | 無し |  | 0 | 0
東京都 | 13856 |  | 東京二十三区清掃一部事務組合 |  | 東京二十三区清掃一部事務組合大田清掃工場第一工場 | 137875.46 |  |  |  | 可燃ごみ,ごみ処理残渣 |  | 焼却 |  | ストーカ式（可動） | 全連続運転 | 600 | 3 | 1989 | 場内温水,場内蒸気,発電（場内利用）,発電（場外利用） | 324400000 |  |  |  | 12000 | 10.5 | 44567 | 18280 | 溶融処理 | 薬剤処理 | 一部委託 |  | 無し |  | 100 | 44.79 | 19.22 | 6.79 | 24.67 | 1.38 | 3.15 | 127 | 100 | 40.04 | 53.88 | 6.08 | 9143 | 11092 | 無し |  | 0 | 0
東京都 | 13856 |  | 東京二十三区清掃一部事務組合 |  | 東京二十三区清掃一部事務組合有明清掃工場 | 104373.12 |  |  |  | 混合（未分別ごみ）,ごみ処理残渣 |  | 焼却 |  | ストーカ式（可動） | 全連続運転 | 400 | 2 | 1994 | 場内温水,場内蒸気,発電（場内利用）,場外温水,場外蒸気,発電（場外利用） | 933000000 |  |  | 218573000 | 5600 | 5.1 | 16492 | 359 | 溶融処理 | 薬剤処理 | 一部委託 |  | 無し |  | 100 | 56.26 | 13.8 | 5.02 | 21.82 | 0.76 | 2.34 | 132 | 100 | 39.75 | 55.33 | 4.92 | 9425 | 11060 | 無し |  | 0 | 0
東京都 | 13856 |  | 東京二十三区清掃一部事務組合 |  | 東京二十三区清掃一部事務組合墨田清掃工場 | 130448.04 |  |  |  | 可燃ごみ,ごみ処理残渣 |  | 焼却 |  | ストーカ式（可動） | 全連続運転 | 600 | 1 | 1997 | 場内温水,場内蒸気,発電（場内利用）,場外温水,発電（場外利用） | 246300000 |  |  |  | 13000 | 14.5 | 59669 | 40519 | 溶融処理 | 薬剤処理 | 一部委託 |  | 無し |  | 100 | 46.01 | 20.15 | 4.2 | 24.76 | 1.97 | 2.91 | 116 | 100.01 | 37.53 | 55.99 | 6.49 | 9605 | 11372 | 無し |  | 0 | 0
東京都 | 13856 |  | 東京二十三区清掃一部事務組合 |  | 東京二十三区清掃一部事務組合江戸川清掃工場 | 145917 |  |  |  | 可燃ごみ,ごみ処理残渣 |  | 焼却 |  | ストーカ式（可動） | 全連続運転 | 600 | 2 | 1996 | 場内温水,場内蒸気,発電（場内利用）,場外温水,発電（場外利用） | 258000000 |  |  |  | 12300 | 13 | 51199 | 27149 | 溶融処理 | 薬剤処理 | 一部委託 |  | 無し |  | 100 | 40.51 | 17.14 | 7.18 | 30.88 | 1.21 | 3.08 | 133 | 100.01 | 43.58 | 50.18 | 6.25 | 8357 | 9694 | 無し |  | 0 | 0
東京都 | 13856 |  | 東京二十三区清掃一部事務組合 |  | 東京二十三区清掃一部事務組合目黒清掃工場 | 136732.64 |  |  |  | 可燃ごみ |  | 焼却 |  | ストーカ式（可動） | 全連続運転 | 600 | 2 | 1990 | 場内温水,場内蒸気,発電（場内利用）,場外温水,発電（場外利用） | 298500000 |  |  |  | 11000 | 11.1 | 47134 | 23585 | 溶融処理 | 薬剤処理 | 直営 |  | 無し |  | 100 | 45.88 | 17.77 | 8.18 | 24.04 | 0.86 | 3.27 | 143 | 100 | 40.27 | 54.27 | 5.46 | 9212 | 11150 | 無し |  | 0 | 0
東京都 | 13856 |  | 東京二十三区清掃一部事務組合 |  | 東京二十三区清掃一部事務組合千歳清掃工場 | 127397.54 |  |  |  | 可燃ごみ,ごみ処理残渣 |  | 焼却 |  | ストーカ式（可動） | 全連続運転 | 600 | 1 | 1995 | 場内温水,場内蒸気,発電（場内利用）,場外温水,発電（場外利用） | 308000000 |  |  |  | 12000 | 15.5 | 59182 | 41670 | 溶融処理 | 薬剤処理 | 一部委託 |  | 無し |  | 100 | 43.61 | 17.75 | 7.49 | 26.59 | 1.02 | 3.54 | 131 | 100 | 41.66 | 52.63 | 5.71 | 8868 | 10764 | 無し |  | 0 | 0
東京都 | 13856 |  | 東京二十三区清掃一部事務組合 |  | 東京二十三区清掃一部事務組合杉並清掃工場 |  |  |  |  | 可燃ごみ |  | 焼却 |  | ストーカ式（可動） | 全連続運転 | 600 | 3 | 1982 | 場内温水,場内蒸気,発電（場内利用）,場外温水,発電（場外利用） | 336900000 |  |  |  | 6000 |  |  |  | 溶融処理 | 薬剤処理 | 一部委託 | 新設（建設中） | 無し |  | 0 | 0 | 0 | 0 | 0 | 0 | 0 | 0 | 0 | 0 | 0 | 0 | 0 | 0 | 無し |  | 0 | 0
東京都 | 13856 |  | 東京二十三区清掃一部事務組合 |  | 東京二十三区清掃一部事務組合新江東清掃工場 | 425491.44 |  |  |  | 可燃ごみ,ごみ処理残渣 |  | 焼却 |  | ストーカ式（可動） | 全連続運転 | 1800 | 3 | 1998 | 場内温水,場内蒸気,発電（場内利用）,場外温水,場外蒸気,発電（場外利用） | 857300000 |  |  | 57104000 | 50000 | 13 | 167003 | 102637 | 溶融処理 | 薬剤処理 | 直営 |  | 無し |  | 100 | 49.1 | 14.67 | 10.21 | 21.61 | 1.15 | 3.26 | 141 | 100 | 38.33 | 55.66 | 6.01 | 9521 | 10868 | 無し |  | 0 | 0
東京都 | 13856 |  | 東京二十三区清掃一部事務組合 |  | 東京二十三区清掃一部事務組合港清掃工場 | 241661.29 |  |  |  | 可燃ごみ,ごみ処理残渣 |  | 焼却 |  | ストーカ式（可動） | 全連続運転 | 600 | 3 | 1998 | 場内温水,場内蒸気,発電（場内利用）,発電（場外利用） | 531700000 |  |  |  | 22000 | 14.5 | 110692 | 67479 | 溶融処理 | 薬剤処理 | 一部委託 |  | 無し |  | 100 | 52.92 | 17.32 | 5.18 | 20.77 | 0.99 | 2.82 | 133 | 100.01 | 37.89 | 56.18 | 5.94 | 9630 | 11393 | 無し |  | 0 | 0
東京都 | 13856 |  | 東京二十三区清掃一部事務組合 |  | 東京二十三区清掃一部事務組合練馬清掃工場 |  |  |  |  | 可燃ごみ |  | 焼却 |  | ストーカ式（可動） | 全連続運転 | 520 | 2 | 1992 | [9 empty] | 溶融処理 | 薬剤処理,溶融処理 |  | 新設（建設中） | 無し |  | 0 | 0 | 0 | 0 | 0 | 0 | 0 | 0 | 0 | 0 | 0 | 0 | 0 | 0 | 無し |  | 0 | 0
東京都 | 13856 |  | 東京二十三区清掃一部事務組合 |  | 東京二十三区清掃一部事務組合豊島清掃工場 | 100111.68 |  |  |  | 可燃ごみ |  | 焼却 |  | 流動床式 | 全連続運転 | 400 | 2 | 1999 | 場内温水,場内蒸気,発電（場内利用）,場外温水,発電（場外利用） | 264200000 |  |  |  | 7800 | 11.7 | 36542 | 10304 | 溶融処理 | 薬剤処理 | 一部委託 |  | 無し |  | 100 | 46.65 | 18.91 | 6.45 | 23.64 | 1.38 | 2.97 | 131 | 100.01 | 37.83 | 55.6 | 6.58 | 9523 | 11214 | 無し |  | 0 | 0
東京都 | 13856 |  | 東京二十三区清掃一部事務組合 |  | 東京二十三区清掃一部事務組合北清掃工場 | 129421.57 |  |  |  | 可燃ごみ,ごみ処理残渣 |  | 焼却 |  | ストーカ式（可動） | 全連続運転 | 600 | 1 | 1997 | 場内温水,場内蒸気,発電（場内利用）,場外温水,発電（場外利用） | 284700000 |  |  |  | 11500 | 14.2 | 50024 | 26010 | 溶融処理 | 薬剤処理 | 一部委託 |  | 無し |  | 0 | 0 | 0 | 0 | 0 | 0 | 0 | 131 | 100 | 44.09 | 49.65 | 6.26 | 8245 | 9774 | 無し |  | 0 | 0
東京都 | 13856 |  | 東京二十三区清掃一部事務組合 |  | 東京二十三区清掃一部事務組合渋谷清掃工場 | 51727.44 |  |  |  | 可燃ごみ |  | 焼却 |  | 流動床式 | 全連続運転 | 200 | 1 | 2001 | 場内温水,場内蒸気,発電（場内利用）,発電（場外利用） | 152200000 |  |  |  | 4200 | 13.3 | 23144 | 10395 | 溶融処理 | 薬剤処理 | 直営 |  | 無し |  | 100 | 48.8 | 21.5 | 3.59 | 20.89 | 1.27 | 3.95 | 101 | 100 | 32.38 | 60.57 | 7.05 | 10596 | 12089 | 無し |  | 0 | 0
東京都 | 13856 |  | 東京二十三区清掃一部事務組合 |  | 東京二十三区清掃一部事務組合中央清掃工場 | 165307.68 |  |  |  | 可燃ごみ |  | 焼却 |  | ストーカ式（可動） | 全連続運転 | 600 | 2 | 2001 | 場内温水,場内蒸気,発電（場内利用）,場外蒸気,発電（場外利用） | 419400000 |  |  |  | 15000 | 14.5 | 80753 | 52677 | 溶融処理 | 薬剤処理 | 直営 |  | 無し |  | 100 | 53.53 | 15.9 | 5.53 | 21.33 | 0.78 | 2.93 | 120 | 100 | 36.56 | 58 | 5.44 | 10008 | 12123 | 無し |  | 0 | 0
東京都 | 13856 |  | 東京二十三区清掃一部事務組合 |  | 東京二十三区清掃一部事務組合板橋清掃工場 | 158835.07 |  |  |  | 可燃ごみ |  | 焼却 |  | ストーカ式（可動） | 全連続運転 | 600 | 2 | 2002 | 場内温水,場内蒸気,発電（場内利用）,場外温水,発電（場外利用） | 456100000 |  |  | 827000 | 13200 | 17.7 | 81945 | 30524 | 溶融処理 | 薬剤処理 | 一部委託 |  | 無し |  | 100 | 41.49 | 19.08 | 7.43 | 27.85 | 1.33 | 2.82 | 129 | 100 | 40.52 | 53.36 | 6.12 | 9034 | 10478 | 無し |  | 0 | 0
東京都 | 13856 |  | 東京二十三区清掃一部事務組合 |  | 東京二十三区清掃一部事務組合多摩川清掃工場 | 73158.07 |  |  |  | 可燃ごみ,ごみ処理残渣 |  | 焼却 |  | ストーカ式（可動） | 全連続運転 | 300 | 2 | 2003 | 場内温水,場内蒸気,発電（場内利用）,場外温水,発電（場外利用） | 174400000 |  |  |  | 6400 | 15.3 | 35333 | 12356 | 溶融処理 | 薬剤処理 | 一部委託 |  | 無し |  | 100 | 42.33 | 18.61 | 6.78 | 26.36 | 1.56 | 4.36 | 125 | 100 | 39.04 | 54.13 | 6.83 | 9215 | 11340 | 無し |  | 0 | 0
東京都 | 13856 |  | 東京二十三区清掃一部事務組合 |  | 東京二十三区清掃一部事務組合足立清掃工場 | 166231.47 |  |  |  | 可燃ごみ |  | 焼却 |  | ストーカ式（可動） | 全連続運転 | 700 | 2 | 2004 | 場内温水,場内蒸気,発電（場内利用）,場外温水,発電（場外利用） | 532100000 |  |  |  | 16200 | 16.3 | 81399 | 43512 | 溶融処理 | 薬剤処理 | 一部委託 |  | 無し |  | 100 | 44.72 | 20.12 | 6.16 | 24.29 | 1.34 | 3.37 | 120 | 100 | 40.61 | 53.04 | 6.35 | 8972 | 10817 | 無し |  | 0 | 0
東京都 | 13856 |  | 東京二十三区清掃一部事務組合 |  | 東京二十三区清掃一部事務組合光が丘清掃工場 | 67646.36 |  |  |  | 可燃ごみ |  | 焼却 |  | ストーカ式（可動） | 全連続運転 | 300 | 2 | 1983 | 場内温水,場内蒸気,発電（場内利用）,場外温水,発電（場外利用） | 263500000 |  |  | 123589000 | 4000 | 8.8 | 17287 | 3027 | 溶融処理 | 薬剤処理 | 直営 |  | 無し |  | 100 | 44.04 | 15.8 | 9.64 | 25.56 | 1.82 | 3.14 | 146 | 100.01 | 42.91 | 50.65 | 6.45 | 8463 | 10473 | 無し |  | 0 | 0
東京都 | 13856 |  | 東京二十三区清掃一部事務組合 |  | 東京二十三区清掃一部事務組合世田谷清掃工場 | 78142.17 |  |  |  | 可燃ごみ |  | ガス化溶融・改質 |  | 流動床式 | 全連続運転 | 300 | 2 | 2007 | 場内温水,場内蒸気,発電（場内利用）,場外温水,発電（場外利用） | 228100000 |  |  |  | 6750 | 13.8 | 34859 | 3098 | 溶融処理 | 薬剤処理 | 一部委託 |  | 無し |  | 100 | 44.28 | 19.01 | 9.71 | 23.04 | 1.28 | 2.68 | 125 | 100.01 | 36.64 | 57.11 | 6.26 | 9838 | 11641 | 無し |  | 0 | 0
東京都 | 13856 |  | 東京二十三区清掃一部事務組合 |  | 東京二十三区清掃一部事務組合葛飾清掃工場 | 127659.52 |  |  |  | 可燃ごみ |  | 焼却 |  | ストーカ式（可動） | 全連続運転 | 500 | 2 | 2006 | 場内温水,場内蒸気,発電（場内利用）,場外温水,発電（場外利用） | 380084000 |  |  |  | 13500 | 16.3 | 57674 | 26040 | 溶融処理 | 薬剤処理 | 一部委託 |  | 無し |  | 100 | 43.08 | 17 | 9.06 | 25.34 | 2.38 | 3.14 | 143 | 100.01 | 43.51 | 49.38 | 7.12 | 8210 | 9967 | 無し |  | 0 | 0
東京都 | 13856 |  | 東京二十三区清掃一部事務組合 |  | 東京二十三区清掃一部事務組合品川清掃工場 | 160702.38 |  |  |  | 可燃ごみ,ごみ処理残渣,し尿処理残渣 |  | 焼却 |  | ストーカ式（可動） | 全連続運転 | 600 | 2 | 2006 | 場内温水,場内蒸気,発電（場内利用）,場外温水,発電（場外利用） | 456100000 |  |  | 145434000 | 15000 | 15.7 | 69797 | 33696 | 溶融処理 | 薬剤処理 | 一部委託 |  | 無し |  | 100 | 45.96 | 16.91 | 7.4 | 25.89 | 1.3 | 2.54 | 143 | 100.01 | 42.91 | 50.89 | 6.21 | 8972 | 10817 | 無し |  | 0 | 0
東京都 | 13856 |  | 東京二十三区清掃一部事務組合 |  | 東京二十三区清掃一部事務組合破砕ごみ処理施設 | 34368.77 |  |  |  | ごみ処理残渣 |  | 焼却 |  | 流動床式 | 全連続運転 | 180 | 1 | 1992 | 場内温水,場内蒸気,発電（場内利用） | 97700000 |  |  |  | 3600 | 7.6 | 8815 |  | 溶融処理,その他 | 薬剤処理 | 一部委託 |  | 無し |  | 100 | 40.53 | 7.15 | 32.13 | 0 | 2.31 | 17.88 | 182 | 100 | 30.48 | 63.52 | 6 | 11200 | 11647 | 無し |  | 0 | 0
神奈川県 | 14100 |  | 横浜市 |  | 資源循環局金沢工場 | 283835 |  |  |  | 可燃ごみ,粗大ごみ,ごみ処理残渣,し尿処理残渣 |  | 焼却 |  | ストーカ式（可動） | 全連続運転 | 1200 | 3 | 2001 | 場内温水,場内蒸気,発電（場内利用）,場外蒸気,発電（場外利用） | 309267667 | 236903347 | 47268929 | 31135323 | 35000 | 16 | 121935.37 | 83582.55 | 溶融処理,その他 | セメント固化,薬剤処理 | 一部委託 |  | 無し |  | 100 | 47.5 | 20.1 | 9.2 | 15.5 | 2.7 | 5 | 210 | 100 | 45.8 | 49 | 5.2 | 9225 | 9786 | 無し |  | 0 | 0
神奈川県 | 14100 |  | 横浜市 |  | 資源循環局保土ケ谷工場 |  |  |  |  | 可燃ごみ,粗大ごみ,ごみ処理残渣 |  | 焼却 |  | ストーカ式（可動） | 全連続運転 | 1200 | 3 | 1980 | 場内温水,場内蒸気,発電（場内利用）,場外蒸気,発電（場外利用） | 246184153 | 89310374 |  |  | 4200 |  |  |  | 無し | セメント固化,薬剤処理 | 直営 | 休止 | 無し |  | 0 | 0 | 0 | 0 | 0 | 0 | 0 | 0 | 0 | 0 | 0 | 0 | 0 | 0 | 無し |  | 0 | 0
神奈川県 | 14100 |  | 横浜市 |  | 資源循環局都筑工場 | 215933 |  |  |  | 可燃ごみ,粗大ごみ,ごみ処理残渣 |  | 焼却 |  | ストーカ式（可動） | 全連続運転 | 1200 | 3 | 1984 | 場内温水,場内蒸気,発電（場内利用）,場外蒸気,発電（場外利用） | 274469204 | 181729905 | 34518784 | 20175504 | 12000 | 11 | 64986.97 | 47357.87 | 無し | セメント固化,薬剤処理 | 一部委託 |  | 無し |  | 100 | 52.2 | 17.9 | 7.7 | 14.8 | 2.5 | 4.9 | 200 | 100 | 44.83 | 48.09 | 7.08 | 9421 | 9769 | 無し |  | 0 | 0
神奈川県 | 14100 |  | 横浜市 |  | 資源循環局鶴見工場 | 294101 |  |  |  | 可燃ごみ,粗大ごみ,ごみ処理残渣 |  | 焼却 |  | ストーカ式（可動） | 全連続運転 | 1200 | 3 | 1995 | 場内温水,場内蒸気,発電（場内利用）,場外蒸気,発電（場外利用） | 443250057 | 345822556 | 16984074 | 7125682 | 22000 | 13 | 110278.96 | 77681.371 | 無し | セメント固化,薬剤処理 | 一部委託 |  | 無し |  | 100 | 56.5 | 18.5 | 4.5 | 12.9 | 1.9 | 5.7 | 200 | 100 | 43.12 | 50.98 | 5.9 | 9683 | 10055 | 無し |  | 0 | 0
神奈川県 | 14100 |  | 横浜市 |  | 資源循環局旭工場 | 129921 |  |  |  | 可燃ごみ,粗大ごみ,ごみ処理残渣 |  | 焼却 |  | ストーカ式（可動） | 全連続運転 | 540 | 3 | 1999 | 場内温水,場内蒸気,発電（場内利用）,場外蒸気,発電（場外利用） | 90857894 | 56680042 | 23876959 | 11097425 | 9000 | 14 | 46614.16 | 30290.282 | 無し | セメント固化,薬剤処理 | 一部委託 |  | 無し |  | 100 | 50.7 | 19.8 | 7.4 | 14.9 | 2.2 | 5 | 200 | 100 | 46.55 | 48.04 | 5.41 | 9469 | 9510 | 無し |  | 0 | 0
神奈川県 | 14130 |  | 川崎市 |  | 浮島処理センター | 163611 | 0 | 0 |  | 混合（未分別ごみ）,ごみ処理残渣 |  | 焼却 |  | ストーカ式（可動） | 全連続運転 | 900 | 3 | 1995 | 場内温水,場内蒸気,発電（場内利用）,発電（場外利用） | 364395294 | 0 | 688846818 |  | 12500 | 8 | 40110 | 23431 | 無し | 薬剤処理 | 直営 |  | 無し |  | 100 | 55.55 | 25.014 | 4.316 | 7.28 | 4.652 | 3.188 | 121.8 | 100 | 35.542 | 56.832 | 7.626 | 0 | 11640 | 無し |  | 0 | 0
神奈川県 | 14130 |  | 川崎市 |  | 堤根処理センター | 66023 | 0 | 0 |  | 混合（未分別ごみ）,ごみ処理残渣 |  | 焼却 |  | ストーカ式（可動） | 全連続運転 | 600 | 2 | 1979 | 場内温水,場内蒸気,発電（場内利用）,場外蒸気 | 37656461 | 不明 | 250892335 | 37219377 | 2000 | 3 | 7319 | 0 | 無し | 薬剤処理 | 直営 |  | 無し |  | 100 | 48.066 | 30.694 | 2.918 | 11.318 | 3.384 | 3.62 | 122.4 | 100 | 36.426 | 56.878 | 6.696 | 0 | 12440 | 無し |  | 0 | 0
神奈川県 | 14130 |  | 川崎市 |  | 橘処理センター | 58483 | 0 | 0 |  | 混合（未分別ごみ）,ごみ処理残渣 |  | 焼却 |  | ストーカ式（可動） | 全連続運転 | 600 | 3 | 1974 | 場内温水,場内蒸気,発電（場内利用）,場外蒸気,発電（場外利用） | 94141152 | 不明 | 217017770 | 36348011 | 2200 | 5 | 8257 | 925 | 無し | 薬剤処理 | 直営 |  | 無し |  | 100 | 48.598 | 25.206 | 5.904 | 14.14 | 2.146 | 4.006 | 127.8 | 100 | 42.666 | 51.584 | 5.75 | 0 | 10320 | 無し |  | 0 | 0
神奈川県 | 14130 |  | 川崎市 |  | 王禅寺処理センター | 89166 | 0 | 0 |  | 混合（未分別ごみ）,ごみ処理残渣 |  | 焼却 |  | ストーカ式（可動） | 全連続運転 | 450 | 3 | 2011 | 場内温水,場内蒸気,発電（場内利用）,場外蒸気,発電（場外利用） | 29710134 | 11721604 | 28678354 | 983867 | 7500 | 21 | 52385 | 40490 | 無し | 薬剤処理 | 直営 |  | 有り |  | 100 | 52.824 | 22.726 | 6.792 | 11.132 | 3.28 | 3.246 | 102.2 | 100 | 42.408 | 51.464 | 6.128 | 0 | 10270 | 無し |  | 0 | 0
神奈川県 | 14150 |  | 相模原市 |  | 北清掃工場 | 84564 | 0 |  |  | 可燃ごみ,混合（未分別ごみ）,し尿処理残渣 |  | 焼却 |  | ストーカ式（可動） | 全連続運転 | 450 | 3 | 1991 | 場内温水,場内蒸気,発電（場内利用）,場外温水,場外蒸気,発電（場外利用） | 101650606 | 76857776 | 13560269 | 7971830 | 2500 | 9 | 19395 | 4755 | 無し | セメント固化,薬剤処理 | 一部委託 |  | 無し |  | 100 | 37.5 | 23.4 | 10.2 | 11.1 | 3.2 | 14.6 | 164 | 100 | 39.2 | 54.3 | 6.5 | 9240 | 11140 | 無し |  | 0 | 0
神奈川県 | 14150 |  | 相模原市 |  | 南清掃工場 | 111317 | 991 |  |  | 可燃ごみ,混合（未分別ごみ）,ごみ処理残渣,し尿処理残渣 |  | ガス化溶融・改質 |  | 流動床式 | 全連続運転 | 525 | 3 | 2009 | 場内温水,場内蒸気,発電（場内利用）,場外温水,場外蒸気,発電（場外利用） | 80679600 | 48679320 | 40441000 | 33416000 | 10000 | 16.7 | 50147 | 21999 | 溶融処理 | セメント固化,薬剤処理,その他 | 一部委託 |  | 無し |  | 100 | 41.4 | 25.4 | 12.3 | 11 | 3.4 | 6.5 | 160 | 100 | 47.7 | 46.2 | 6.1 | 8685 | 9626 | 無し |  | 0 | 0
神奈川県 | 14201 |  | 横須賀市 |  | 横須賀市南処理工場 | 96791 | 7493 |  | 搬出量 | 可燃ごみ,粗大ごみ,ごみ処理残渣 |  | 焼却 |  | ストーカ式（可動） | 全連続運転 | 600 | 3 | 1983 | 場内温水,場内蒸気,発電（場内利用）,場外温水,場外蒸気,発電（場外利用） | - | - | 275804245.7 | 5850041.5 | 3100 | 5.7 | 11353 | 752 | 無し | 無し | 直営 |  | 無し |  | 100 | 38.1 | 6.4 | 22.3 | 28.8 | 4.2 | 0.2 | 180 | 100 | 51.4 | 43.1 | 5.5 | 0 | 7350 | 無し |  | 0 | 0
神奈川県 | 14203 |  | 平塚市 |  | 平塚市環境事業センター | 67786 | 113 |  | 搬出量 | 可燃ごみ,粗大ごみ,ごみ処理残渣 |  | 焼却 |  | 流動床式 | 全連続運転 | 294 | 3 | 1988 | 場内温水,場外温水 | 8467200 | [7 empty] | 無し | セメント固化,薬剤処理 | 直営 |  | 無し |  | 100 | 42 | 18.1 | 18.5 | 12.9 | 4.3 | 4.2 | 212.5 | 100 | 52.6 | 41.5 | 5.9 | 6493 | 7397 | 無し |  | 0 | 0
神奈川県 | 14204 |  | 鎌倉市 |  | 鎌倉市今泉クリーンセンター | 11721 | 1010 |  | 搬出量 | 可燃ごみ,粗大ごみ,ごみ処理残渣 |  | 焼却 |  | ストーカ式（可動） | 全連続運転 | 75 | 1 | 1973 | 無し | [8 empty] | 無し | 無し | 委託 |  | 無し |  | 100 | 38.13 | 15.63 | 8.46 | 33.06 | 1.32 | 3.4 | 199.8 | 100 | 53.39 | 42.41 | 4.2 | 7374 | 0 | 無し |  | 0 | 0
神奈川県 | 14204 |  | 鎌倉市 |  | 鎌倉市名越クリーンセンター | 27893 | 2005 |  | 搬出量 | 可燃ごみ,粗大ごみ,ごみ処理残渣,し尿処理残渣 |  | 焼却 |  | ストーカ式（可動） | 全連続運転 | 150 | 2 | 1981 | 場内温水 | 8064000 |  | 6970000 | [5 empty] | 無し | 無し | 委託 |  | 無し |  | 100 | 39 | 18.36 | 10.1 | 28.24 | 0.7 | 3.6 | 155.5 | 100 | 50.14 | 45.43 | 4.43 | 7298 | 8055 | 無し |  | 0 | 0
神奈川県 | 14205 |  | 藤沢市 |  | 藤沢市北部環境事業所 | 64372 | 8871 | 0 | 搬出量 | 可燃ごみ,し尿処理残渣 |  | 焼却 |  | ストーカ式（可動） | 全連続運転 | 300 | 2 | 1972 | 場内温水,場内蒸気,発電（場内利用）,発電（場外利用） | 96718499 | 0 | 69598908 | 0 | 4000 | 19.2 | 21678 | 11995 | 無し | 無し | 一部委託 |  | 無し |  | 100 | 35.5 | 28 | 11.1 | 9.7 | 7 | 8.7 | 164 | 100 | 40.5 | 49.1 | 10.4 | 8226 | 11116 | 無し |  | 0 | 0
神奈川県 | 14205 |  | 藤沢市 |  | 藤沢市石名坂環境事業所 | 39294 | 3949 | 0 | 搬出量 | 可燃ごみ,粗大ごみ |  | 焼却 |  | 流動床式 | 全連続運転 | 390 | 3 | 1984 | 場内温水,場内蒸気,発電（場内利用）,場外温水 | 不明 | 不明 | 4373664 | 1475469 | 2100 | 7 | 4896 | 0 | 無し | セメント固化,薬剤処理 | 一部委託 |  | 無し |  | 100 | 42.3 | 12.8 | 13.3 | 25.2 | 0.7 | 5.7 | 197 | 100 | 58.16 | 37.98 | 3.86 | 6093 | 6175 | 無し |  | 0 | 0
神奈川県 | 14206 |  | 小田原市 |  | 小田原市清掃工場 | 29636 | 173 |  | 搬出量 | 可燃ごみ,粗大ごみ |  | 焼却 |  | ストーカ式（可動） | 全連続運転 | 180 | 2 | 1979 | 場内温水,場外温水 | 5500000 | 2302025 | 4593500 | 2296750 |  |  |  |  | 無し | セメント固化,薬剤処理 | 一部委託 |  | 無し |  | 100 | 32.4 | 26.7 | 21.4 | 16.5 | 1 | 2 | 201 | 100 | 53.3 | 40.5 | 6.2 | 6321 | 8862 | 無し |  | 0 | 0
神奈川県 | 14206 |  | 小田原市 |  | 小田原市清掃工場 | 24696 | 143 |  | 搬出量 | 可燃ごみ,粗大ごみ |  | 焼却 |  | ストーカ式（可動） | 全連続運転 | 150 | 2 | 1991 | 場内温水,場外温水 | 6500000 | 2720575 | 4593500 | 2296750 |  |  |  |  | 無し | セメント固化,薬剤処理 | 一部委託 |  | 無し |  | 100 | 32.4 | 26.7 | 21.4 | 16.5 | 1 | 2 | 201 | 100 | 53.3 | 40.5 | 6.2 | 6321 | 8862 | 無し |  | 0 | 0
神奈川県 | 14207 |  | 茅ヶ崎市 |  | 茅ヶ崎市ごみ焼却処理施設 | 70562 | 656 |  | 搬出量 | 可燃ごみ,ごみ処理残渣,し尿処理残渣 |  | 焼却 |  | ストーカ式（可動） | 全連続運転 | 360 | 3 | 1995 | 場内温水,場内蒸気,発電（場内利用）,場外温水,発電（場外利用） | 22444522 | 13140000 | 22444522 | 不明 | 1800 | 7 | 13252 | 5050 | 無し | セメント固化,薬剤処理 | 委託 |  | 無し |  | 100 | 45.3 | 23.2 | 11.7 | 10.6 | 4.9 | 4.3 | 216 | 100 | 51.4 | 42.1 | 6.5 | 6635 | 7435 | 無し |  | 0 | 0
神奈川県 | 14208 |  | 逗子市 |  | 逗子市清掃センターじん芥処理場 | 10053 |  |  |  | 可燃ごみ,ごみ処理残渣,し尿処理残渣 |  | 焼却 |  | ストーカ式（可動） | 全連続運転 | 140 | 2 | 1981 | 場内温水 | 不明 |  | 不明 | [5 empty] | 無し | 薬剤処理 | 直営 |  | 無し |  | 100 | 46.8 | 15.7 | 9.3 | 17.2 | 7 | 4 | 211.6 | 100 | 52.9 | 39.9 | 7.2 | 6188 | 6873 | 無し |  | 0 | 0
神奈川県 | 14212 |  | 厚木市 |  | 厚木市環境センター | 59692 | 0 | 0 |  | 可燃ごみ,ごみ処理残渣,し尿処理残渣 |  | 焼却 |  | 流動床式 | 全連続運転 | 327 | 3 | 1987 | 場内温水,場内蒸気,発電（場内利用）,場外温水 | 95337 | 91738 | 24233 | 13592 | 1200 | 9 | 6751 |  | 無し | セメント固化 | 一部委託 |  | 無し |  | 100 | 44.3 | 23.4 | 9.7 | 17.2 | 3.3 | 2.1 | 180 | 100 | 45.6 | 47 | 7.4 | 7718 | 9008 | 無し |  | 0 | 0
神奈川県 | 14213 |  | 大和市 |  | 大和市環境管理センター | 62737 |  |  |  | 可燃ごみ,資源ごみ,ごみ処理残渣,し尿処理残渣 |  | 焼却 |  | ストーカ式（可動） | 全連続運転 | 450 | 3 | 1993 | 場内蒸気,発電（場内利用）,場外蒸気,発電（場外利用） | 187562245 | 31456320 | 11508000 | 10769000 | 3100 | 11 | 17986 | 1238 | 薬剤処理 | セメント固化,薬剤処理 | 一部委託 |  | 無し |  | 100 | 35.9 | 38.8 | 12.9 | 6.2 | 1 | 5.2 | 173 | 100 | 48.3 | 46.3 | 5.4 | 7518 | 9386 | 無し |  | 0 | 0
神奈川県 | 14217 |  | 南足柄市 |  | 南足柄市清掃工場 | 10825 | 0 | 0 |  | 可燃ごみ,粗大ごみ,ごみ処理残渣 |  | 焼却 |  | ストーカ式（可動） | 准連続運転 | 73 | 2 | 1982 | 場内温水 | 823200 |  | 338100 | [5 empty] | 無し | 薬剤処理 | 直営 |  | 無し |  | 100 | 50.84 | 19.62 | 11.25 | 13.27 | 2.7 | 2.32 | 205.25 | 100 | 51.7 | 43.1 | 5.2 | 6822 | 9002 | 無し |  | 0 | 0
神奈川県 | 14301 |  | 葉山町 |  | 葉山町クリ－ンセンタ－ | 0 | 0 | 0 |  | 可燃ごみ |  | 焼却 |  | ストーカ式（可動） | バッチ運転 | 40 | 2 | 1977 | 無し | [8 empty] | 無し | 無し | 直営 | 休止 | 無し |  | 100 | 63.8 | 14 | 6.1 | 10.7 | 1.9 | 3.5 | 209.3 | 100 | 53.5 | 40.6 | 5.9 | 6315 | 7078 | 無し |  | 0 | 0
神奈川県 | 14341 |  | 大磯町 |  | 大磯町環境美化センターごみ処理施設 | 8169 | 19 |  | 生産量 | 可燃ごみ,粗大ごみ,不燃ごみ,資源ごみ,ごみ処理残渣,し尿処理残渣 |  | 焼却 |  | 流動床式 | 全連続運転 | 90 | 2 | 1990 | 場内温水 | 20088 | [7 empty] | 無し | 薬剤処理 | 委託 |  | 無し |  | 100 | 44.7 | 15.3 | 18.1 | 16.2 | 3.8 | 1.9 | 225 | 100 | 46.4 | 9.2 | 44.4 | 7140 | 7400 | 無し |  | 0 | 0
神奈川県 | 14382 |  | 箱根町 |  | 箱根町環境センター清掃第１プラントごみ処理施設 | 16632 | 0 | 0 |  | 可燃ごみ,粗大ごみ,不燃ごみ |  | 焼却 |  | 流動床式 | 准連続運転 | 135 | 2 | 1993 | 場内温水 | 3349 | 0 | 0 | 0 |  |  |  |  | 無し | セメント固化 | 一部委託 |  | 無し |  | 100 | 43.3 | 22.8 | 12 | 13.9 | 2.8 | 5.2 | 195.8 | 100 | 53.2 | 4.6 | 42.2 | 0 | 0 | 無し |  | 0 | 0
神奈川県 | 14401 |  | 愛川町 |  | 愛川町美化プラント | 9784 | 0 |  | 搬出量 | 可燃ごみ,ごみ処理残渣 |  | 焼却 |  | 流動床式 | 准連続運転 | 56 | 2 | 1990 | 無し | [8 empty] | セメント固化 | セメント固化 | 委託 |  | 無し |  | 100 | 37.55 | 19.96 | 14.22 | 21.83 | 3.22 | 3.22 | 233.6 | 100 | 48.46 | 47.89 | 3.65 | 7800 | 8610 | 無し |  | 0 | 0
神奈川県 | 14402 |  | 清川村 |  | 清川クリーンセンター | 0 | 0 | 0 |  | 可燃ごみ |  | 焼却 |  | ストーカ式（可動） | バッチ運転 | 10 | 2 | 1986 | 無し | [8 empty] | 無し | 無し | 直営 | 休止 | 無し |  | 100 | 43.2 | 1.4 | 2.9 | 21.8 | 4.1 | 26.6 | 193 | 100 | 48 | 43.3 | 8.7 | 6965 | 7718 | 無し |  | 0 | 0
神奈川県 | 14815 |  | 秦野市伊勢原市環境衛生組合 |  | 秦野市伊勢原市環境衛生組合伊勢原清掃工場 | 28965 | 347 |  | 搬出量 | 可燃ごみ |  | 焼却 |  | ストーカ式（可動） | 全連続運転 | 180 | 2 | 1976 | 場内温水 | [8 empty] | 無し | 薬剤処理 | 一部委託 | 廃止 | 無し |  | 100 | 51.9 | 23.8 | 10.6 | 11.3 | 0.3 | 2.1 | 116.5 | 100 | 44.9 | 50.6 | 4.5 | 9165 | 8653 | 無し |  | 0 | 0
神奈川県 | 14815 |  | 秦野市伊勢原市環境衛生組合 |  | 秦野市伊勢原市環境衛生組合伊勢原清掃工場 | 14102 |  |  |  | 可燃ごみ,粗大ごみ |  | 焼却 |  | ストーカ式（可動） | 全連続運転 | 90 | 1 | 1985 | 場内温水 | [8 empty] | 無し | 薬剤処理 | 直営 |  | 無し |  | 100 | 51.9 | 23.8 | 10.6 | 11.3 | 0.3 | 2.1 | 116.5 | 100 | 44.9 | 50.6 | 4.5 | 9165 | 8653 | 無し |  | 0 | 0
神奈川県 | 14815 |  | 秦野市伊勢原市環境衛生組合 |  | 秦野市伊勢原市環境衛生組合はだのクリーンセンター | 20612 | 51 |  | 搬出量 | 可燃ごみ,粗大ごみ |  | 焼却 |  | ストーカ式（可動） | 全連続運転 | 200 | 2 | 2012 | 場内温水,発電（場内利用） |  |  |  |  | 3820 | 19.6 | 8234 | 0 | 無し | 薬剤処理 | 委託 | 新設（新規稼働） | 無し |  | 100 | 50 | 27.1 | 3.8 | 15.8 | 0.8 | 2.5 | 170 | 100 | 45.3 | 50.5 | 4.2 | 10750 | 8370 | 無し |  | 0 | 0
神奈川県 | 14818 |  | 高座清掃施設組合 |  | 高座清掃施設組合ごみ処理施設 | 42454 | 4529 |  | 搬出量 | 可燃ごみ,ごみ処理残渣,し尿処理残渣 |  | 焼却 |  | 流動床式 | 全連続運転 | 200 | 1 | 1991 | 場内温水,発電（場内利用）,場外温水,場外蒸気 | 27088320 | 19494720 | 12110980 | 12110980 | 800 | 5 | 4597 |  | 無し | セメント固化 | 直営 |  | 有り | 99.95 | 100 | 28.2 | 38.4 | 18.9 | 7.9 | 2.5 | 4.1 | 137.5 | 100 | 53.8 | 5.3 | 40.9 | 6353 | 7688 | 無し |  | 0 | 0
神奈川県 | 14818 |  | 高座清掃施設組合 |  | 高座清掃施設組合ごみ処理施設 | 28974 | 3149 |  | 搬出量 | 可燃ごみ,粗大ごみ,し尿処理残渣 |  | 焼却 |  | 流動床式 | 全連続運転 | 150 | 1 | 1984 | 場内温水,発電（場内利用）,場外温水,場外蒸気 | 27088320 | 19494720 | 11085830 | 11085830 | 800 | 5 | 3069 |  | 無し | セメント固化 | 直営 |  | 無し |  | 100 | 28.2 | 38.4 | 18.9 | 7.9 | 2.5 | 4.1 | 137.5 | 100 | 53.8 | 5.3 | 40.9 | 6353 | 7688 | 無し |  | 0 | 0
神奈川県 | 14827 |  | 湯河原町真鶴町衛生組合 |  | 湯河原町真鶴町衛生組合湯河原美化センター | 15434 |  |  |  | 可燃ごみ,粗大ごみ |  | 焼却 |  | ストーカ式（可動） | 准連続運転 | 70 | 2 | 1997 | 場内温水 | 5644800 |  | データ把握できていない | [5 empty] | 無し | 薬剤処理 | 委託 |  | 有り | 99.37 | 100 | 31 | 25.1 | 20.9 | 15.1 | 3.6 | 4.3 | 176 | 100 | 59.1 | 35.4 | 5.5 | 5192 | 6537 | 無し |  | 0 | 0
神奈川県 | 14829 |  | 足柄東部清掃組合 |  | 大井美化センター | 10198 | 220 |  | 生産量 | 可燃ごみ,粗大ごみ,ごみ処理残渣 |  | 焼却 |  | 流動床式 | 准連続運転 | 50 | 1 | 1984 | 場内温水 | 不明 |  | 不明 | [5 empty] | 無し | 薬剤処理 | 直営 |  | 無し |  | 100 | 48.8 | 22.5 | 9.9 | 15.7 | 2.3 | 0.8 | 230 | 100 | 46.7 | 46.1 | 7.2 | 7518 | 8203 | 無し |  | 0 | 0
神奈川県 | 14837 |  | 足柄西部清掃組合 |  | 足柄西部環境センター | 6954 | 19 |  | 搬出量 | 可燃ごみ,ごみ処理残渣 |  | 焼却 |  | 流動床式 | 准連続運転 | 50 | 2 | 1995 | 場内温水 | 1687000 |  | 1012000 | [5 empty] | 無し | 薬剤処理,その他 | 委託 |  | 無し |  | 100 | 40 | 23.9 | 10.1 | 20.1 | 3 | 2.9 | 232 | 100 | 46.8 | 49.9 | 3.3 | 8220 | 10670 | 無し |  | 0 | 0
新潟県 | 15100 |  | 新潟市 |  | 新潟市新田清掃センターごみ焼却場 ※平成23年度末に廃止 | 0 | 0 | 0 |  | 可燃ごみ,ごみ処理残渣,し尿処理残渣 |  | 焼却 |  | 流動床式 | 全連続運転 | 360 | 3 | 1986 | 無し | 700796656 | 81290000 | 0 | 0 | 1900 |  | 0 | 0 | 無し | セメント固化 | 委託 | 廃止 | 無し |  | 0 | - | - | - | - | - | - | 未測定 | 0 | 未測定 | 未測定 | 未測定 | 未測定 | 未測定 | 無し |  | 0 | 0
新潟県 | 15100 |  | 新潟市 |  | 新潟市亀田清掃センター | 92571 | 515 | 0 | 搬出量 | 可燃ごみ,ごみ処理残渣,し尿処理残渣 |  | 焼却 |  | 流動床式 | 全連続運転 | 390 | 3 | 1997 | 場内温水,発電（場内利用）,場外温水 | 1325000000 | 1329230 | 把握していない | 把握していない | 5100 | 9.5 | 25845 | 8963 | 無し | セメント固化 | 直営 |  | 無し |  | 100 | 54.9 | 20.6 | 7.6 | 9.7 | 3.2 | 4 | 183 | 100 | 43.8 | 49.8 | 6.4 | 0 | 10520 | 無し |  | 0 | 0
新潟県 | 15100 |  | 新潟市 |  | 新潟市白根グリーンタワー ※平成23年度末に廃止 | 0 | 0 | 0 |  | 可燃ごみ,ごみ処理残渣,し尿処理残渣 |  | 焼却 |  | ストーカ式（可動） | 全連続運転 | 150 | 2 | 1994 | 無し | [8 empty] | 溶融処理 | 薬剤処理 | 直営 | 廃止 | 無し |  | 0 | - | - | - | - | - | - | 未測定 | 0 | 未測定 | 未測定 | 未測定 | 未測定 | 未測定 | 無し |  | 0 | 0
新潟県 | 15100 |  | 新潟市 |  | 新潟市新津クリーンセンター | 18976 | 0 | 0 |  | 可燃ごみ,ごみ処理残渣 |  | 焼却 |  | 流動床式 | 全連続運転 | 144 | 2 | 1995 | 場内温水,場外温水 | 8242167 | 3544412 | 把握していない | 把握していない | 0 | 0 | 0 | 0 | 無し | セメント固化 | 一部委託 |  | 無し |  | 100 | 49.4 | 18.2 | 8.1 | 15.5 | 3.7 | 5.1 | 209 | 100 | 54.1 | 39.6 | 6.3 | 6124 | 0 | 有り | 247 | 0 | 217 | ○ |  | 217 | [24 empty] | 修理,展示,譲渡
新潟県 | 15100 |  | 新潟市 |  | 新潟市鎧潟クリーンセンター | 22701 | 3792 |  | 搬出量 | 可燃ごみ,その他,不燃ごみ,ごみ処理残渣,し尿処理残渣 |  | ガス化溶融・改質 |  | シャフト式 | 全連続運転 | 120 | 2 | 2001 | 場内温水,発電（場内利用） | 5944200 |  | 把握していない |  | 1500 | 14 | 5412 | 109 | 無し | 薬剤処理 | 委託 |  | 無し |  | 100 | 50.2 | 9.1 | 10.5 | 17.9 | 5.2 | 7.1 | 176 | 100 | 55.8 | 28 | 16.2 | 3758 | 0 | 無し |  | 0 | 0
新潟県 | 15100 |  | 新潟市 |  | 新潟市新田清掃センター焼却施設 | 92495 | 691.52 |  | 搬出量 | 可燃ごみ,ごみ処理残渣 |  | 焼却 |  | ストーカ式（可動） | 全連続運転 | 330 | 3 | 2012 | 場内蒸気,発電（場内利用）,場外蒸気,発電（場外利用） | ― | 197736000 | 156915500 | 20707175 | 7800 | 18.7 | 40642 | 3329 | 溶融処理 | 薬剤処理,溶融処理,その他 | 委託 | 新設（新規稼働） | 無し |  | 100 | 39.7 | 24.6 | 6.6 | 13.3 | 7.7 | 8.1 | 233 | 100 | 46.8 | 42.2 | 11 | 6774 | 8609 | 無し |  | 0 | 0
新潟県 | 15202 |  | 長岡市 |  | 寿クリーンセンターごみ焼却施設 | 34001 | 0 | 0 |  | 可燃ごみ,その他 |  | 焼却 |  | ストーカ式（可動） | 全連続運転 | 160 | 2 | 1998 | 場内温水,場外温水 | 33868800 | 19756800 | 把握できない | 把握できない |  |  |  |  | 無し | セメント固化,薬剤処理 | 直営 |  | 有り | 97.7 | 100 | 64.9 | 16.5 | 5.3 | 10.9 | 1.3 | 1.1 | 160 | 100 | 44.3 | 50 | 5.7 | 8345 |  | 無し |  | 0 | 0
新潟県 | 15202 |  | 長岡市 |  | 鳥越クリーンセンターごみ焼却施設 | 32820 | 48 | 0 | 搬出量 | 可燃ごみ,ごみ処理残渣 |  | 焼却 |  | 流動床式 | 全連続運転 | 150 | 2 | 1986 | 場内温水 | 4473504 | 0 | 把握できない | 0 |  |  |  |  | 無し | 薬剤処理 | 直営 |  | 有り | 99.8 | 100 | 64.9 | 16.2 | 5.3 | 11 | 1.8 | 0.8 | 200 | 100 | 51.7 | 43.9 | 4.4 | 6993 |  | 無し |  | 0 | 0
新潟県 | 15202 |  | 長岡市 |  | 中之島クリーンセンター焼却処理施設 | 0 | 0 | 0 |  | 可燃ごみ,ごみ処理残渣 |  | 焼却 |  | 流動床式 | 准連続運転 | 60 | 2 | 1991 | 場内温水 | 1277000 | 0 | 把握できない | 0 |  |  |  |  | 無し | 薬剤処理 | 直営 | 休止 | 無し |  | 0 | 0 | 0 | 0 | 0 | 0 | 0 | 0 | 0 | 0 | 0 | 0 | 0 | 0 | 無し |  | 0 | 0
新潟県 | 15202 |  | 長岡市 |  | 栃尾クリーンセンターごみ焼却施設 | 4200 | 0 | 0 |  | 可燃ごみ |  | 焼却 |  | ストーカ式（可動） | 准連続運転 | 40 | 2 | 1991 | 場内温水,場外温水 | 1317120 | 1053696 | 把握できない | 把握できない |  |  |  |  | 無し | 薬剤処理 | 委託 |  | 無し |  | 100 | 54.9 | 10.6 | 1 | 27.9 | 4.9 | 0.7 | 200 | 100 | 56.7 | 38.8 | 4.5 | 5922 | 0 | 無し |  | 0 | 0
新潟県 | 15204 |  | 三条市 |  | 三条市清掃センター第１ごみ焼却処理施設 | 0 | 0 | 0 |  | 可燃ごみ |  | 焼却 |  | ストーカ式（可動） | バッチ運転 | 84 | 1 | 1973 | 無し | [8 empty] | 無し | 薬剤処理 | 一部委託 | 廃止 | 無し |  | 100 | 53.8 | 15 | 9.5 | 15.1 | 2.3 | 4.3 | 172 | 100 | 59.2 | 35.5 | 5.3 | 0 | 5200 | 無し |  | 0 | 0
新潟県 | 15204 |  | 三条市 |  | 三条市清掃センター第２ごみ焼却処理施設 | 38 | 0 | 0 |  | 可燃ごみ,粗大ごみ,ごみ処理残渣,し尿処理残渣 |  | 焼却 |  | ストーカ式（可動） | 全連続運転 | 150 | 2 | 1981 | 無し | [8 empty] | 無し | 薬剤処理 | 直営 | 廃止 | 有り | 97 | 100 | 60 | 7.3 | 8.9 | 18.8 | 2.2 | 2.8 | 162 | 100 | 49.2 | 45.2 | 5.6 | 0 | 7292 | 無し |  | 0 | 0
新潟県 | 15204 |  | 三条市 |  | 三条市清掃センター流動床式ガス化溶融炉 | 36041 | 1300 | 0 | 搬出量 | 可燃ごみ,粗大ごみ,ごみ処理残渣,し尿処理残渣 |  | ガス化溶融・改質 |  | その他 | 全連続運転 | 80 | 2 | 2012 | 発電（場内利用）,発電（場外利用） |  |  |  |  | 2850 | 15.5 | 9458 | 2414 | 溶融処理 | 薬剤処理 | 委託 | 新設（新規稼働） | 有り | 99 | 100 | 56.4 | 14.5 | 8.5 | 12 | 0.8 | 7.8 | 198.6 | 100 | 51 | 43.5 | 5.5 | 6926 | 8032 | 無し |  | 0 | 0
新潟県 | 15205 |  | 柏崎市 |  | クリーンセンターかしわざきごみ処理場 | 28362 | 0 | 0 |  | 可燃ごみ,粗大ごみ,ごみ処理残渣,し尿処理残渣 |  | 焼却 |  | 流動床式 | 全連続運転 | 160 | 2 | 1992 | 場内温水,その他 | 2431 | [7 empty] | セメント固化 | セメント固化 | 委託 |  | 無し |  | 100 | 48.9 | 29.2 | 8.4 | 11.3 | 1.8 | 0.4 | 138.1 | 100 | 44.1 | 45.6 | 10.3 | 7489 | 7563 | 無し |  | 0 | 0
新潟県 | 15208 |  | 小千谷市 |  | 時水清掃工場 | 12186 | 270 |  | 搬出量 | 可燃ごみ,粗大ごみ |  | 焼却 |  | ストーカ式（可動） | 全連続運転 | 120 | 2 | 1990 | 場内温水,その他 | 20092 |  | 20092 | [5 empty] | 無し | 薬剤処理 | 一部委託 |  | 無し |  | 100 | 69 | 9 | 12.2 | 7.9 | 0.9 | 1 | 259 | 100 | 49.8 | 45.2 | 5 | 0 | 7285 | 無し |  | 0 | 0
新潟県 | 15210 |  | 十日町市 |  | エコクリーンセンター | 13375 | 0 |  |  | 可燃ごみ,粗大ごみ,し尿処理残渣 |  | 焼却 |  | ストーカ式（可動） | 准連続運転 | 90 | 2 | 1993 | 場内温水 | 2328 |  | 360 | [5 empty] | 無し | 薬剤処理 | 委託 |  | 無し |  | 100 | 46 | 19.8 | 11 | 11.9 | 2 | 9.3 | 187.8 | 100 | 44.8 | 48.9 | 6.3 | 8088 | 0 | 無し |  | 0 | 0
新潟県 | 15211 |  | 見附市 |  | 見附市清掃センター | 10892 | 4 |  | 搬出量 | 可燃ごみ,粗大ごみ,ごみ処理残渣,し尿処理残渣 |  | 焼却 |  | ストーカ式（可動） | 准連続運転 | 30 | 2 | 1986 | 場内温水 | 1300 |  | 1300 | [5 empty] | 無し | 薬剤処理 | 一部委託 |  | 無し |  | 100 | 57.3 | 15.1 | 5.1 | 19.1 | 0.8 | 2.6 | 165.5 | 100 | 65 | 31.3 | 3.7 | 4297 | 4297 | 無し |  | 0 | 0
新潟県 | 15212 |  | 村上市 |  | 村上市ごみ処理場 | 24100 | 414 |  | 搬出量 | 可燃ごみ,粗大ごみ,不燃ごみ |  | 焼却 |  | 流動床式 | 全連続運転 | 150 | 2 | 1989 | 無し | 11289600 | 3951000 | 0 | 0 |  |  |  |  | 無し | セメント固化 | 直営 |  | 有り | 95.1 | 100 | 54 | 10.5 | 5.2 | 25.7 | 0.4 | 4.2 | 218.8 | 100 | 63 | 32.1 | 4.9 | 219 | 1069 | 無し |  | 0 | 0
新潟県 | 15216 |  | 糸魚川市 |  | 清掃センター／ごみ処理施設（炭化方式） | 13146 | 9 | 0 | 搬出量 | 可燃ごみ,粗大ごみ |  | 炭化 |  | 回転式 | 全連続運転 | 70 | 2 | 2002 | 場内温水,場外温水 | 3094883 | 不明 | 不明 | 不明 |  |  |  |  | 無し | 薬剤処理 | 委託 |  | 有り | 99.9 | 100 | 46.4 | 14.9 | 22.2 | 9.9 | 2.1 | 4.5 | 151 | 100 | 51.1 | 43.6 | 5.3 | 6925 | 7943 | 無し |  | 0 | 0
新潟県 | 15222 |  | 上越市 |  | 第１クリーンセンター | 20528 | 0 | 0 |  | 可燃ごみ |  | 焼却 |  | ストーカ式（可動） | 全連続運転 | 140 | 2 | 1988 | 場内温水,場外温水 | 16877952 | 8467200 | 不明 | 不明 |  |  |  |  | 無し | 薬剤処理 | 一部委託 |  | 有り | 99.58 | 100 | 62.5 | 11.5 | 13.6 | 5.9 | 2.3 | 4.2 | 131 | 100 | 39.8 | 53.4 | 6.8 | 0 | 10092 | 無し |  | 0 | 0
新潟県 | 15222 |  | 上越市 |  | 第２クリーンセンター | 19423 | 0 | 0 |  | 可燃ごみ |  | 焼却 |  | ストーカ式（可動） | 准連続運転 | 98 | 2 | 1995 | 場内温水 | 18816000 |  | 不明 | [5 empty] | 無し | 薬剤処理 | 一部委託 |  | 有り | 99.45 | 100 | 60.5 | 14.3 | 11.4 | 8.1 | 1.1 | 4.6 | 132 | 100 | 41.6 | 52.1 | 6.3 | 0 | 10164 | 無し |  | 0 | 0
新潟県 | 15223 |  | 阿賀野市 |  | 阿賀野市環境センター | 10314 | 0 | 0 |  | 可燃ごみ,ごみ処理残渣 |  | 焼却 |  | 流動床式 | 准連続運転 | 60 | 2 | 1993 | 場内温水 | 1551 |  | 把握できない | [5 empty] | 薬剤処理 | 薬剤処理 | 直営 |  | 有り | 98.3 | 100 | 61.2 | 8.6 | 9.2 | 16.3 | 0.3 | 4.4 | 287.3 | 100 | 65 | 31.8 | 3.2 | 4687 | 4353 | 無し |  | 0 | 0
新潟県 | 15224 |  | 佐渡市 |  | 両津クリーンセンターごみ焼却施設 | 3694 | 0 |  |  | 可燃ごみ |  | 焼却 |  | 流動床式 | 准連続運転 | 40 | 2 | 1999 | 場内温水 | 3386880 |  | 1366848 | [5 empty] | 無し | 薬剤処理 | 委託 |  | 有り | 95 | 100 | 66.8 | 13.3 | 5.9 | 12.6 | 0.8 | 0.6 | 137.5 | 100 | 47.1 | 5.5 | 47.4 | 7781 | 0 | 無し |  | 0 | 0
新潟県 | 15224 |  | 佐渡市 |  | 佐渡クリーンセンターごみ焼却施設 | 15174 | 0 |  |  | 可燃ごみ |  | 焼却 |  | ストーカ式（可動） | 全連続運転 | 120 | 2 | 1997 | 場内温水,場外温水 | 12700800 | 8467200 | 11838960 | 7892640 |  |  |  |  | 無し | 薬剤処理 | 一部委託 |  | 無し |  | 100 | 55.8 | 21.1 | 12.1 | 9.4 | 1.1 | 0.5 | 159 | 100 | 45.6 | 4.8 | 49.6 | 8211 | 0 | 無し |  | 0 | 0
新潟県 | 15224 |  | 佐渡市 |  | 灰溶融固形化施設（メルティングセンター佐渡） | 2115 | 1143 |  | 搬出量 | ごみ処理残渣 |  | その他 |  | その他 | 全連続運転 | 14.5 | 1 | 2001 | 場内温水 | 1363445 |  | 1037192 | [5 empty] | 無し | その他 | 委託 |  | 有り | 99 | 0 | 0 | 0 | 0 | 0 | 0 | 0 | 0 | 0 | 0 | 0 | 0 | 0 | 0 | 無し |  | 0 | 0
新潟県 | 15225 |  | 魚沼市 |  | エコプラント魚沼 | 19799 | 32 | 0 | 搬出量 | 可燃ごみ,ごみ処理残渣,し尿処理残渣 |  | 焼却 |  | 流動床式 | 准連続運転 | 95 | 2 | 1995 | 場内温水,場外温水 | 31799040 | 27665165 | 5997180 | 4770002 | 0 | 0 | 0 | 0 | 薬剤処理 | 薬剤処理 | 一部委託 |  | 有り | 90 | 100 | 52.2 | 13.4 | 3 | 26.5 | 1.6 | 3.3 | 230.8 | 100 | 65.5 | 30.7 | 3.8 | 4138 | 4137 | 無し |  | 0 | 0
新潟県 | 15226 |  | 南魚沼市 |  | 環境衛生センター可燃ごみ処理施設 | 21414 | 1230 |  | 搬出量 | 可燃ごみ,粗大ごみ,し尿処理残渣 |  | ガス化溶融・改質 |  | シャフト式 | 全連続運転 | 110 | 2 | 2004 | 発電（場内利用）,場外温水 | 21564000 | 2822400 | 把握できない | 把握できない | 1350 | 10 | 5400 | 0 | 無し | その他 | 委託 |  | 有り | 97 | 100 | 49.8 | 29.4 | 9.5 | 8.7 | 2.1 | 0.5 | 186 | 100 | 48.6 | 46.6 | 4.8 | 10643 | 7564 | 無し |  | 0 | 0
新潟県 | 15385 |  | 阿賀町 |  | 阿賀町クリーンセンター | 4430 | 0 |  |  | 可燃ごみ |  | 焼却 |  | ストーカ式（可動） | 准連続運転 | 50 | 2 | 1994 | 場内温水 | 703250 | [7 empty] | 無し | 薬剤処理 | 委託 |  | 有り | 99 | 100 | 53.5 | 21.3 | 7.6 | 14.3 | 3 | 0.3 | 137 | 100 | 51 | 44.1 | 4.9 | 7019 | 0 | 無し |  | 0 | 0
新潟県 | 15586 |  | 粟島浦村 |  | 粟島浦村ごみ焼却処理施設 | 225 | 14 |  | 生産量 | 可燃ごみ,粗大ごみ,し尿処理残渣 |  | 焼却 |  | ストーカ式（可動） | バッチ運転 | 5 | 1 | 1990 | 無し | [8 empty] | 無し | 薬剤処理 | 直営 |  | 無し |  | 100 | 50 | 20 | 10 | 5 | 15 | 0 | 0 | 0 | 0 | 0 | 0 | 0 | 0 | 無し |  | 0 | 0
新潟県 | 15838 |  | 津南地域衛生施設組合 |  | 津南地域衛生施設組合ごみ処理場 | 6070 | 0 | 0 |  | 可燃ごみ,し尿処理残渣 |  | 焼却 |  | ストーカ式（可動） | バッチ運転 | 36 | 2 | 1992 | 無し | [8 empty] | 無し | 薬剤処理 | 直営 |  | 有り | 99 | 100 | 37.8 | 12.3 | 2.9 | 35.6 | 7.9 | 3.5 | 284 | 100 | 70.3 | 23.9 | 5.8 | 2743 | 5363 | 無し |  | 0 | 0
新潟県 | 15893 |  | 加茂市・田上町消防衛生組合 |  | 清掃センター | 15075 | 0 |  |  | 可燃ごみ,し尿処理残渣 |  | 焼却 |  | ストーカ式（可動） | 准連続運転 | 60 | 2 | 1980 | 無し | [8 empty] | 無し | 薬剤処理 | 一部委託 |  | 有り | 93 | 100 | 38.5 | 21.7 | 9.9 | 21.5 | 1.5 | 6.9 | 188 | 100 | 57.8 | 35.9 | 6.3 | 0 | 5070 | 無し |  | 0 | 0
新潟県 | 15900 |  | 燕・弥彦総合事務組合 |  | 燕・弥彦総合事務組合環境センター（流動床炉） | 13753 | 0 | 0 |  | 可燃ごみ,ごみ処理残渣 |  | 焼却 |  | 流動床式 | 准連続運転 | 78 | 2 | 1995 | 場内温水 | 5292000 |  | 5292000 | [5 empty] | 無し | セメント固化 | 委託 |  | 無し |  | 100 | 60.7 | 12.6 | 5.5 | 17.9 | 0.7 | 2.6 | 171.8 | 100 | 64.9 | 31.4 | 3.7 | 4973 | 0 | 無し |  | 0 | 0
新潟県 | 15900 |  | 燕・弥彦総合事務組合 |  | 燕・弥彦総合事務組合・環境センター（ストーカ炉） | 13568 | 0 | 0 |  | 可燃ごみ |  | 焼却 |  | ストーカ式（可動） | 准連続運転 | 80 | 2 | 1984 | 無し | [8 empty] | 無し | 薬剤処理 | 一部委託 |  | 無し |  | 100 | 60.7 | 12.6 | 5.5 | 17.9 | 0.7 | 2.6 | 171.8 | 100 | 64.9 | 31.4 | 3.7 | 4973 | 0 | 無し |  | 0 | 0
新潟県 | 15906 |  | 豊栄郷清掃施設処理組合 |  | 豊栄環境センター | 17360 | 0 | 0 |  | 可燃ごみ,粗大ごみ,ごみ処理残渣 |  | 焼却 |  | ストーカ式（可動） | 准連続運転 | 130 | 3 | 1997 | 場内温水 | 5268480 |  | 把握できない | [5 empty] | 無し | 薬剤処理 | 直営 |  | 無し |  | 100 | 58 | 22.5 | 7.2 | 9.2 | 2.6 | 0.5 | 154 | 100 | 44.6 | 49.9 | 5.5 | 8064 | 0 | 無し |  | 0 | 0
新潟県 | 15912 |  | 新発田地域広域事務組合 |  | 中条地区塵芥焼却場 | 17308 | 0 | 0 |  | 可燃ごみ,ごみ処理残渣 |  | 焼却 |  | ストーカ式（可動） | 准連続運転 | 100 | 2 | 1987 | 場内温水 | 15655808 |  | 把握していない | 把握していない |  |  |  |  | 無し | セメント固化,薬剤処理 | 一部委託 |  | 無し |  | 100 | 42.6 | 36 | 9.3 | 9.2 | 1.8 | 1.1 | 173.3 | 100 | 47.7 | 47.3 | 5 | 0 | 7728 | 無し |  | 0 | 0
新潟県 | 15912 |  | 新発田地域広域事務組合 |  | 新発田広域クリーンセンター | 26947 | 0 | 0 |  | 可燃ごみ,ごみ処理残渣 |  | 焼却 |  | ストーカ式（可動） | 准連続運転 | 127 | 3 | 1998 | 場内温水,場外温水 | 8467200 | 6773760 | 把握してない | [5 empty] | 無し | セメント固化,薬剤処理 | 一部委託 |  | 無し |  | 100 | 47.9 | 29.6 | 13.9 | 5.5 | 2.3 | 0.8 | 116.8 | 100 | 39.3 | 55.5 | 5.2 | 0 | 9492 | 無し |  | 0 | 0
新潟県 | 15940 |  | 新井頸南広域行政組合 |  | 新井頸南クリーンセンター | 12704 | 0 | 0 |  | 可燃ごみ,粗大ごみ |  | 焼却 |  | 流動床式 | 准連続運転 | 70 | 2 | 1996 | 場内温水,場外温水 | 45400 | 27240 | 45400 | 27240 |  |  |  |  | 無し | セメント固化,薬剤処理 | 委託 |  | 無し |  | 100 | 68.6 | 6.7 | 7 | 12.4 | 2.2 | 3.1 | 330 | 100 | 54.5 | 39.9 | 5.6 | 0 | 6135 | 無し |  | 0 | 0
新潟県 | 15947 |  | 五泉地域衛生施設組合 |  | ごみ焼却場 | 22297 | 0 | 0 |  | 可燃ごみ |  | 焼却 |  | ストーカ式（可動） | 全連続運転 | 150 | 2 | 2001 | 場内温水 | 2127014 |  | 2127014 | [5 empty] | 薬剤処理 | 薬剤処理 | 一部委託 |  | 無し |  | 100 | 43.1 | 38.2 | 9.8 | 6.1 | 1.3 | 1.5 | 155 | 100 | 45.7 | 50.5 | 3.8 | 0 | 8400 | 無し |  | 0 | 0
富山県 | 16202 |  | 高岡市 |  | 高岡市環境クリーン工場 | 57404 | 0 | 0 |  | 可燃ごみ,粗大ごみ,ごみ処理残渣,し尿処理残渣 |  | 焼却 |  | ストーカ式（可動） | 全連続運転 | 270 | 3 | 1980 | 場内蒸気,場外蒸気 | 30985920 |  | 12948887 | 10555846 |  |  |  |  | 無し | 薬剤処理 | 直営 |  | 無し |  | 100 | 55.9 | 24.2 | 9.1 | 4.8 | 1.4 | 4.6 | 206 | 100 | 51.4 | 42.2 | 6.4 | 6670 | 9700 | 無し |  | 0 | 0
富山県 | 16205 |  | 氷見市 |  | 氷見市西部清掃センター | 13217 | 0 | 0 | 搬出量 | 可燃ごみ,ごみ処理残渣,し尿処理残渣 |  | 焼却 |  | ストーカ式（可動） | 准連続運転 | 50 | 2 | 1978 | 無し | [8 empty] | 無し | 薬剤処理 | 委託 |  | 有り | 97 | 100 | 64.3 | 19.8 | 5.9 | 4.5 | 0.1 | 5.4 | 192 | 100 | 55.9 | 38.8 | 5.3 | 5905 | 8298 | 無し |  | 0 | 0
富山県 | 16211 |  | 射水市 |  | 射水市クリーンピア射水 | 27718 | 69 |  | 搬出量 | 可燃ごみ,ごみ処理残渣 |  | 焼却 |  | 流動床式 | 全連続運転 | 138 | 3 | 2002 | 場内温水,場内蒸気,発電（場内利用） | 2470 |  | 把握不可 |  | 1470 | 9.5 | 6963 |  | 無し | セメント固化,薬剤処理,溶融処理 | 委託 |  | 無し |  | 100 | 56 | 33.1 | 2.4 | 1 | 0.6 | 6.9 | 98 | 100 | 41.4 | 55.1 | 3.5 | 9340 | 12090 | 無し |  | 0 | 0
富山県 | 16891 |  | 砺波広域圏事務組合 |  | クリーンセンターとなみごみ処理施設 | 18608 | 0 | 0 |  | 可燃ごみ,ごみ処理残渣 |  | 焼却 |  | ストーカ式（可動） | 准連続運転 | 70 | 2 | 1990 | 場内温水 | 7772000 | 0 | 1070146 | [5 empty] | 無し | 薬剤処理 | 一部委託 |  | 有り | 99 | 100 | 54.9 | 25.1 | 8 | 8 | 0 | 4 | 51.5 | 100 | 33.5 | 58.9 | 7.6 | 10200 | 0 | 無し |  | 0 | 0
富山県 | 16892 |  | 新川広域圏事務組合 |  | 新川広域圏事務組合エコぽ～と | 35881 | 27 |  | 搬出量 | 可燃ごみ,ごみ処理残渣 |  | 焼却 |  | 流動床式 | 准連続運転 | 174 | 3 | 2002 | 場内温水,場外温水 | 59270400 | 32928000 | 把握できていない | 把握できていない |  |  |  |  | 無し | セメント固化 | 直営 |  | 無し |  | 100 | 49.9 | 9 | 18 | 13.6 | 4.6 | 4.9 | 165 | 100 | 49.9 | 44.4 | 5.7 | 0 | 8160 | 無し |  | 0 | 0
富山県 | 16897 |  | 富山地区広域圏事務組合 |  | 富山地区広域圏クリーンセンター | 156345 | 3519 |  | 搬出量 | 可燃ごみ,粗大ごみ,ごみ処理残渣 |  | 焼却 |  | ストーカ式（可動） | 全連続運転 | 810 | 3 | 2003 | 場内温水,場内蒸気,発電（場内利用）,場外温水,発電（場外利用） | 2053788083 | 62757828 | 8460761 | 7305240 | 20000 | 18 | 81761 | 427 | 溶融処理 | 薬剤処理,溶融処理 | 一部委託 |  | 無し |  | 100 | 54.3 | 25.9 | 7.9 | 11.3 | 0.3 | 0.3 | 180 | 100 | 49 | 44.7 | 6.3 | 9881 | 9844 | 無し |  | 0 | 0
富山県 | 16900 |  | 高岡地区広域圏事務組合 |  | 未定 | 0 | 0 | 0 |  | 可燃ごみ,ごみ処理残渣 |  | 焼却 |  | ストーカ式（可動） | 全連続運転 | 255 | 3 | 2014 | 発電（場内利用） |  |  |  |  | 0 | 0 | 0 | 0 | 無し | 薬剤処理 | 一部委託 | 新設（建設中） | 無し |  | 0 | 0 | 0 | 0 | 0 | 0 | 0 | 0 | 0 | 0 | 0 | 0 | 0 | 0 | 無し |  | 0 | 0
石川県 | 17201 |  | 金沢市 |  | 西部クリーンセンター | [11 empty] | 2 | 1980 | [12 empty] | 廃止 |  |  | 0 | 0 | 0 | 0 | 0 | 0 | 0 | 0 | 0 | 0 | 0 | 0 | 0 | 0 |  |  | 0 | 0
石川県 | 17201 |  | 金沢市 |  | 東部環境エネルギーセンター | 59816 | 0 |  |  | 可燃ごみ,ごみ処理残渣 |  | 焼却 |  | ストーカ式（可動） | 全連続運転 | 250 | 2 | 1990 | 場内温水,発電（場内利用）,場外温水,発電（場外利用） | 123446400 | 50803200 | 124521768 | 13233780 | 3000 | 8.3 | 15647 | 236 | 無し | セメント固化,薬剤処理 | 直営 |  | 無し |  | 100 | 73.3 | 12 | 10.7 | 3.9 | 0.1 | 0 | 110 | 100 | 33.3 | 59.9 | 6.8 | 11302 | 8812 | 無し |  | 0 | 0
石川県 | 17201 |  | 金沢市 |  | 西部環境エネルギーセンター | 95254 | 0 |  |  | 可燃ごみ,その他,ごみ処理残渣,し尿処理残渣 |  | 焼却 |  | ストーカ式（可動） | 全連続運転 | 340 | 2 | 2011 | 場内温水,発電（場内利用）,場外温水,場外蒸気,発電（場外利用） | 83903280 | 75774000 | 23577138 | 23215525 | 7000 | 13 | 42186 | 238 | 無し | セメント固化,薬剤処理 | 直営 |  | 有り | 96 | 100 | 75.4 | 10.4 | 6 | 8.1 | 0.1 | 0 | 150 | 100 | 34.5 | 58.5 | 7 | 10865 | 8791 | 無し |  | 0 | 0
石川県 | 17203 |  | 小松市 |  | 小松市環境美化センター | 29780 | 0 | 0 |  | 可燃ごみ |  | 焼却 |  | ストーカ式（可動） | 准連続運転 | 150 | 3 | 1983 | 場内温水 | 6092800 |  | 6092800 | [5 empty] | 無し | セメント固化,薬剤処理 | 直営 |  | 無し |  | 100 | 34 | 36.3 | 15.1 | 6.7 | 4.4 | 3.5 | 132.8 | 100 | 55.6 | 34.2 | 10.2 | 5985 | 0 | 無し |  | 0 | 0
石川県 | 17204 |  | 輪島市 |  | 輪島クリーンセンター | 5892 | 0 | 0 |  | 可燃ごみ |  | 焼却 |  | ストーカ式（可動） | バッチ運転 | 50 | 2 | 1993 | 場内温水 | 1124480 | [7 empty] | 無し | 薬剤処理 | 直営 |  | 無し |  | 100 | 43.6 | 29.6 | 19.4 | 3.9 | 0.3 | 3.2 | 125 | 100 | 29.3 | 66.6 | 4.1 | 11803 | 0 | 有り | 20 | 1 | 80 | ○ | 1 | 28 |  |  |  | ○ | 0 | 5 | ○ | 0 | 2 | ○ | 0 | 5 |  |  |  | ○ | 0 | 4 | ○ | 0 | 8 | ○ | 0 | 28 | 修理,展示,販売,譲渡
石川県 | 17206 |  | 加賀市 |  | 加賀市環境美化センター加賀ごみ処理施設 | 27039 | 34 |  | 搬出量 | 可燃ごみ,ごみ処理残渣 |  | 焼却 |  | 流動床式 | 全連続運転 | 160 | 2 | 1996 | 場内温水,場内蒸気,場外温水 | 105120000 | 36616800 | [6 empty] | 無し | セメント固化,薬剤処理 | 委託 |  | 無し |  | 100 | 61.7 | 23.6 | 6.7 | 4.5 | 1.8 | 1.7 | 129 | 100 | 42.1 | 51.4 | 6.5 | 8628 | 0 | 無し |  | 0 | 0
石川県 | 17206 |  | 加賀市 |  | 加賀市環境美化センター山中美化センター | [6 empty] | 焼却 |  | ストーカ式（可動） | バッチ運転 | 25 | 2 | 1996 | [12 empty] | 休止 |  |  | 0 | 0 | 0 | 0 | 0 | 0 | 0 | 0 | 0 | 0 | 0 | 0 | 0 | 0 |  |  | 0 | 0
石川県 | 17463 |  | 能登町 |  | 内浦クリーンセンター | 0 | 0 | 0 |  | 可燃ごみ,その他,ごみ処理残渣 |  | 焼却 |  | ストーカ式（可動） | バッチ運転 | 14 | 2 | 1997 | 場内温水 | 1317120 |  | 0 | [5 empty] | 無し | 薬剤処理 | 一部委託 | 休止 | 無し |  | 0 | 0 | 0 | 0 | 0 | 0 | 0 | 0 | 0 | 0 | 0 | 0 | 0 | 0 | 無し |  | 0 | 0
石川県 | 17827 |  | 能美広域事務組合 |  | 能美美化センター | 14563 | 0 | 0 |  | 可燃ごみ,ごみ処理残渣 |  | 焼却 |  | ストーカ式（可動） | 准連続運転 | 50 | 2 | 1992 | 場内温水 | 2257920 | 0 | 0 | 0 |  |  |  |  | 無し | 薬剤処理 | 直営 |  | 無し |  | 100 | 54.8 | 22.6 | 11.5 | 9.6 | 0.1 | 1.4 | 140 | 100 | 45.1 | 49.1 | 5.8 | 8098 | 0 | 無し |  | 0 | 0
石川県 | 17841 |  | 白山野々市広域事務組合 |  | 松任石川環境クリーンセンター | 50180 |  |  |  | 可燃ごみ,ごみ処理残渣 |  | 焼却 |  | ストーカ式（可動） | 全連続運転 | 240 | 3 | 1998 | 場内温水,発電（場内利用）,発電（場外利用） | 3488486 |  |  |  | 2900 | 11.5 | 19985 | 13217 | 無し | 薬剤処理 | 直営 |  | 無し |  | 100 | 50 | 23.6 | 18.7 | 7.3 | 0.4 | 0 | 101 | 100 | 34.8 | 59.4 | 5.8 | 10314 | 0 | 無し |  | 0 | 0
石川県 | 17856 |  | 石川北部アール・ディ・エフ広域処理組合 |  | 石川北部RDFセンター | 36679 | 2957 |  | 生産量 | 固形化燃料 |  | ガス化溶融・改質 |  | 流動床式 | 全連続運転 | 160 | 2 | 2002 | 場内温水,発電（場内利用）,発電（場外利用） | 1330080 | 0 | 1318272 | 0 | 7000 | 18 | 36841 | 24198 | 溶融処理 | 薬剤処理 | 委託 |  | 無し |  | 100 | 51.73 | 26.26 | 5.01 | 14.23 | 0.96 | 1.81 | 601 | 100 | 4.48 | 85.44 | 10.08 | 16240 | 19960 | 無し |  | 0 | 0
福井県 | 18201 |  | 福井市 |  | クリーンセンター | 71606 | 108 |  | 搬出量 | 可燃ごみ,粗大ごみ |  | 焼却 |  | 流動床式 | 全連続運転 | 345 | 3 | 1991 | 場内温水,場内蒸気,発電（場内利用）,場外温水 | 81263589 | 34104178 | 26578802 | 不明 | 1600 | 7.72 | 10427 | 0 | 無し | セメント固化 | 一部委託 |  | 無し |  | 100 | 64.2 | 11.8 | 3.8 | 16 | 1 | 3.2 | 178 | 100 | 48.2 | 45.8 | 6 | 7421 | 7265 | 無し |  | 0 | 0
福井県 | 18202 |  | 敦賀市 |  | 敦賀市清掃センター | 19718.93 | 387.68 |  | 搬出量 | 可燃ごみ,粗大ごみ,ごみ処理残渣 |  | 焼却 |  | 流動床式 | 准連続運転 | 100 | 2 | 1992 | 場内温水,その他 | 不明 | 不明 | [6 empty] | 無し | セメント固化 | 委託 |  | 無し |  | 100 | 51.7 | 27.6 | 8.2 | 5 | 3.4 | 4.1 | 214 | 100 | 52.8 | 41.7 | 5.5 | 6521 | 8339 | 無し |  | 0 | 0
福井県 | 18204 |  | 小浜市 |  | 小浜市クリーンセンター | 11484 | 18 |  | 搬出量 | 可燃ごみ,粗大ごみ |  | 焼却 |  | 流動床式 | 准連続運転 | 56 | 2 | 2000 | 場内温水 | 436531 | 0 | 436531 | 0 |  |  |  |  | 無し | 薬剤処理 | 委託 |  | 無し |  | 100 | 39 | 14 | 19.2 | 16.8 | 2.8 | 8.2 | 0 | 100 | 43.5 | 48.4 | 8.1 | 8810 | 10445 | 無し |  | 0 | 0
福井県 | 18481 |  | 高浜町 |  | 高浜町清掃センター | 4688 | 34 |  | 搬出量 | 可燃ごみ,粗大ごみ,ごみ処理残渣 |  | 焼却 |  | ストーカ式（可動） | 准連続運転 | 30 | 2 | 1989 | 無し | [8 empty] | 無し | 薬剤処理 | 委託 |  | 有り | 72.9 | 100 | 38.8 | 24.5 | 22.9 | 9.4 | 1.8 | 2.6 | 147 | 100 | 42.2 | 5 | 52.8 | 8898 |  | 無し |  | 0 | 0
福井県 | 18483 |  | おおい町 |  | 大飯清掃センター | 2123 | 55 |  | 搬出量 | 可燃ごみ,資源ごみ |  | 焼却 |  | ストーカ式（可動） | バッチ運転 | 14 | 2 | 1994 | 無し | [8 empty] | 無し | 薬剤処理 | 委託 |  | 無し |  | 100 | 51.2 | 27.4 | 6.3 | 9.6 | 2.4 | 3.1 | 151.8 | 100 | 45 | 49 | 6 | 0 | 8085 | 無し |  | 0 | 0
福井県 | 18821 |  | 美浜・三方環境衛生組合 |  | ガス化溶融施設 | 5549 | 403 |  | 搬出量 | 可燃ごみ,その他,ごみ処理残渣,し尿処理残渣 |  | ガス化溶融・改質 |  | シャフト式 | 全連続運転 | 22 | 1 | 2003 | 場内温水 | 6746880 |  | 不明 | [5 empty] | 無し | 薬剤処理 | 委託 |  | 有り | 86 | 100 | 45.1 | 35.4 | 5.1 | 0.9 | 1.2 | 12.3 | 230.3 | 100 | 42 | 51.3 | 6.7 | 8599 | 0 | 無し |  | 0 | 0
福井県 | 18825 |  | 福井坂井地区広域市町村圏事務組合 |  | 清掃センター | 48889 | 6 |  | 搬出量 | 可燃ごみ,資源ごみ,ごみ処理残渣 |  | 焼却 |  | ストーカ式（可動） | 全連続運転 | 222 | 3 | 1995 | 場内温水,場外温水 | 137776679 | 57684521 |  | 19032218 |  |  |  |  | 無し | 薬剤処理 | 委託 |  | 無し |  | 100 | 37.5 | 39.2 | 6.6 | 4 | 3.7 | 9 | 149 | 100 | 31.8 | 56.6 | 11.6 | 9844 | 16367 | 無し |  | 0 | 0
福井県 | 18833 |  | 大野・勝山地区広域行政事務組合 |  | 大野・勝山地区広域行政事務組合ごみ処理施設 | 18120 | 1042 |  | 搬出量 | 可燃ごみ,その他,ごみ処理残渣 |  | ガス化溶融・改質 |  | 流動床式 | 全連続運転 | 84 | 2 | 2006 | 場内温水,場内蒸気,場外温水 | 42861442 | 12667200 | 46804008 | 16715331 |  |  |  |  | 無し | 薬剤処理 | 委託 |  | 有り | 90.8 | 100 | 38.3 | 27.7 | 9.9 | 16 | 2.7 | 5.4 | 150 | 100 | 47.9 | 8.7 | 43.4 | 6970 | 10118 | 無し |  | 0 | 0
福井県 | 18839 |  | 南越清掃組合 |  | 第１清掃センター | 16075 | 0 | 0 |  | 可燃ごみ |  | 焼却 |  | ストーカ式（可動） | 全連続運転 | 150 | 2 | 1984 | 無し | [8 empty] | 無し | 薬剤処理 | 委託 |  | 無し |  | 100 | 74.8 | 2.1 | 7.5 | 10.8 | 0 | 4.8 | 26.5 | 100 | 55.8 | 39.3 | 4.9 | 6000 | 6140 | 無し |  | 0 | 0
福井県 | 18839 |  | 南越清掃組合 |  | 第２清掃センター | 5685 | 0 | 0 |  | 可燃ごみ,ごみ処理残渣 |  | 焼却 |  | ストーカ式（可動） | バッチ運転 | 30 | 1 | 1997 | 場内温水 | 6000 | [7 empty] | 無し | 薬剤処理 | 委託 |  | 無し |  | 100 | 41.4 | 15.7 | 28.6 | 5.5 | 2 | 6.8 | 231.3 | 100 | 46.7 | 47.8 | 5.5 | 7840 | 8818 | 無し |  | 0 | 0
福井県 | 18844 |  | 鯖江広域衛生施設組合 |  | 鯖江広域衛生施設組合 鯖江クリーンセンター ごみ焼却施設 | 26970 | 0 | 0 |  | 可燃ごみ,ごみ処理残渣,し尿処理残渣 |  | 焼却 |  | 流動床式 | 准連続運転 | 120 | 2 | 1986 | 場内温水,場外温水 | 不明 | 不明 | 不明 | 不明 | 0 | 0 | 0 | 0 | 無し | セメント固化 | 委託 |  | 有り | 98 | 100 | 56.2 | 25.6 | 5.2 | 6.6 | 1.5 | 4.9 | 147 | 100 | 49.2 | 6.1 | 44.7 | 7191 | 11386 | 無し | 0 | 0 | 0
山梨県 | 19201 |  | 甲府市 |  | 甲府市環境センター附属焼却工場 | 90663 | 322 |  |  | 可燃ごみ,し尿処理残渣 |  | 焼却 |  | 流動床式 | 全連続運転 | 360 | 3 | 1995 | 場内温水,場内蒸気,発電（場内利用）,場外蒸気,発電（場外利用） | 417715200 | 34997760 | 116096000 | 26363000 | 1950 | 6.7 | 16520 | 1480 | 無し | セメント固化,薬剤処理 | 直営 |  | 無し |  | 100 | 37.6 | 27 | 6.7 | 20.3 | 3.9 | 4.5 | 190 | 100 | 50.4 | 42.9 | 6.7 | 6836 | 9871 | 無し |  | 0 | 0
山梨県 | 19202 |  | 富士吉田市 |  | 富士吉田市環境美化センターごみ処理施設 | 31832 | 0 |  |  | 可燃ごみ,粗大ごみ,ごみ処理残渣 |  | 焼却 |  | ストーカ式（可動） | 全連続運転 | 170 | 2 | 2002 | 場内温水,発電（場内利用）,発電（場外利用） | 53692800 |  | 69051000 |  | 1900 | 12.13 | 11200 | 3542 | セメント固化,薬剤処理,溶融処理 | セメント固化,薬剤処理,溶融処理 | 委託 |  | 無し |  | 100 | 46.35 | 30.8 | 5.95 | 8.65 | 5.25 | 3 | 180 | 100 | 50.35 | 42.35 | 7.3 | 6750 | 9750 | 無し |  | 0 | 0
山梨県 | 19205 |  | 山梨市 |  | 山梨市環境センターごみ焼却場 | 8350 | 0 |  |  | 可燃ごみ,ごみ処理残渣,し尿処理残渣 |  | 焼却 |  | ストーカ式（可動） | バッチ運転 | 35 | 2 | 1985 | 無し | [8 empty] | 無し | 薬剤処理 | 一部委託 |  | 無し |  | 100 | 33.7 | 30.8 | 3.1 | 24.9 | 4.9 | 2.6 | 172.5 | 100 | 52.1 | 40.3 | 7.6 | 6300 | 10475 | 無し |  | 0 | 0
山梨県 | 19212 |  | 上野原市 |  | 上野原市クリーンセンターごみ焼却施設 | 10098 | 0 | 0 |  | 可燃ごみ |  | 焼却 |  | ストーカ式（可動） | バッチ運転 | 40 | 2 | 1998 | 場内温水 | 503328 |  | 503328 | [5 empty] | 無し | セメント固化,薬剤処理 | 一部委託 |  | 無し |  | 100 | 53.65 | 27.675 | 8.975 | 3.925 | 2.65 | 3.125 | 230 | 100 | 47.175 | 46.05 | 6.775 | 7490 | 8492 | 無し |  | 0 | 0
山梨県 | 19213 |  | 甲州市 |  | 甲州市環境センター | 0 | 0 | 0 |  | 可燃ごみ,粗大ごみ |  | 焼却 |  | ストーカ式（可動） | バッチ運転 | 40 | 2 | 1994 | 無し | [8 empty] | 無し | 薬剤処理 | 一部委託 | 休止 | 無し |  | 0 | 0 | 0 | 0 | 0 | 0 | 0 | 0 | 0 | 0 | 0 | 0 | 0 | 0 | 無し |  | 0 | 0
山梨県 | 19425 |  | 山中湖村 |  | 山中湖村クリーンセンターごみ焼却施設 | 4173 | 472 |  | 搬出量 | 可燃ごみ,粗大ごみ,ごみ処理残渣 |  | 焼却 |  | ストーカ式（可動） | バッチ運転 | 45 | 2 | 1991 | 無し | [8 empty] | 無し | 無し | 委託 |  | 無し |  | 100 | 48.5 | 23.7 | 2.8 | 14.2 | 9.4 | 1.4 | 0 | 100 | 50.7 | 42.6 | 6.7 | 6500 | 9300 | 無し |  | 0 | 0
山梨県 | 19871 |  | 峡南衛生組合 |  | 峡南衛生組合ごみ処理場 | 5587 | 0 | 0 |  | 可燃ごみ,し尿処理残渣 |  | 焼却 |  | ストーカ式（可動） | バッチ運転 | 30 | 2 | 1996 | 無し | [8 empty] | 無し | セメント固化,薬剤処理 | 直営 |  | 無し |  | 100 | 42.2 | 17.6 | 1.9 | 26.9 | 8.3 | 3.1 | 160 | 100 | 60.2 | 5.5 | 34.3 | 5000 | 7300 | 無し |  | 0 | 0
山梨県 | 19896 |  | 大月都留広域事務組合 |  | 可燃ごみ焼却施設 | 17278 | 0 |  |  | 可燃ごみ |  | 焼却 |  | ストーカ式（可動） | 全連続運転 | 104 | 2 | 2002 | 場内温水,場外温水,その他 | 把握していない | 把握していない | 3903048 | 把握していない |  |  |  |  | 薬剤処理,溶融処理 | セメント固化,薬剤処理,溶融処理 | 委託 |  | 無し |  | 100 | 50 | 23.4 | 6 | 16.6 | 1.4 | 2.6 | 153 | 100 | 45.1 | 49.1 | 5.8 | 8150 | 11525 | 無し |  | 0 | 0
山梨県 | 19918 |  | 東山梨環境衛生組合 |  | 東山梨環境衛生センター | 5911 | 0 | 0 |  | 可燃ごみ,粗大ごみ |  | 焼却 |  | ストーカ式（可動） | バッチ運転 | 25 | 2 | 1996 | 場内温水 | 235200 | 0 | 235200 | [5 empty] | 無し | 薬剤処理 | 委託 |  | 無し |  | 100 | 53.5 | 25.3 | 2.3 | 15.8 | 0.8 | 2.3 | 178 | 100 | 52.7 | 42.8 | 4.5 | 6700 | 9400 | 無し |  | 0 | 0
山梨県 | 19924 |  | 中巨摩地区広域事務組合 |  | 中巨摩地区広域事務組合清掃センター | 54039 | 0 |  |  | 可燃ごみ,粗大ごみ,ごみ処理残渣 |  | 焼却 |  | ストーカ式（可動） | 全連続運転 | 270 | 3 | 1997 | 場内温水,場外温水 | 3780 | 736 | 0 | 0 |  |  |  |  | 無し | 薬剤処理 | 一部委託 |  | 無し |  | 100 | 53.7 | 22.9 | 8.1 | 9.7 | 3.2 | 2.4 | 171.8 | 100 | 48 | 44.5 | 7.5 | 7168 | 8375 | 無し |  | 0 | 0
山梨県 | 19930 |  | 峡北広域行政事務組合 |  | 峡北広域環境衛生センター | 31279 | 2103 |  | 生産量 | 可燃ごみ,粗大ごみ,ごみ処理残渣 |  | ガス化溶融・改質 |  | その他 | 全連続運転 | 160 | 2 | 2002 | 発電（場内利用） | 発電のみ |  |  |  | 1500 | 10 | 7533 |  | 溶融処理 | 溶融処理 | 委託 |  | 無し |  | 100 | 53.63 | 21.74 | 10.08 | 8.28 | 2.06 | 4.21 | 240 | 100 | 47.23 | 45.01 | 7.76 | 8843 | 8570 | 無し |  | 0 | 0
長野県 | 20201 |  | 長野市 |  | 長野市清掃センター焼却施設 | 91547.42 | 0 | 0 |  | 可燃ごみ,粗大ごみ,ごみ処理残渣 |  | 焼却 |  | ストーカ式（可動） | 全連続運転 | 450 | 3 | 1982 | 場内温水,場内蒸気,発電（場内利用）,場外温水 | 185729520 | 163689360 | 90729503 | 把握していない | 1450 | 3.23 | 12409.77 | 1591.524 | 薬剤処理 | 薬剤処理 | 一部委託 |  | 無し |  | 100 | 53.2 | 14.7 | 5.6 | 18.4 | 3.5 | 4.6 | 167 | 100 | 41 | 51 | 8 | 8614 | 0 | 無し |  | 0 | 0
長野県 | 20204 |  | 岡谷市 |  | 岡谷市清掃工場 | 11017 | 0 | 0 |  | 可燃ごみ |  | 焼却 |  | ストーカ式（可動） | 准連続運転 | 80 | 2 | 1986 | 場内温水 | 1024000 | [7 empty] | 無し | 薬剤処理 | 一部委託 |  | 無し |  | 100 | 43.9 | 25.3 | 16.6 | 9.4 | 3.5 | 1.3 | 67.5 | 100 | 27.2 | 63 | 9.8 | 11235 | 0 | 無し |  | 0 | 0
長野県 | 20206 |  | 諏訪市 |  | 諏訪市清掃センター | 15513 | 0 | 0 |  | 可燃ごみ |  | 焼却 |  | ストーカ式（可動） | 准連続運転 | 80 | 2 | 1987 | 場内温水,場外温水 | 不明 | 不明 | 1612928 | 1612928 |  |  |  |  | 無し | 薬剤処理 | 委託 |  | 無し |  | 100 | 48.1 | 23.8 | 8.5 | 11.8 | 3.5 | 4.3 | 176.8 | 100 | 52.4 | 28.1 | 19.5 | 6458 | 8415 | 無し |  | 0 | 0
長野県 | 20207 |  | 須坂市 |  | 須坂市清掃センター | 11344 | 9 |  | 搬出量 | 可燃ごみ,粗大ごみ,ごみ処理残渣 |  | 焼却 |  | ストーカ式（可動） | バッチ運転 | 50 | 2 | 1979 | 場内温水 | 計測していない |  | 計測していない | [5 empty] | 無し | 薬剤処理 | 直営 |  | 無し |  | 100 | 52.4 | 16.3 | 4.7 | 25.3 | 0 | 1.3 | 125 | 100 | 37.1 | 60 | 2.9 | 10390 | 0 | 無し |  | 0 | 0
長野県 | 20212 |  | 大町市 |  | 大町市環境プラント | 7568 |  |  |  | 可燃ごみ |  | 焼却 |  | 流動床式 | 全連続運転 | 69 | 2 | 1988 | 場内温水,場外温水 | 4177152 | [7 empty] | 薬剤処理 | 薬剤処理 | 一部委託 |  | 無し |  | 100 | 50.8 | 19.8 | 8.5 | 17.5 | 0.9 | 2.5 | 200 | 100 | 57.7 | 38 | 4.3 | 5715 | 6833 | 無し |  | 0 | 0
長野県 | 20303 |  | 小海町 |  | 小海町草刈久保焼却施設 | 445 | 0 |  |  | 可燃ごみ |  | 焼却 |  | 固定床式 | バッチ運転 | 1.98 | 1 | 2003 | 無し | [8 empty] | 無し | 無し | 委託 |  | 無し |  | 100 | 50 | 30 | 10 | 0 | 0 | 10 | 0 | 100 | 5 | 90 | 5 | 4500 | 0 | 無し |  | 0 | 0
長野県 | 20304 |  | 川上村 |  | 川上村営ゴミ処理場 | 438 |  |  | 搬出量 | 可燃ごみ |  | 焼却 |  | その他 | バッチ運転 | 1.59 | 1 | 2002 | 無し | [8 empty] | 無し | 無し | 委託 |  | 無し |  | 100 | 70 | 20 | 5 | 5 | 0 | 0 | 0 | 0 | 0 | 0 | 0 | 0 | 0 | 無し |  | 0 | 0
長野県 | 20361 |  | 下諏訪町 |  | 下諏訪町清掃センター | 0 | 0 |  |  | 可燃ごみ |  | 焼却 |  | ストーカ式（可動） | バッチ運転 | 40 | 4 | 1976 | 無し | [8 empty] | 無し | 無し | 直営 | 休止 | 無し |  | 0 | 0 | 0 | 0 | 0 | 0 | 0 | 0 | 0 | 0 | 0 | 0 | 0 | 0 | 無し |  | 0 | 0
長野県 | 20361 |  | 下諏訪町 |  | 下諏訪町清掃センター | 5598 | 0 | 0 |  | 可燃ごみ |  | 焼却 |  | ストーカ式（可動） | バッチ運転 | 36 | 2 | 1998 | 場内温水 | 300000 |  | 300000 | [5 empty] | 無し | 薬剤処理 | 委託 |  | 無し |  | 100 | 47.8 | 22.9 | 11.9 | 12.6 | 1.9 | 2.9 | 165 | 100 | 45.6 | 48.5 | 5.9 | 7995 | 9700 | 無し |  | 0 | 0
長野県 | 20813 |  | 川西保健衛生施設組合 |  | 川西保健衛生施設組合川西清掃センター | 4521 | 206 |  | 搬出量 | 可燃ごみ,ごみ処理残渣,し尿処理残渣 |  | 焼却 |  | その他 | バッチ運転 | 20 | 2 | 1981 | 無し | [8 empty] | その他 | 薬剤処理 | 直営 |  | 無し |  | 100 | 41.3 | 4.9 | 1.1 | 51.4 | 1.3 | 0 | 250 | 100 | 60.3 | 36.7 | 3 | 5400 | 0 | 無し |  | 0 | 0
長野県 | 20821 |  | 葛尾組合 |  | 葛尾組合焼却施設 | 17770 |  |  |  | 可燃ごみ,し尿処理残渣 |  | 焼却 |  | ストーカ式（可動） | 全連続運転 | 80 | 2 | 1979 | 無し | [8 empty] | 薬剤処理 | 薬剤処理 | 直営 |  | 無し |  | 100 | 56.3 | 21 | 2 | 17.3 | 1.4 | 2 | 0 | 100 | 48.4 | 46.7 | 4.9 | 8226 | 0 | 無し |  | 0 | 0
長野県 | 20860 |  | 穂高広域施設組合 |  | 穂高クリーンセンターごみ焼却施設 | 29767 | 81 | 0 | 搬出量 | 可燃ごみ,ごみ処理残渣,し尿処理残渣 |  | 焼却 |  | 流動床式 | 准連続運転 | 150 | 3 | 1994 | 場内温水,場外温水 | 25468800 | 23270800 |  |  | 0 | 0 | 0 | 0 | 無し | 薬剤処理 | 委託 |  | 無し |  | 100 | 58.1 | 22.4 | 9.1 | 5.8 | 1.5 | 3.1 | 176 | 100 | 47.5 | 47.6 | 4.9 | 7770 | 8790 | 無し |  | 0 | 0
長野県 | 20905 |  | 佐久市・軽井沢町清掃施設組合 |  | 佐久クリーンセンター | 23314 |  |  |  | 可燃ごみ |  | 焼却 |  | 流動床式 | 全連続運転 | 120 | 2 | 1984 | 場内温水,場外温水 | 21130000 | 7871840 | 1965020 | 1492020 |  |  |  |  | 無し | 薬剤処理 | 委託 |  | 無し |  | 100 | 37.7 | 5 | 9.8 | 40.5 | 0.5 | 6.5 | 238.8 | 100 | 56.2 | 5.8 | 38 | 8135 | 5735 | 無し |  | 0 | 0
長野県 | 20920 |  | 北部衛生施設組合 |  | 北部衛生施設組合北部衛生クリーンセンター | 4785 | 0 | 0 |  | 可燃ごみ,粗大ごみ,し尿処理残渣 |  | 焼却 |  | ストーカ式（可動） | バッチ運転 | 30 | 2 | 1997 | 無し | [8 empty] | 無し | 薬剤処理 | 一部委託 |  | 無し |  | 100 | 56.68 | 9.87 | 17 | 14.78 | 0.55 | 1.12 | 140 | 100 | 46.6 | 48.28 | 5.12 | 7900 | 0 | 無し |  | 0 | 0
長野県 | 20927 |  | 木曽広域連合 |  | 木曽広域連合木曽クリーンセンター | 6310 | 0 |  |  | 可燃ごみ,粗大ごみ,ごみ処理残渣 |  | 焼却 |  | ストーカ式（可動） | バッチ運転 | 40 | 2 | 1990 | 無し | [8 empty] | 無し | 薬剤処理 | 直営 |  | 無し |  | 100 | 58.9 | 19.7 | 8.3 | 8.4 | 1.9 | 2.8 | 149.3 | 100 | 41 | 52.7 | 6.3 | 8898 | 10045 | 無し |  | 0 | 0
長野県 | 20928 |  | 南信州広域連合 |  | 南信州広域連合桐林クリーンセンター | 24140 | 763 |  | 搬出量 | 可燃ごみ |  | ガス化溶融・改質 |  | 流動床式 | 全連続運転 | 93 | 2 | 2003 | 場内温水,場内蒸気,発電（場内利用）,場外温水 | 75182016 | 37040640 | 70683984 | 14380632 | 780 | 5.2 | 3053 | 0 | 溶融処理 | セメント固化,薬剤処理 | 一部委託 |  | 無し |  | 100 | 53.5 | 6.1 | 9.9 | 25.3 | 2.2 | 3 | 218 | 100 | 44.35 | 49.12 | 6.53 | 8205 | 8908 | 有り | 330 | 0 | 7386 | ○ |  | 143 |  |  |  | ○ |  | 5300 | ○ |  | 1836 | [12 empty] | ○ |  | 107 | 展示,譲渡
長野県 | 20933 |  | 上伊那広域連合 |  | 上伊那広域連合クリーンセンターたつの | 4712 | 0 |  |  | 可燃ごみ,ごみ処理残渣 |  | 焼却 |  | ストーカ式（可動） | バッチ運転 | 30 | 2 | 1993 | 場内温水 | 344715 |  | 65495 | [5 empty] | 無し | セメント固化,薬剤処理 | 直営 |  | 無し |  | 100 | 46.3 | 5.8 | 13.7 | 23.2 | 2.3 | 8.7 | 282 | 100 | 47.7 | 39.2 | 13.1 | 6190 | 0 | 無し |  | 0 | 0
長野県 | 20933 |  | 上伊那広域連合 |  | 上伊那広域連合伊那中央清掃センター | 25381 | 0 |  |  | 可燃ごみ,ごみ処理残渣 |  | 焼却 |  | ストーカ式（可動） | 准連続運転 | 120 | 2 | 1988 | 無し | [8 empty] | 無し | 薬剤処理 | 直営 |  | 無し |  | 100 | 65 | 10.2 | 7.1 | 12.1 | 1.4 | 4.2 | 222 | 100 | 51.8 | 42.2 | 6 | 6645 | 7233 | 無し |  | 0 | 0
長野県 | 20940 |  | 上田地域広域連合 |  | 上田地域広域連合上田クリーンセンター | 30747 | 0 |  |  | 可燃ごみ,粗大ごみ,ごみ処理残渣 |  | 焼却 |  | ストーカ式（可動） | 全連続運転 | 200 | 2 | 1986 | 場内温水 | 不明回答不可 |  | 6876874 | [5 empty] | セメント固化 | セメント固化 | 一部委託 |  | 無し |  | 100 | 53.7 | 4 | 19.1 | 20 | 2.5 | 0.7 | 288.3 | 100 | 28.4 | 63.1 | 8.5 | 5862 | 11183 | 無し |  | 0 | 0
長野県 | 20940 |  | 上田地域広域連合 |  | 上田地域広域連合丸子クリーンセンター | 6718 | 0 |  |  | 可燃ごみ,粗大ごみ,ごみ処理残渣 |  | 焼却 |  | ストーカ式（可動） | 准連続運転 | 40 | 2 | 1992 | 場内温水 | 不明回答不可 |  | 1034572 | [5 empty] | 無し | 薬剤処理 | 委託 |  | 無し |  | 100 | 59.7 | 10 | 2.8 | 20 | 5.7 | 1.8 | 184 | 100 | 46.3 | 46.7 | 7 | 5946 | 7700 | 無し |  | 0 | 0
長野県 | 20940 |  | 上田地域広域連合 |  | 上田地域広域連合東部クリーンセンター | 4259 | 0 |  |  | 可燃ごみ,粗大ごみ,ごみ処理残渣 |  | 焼却 |  | ストーカ式（可動） | バッチ運転 | 30 | 2 | 1993 | 場内温水 | 不明回答不可 |  | 711253 | [5 empty] | 無し | 薬剤処理 | 委託 |  | 無し |  | 100 | 68.2 | 3.5 | 1.2 | 23.7 | 3.4 | 0 | 167 | 100 | 44.8 | 50.4 | 4.8 | 5443 | 8350 | 無し |  | 0 | 0
長野県 | 20942 |  | 岳北広域行政組合 |  | エコパーク寒川 | 7463 | 0 | 0 |  | 可燃ごみ,粗大ごみ,ごみ処理残渣 |  | 焼却 |  | ストーカ式（可動） | 全連続運転 | 35 | 2 | 2009 | 場内温水 | 11236000 |  |  |  | 0 |  |  |  | 無し | 薬剤処理 | 委託 |  | 無し |  | 100 | 51.3 | 23.8 | 3.2 | 13.5 | 2.4 | 5.8 | 193.5 | 100 | 52.3 | 41.6 | 6.1 | 6510 | 8405 | 無し |  | 0 | 0
長野県 | 20949 |  | 北信保健衛生施設組合 |  | 東山クリーンセンター | 20936 | 461 | 0 | 搬出量 | 可燃ごみ |  | 焼却 |  | ストーカ式（可動） | 全連続運転 | 130 | 2 | 1998 | 場内温水,場内蒸気,発電（場内利用）,場外温水 | 104517000 | 61299000 | 8270101 | 3923059 | 220 | 1.83 | 905.69 | 0 | 無し | 薬剤処理 | 直営 |  | 無し |  | 100 | 41.5 | 17.3 | 17.3 | 16.4 | 3.5 | 4 | 208 | 100 | 47.3 | 45.3 | 7.4 | 7300 |  | 無し |  | 0 | 0
長野県 | 20960 |  | 松塩地区広域施設組合 |  | 松本クリーンセンター（可燃処理施設） | 102197 | 0 | 0 |  | 可燃ごみ,ごみ処理残渣,し尿処理残渣 |  | 焼却 |  | ストーカ式（可動） | 全連続運転 | 450 | 3 | 1998 | 場内温水,発電（場内利用）,場外温水,発電（場外利用） | 213360000 | 42000000 | 231175500 | 298800000 | 6000 | 14.4 | 38859 | 3418 | 無し | 薬剤処理 | 委託 |  | 無し | 0 | 100 | 48.9 | 22.8 | 12.3 | 9.1 | 2 | 4.9 | 185 | 100 | 46 | 47.3 | 6.7 | 7760 | 9800 | 無し |  | 0 | 0
長野県 | 20960 |  | 松塩地区広域施設組合 |  | 塩尻クリーンセンター | 廃止 | 0 | 0 |  | 可燃ごみ |  | 焼却 |  | 流動床式 | 准連続運転 | 90 | 2 | 1991 | 無し | 0 | 0 | [6 empty] | 無し | 薬剤処理 | 直営 | 休止 | 無し |  | 0 | 0 | 0 | 0 | 0 | 0 | 0 | 0 | 0 | 0 | 0 | 0 | 0 | 0 | 無し |  | 0 | 0
長野県 | 20988 |  | 白馬山麓環境施設組合 |  | 白馬山麓清掃センター | 4087 | 0 |  |  | 可燃ごみ |  | 焼却 |  | 流動床式 | 准連続運転 | 30 | 1 | 1985 | 場内温水 | 1340640 |  | 420371 | [5 empty] | 無し | 薬剤処理 | 一部委託 |  | 無し |  | 100 | 49.2 | 16.2 | 7 | 15.3 | 6.4 | 5.9 | 229.3 | 100 | 52 | 39.8 | 8.2 | 6203 | 9033 | 無し |  | 0 | 0
長野県 | 20990 |  | 諏訪南行政事務組合 |  | 諏訪南行政事務組合諏訪南清掃センター | 22678 | 0 | 0 |  | 可燃ごみ |  | 焼却 |  | ストーカ式（可動） | 准連続運転 | 100 | 2 | 1997 | 場内温水 | 4187 |  | 4187 | [5 empty] | 無し | 薬剤処理 | 委託 |  | 無し |  | 100 | 60.9 | 17.4 | 6.2 | 10.3 | 1.5 | 3.7 | 198 | 100 | 50.9 | 43.5 | 5.6 | 6930 | 8115 | 無し |  | 0 | 0
岐阜県 | 21201 |  | 岐阜市 |  | 掛洞プラント | 15742 | 0 |  |  | 可燃ごみ,その他 |  | 焼却 |  | ストーカ式（可動） | 全連続運転 | 150 | 1 | 1979 | 場内温水,場内蒸気,場外蒸気 | 8000 | 8000 | 2215 | 2215 |  |  |  |  | 無し | セメント固化,薬剤処理 | 一部委託 |  | 無し |  | 100 | 62.4 | 18.3 | 7.1 | 9 | 3 | 0.2 | 152.5 | 100 | 39.7 | 54.2 | 6.1 | 9209 | 9941 | 無し |  | 0 | 0
岐阜県 | 21201 |  | 岐阜市 |  | 東部クリーンセンター | 106810 | 482 |  | 搬出量 | 可燃ごみ,その他 |  | 焼却 |  | 流動床式 | 全連続運転 | 450 | 3 | 1998 | 場内温水,発電（場内利用）,発電（場外利用） |  |  |  |  | 7000 | 16 | 38913.8 | 19950.21 | 無し | セメント固化 | 委託 |  | 無し |  | 100 | 51.8 | 21.5 | 11.1 | 11.6 | 2.9 | 1.1 | 139.2 | 100 | 40.7 | 53.5 | 5.8 | 9066 | 9946 | 無し |  | 0 | 0
岐阜県 | 21202 |  | 大垣市 |  | 大垣市クリーンセンター | 46386 | 3320 |  | 搬出量 | 可燃ごみ,その他,ごみ処理残渣,し尿処理残渣 |  | 焼却 |  | 流動床式 | 全連続運転 | 240 | 3 | 1996 | 場内温水,場内蒸気,発電（場内利用）,場外蒸気,発電（場外利用） | 不明 | 不明 | 不明 | 不明 | 1400 | 7.4 | 7549 | 1200 | 無し | セメント固化,薬剤処理 | 直営 |  | 有り | 93 | 100 | 43.8 | 15.5 | 6.8 | 30.8 | 0.9 | 2.2 | 178.5 | 100 | 49.7 | 44 | 6.3 | 7050 | 0 | 無し |  | 0 | 0
岐阜県 | 21203 |  | 高山市 |  | 高山市資源リサイクルセンター清掃工場 | 22429.9 | 0 |  |  | 可燃ごみ,ごみ処理残渣,し尿処理残渣 |  | 焼却 |  | ストーカ式（可動） | 全連続運転 | 100 | 2 | 1986 | 場内蒸気,場外蒸気 | 不明 | 不明 | 不明 | 不明 |  |  |  |  | 無し | 薬剤処理 | 一部委託 |  | 有り | 98 | 100 | 40.4 | 26.2 | 6.7 | 22.8 | 1.2 | 2.7 | 143 | 100 | 51.4 | 43.1 | 5.5 | 6867 | 8190 | 有り | 260 | 0 | 465 | ○ |  | 374 | [18 empty] | ○ |  | 1 | ○ |  | 90 | 修理,展示,販売
岐阜県 | 21203 |  | 高山市 |  | 高山市久々野クリーンセンター | 1064.07 | 0 |  |  | 可燃ごみ,し尿処理残渣 |  | 焼却 |  | ストーカ式（可動） | バッチ運転 | 16 | 2 | 1990 | 無し | [8 empty] | 無し | 薬剤処理 | 直営 |  | 無し |  | 100 | 49.4 | 23.3 | 6.2 | 17.1 | 1.5 | 2.5 | 147.5 | 100 | 48.6 | 45.8 | 5.6 | 7424 | 7518 | 無し |  | 0 | 0
岐阜県 | 21204 |  | 多治見市 |  | 多治見市三の倉センター | 44270 | 3809 |  | 生産量 | 可燃ごみ,粗大ごみ,その他,ごみ処理残渣 |  | ガス化溶融・改質 |  | シャフト式 | 全連続運転 | 170 | 2 | 2003 | 場内温水,発電（場内利用）,発電（場外利用） | 90344 |  | 90344 |  | 2050 | 17 | 12776 | 1556 | 無し | セメント固化,薬剤処理 | 委託 |  | 有り | 97 | 100 | 42.9 | 13.8 | 11 | 16.8 | 13.5 | 2 | 170 | 100 | 56.6 | 39.8 | 3.6 | 6350 | 5596 | 無し |  | 0 | 0
岐阜県 | 21204 |  | 多治見市 |  | 笠原クリーンセンター焼却施設 | 0 | 0 |  |  | 可燃ごみ,粗大ごみ |  | 焼却 |  | ストーカ式（可動） | バッチ運転 | 18 | 2 | 1999 | 無し | [8 empty] | 薬剤処理 | 薬剤処理 | 直営 | 休止 | 無し |  | 0 | 0 | 0 | 0 | 0 | 0 | 0 | 0 | 0 | 0 | 0 | 0 | 0 | 0 | 無し |  | 0 | 0
岐阜県 | 21206 |  | 中津川市 |  | 中津川市環境センター | 23794 | 212 |  | 搬出量 | 可燃ごみ,その他,ごみ処理残渣,し尿処理残渣 |  | ガス化溶融・改質 |  | 流動床式 | 全連続運転 | 98 | 2 | 2004 | 場内温水,場内蒸気,発電（場内利用）,場外温水 | 把握していない | 把握していない | 把握していない | 把握していない | 900 | 8.1 | 4985 | 0 | 溶融処理 | セメント固化,薬剤処理 | 委託 |  | 有り | 99 | 100 | 41.3 | 29.5 | 9.9 | 11.6 | 3.5 | 4.2 | 175 | 100 | 41.4 | 48.9 | 9.7 | 8168 | 9275 | 無し |  | 0 | 0
岐阜県 | 21208 |  | 瑞浪市 |  | 瑞浪市クリーンセンター | 11354 | 708 |  | 搬出量 | 可燃ごみ,粗大ごみ,その他 |  | ガス化溶融・改質 |  | シャフト式 | 全連続運転 | 50 | 2 | 2002 | その他 | 20381760 | [7 empty] | 無し | 薬剤処理 | 委託 |  | 有り | 97 | 100 | 38.8 | 34.8 | 5.4 | 15.2 | 3.5 | 2.3 | 164 | 100 | 41 | 51.8 | 7.2 | 8730 | 11700 | 無し |  | 0 | 0
岐阜県 | 21210 |  | 恵那市 |  | 恵那市恵南クリーンセンターあおぞら | 0 | 0 | 0 |  | 可燃ごみ,粗大ごみ,その他,ごみ処理残渣,し尿処理残渣 |  | ガス化溶融・改質 |  | 流動床式 | 全連続運転 | 25 | 1 | 2001 | 場内温水 | 904186 |  | 0 | 0 |  |  |  |  | 溶融処理 | セメント固化,薬剤処理 | 直営 | 休止 | 無し |  | 0 | 0 | 0 | 0 | 0 | 0 | 0 | 0 | 0 | 0 | 0 | 0 | 0 | 0 | 無し |  | 0 | 0
岐阜県 | 21212 |  | 土岐市 |  | 土岐市環境センター | 17722 | 1870 |  | 生産量 | 可燃ごみ,粗大ごみ,ごみ処理残渣 |  | 焼却 |  | ストーカ式（可動） | バッチ運転 | 69.9 | 3 | 1990 | 場内温水,その他 | 4572540 |  | 4582371 | [5 empty] | 無し | 薬剤処理 | 直営 |  | 有り | 98 | 100 | 38.2 | 34.2 | 3.2 | 23 | 0.7 | 0.7 | 130 | 100 | 39 | 50.4 | 10.6 | 8510 | 10600 | 無し |  | 0 | 0
岐阜県 | 21213 |  | 各務原市 |  | 各務原市北清掃センター | 43133.5 | 3563.83 |  | 生産量 | 可燃ごみ,不燃ごみ,ごみ処理残渣,し尿処理残渣 |  | ガス化溶融・改質 |  | シャフト式 | 全連続運転 | 192 | 3 | 2002 | 場内温水,場内蒸気,発電（場内利用）,場外温水 | 54028800 | 6115200 | 89269841 | 781746 | 2400 | 14.6 | 15674 | 278 | 溶融処理 | 薬剤処理,その他 | 委託 |  | 有り | 99.4 | 100 | 27.4 | 23 | 16.2 | 21.9 | 5.6 | 5.9 | 177 | 100 | 43.2 | 43.5 | 13.3 | 7120 | 0 | 無し |  | 0 | 0
岐阜県 | 21215 |  | 山県市 |  | 山県市クリーンセンター | 6440 | 0 |  |  | 可燃ごみ,ごみ処理残渣 |  | 焼却 |  | ストーカ式（可動） | 全連続運転 | 36 | 2 | 2010 | その他 | 18944000 | 0 | 20257020 | 0 |  |  |  |  | 溶融処理 | 薬剤処理,溶融処理 | 委託 |  | 無し |  | 100 | 49.8 | 26.1 | 3.5 | 12.2 | 3.4 | 5 | 150 | 100 | 45.8 | 48 | 6.2 | 0 | 9833 | 無し |  | 0 | 0
岐阜県 | 21217 |  | 飛騨市 |  | 南吉城クリーンセンター | 6063 | 0 | 0 |  | 可燃ごみ,ごみ処理残渣 |  | 焼却 |  | ストーカ式（可動） | 准連続運転 | 60 | 2 | 1988 | 場内温水 | 2665600 |  | 0 | [5 empty] | 無し | 薬剤処理 | 直営 |  | 有り | 98 | 100 | 39.2 | 34.7 | 14.3 | 8.2 | 0.5 | 3.1 | 178.7 | 100 | 47.4 | 46.5 | 6.1 | 7563 | 8620 | 無し |  | 0 | 0
岐阜県 | 21218 |  | 本巣市 |  | 真正廃棄物処理施設 | 6 | 1 |  | 搬出量 | 粗大ごみ |  | 焼却 |  | その他 | バッチ運転 | 2 | 1 | 1995 | 無し | [8 empty] | 無し | 無し | 委託 |  | 無し |  | 100 | 15 | 20 | 55 | 0 | 10 | 0 | 200 | 100 | 28 | 60 | 12 | 4140 | 0 | 無し |  | 0 | 0
岐阜県 | 21218 |  | 本巣市 |  | 根尾廃棄物処理施設 | 33 | 3 |  | 搬出量 | 粗大ごみ |  | 焼却 |  | ストーカ式（可動） | バッチ運転 | 0.8 | 1 | 1998 | 無し | [8 empty] | 無し | 無し | 委託 |  | 無し |  | 100 | 32 | 30 | 28 | 0 | 10 | 0 | 200 | 100 | 30 | 60 | 10 | 4410 | 0 | 無し |  | 0 | 0
岐阜県 | 21219 |  | 郡上市 |  | 郡上クリーンセンター | 10973 | 337 |  | 搬出量 | 可燃ごみ,粗大ごみ,ごみ処理残渣,し尿処理残渣 |  | ガス化溶融・改質 |  | 流動床式 | 全連続運転 | 37.5 | 2 | 2006 | 場内温水,場外温水,その他 | 不明 | 不明 | 不明 | 不明 |  |  |  |  | 溶融処理 | 薬剤処理 | 委託 |  | 無し |  | 100 | 44.2 | 38.6 | 7 | 5.8 | 1.4 | 3 | 239 | 100 | 49.1 | 7.5 | 43.4 | 6928 | 0 | 無し |  | 0 | 0
岐阜県 | 21219 |  | 郡上市 |  | 中部清掃センター | 0 | 0 | 0 |  | 可燃ごみ |  | 焼却 |  | ストーカ式（可動） | バッチ運転 | 20 | 1 | 1986 | 無し | [8 empty] | 無し | 無し | 直営 | 休止 | 無し |  | 0 | 0 | 0 | 0 | 0 | 0 | 0 | 0 | 0 | 0 | 0 | 0 | 0 | 0 | 無し |  | 0 | 0
岐阜県 | 21219 |  | 郡上市 |  | 北部清掃センター | 0 | 0 | 0 |  | 可燃ごみ |  | 焼却 |  | ストーカ式（可動） | バッチ運転 | 10 | 1 | 1985 | 無し | [8 empty] | その他 | 薬剤処理 | 直営 | 休止 | 無し |  | 0 | 0 | 0 | 0 | 0 | 0 | 0 | 0 | 0 | 0 | 0 | 0 | 0 | 0 | 無し |  | 0 | 0
岐阜県 | 21220 |  | 下呂市 |  | 下呂市クリーンセンター | 10175 | 0 | 0 |  | 可燃ごみ,粗大ごみ |  | 焼却 |  | 流動床式 | 准連続運転 | 60 | 2 | 1993 | 場内温水 | 不明 |  | 不明 | [5 empty] | 無し | 薬剤処理 | 直営 |  | 有り | 93 | 100 | 54 | 27.5 | 3.6 | 11.1 | 1.3 | 2.5 | 150 | 100 | 39.7 | 53.4 | 6.9 | 0 | 9048 | 無し |  | 0 | 0
岐阜県 | 21361 |  | 垂井町 |  | 垂井町クリーンセンター | 7125 | 0 |  |  | 可燃ごみ,ごみ処理残渣 |  | 焼却 |  | ストーカ式（可動） | 准連続運転 | 40 | 2 | 1997 | 場内温水 | 不明 | 不明 | 不明 | 不明 |  |  |  |  | 無し | 無し | 直営 |  | 無し |  | 100 | 44.9 | 28.2 | 8.4 | 13.3 | 0.8 | 4.4 | 157.5 | 100 | 44.1 | 50.2 | 5.7 | 8351 | 8351 | 無し |  | 0 | 0
岐阜県 | 21401 |  | 揖斐川町 |  | いびがわクリーンセンター | 0 | 0 | 0 |  | 粗大ごみ |  | 焼却 |  | ストーカ式（可動） | バッチ運転 | 1.56 | 1 | 1997 | 無し | [8 empty] | 無し | 無し | 直営 | 休止 | 無し |  | 0 | 0 | 0 | 0 | 0 | 0 | 0 | 0 | 0 | 0 | 0 | 0 | 0 | 0 | 無し |  | 0 | 0
岐阜県 | 21403 |  | 大野町 |  | 大野町可燃性粗大ごみ焼却施設焼却炉 | 0 | 0 | 0 |  | 可燃ごみ,粗大ごみ |  | 焼却 |  | 固定床式 | バッチ運転 | 3 | 1 | 1991 | 無し | [8 empty] | 無し | 無し | 委託 | 休止 | 無し |  | 0 | 0 | 0 | 0 | 0 | 0 | 0 | 0 | 0 | 0 | 0 | 0 | 0 | 0 | 無し |  | 0 | 0
岐阜県 | 21404 |  | 池田町 |  | 池田町クリーンセンター |  |  |  |  | 可燃ごみ |  | 焼却 |  | ストーカ式（可動） | バッチ運転 | 0.7 | 1 | 1996 | 無し | [8 empty] | 無し | 無し | 直営 | 休止 | 無し |  | 0 | 0 | 0 | 0 | 0 | 0 | 0 | 0 | 0 | 0 | 0 | 0 | 0 | 0 | 無し | 0 | 0 | 0
岐阜県 | 21821 |  | 岐阜羽島衛生施設組合 |  | 衛生センターごみ処理施設 | 36540 | 463 |  | 搬出量 | 可燃ごみ,混合（未分別ごみ）,し尿処理残渣 |  | 焼却 |  | 流動床式 | 全連続運転 | 180 | 3 | 1995 | 場内温水,場内蒸気 | 12690164 |  | 10834922 | [5 empty] | 無し | セメント固化 | 委託 |  | 無し |  | 100 | 48.9 | 18.7 | 5.2 | 23.3 | 0.9 | 3 | 150 | 100 | 43.3 | 51.3 | 5.4 | 8589 | 9408 | 無し |  | 0 | 0
岐阜県 | 21823 |  | 可茂衛生施設利用組合 |  | ささゆりクリーンパークエコサイクルプラザ | 51957 | 1585 |  | 搬出量 | 可燃ごみ,ごみ処理残渣 |  | 焼却 |  | ストーカ式（可動） | 全連続運転 | 240 | 3 | 1999 | 場内蒸気,発電（場内利用） | 20657280 |  | 25337882 |  | 2500 | 10 | 16456 |  | 溶融処理 | 溶融処理 | 一部委託 |  | 無し |  | 100 | 46.2 | 27.6 | 7.7 | 11.6 | 3.5 | 3.4 | 140 | 100 | 37.7 | 50.7 | 11.6 | 0 | 10689 | 無し |  | 0 | 0
岐阜県 | 21824 |  | 南濃衛生施設利用事務組合 |  | 南濃衛生施設利用事務組合清掃センター | 16835 | 458 |  | 搬出量 | 可燃ごみ,し尿処理残渣 |  | ガス化溶融・改質 |  | 流動床式 | 全連続運転 | 80 | 2 | 2008 | 場内温水 | 300 |  | 把握できない | [5 empty] | 溶融処理 | セメント固化,薬剤処理 | 委託 |  | 無し |  | 100 | 34.4 | 47.8 | 7.5 | 7.8 | 0.8 | 1.7 | 128 | 100 | 37.7 | 54.1 | 8.2 | 9230 | 10920 | 無し |  | 0 | 0
岐阜県 | 21895 |  | 西濃環境整備組合 |  | 西濃環境保全センター | 33924 | 0 |  |  | 可燃ごみ |  | 焼却 |  | 流動床式 | 全連続運転 | 180 | 2 | 1991 | 無し | [8 empty] | 無し | 薬剤処理 | 直営 |  | 無し |  | 100 | 41.5 | 24.3 | 5.1 | 13.4 | 7.3 | 8.4 | 203 | 100 | 51.6 | 33 | 15.4 | 4933 | 5470 | 無し |  | 0 | 0
岐阜県 | 21895 |  | 西濃環境整備組合 |  | 西濃環境保全センター | 18403 | 3674 |  | 搬出量 | 可燃ごみ,ごみ処理残渣 |  | ガス化溶融・改質 |  | シャフト式 | 全連続運転 | 90 | 1 | 2003 | 場内温水,場外温水 | 56448000 | 20321280 | 7237400 | 5740000 |  |  |  |  | 溶融処理 | セメント固化 | 一部委託 |  | 無し |  | 100 | 41.5 | 24.3 | 5.1 | 13.4 | 7.3 | 8.4 | 203 | 100 | 51.6 | 33 | 15.4 | 4933 | 5470 | 無し |  | 0 | 0
岐阜県 | 21907 |  | 中濃地域広域行政事務組合 |  | クリーンプラザ中濃ガス化溶融施設 | 33260 | 3118 |  | 搬出量 | 可燃ごみ,その他,ごみ処理残渣 |  | ガス化溶融・改質 |  | 流動床式 | 全連続運転 | 168 | 3 | 2002 | 場内温水,発電（場内利用）,発電（場外利用） | 35562240 | 0 | 不明 | 0 | 1980 | 12 | 11260 | 22 | 溶融処理 | その他 | 委託 |  | 無し |  | 100 | 37.4 | 37.9 | 4.9 | 17.5 | 1.3 | 1 | 146.8 | 100 | 48.3 | 45.5 | 6.2 | 7358 | 0 | 無し |  | 0 | 0
静岡県 | 22100 |  | 静岡市 |  | 沼上清掃工場 | 125450 | 0 | 0 |  | 可燃ごみ,粗大ごみ,し尿処理残渣 |  | 焼却 |  | ストーカ式（可動） | 全連続運転 | 600 | 3 | 1995 | 場内温水,場内蒸気,発電（場内利用）,場外温水 | 0 | 0 | 19780872 |  | 8390 | 10.3 | 50656 |  | 溶融処理 | 薬剤処理 | 一部委託 |  | 無し |  | 100 | 49.9 | 32.6 | 11.5 | 3.8 | 1.1 | 1.1 | 187 | 100 | 32.9 | 61.3 | 5.8 | 10700 | 0 | 無し |  | 0 | 0
静岡県 | 22100 |  | 静岡市 |  | 沼上清掃工場灰溶融施設 | 9900 | 6492 |  | 搬出量 | ごみ処理残渣 |  | その他 |  | その他 | 全連続運転 | 120 | 2 | 2004 | 無し | 0 | 0 | 0 | 0 | 0 | 0 | 0 | 0 | 溶融処理 | 薬剤処理 | 委託 |  | 無し |  | 0 | 0 | 0 | 0 | 0 | 0 | 0 | 0 | 0 | 0 | 0 | 0 | 0 | 0 | 無し |  | 0 | 0
静岡県 | 22100 |  | 静岡市 |  | 西ケ谷清掃工場 | 114735 | 8772 |  | 搬出量 | 可燃ごみ,粗大ごみ |  | ガス化溶融・改質 |  | シャフト式 | 全連続運転 | 500 | 2 | 2010 | 発電（場内利用）,場外温水 | 0 | 0 | 221832 |  | 14000 | 20.5 | 65399 | 0 | 無し | 薬剤処理 | 一部委託 |  | 無し |  | 100 | 58.6 | 24.2 | 8.9 | 4.9 | 0.9 | 2.5 | 191 | 100 | 29.5 | 64.1 | 6.4 | 11300 |  | 無し |  | 0 | 0
静岡県 | 22130 |  | 浜松市 |  | 浜松市北部清掃工場 | 0 | 0 | 0 |  | 可燃ごみ,ごみ処理残渣 |  | 焼却 |  | ストーカ式（可動） | 全連続運転 | 360 | 4 | 1974 | 無し | 20257413 | [7 empty] | 無し | 薬剤処理 | 直営 | 休止 | 無し |  | 0 | 0 | 0 | 0 | 0 | 0 | 0 | 0 | 0 | 0 | 0 | 0 | 0 | 0 | 無し |  | 0 | 0
静岡県 | 22130 |  | 浜松市 |  | 浜松市南部清掃工場 | 115308 | 0 | 0 |  | 可燃ごみ,ごみ処理残渣 |  | 焼却 |  | ストーカ式（可動） | 全連続運転 | 450 | 3 | 1981 | 場内蒸気,発電（場内利用）,場外蒸気,発電（場外利用） | 316859645 | 25928448 | 125809757 | 919402 | 2800 | 7.77 | 22532 | 11398 | 無し | 薬剤処理 | 直営 |  | 無し |  | 100 | 67.5 | 15.3 | 9.3 | 4.9 | 0.6 | 2.4 | 147.5 | 100 | 42.9 | 51.4 | 5.7 | 8600 | 9065 | 無し |  | 0 | 0
静岡県 | 22130 |  | 浜松市 |  | 浜松市浜北清掃センター（90t） | 18036 | 0 | 0 |  | 可燃ごみ |  | 焼却 |  | ストーカ式（可動） | 全連続運転 | 90 | 1 | 1986 | 無し | [8 empty] | 無し | 薬剤処理 | 委託 |  | 無し |  | 100 | 58.85 | 18.45 | 10.5 | 5.75 | 3.85 | 2.6 | 210.5 | 100 | 39.7 | 54.15 | 6.15 | 9210 | 9850 | 無し |  | 0 | 0
静岡県 | 22130 |  | 浜松市 |  | 浜松市浜北清掃センター（40t） | 2632 | 0 | 0 |  | 可燃ごみ |  | 焼却 |  | ストーカ式（可動） | バッチ運転 | 40 | 2 | 1997 | 場内温水 | 80640 | [7 empty] | 無し | 薬剤処理 | 直営 |  | 無し |  | 100 | 54.2 | 17.8 | 8.8 | 6.8 | 5.2 | 7.2 | 194.5 | 100 | 43.65 | 45.95 | 10.4 | 7560 | 8635 | 無し |  | 0 | 0
静岡県 | 22130 |  | 浜松市 |  | 天竜ごみ処理工場 | 8162 | 749 | 0 | 搬出量 | 可燃ごみ,粗大ごみ,その他,不燃ごみ |  | ガス化溶融・改質 |  | シャフト式 | 全連続運転 | 36 | 2 | 2005 | 無し | [8 empty] | 溶融処理 | 無し | 委託 |  | 有り | 97 | 100 | 53.7 | 23.9 | 13.5 | 4.6 | 1.7 | 2.6 | 131 | 100 | 43.1 | 51.7 | 5.2 | 8650 | 9860 | 無し |  | 0 | 0
静岡県 | 22130 |  | 浜松市 |  | はるのクリーンセンター | 0 | 0 | 0 |  | 可燃ごみ,粗大ごみ |  | 焼却 |  | ストーカ式（可動） | バッチ運転 | 8 | 1 | 1996 | 無し | [8 empty] | 無し | 無し | 直営 | 休止 | 無し |  | 0 | 0 | 0 | 0 | 0 | 0 | 0 | 0 | 0 | 0 | 0 | 0 | 0 | 0 | 無し |  | 0 | 0
静岡県 | 22130 |  | 浜松市 |  | 水窪・佐久間クリーンセンター | 0 | 0 | 0 |  | 可燃ごみ |  | 焼却 |  | ストーカ式（可動） | バッチ運転 | 8 | 2 | 1993 | 無し | [8 empty] | 無し | 無し | 直営 | 休止 | 無し |  | 0 | 0 | 0 | 0 | 0 | 0 | 0 | 0 | 0 | 0 | 0 | 0 | 0 | 0 | 無し |  | 0 | 0
静岡県 | 22130 |  | 浜松市 |  | 三ヶ日ごみ処理センター | 0 | 0 | 0 |  | 可燃ごみ |  | 焼却 |  | ストーカ式（可動） | 准連続運転 | 40 | 2 | 1993 | 無し | [8 empty] | 無し | 無し | 直営 | 休止 | 無し |  | 0 | 0 | 0 | 0 | 0 | 0 | 0 | 0 | 0 | 0 | 0 | 0 | 0 | 0 | 無し |  | 0 | 0
静岡県 | 22130 |  | 浜松市 |  | 西部清掃工場 | 122954.27 | 12335 | 0 | 搬出量 | 可燃ごみ,その他,資源ごみ,ごみ処理残渣,し尿処理残渣 |  | ガス化溶融・改質 |  | 回転式 | 全連続運転 | 450 | 3 | 2008 | 場内蒸気,発電（場内利用）,場外蒸気,発電（場外利用） | 44748480 | 64700160 | 217833474 | 30692224 | 9600 | 11.1 | 41393.23 | 4453.516 | 無し | 薬剤処理,溶融処理 | 委託 |  | 有り | 95.38 | 100 | 48.3 | 13.9 | 13.3 | 21.7 | 0.4 | 2.4 | 166 | 100 | 40.76 | 54.15 | 5.09 | 9174 | 10925 | 有り | 72 | 0 | 3351 | ○ |  | 295 | [6 empty] | ○ |  | 1530 | [9 empty] | ○ |  | 1526 |  |  |  | 修理,展示,販売
静岡県 | 22203 |  | 沼津市 |  | 沼津市清掃プラント | 58240 | 4515 |  | 搬出量 | 可燃ごみ,ごみ処理残渣,し尿処理残渣 |  | 焼却 |  | ストーカ式（可動） | 全連続運転 | 300 | 2 | 1976 | 場内温水,場外温水 | 14065128 | 10126892 | [6 empty] | 無し | セメント固化,薬剤処理 | 直営 |  | 無し |  | 100 | 49.1 | 14.6 | 7 | 27.3 | 0.9 | 1.1 | 220 | 100 | 54 | 41.4 | 4.6 | 6439 | 8723 | 無し |  | 0 | 0
静岡県 | 22205 |  | 熱海市 |  | 熱海市エコ・プラント姫の沢 | 21881 | 1983 |  | 搬出量 | 可燃ごみ,ごみ処理残渣 |  | 焼却 |  | ストーカ式（可動） | 全連続運転 | 204 | 2 | 1999 | 場内温水 | 221773440 |  | 把握していない | [5 empty] | 無し | 薬剤処理 | 委託 |  | 有り | 90 | 100 | 50.8 | 24.1 | 15.5 | 5.6 | 1.2 | 2.8 | 156 | 100 | 42.1 | 52.6 | 5.3 | 0 | 8858 | 無し |  | 0 | 0
静岡県 | 22205 |  | 熱海市 |  | 熱海市初島清掃工場廃棄物焼却炉 | 133 |  |  |  | 可燃ごみ |  | 焼却 |  | 固定床式 | バッチ運転 | 1.16 | 2 | 2010 | 無し | [8 empty] | 無し | 無し | 委託 |  | 無し |  | 100 | 47.7 | 38.8 | 4.9 | 4 | 0.4 | 4.2 | 88.3 | 100 | 25.4 | 69.6 | 5 | 0 | 16398 | 無し |  | 0 | 0
静岡県 | 22206 |  | 三島市 |  | 三島市ごみ処理施設 | 36344 | 103 |  | 搬出量 | 可燃ごみ,粗大ごみ,ごみ処理残渣 |  | 焼却 |  | 流動床式 | 全連続運転 | 180 | 2 | 1989 | 場内温水 | 2383272 |  | 1828263 | [5 empty] | 無し | セメント固化 | 委託 |  | 無し |  | 100 | 44 | 22.7 | 9.4 | 13.6 | 2.7 | 7.6 | 145 | 100 | 48 | 43.2 | 8.8 | 6947 | 0 | 無し |  | 0 | 0
静岡県 | 22207 |  | 富士宮市 |  | 富士宮市清掃センター | 42382 | 0 | 0 |  | 可燃ごみ,ごみ処理残渣,し尿処理残渣 |  | 焼却 |  | ストーカ式（可動） | 全連続運転 | 240 | 2 | 1994 | 場内温水,場外温水 | 445300 | 338428 | 377000 | 297000 |  |  |  |  | 薬剤処理,その他 | 薬剤処理 | 一部委託 |  | 無し |  | 100 | 33.9 | 23.2 | 22 | 6.5 | 6.1 | 8.3 | 257.5 | 100 | 51.5 | 38.8 | 9.7 | 6018 | 0 | 無し |  | 0 | 0
静岡県 | 22208 |  | 伊東市 |  | 伊東市環境美化センター | 31117 | 3044 |  | 搬出量 | 可燃ごみ,粗大ごみ,ごみ処理残渣,し尿処理残渣 |  | 焼却 |  | ストーカ式（可動） | 全連続運転 | 200 | 2 | 1984 | 場内温水 | 1.6 | 0 | [6 empty] | 無し | 無し | 一部委託 |  | 有り | 97 | 100 | 35.9 | 19.6 | 18.3 | 22.6 | 2.1 | 1.5 | 205 | 100 | 53 | 5.4 | 41.6 | 6498 | 7543 | 無し |  | 0 | 0
静岡県 | 22209 |  | 島田市 |  | 田代環境プラザ | 33126 | 2151 |  | 生産量 | 可燃ごみ,粗大ごみ |  | ガス化溶融・改質 |  | シャフト式 | 全連続運転 | 148 | 2 | 2006 | 場内温水,場内蒸気,発電（場内利用） | 76749120 |  |  |  | 1990 | 14.4 | 10723 |  | 無し | 薬剤処理 | 一部委託 |  | 無し |  | 100 | 34.9 | 24.8 | 18.7 | 9 | 6 | 6.6 | 230 | 100 | 48.5 | 41.1 | 10.4 | 6524 | 7148 | 無し |  | 0 | 0
静岡県 | 22210 |  | 富士市 |  | 富士市環境クリーンセンター | 73188 | 0 | 0 |  | 可燃ごみ,し尿処理残渣 |  | 焼却 |  | ストーカ式（可動） | 全連続運転 | 300 | 2 | 1986 | 場内温水,発電（場内利用）,場外温水,発電（場外利用） | 165443112 | 121764000 | 41200897 | 1202806 | 1100 | 4.69 | 9259 | 3505 | 無し | 無し | 委託 |  | 有り | 95.6 | 100 | 46.6 | 24.6 | 10.9 | 15.3 | 1.5 | 1.1 | 422 | 100 | 49.7 | 46.8 | 3.5 | 7577 | 10511 | 無し |  | 0 | 0
静岡県 | 22211 |  | 磐田市 |  | 磐田市クリーンセンター(３号炉・４号炉） | 35814 | 37 |  | 搬出量 | 可燃ごみ,粗大ごみ,ごみ処理残渣,し尿処理残渣 |  | 焼却 |  | ストーカ式（可動） | 全連続運転 | 224 | 2 | 2011 | 場内温水,発電（場内利用）,場外温水,発電（場外利用） | 7693056 | 5612544 | 4064276 | 4064276 | 3000 | 14.25 | 10360 | 4305 | 溶融処理 | 薬剤処理 | 委託 |  | 無し |  | 100 | 54.2 | 7.8 | 21.9 | 12.3 | 0.7 | 3.1 | 237 | 100 | 47.3 | 47.1 | 5.6 | 7693 | 7828 | 無し |  | 0 | 0
静岡県 | 22219 |  | 下田市 |  | 下田市営じん芥処理場 | 9978 |  |  | 生産量 | 可燃ごみ |  | 焼却 |  | ストーカ式（可動） | 准連続運転 | 56 | 2 | 1982 | 無し | [8 empty] | 無し | 薬剤処理 | 直営 |  | 無し |  | 100 | 46.1 | 22.1 | 6.8 | 21.6 | 1 | 2.4 | 195 | 100 | 52.2 | 43 | 4.8 | 7110 | 6795 | 無し |  | 0 | 0
静岡県 | 22220 |  | 裾野市 |  | 裾野市美化センター | 15040 | 0 |  |  | 可燃ごみ,粗大ごみ,し尿処理残渣 |  | 焼却 |  | ストーカ式（可動） | 全連続運転 | 93 | 2 | 1988 | 無し | [8 empty] | その他 | 薬剤処理 | 直営 |  | 無し |  | 100 | 51 | 19 | 5 | 19.5 | 2 | 3.5 | 0 | 100 | 50.1 | 44.5 | 5.4 | 0 | 7210 | 無し |  | 0 | 0
静岡県 | 22221 |  | 湖西市 |  | 湖西市環境センター（ごみ焼却施設） |  |  |  |  | 可燃ごみ,粗大ごみ,ごみ処理残渣 |  | 焼却 |  | 流動床式 | 全連続運転 | 120 | 2 | 1998 | 場内蒸気,場外蒸気 | 0 | 0 | [6 empty] | 無し | セメント固化,薬剤処理 | 委託 | 廃止 | 無し |  | 0 | 0 | 0 | 0 | 0 | 0 | 0 | 0 | 0 | 0 | 0 | 0 | 0 | 0 | 無し |  | 0 | 0
静岡県 | 22221 |  | 湖西市 |  | 湖西市新居ごみ焼却場 |  |  |  |  | 可燃ごみ,し尿処理残渣 |  | 焼却 |  | ストーカ式（可動） | バッチ運転 | 25 | 2 | 1992 | 場内温水 | 0 | 0 | [6 empty] | 無し | 薬剤処理 | 直営 | 廃止 | 無し |  | 0 | 0 | 0 | 0 | 0 | 0 | 0 | 0 | 0 | 0 | 0 | 0 | 0 | 0 | 無し |  | 0 | 0
静岡県 | 22222 |  | 伊豆市 |  | 伊豆市清掃センターごみ焼却施設 | 7483 | 0 | 0 |  | 可燃ごみ |  | 焼却 |  | ストーカ式（可動） | 准連続運転 | 50 | 1 | 1986 | 無し | [8 empty] | 薬剤処理 | 薬剤処理 | 委託 |  | 無し |  | 100 | 49.3 | 15 | 6.1 | 26.9 | 0.4 | 2.3 | 430 | 100 | 57.1 | 38.2 | 4.7 | 0 | 5775 | 無し |  | 0 | 0
静岡県 | 22225 |  | 伊豆の国市 |  | 長岡清掃センター | 7753 | 0 | 0 |  | 可燃ごみ,粗大ごみ,ごみ処理残渣,し尿処理残渣 |  | 焼却 |  | 流動床式 | 准連続運転 | 32 | 1 | 1981 | 無し | [8 empty] | 無し | 薬剤処理 | 直営 |  | 無し |  | 100 | 47 | 20.2 | 7.3 | 21.8 | 2.1 | 1.6 | 180 | 100 | 55.2 | 4.9 | 39.9 | 6122 | 7366 | 無し |  | 0 | 0
静岡県 | 22225 |  | 伊豆の国市 |  | 韮山ごみ焼却場 | 4834 | 0 | 0 |  | 可燃ごみ,粗大ごみ,ごみ処理残渣,し尿処理残渣 |  | 焼却 |  | ストーカ式（可動） | 准連続運転 | 40 | 1 | 1974 | 無し | [8 empty] | その他 | セメント固化,薬剤処理 | 一部委託 |  | 無し |  | 100 | 50 | 13.5 | 7.4 | 25.3 | 0.7 | 3.1 | 213.3 | 100 | 57.3 | 4.4 | 38.3 | 5965 | 5792 | 無し |  | 0 | 0
静岡県 | 22225 |  | 伊豆の国市 |  | 大仁清掃センター | 0 | 0 | 0 |  | 可燃ごみ |  | 焼却 |  | 固定床式 | バッチ運転 | 20 | 2 | 1979 | 無し | [8 empty] | 無し | 無し | 直営 | 休止 | 無し |  | 0 | [7 empty] | 0 | [5 empty] | 無し |  | 0 | 0
静岡県 | 22304 |  | 南伊豆町 |  | 南伊豆町清掃センター | 3111 | 0 | 0 |  | 可燃ごみ,粗大ごみ,ごみ処理残渣 |  | 焼却 |  | ストーカ式（可動） | バッチ運転 | 30 | 2 | 1991 | 場内温水 | データ把握していない |  | データ把握していない | [5 empty] | 無し | 薬剤処理 | 直営 |  | 無し |  | 100 | 40.8 | 18.9 | 1.9 | 35.5 | 1.7 | 1.2 | 321.75 | 100 | 58.6 | 5.6 | 35.8 | 12882 | 0 | 無し |  | 0 | 0
静岡県 | 22305 |  | 松崎町 |  | クリーンピア松崎 | 2632 | 0 | 0 | 搬出量 | 可燃ごみ,ごみ処理残渣 |  | 焼却 |  | ストーカ式（可動） | 准連続運転 | 16 | 1 | 1999 | その他 | 7 |  | 7 | [5 empty] | 無し | 薬剤処理 | 直営 |  | 無し |  | 100 | 39 | 21.1 | 15.1 | 18.5 | 2.1 | 4.2 | 275 | 100 | 58.3 | 36.1 | 5.6 | 5340 | 0 | 無し |  | 0 | 0
静岡県 | 22306 |  | 西伊豆町 |  | 西伊豆町クリーンセンター | 3925 | 0 | 0 |  | 可燃ごみ,ごみ処理残渣,し尿処理残渣 |  | 焼却 |  | 流動床式 | 全連続運転 | 45 | 1 | 1998 | 無し | [8 empty] | 無し | 薬剤処理 | 直営 |  | 無し |  | 100 | 42.5 | 22.9 | 20.5 | 9.6 | 2.7 | 1.8 | 270 | 100 | 54 | 39.8 | 6.2 | 6130 | 0 | 無し |  | 0 | 0
静岡県 | 22325 |  | 函南町 |  | 函南町ごみ焼却場 | 13275 | 1430 |  | 搬出量 | 可燃ごみ,ごみ処理残渣,し尿処理残渣 |  | 焼却 |  | ストーカ式（可動） | 全連続運転 | 105 | 2 | 2000 | 場内温水 | 1411200 |  | 0 | [5 empty] | 無し | 無し | 委託 |  | 無し |  | 100 | 44.9 | 22 | 6.2 | 24.7 | 0.8 | 1.4 | 0 | 100 | 50.3 | 46.9 | 2.8 | 0 | 7570 | 無し |  | 0 | 0
静岡県 | 22342 |  | 長泉町 |  | 長泉町塵芥焼却場 | 7730 | 0 | 0 |  | 可燃ごみ |  | 焼却 |  | ストーカ式（可動） | 全連続運転 | 150 | 2 | 1974 | 無し | [8 empty] | 無し | 薬剤処理 | 一部委託 |  | 無し |  | 100 | 55.5 | 6.1 | 7.9 | 27 | 0.4 | 3.1 | 343 | 100 | 60.1 | 4.4 | 35.5 | 5172 | 0 | 無し |  | 0 | 0
静岡県 | 22820 |  | 牧之原市御前崎市広域施設組合 |  | 牧之原市御前崎市広域施設組合環境保全センター | 14588 | 2146 | 0 | 搬出量 | 可燃ごみ |  | 焼却 |  | ストーカ式（可動） | 全連続運転 | 141 | 2 | 1992 | 場内温水,場外温水 | 5080320 | 3048192 | [6 empty] | 無し | 薬剤処理 | 一部委託 |  | 無し |  | 100 | 41.7 | 13.2 | 22.4 | 19.1 | 2.1 | 1.5 | 0 | 100 | 51.7 | 42.7 | 5.6 | 0 | 6720 | 無し |  | 0 | 0
静岡県 | 22825 |  | 東河環境センター |  | エコクリーンセンター東河 | 11501 | 0 |  |  | 可燃ごみ,粗大ごみ,し尿処理残渣 |  | 焼却 |  | ストーカ式（可動） | 准連続運転 | 60 | 2 | 2002 | 場内温水,その他 | 2625459 |  | 157960 | [5 empty] | 薬剤処理 | 薬剤処理,その他 | 直営 |  | 無し |  | 100 | 46.2 | 23.2 | 8.4 | 12.1 | 5.4 | 4.7 | 185.5 | 100 | 44.7 | 48 | 7.3 | 7933 | 0 | 無し |  | 0 | 0
静岡県 | 22861 |  | 伊豆市沼津市衛生施設組合 |  | 土肥戸田衛生センター | 2888 | 0 | 0 |  | 可燃ごみ |  | 焼却 |  | ストーカ式（可動） | バッチ運転 | 30 | 2 | 1987 | 無し | [8 empty] | 無し | 薬剤処理 | 直営 |  | 無し |  | 100 | 33.4 | 14.5 | 4 | 46.4 | 0.8 | 0.9 | 282.5 | 100 | 65.2 | 31.3 | 3.5 | 4255 | 0 | 無し |  | 0 | 0
静岡県 | 22909 |  | 袋井市森町広域行政組合 |  | 中遠クリーンセンター | 31929.16 | 1787.3 |  | 搬出量 | 可燃ごみ,粗大ごみ,し尿処理残渣 |  | ガス化溶融・改質 |  | シャフト式 | 全連続運転 | 132 | 2 | 2008 | 場内温水,発電（場内利用）,場外温水 | 41126400 | 20280000 | 196022041.488 | 79049093 | 1700 | 28.7 | 9133.12 | 1105 | 無し | 薬剤処理 | 委託 |  | 有り | 91.1709 | 100 | 49.3 | 19.6 | 11 | 10 | 5.4 | 4.7 | 200 | 100 | 50.66 | 38.96 | 10.38 | 6064 | 6610 | 有り | 15 | 0 | 86 | ○ |  | 43 |  |  |  | ○ | [17 empty] | ○ |  | 43 | 展示,譲渡
静岡県 | 22921 |  | 志太広域事務組合 |  | 一色清掃工場 | 21424 | 0 | 0 |  | 可燃ごみ |  | 焼却 |  | ストーカ式（可動） | 全連続運転 | 120 | 1 | 1975 | 無し | [8 empty] | 無し | 薬剤処理 | 委託 |  | 無し |  | 100 | 35.9 | 17.5 | 22.2 | 13.7 | 5.2 | 5.5 | 265 | 100 | 55.3 | 36.6 | 8.1 | 5534 | 0 | 無し |  | 0 | 0
静岡県 | 22921 |  | 志太広域事務組合 |  | 高柳清掃工場 | 44730 | 0 | 0 |  | 可燃ごみ |  | 焼却 |  | ストーカ式（可動） | 全連続運転 | 255 | 3 | 1985 | 無し | [8 empty] | 無し | 薬剤処理 | 委託 |  | 無し |  | 100 | 60.6 | 14.2 | 14.7 | 4.7 | 3 | 2.8 | 260 | 100 | 49.6 | 43.9 | 6.5 | 7056 | 0 | 無し |  | 0 | 0
静岡県 | 22937 |  | 吉田町牧之原市広域施設組合 |  | 清掃センター | 14193 | 1352 |  | 搬出量 | 可燃ごみ |  | 焼却 |  | 流動床式 | 全連続運転 | 100.5 | 2 | 1999 | 場内温水 | - | [7 empty] | 無し | 薬剤処理 | 一部委託 |  | 無し |  | 100 | 50.3 | 22.4 | 14.9 | 10.1 | 0.5 | 1.8 | 0 | 100 | 51.6 | 43.8 | 4.6 | 6911 | 0 | 無し |  | 0 | 0
静岡県 | 22954 |  | 掛川市・菊川市衛生施設組合 |  | 環境資源ギャラリー | 30888 | 306 |  | 搬出量 | 可燃ごみ,粗大ごみ,その他,ごみ処理残渣,し尿処理残渣 |  | ガス化溶融・改質 |  | 回転式 | 全連続運転 | 140 | 2 | 2005 | 場内温水,発電（場内利用） | 5554282 |  | 475309 |  | 1785 | 10.1 | 8548 |  | 溶融処理 | 薬剤処理 | 委託 |  | 有り | 96.98 | 100 | 45.8 | 25.3 | 10.3 | 8.2 | 4 | 6.4 | 142.3 | 100 | 43.5 | 7.4 | 49.1 | 8150 | 9850 | 無し |  | 0 | 0
愛知県 | 23100 |  | 名古屋市 |  | 名古屋市猪子石工場 | 152175 | 0 |  |  | 可燃ごみ,ごみ処理残渣 |  | 焼却 |  | ストーカ式（可動） | 全連続運転 | 600 | 2 | 2001 | 場内温水,場内蒸気,発電（場内利用）,場外温水,場外蒸気,発電（場外利用） | 419000000 | 59000000 | 380184662 | 18629046 | 12500 | 14.6 | 53937.32 | 25022.06 | 無し | セメント固化,薬剤処理 | 直営 |  | 無し |  | 100 | 39 | 11.5 | 7.1 | 38.1 | 1.9 | 2.4 | 162 | 100 | 51.1 | 40.4 | 8.5 | 0 | 7740 | 無し |  | 0 | 0
愛知県 | 23100 |  | 名古屋市 |  | 名古屋市南陽工場 | 257404 | 0 |  |  | 可燃ごみ,ごみ処理残渣 |  | 焼却 |  | ストーカ式（可動） | 全連続運転 | 1500 | 3 | 1997 | 場内温水,場内蒸気,発電（場内利用）,場外温水,発電（場外利用） | 1005000000 | 10000000 | 771432865 | 3525843 | 27000 | 10.1 | 76587.6 | 32806.228 | 薬剤処理 | セメント固化,薬剤処理 | 直営 |  | 無し |  | 100 | 39.5 | 11.5 | 6.5 | 38.9 | 1.3 | 2.3 | 186 | 100 | 52 | 40.8 | 7.2 | 0 | 7820 | 無し |  | 0 | 0
愛知県 | 23100 |  | 名古屋市 |  | 名古屋市富田工場 | 0 | 0 |  |  | 可燃ごみ |  | 焼却 |  | ストーカ式（可動） | 全連続運転 | 450 | 3 | 1989 | 場内温水,場内蒸気,発電（場内利用）,場外蒸気,発電（場外利用） | 700000000 | 稼動停止中 |  |  | 6000 | 稼動停止中 |  |  | 無し | セメント固化,薬剤処理 | 直営 | 休止 | 無し |  | 0 | 0 | 0 | 0 | 0 | 0 | 0 | 0 | 0 | 0 | 0 | 0 | 0 | 0 | 無し |  | 0 | 0
愛知県 | 23100 |  | 名古屋市 |  | 名古屋市五条川工場 | 135213 | 3401 |  | 搬出量 | 可燃ごみ,ごみ処理残渣 |  | 焼却 |  | ストーカ式（可動） | 全連続運転 | 560 | 2 | 2004 | 場内温水,場内蒸気,発電（場内利用）,場外温水,発電（場外利用） | 352000000 | 8000000 | 277542255 | 1053591 | 14500 | 17.1 | 57656 | 26463 | 溶融処理 | セメント固化,溶融処理 | 委託 |  | 無し |  | 100 | 47.1 | 15.5 | 7.7 | 27.2 | 0.9 | 1.6 | 210 | 100 | 48.6 | 43.8 | 7.6 | 0 | 8810 | 無し |  | 0 | 0
愛知県 | 23100 |  | 名古屋市 |  | 名古屋市鳴海工場 | 140106 | 33351 |  | 生産量 | 可燃ごみ,その他,ごみ処理残渣 |  | ガス化溶融・改質 |  | シャフト式 | 全連続運転 | 530 | 2 | 2009 | 場内温水,発電（場内利用）,場外温水,発電（場外利用） | 32958858 | 30337413 | 不明 | 不明 | 9000 | 14.5 | 47334 | 23550 | 溶融処理 | 薬剤処理 | 委託 |  | 無し |  | 100 | 42.5 | 15.4 | 9 | 22.3 | 5.8 | 5 | 161.75 | 100 | 42 | 43.4 | 14.6 | 9204 | 11028 | 無し |  | 0 | 0
愛知県 | 23201 |  | 豊橋市 |  | 豊橋市資源化センター（焼却施設３号炉） | 26607 |  |  |  | 可燃ごみ |  | 焼却 |  | ストーカ式（可動） | 全連続運転 | 150 | 1 | 1991 | 無し | [8 empty] | 溶融処理 | 薬剤処理 | 直営 |  | 有り | 80 | 100 | 43.5 | 15.9 | 19.6 | 14.8 | 4 | 2.2 | 165 | 100 | 42.7 | 47.5 | 9.8 | 7877 | 9377 | 無し |  | 0 | 0
愛知県 | 23201 |  | 豊橋市 |  | 豊橋市資源化センター（焼却施設１・２号炉） | 94760 | 6826 |  | 搬出量 | 可燃ごみ,粗大ごみ,その他,ごみ処理残渣,し尿処理残渣 |  | ガス化溶融・改質 |  | 回転式 | 全連続運転 | 400 | 2 | 2002 | 場内温水,場内蒸気,発電（場内利用）,場外蒸気,発電（場外利用） | 41209560 | 41209560 | 333771000 | 61647000 | 8700 | 11.4 | 32088 | 28 | 溶融処理 | 薬剤処理 | 直営 |  | 無し |  | 100 | 43.5 | 15.9 | 19.6 | 14.8 | 4 | 2.2 | 165 | 100 | 42.7 | 47.5 | 9.8 | 7877 | 9377 | 無し |  | 0 | 0
愛知県 | 23202 |  | 岡崎市 |  | 岡崎市旧中央クリーンセンターごみ焼却施設（リサイクルプラザ内） | 0 |  |  |  | 可燃ごみ,粗大ごみ,ごみ処理残渣,し尿処理残渣 |  | 焼却 |  | ストーカ式（可動） | 全連続運転 | 240 | 2 | 1989 | 場内温水,場内蒸気,発電（場内利用）,発電（場外利用） | 50751120 |  | 0 |  | 900 | 不明 | 0 |  | 無し | セメント固化,薬剤処理 |  | 休止 |  |  | 0 | 0 | 0 | 0 | 0 | 0 | 0 | 0 | 0 | 0 | 0 | 0 | 0 | 0 | 無し |  | 0 | 0
愛知県 | 23202 |  | 岡崎市 |  | 岡崎市八帖クリーンセンターごみ焼却施設２号炉 | 0 |  |  |  | 可燃ごみ,粗大ごみ |  | 焼却 |  | ストーカ式（可動） | 全連続運転 | 150 | 1 | 1973 | 無し | [8 empty] | 無し | 薬剤処理 |  | 休止 | 無し |  | 0 | 0 | 0 | 0 | 0 | 0 | 0 | 0 | 0 | 0 | 0 | 0 | 0 | 0 | 無し |  | 0 | 0
愛知県 | 23202 |  | 岡崎市 |  | 岡崎市八帖クリーンセンターごみ焼却施設１号炉 | 30926 |  |  |  | 可燃ごみ,粗大ごみ,ごみ処理残渣,し尿処理残渣 |  | 焼却 |  | ストーカ式（可動） | 全連続運転 | 100 | 1 | 1996 | 場内温水,場内蒸気,発電（場内利用）,発電（場外利用） | 62561580 | 0 | 1638432 | 0 | 1500 | 9.5 | 8555 | 2694 | 無し | セメント固化,薬剤処理 | 一部委託 |  | 無し |  | 100 | 50.3 | 21.2 | 17.3 | 6.3 | 2.5 | 2.4 | 92 | 100 | 39.6 | 54.9 | 5.5 | 9330 | 11430 | 無し |  | 0 | 0
愛知県 | 23202 |  | 岡崎市 |  | 岡崎市中央クリーンセンター ガス化溶融施設 | 91359 | 11869 |  | 生産量 | 可燃ごみ,粗大ごみ,ごみ処理残渣,し尿処理残渣 |  | ガス化溶融・改質 |  | シャフト式 | 全連続運転 | 380 | 2 | 2011 | 場内蒸気,発電（場内利用）,発電（場外利用） | 27685467 |  | 不明 |  | 10500 | 14 | 48707 | 27752 | 無し | 薬剤処理 | 委託 |  | 無し |  | 100 | 45.6 | 24.7 | 22.4 | 3 | 1.4 | 2.9 | 100.3 | 100 | 39.5 | 55.7 | 4.8 | 11470 | 12050 | 無し |  | 0 | 0
愛知県 | 23203 |  | 一宮市 |  | 一宮市環境センター | 104891 | 0 | 0 |  | 可燃ごみ,粗大ごみ,ごみ処理残渣,し尿処理残渣 |  | 焼却 |  | ストーカ式（可動） | 全連続運転 | 450 | 3 | 1997 | 場内温水,場内蒸気,発電（場内利用）,場外温水,発電（場外利用） | 618240000 | 7728000 | 222222110 | 3434160 | 7000 | 17.6 | 33984 | 7073 | 無し | セメント固化,薬剤処理 | 一部委託 |  | 無し |  | 99.98 | 49.4 | 15.9 | 5.8 | 26.1 | 0.9 | 1.88 | 194 | 100 | 59.2 | 34.73 | 6.07 | 5057 | 5944 | 無し |  | 0 | 0
愛知県 | 23203 |  | 一宮市 |  | 尾西清掃事業所 | 0 | 0 | 0 |  | 可燃ごみ,粗大ごみ,ごみ処理残渣,し尿処理残渣 |  | 焼却 |  | ストーカ式（可動） | 准連続運転 | 60 | 2 | 1991 | 無し | [8 empty] | 無し | セメント固化 | 委託 | 休止 | 無し |  | 0 | 0 | 0 | 0 | 0 | 0 |  | 0 | 0 | 0 | 0 |  | 0 |  | 無し |  | 0 | 0
愛知県 | 23205 |  | 半田市 |  | 半田市クリーンセンター | 34266 | 0 |  |  | 可燃ごみ,ごみ処理残渣 |  | 焼却 |  | ストーカ式（可動） | 全連続運転 | 150 | 2 | 1991 | 場内温水,場内蒸気,場外蒸気 | 201911242 | 84575222 | 201911242 | 84575222 |  |  |  |  | 無し | セメント固化,薬剤処理 | 委託 |  | 無し |  | 100 | 46.8 | 14.4 | 21.2 | 5.6 | 4.6 | 7.4 | 200 | 100 | 36.5 | 56.8 | 6.7 | 11106 | 0 | 無し |  | 0 | 0
愛知県 | 23206 |  | 春日井市 |  | 春日井市クリーンセンター１、２号炉 | 13427 | 762 |  | 搬出量 | 可燃ごみ,ごみ処理残渣 |  | 焼却 |  | ストーカ式（可動） | 全連続運転 | 260 | 2 | 1991 | 場内温水,場内蒸気,発電（場内利用）,場外温水,その他 | 366937402 | 56448000 | 12731500 | 3553000 | 1400 | 4.6 | 2367 |  | 溶融処理 | 薬剤処理 | 委託 |  | 無し |  | 100 | 40.5 | 13.7 | 20.6 | 23.2 | 1.4 | 0.6 | 176 | 100 | 44.6 | 47.1 | 8.3 | 8293 | 8388 | 無し |  | 0 | 0
愛知県 | 23206 |  | 春日井市 |  | 春日井市クリーンセンター３、４号炉 | 72339 | 4103 |  | 搬出量 | 可燃ごみ,ごみ処理残渣 |  | 焼却 |  | ストーカ式（可動） | 全連続運転 | 280 | 2 | 2002 | 場内温水,場内蒸気,発電（場内利用）,場外温水,発電（場外利用） | 790245120 | 56448000 | 64218800 | 4467000 | 7000 | 14.44 | 27277 | 4907 | 溶融処理 | セメント固化,薬剤処理,溶融処理 | 委託 |  | 無し |  | 100 | 51.1 | 13.9 | 15.8 | 17.2 | 0.8 | 1.2 | 175 | 100 | 45.3 | 48.7 | 6 | 8383 | 8758 | 無し |  | 0 | 0
愛知県 | 23207 |  | 豊川市 |  | 豊川市清掃工場（１、３号炉） | 26071 | 0 |  | 搬出量 | 可燃ごみ |  | 焼却 |  | ストーカ式（可動） | 全連続運転 | 134 | 2 | 1991 | 場内温水,場内蒸気,発電（場内利用）,場外温水,場外蒸気 | 不明 | 不明 | 不明 | 不明 | 138 | 1 | 972 | 0 | 無し | 無し | 一部委託 |  | 無し |  | 100 | 37.8 | 21.1 | 15 | 24.8 | 0.3 | 1 | 151.3 | 100 | 48.2 | 45.8 | 6 | 7410 | 9593 | 無し |  | 0 | 0
愛知県 | 23207 |  | 豊川市 |  | 豊川市清掃工場（５、６号炉） | 34872 | 5288 |  | 生産量 | 可燃ごみ,その他,ごみ処理残渣,し尿処理残渣 |  | ガス化溶融・改質 |  | シャフト式 | 全連続運転 | 130 | 2 | 2003 | 発電（場内利用）,発電（場外利用） | 不明 | 不明 |  |  | 1850 | 10 | 8905 | 37 | 無し | セメント固化,薬剤処理 | 一部委託 |  | 無し |  | 100 | 37.8 | 21.1 | 15 | 24.8 | 0.3 | 1 | 151.3 | 100 | 48.2 | 45.8 | 6 | 7410 | 9593 | 無し |  | 0 | 0
愛知県 | 23211 |  | 豊田市 |  | 藤岡プラント（３号炉） | 18098 | 14 | 0 | 搬出量 | 可燃ごみ,粗大ごみ |  | 焼却 |  | ストーカ式（可動） | 全連続運転 | 90 | 1 | 1994 | 無し | [8 empty] | 溶融処理 | 薬剤処理 | 委託 |  | 無し |  | 100 | 45.6 | 21.5 | 8.3 | 16.5 | 2.1 | 6 | 134.4 | 100 | 47.6 | 48.1 | 4.3 | 7861 | 9500 | 無し |  | 0 | 0
愛知県 | 23211 |  | 豊田市 |  | 渡刈クリーンセンター | 92451 | 4005 |  | 生産量 | 可燃ごみ,粗大ごみ,ごみ処理残渣 |  | ガス化溶融・改質 |  | 流動床式 | 全連続運転 | 405 | 3 | 2007 | 場内温水,発電（場内利用）,場外温水 | 60643728 | 28571616 | 60643728 | 28571616 | 6800 | 18.8 | 43655 | 21260 | 溶融処理 | 薬剤処理 | 一部委託 |  | 無し |  | 100 | 54.1 | 25.1 | 11.9 | 5.4 | 0.9 | 2.6 | 161.5 | 100 | 36.1 | 57.6 | 6.3 | 12065 | 11775 | 無し |  | 0 | 0
愛知県 | 23212 |  | 安城市 |  | 安城市環境クリーンセンター | 49355 | 690 |  | 搬出量 | 可燃ごみ,粗大ごみ,し尿処理残渣 |  | 焼却 |  | ストーカ式（可動） | 全連続運転 | 240 | 2 | 1997 | 場内温水,場内蒸気,発電（場内利用）,場外蒸気 | 220350159 | 80855099 | 95956938 | 17198297 | 1950 | 11.3 | 11688 | 2995 | 薬剤処理 | セメント固化,薬剤処理 | 委託 |  | 無し |  | 100 | 37.4 | 15.3 | 35.9 | 10.1 | 0.3 | 1 | 238.5 | 100 | 47.2 | 41.4 | 11.4 | 7675 | 0 | 無し |  | 0 | 0
愛知県 | 23213 |  | 西尾市 |  | 西尾市クリーンセンター（ごみ焼却施設） | 55094 | 308 |  | 搬出量 | 可燃ごみ,粗大ごみ,し尿処理残渣 |  | 焼却 |  | 流動床式 | 全連続運転 | 195 | 3 | 2000 | 場内温水,発電（場内利用）,場外温水,発電（場外利用） | 40399178 | 16877952 | 51681500 | 29895600 | 1800 | 10.1 | 11215 | 1788 | 無し | 薬剤処理 | 直営 |  | 無し |  | 100 | 46.2 | 17.7 | 9.3 | 19.9 | 3.1 | 3.8 | 130 | 100 | 53.7 | 39.9 | 6.4 | 7278 | 7261 | 無し |  | 0 | 0
愛知県 | 23214 |  | 蒲郡市 |  | 蒲郡市クリーンセンター | 26968 | 75 |  | 搬出量 | 可燃ごみ,ごみ処理残渣 |  | 焼却 |  | 流動床式 | 全連続運転 | 130 | 2 | 1997 | 場内温水,場内蒸気,場外蒸気 | 53155200 | 37564800 | 24875600 | 2381100 |  |  |  |  | 無し | セメント固化 | 委託 |  | 有り | 99 | 100 | 47.4 | 24.1 | 18.3 | 8.7 | 0.5 | 1 | 161 | 100 | 48.9 | 46.9 | 4.2 | 7616 | 8686 | 無し |  | 0 | 0
愛知県 | 23215 |  | 犬山市 |  | 犬山市都市美化センター | 18251 | 0 | 0 |  | 可燃ごみ,ごみ処理残渣 |  | 焼却 |  | ストーカ式（可動） | 准連続運転 | 90 | 2 | 1983 | 無し | [8 empty] | 無し | 薬剤処理 | 委託 |  | 無し |  | 100 | 53.4 | 22.6 | 9.4 | 6.4 | 1.1 | 7.1 | 120.5 | 100 | 38.7 | 54.7 | 6.6 | 9329 | 9780 | 無し |  | 0 | 0
愛知県 | 23220 |  | 稲沢市 |  | 稲沢市環境センター | 34117 | 0 | 0 |  | 可燃ごみ,ごみ処理残渣,し尿処理残渣 |  | 焼却 |  | ストーカ式（可動） | 全連続運転 | 180 | 3 | 1999 | 場内蒸気,発電（場内利用）,場外温水,発電（場外利用） | 2147733 | 286880 | 2147733 | 286880 | 1950 | 12.99 | 8275 | 2438 | 薬剤処理 | セメント固化,薬剤処理 | 直営 |  | 無し |  | 100 | 54.4 | 13.5 | 4.4 | 21.5 | 2.1 | 4.1 | 207 | 100 | 58.1 | 36.5 | 5.4 | 6300 | 6100 | 無し |  | 0 | 0
愛知県 | 23221 |  | 新城市 |  | 新城市クリーンセンター | 13641 | 0 | 0 |  | 可燃ごみ,し尿処理残渣 |  | 焼却 |  | ストーカ式（可動） | 全連続運転 | 60 | 2 | 1999 | 場内温水,場内蒸気 | 11453 | 1894 | 10037 | 0 |  |  |  |  | 無し | セメント固化,薬剤処理 | 一部委託 |  | 無し |  | 100 | 53.1 | 19.7 | 12.3 | 11 | 0.8 | 3.1 | 160 | 100 | 39.3 | 55 | 5.7 | 9408 | 9429 | 無し |  | 0 | 0
愛知県 | 23222 |  | 東海市 |  | 東海市清掃センター | 34118 | 3843 |  | 搬出量 | 可燃ごみ,粗大ごみ |  | 焼却 |  | ストーカ式（可動） | 全連続運転 | 160 | 2 | 1995 | 場内温水,その他 | 30433410 |  | 不明 | [5 empty] | 溶融処理 | セメント固化 | 委託 |  | 無し |  | 100 | 42.6 | 27.4 | 23.3 | 1.7 | 1.4 | 3.6 | 201 | 100 | 45.1 | 44.1 | 10.8 | 7980 | 8625 | 無し |  | 0 | 0
愛知県 | 23224 |  | 知多市 |  | 知多市清掃センター | 23933 | 87 |  | 搬出量 | 可燃ごみ,粗大ごみ,ごみ処理残渣 |  | ガス化溶融・改質 |  | 回転式 | 全連続運転 | 130 | 2 | 2003 | 場内温水,発電（場内利用）,発電（場外利用） | 31960320 |  | 36719902 |  | 1500 | 7.6 | 4566 | 不明 | 溶融処理 | セメント固化,薬剤処理 | 委託 |  | 無し |  | 100 | 36.3 | 23.2 | 28.1 | 9.3 | 0.2 | 2.9 | 195 | 100 | 40.9 | 53 | 6.1 | 8960 | 9380 | 無し |  | 0 | 0
愛知県 | 23231 |  | 田原市 |  | 赤羽根環境センター | 899 | 0 | 0 |  | 可燃ごみ,その他 |  | 焼却 |  | ストーカ式（可動） | バッチ運転 | 5 | 1 | 1994 | 無し | [8 empty] | 無し | 薬剤処理 | 委託 |  | 無し |  | 100 | 26.7 | 35.3 | 17.6 | 1.1 | 8 | 11.3 | 199 | 100 | 29.8 | 59.3 | 10.9 | 10425 | 16956 | 無し |  | 0 | 0
愛知県 | 23231 |  | 田原市 |  | 田原リサイクルセンター炭生館 | 17377 | 877.19 |  | 搬出量 | 可燃ごみ,粗大ごみ |  | 炭化 |  | 流動床式 | 全連続運転 | 60 | 2 | 2005 | 場内温水,その他 | 76207330 |  | 不明 | [5 empty] | 無し | 薬剤処理 | 委託 |  | 無し |  | 100 | 49.3 | 18.8 | 16 | 9.9 | 2.1 | 3.9 | 272 | 100 | 51.2 | 42.4 | 6.4 | 6700 | 6715 | 無し |  | 0 | 0
愛知県 | 23837 |  | 東部知多衛生組合 |  | 東部知多クリーンセンター | 55390 | 0 |  |  | 可燃ごみ,粗大ごみ,ごみ処理残渣,し尿処理残渣 |  | 焼却 |  | ストーカ式（可動） | 全連続運転 | 240 | 3 | 1988 | 場内温水,場内蒸気,場外蒸気 | 66729600 | 54243840 | 30710058 | 29383418 |  |  |  |  | 薬剤処理 | 薬剤処理 | 委託 |  | 無し |  | 100 | 36.1 | 19.9 | 15.7 | 25.5 | 1 | 1.8 | 215 | 100 | 45.4 | 6.7 | 47.9 | 7883 | 9103 | 無し |  | 0 | 0
愛知県 | 23838 |  | 衣浦衛生組合 |  | 衣浦衛生組合クリーンセンター衣浦 | 36120 | 810 |  | 搬出量 | 可燃ごみ,ごみ処理残渣,し尿処理残渣 |  | 焼却 |  | ストーカ式（可動） | 全連続運転 | 190 | 2 | 1995 | 場内温水,場外温水 | 50803200 | 33868800 | 49051366 | 33045243 |  |  |  |  | 薬剤処理 | セメント固化,薬剤処理 | 一部委託 |  | 無し |  | 100 | 44.6 | 21.3 | 15.4 | 16.1 | 1.2 | 1.4 | 173.6 | 100 | 47.5 | 45.7 | 6.8 | 7420 | 0 | 無し |  | 0 | 0
愛知県 | 23841 |  | 常滑武豊衛生組合 |  | 常滑武豊衛生組合クリーンセンターごみ処理施設 | 30895 | 0 | 0 |  | 可燃ごみ,粗大ごみ,ごみ処理残渣 |  | 焼却 |  | ストーカ式（可動） | 全連続運転 | 150 | 2 | 1989 | 場内温水 | 20 |  | 20 | [5 empty] | 無し | セメント固化,薬剤処理 | 委託 |  | 無し |  | 100 | 57.5 | 18.7 | 12.6 | 4.1 | 3.2 | 3.9 | 120 | 100 | 35.5 | 57.5 | 7 | 9932 | 8906 | 無し |  | 0 | 0
愛知県 | 23848 |  | 尾張東部衛生組合 |  | 尾張東部衛生組合晴丘センターごみ焼却施設 | 67641 | 69 | 0 | 搬出量 | 可燃ごみ,ごみ処理残渣 |  | 焼却 |  | ストーカ式（可動） | 全連続運転 | 300 | 2 | 1992 | 場内温水,場内蒸気,発電（場内利用）,場外蒸気,発電（場外利用） | 32690000 | 10000000 | 62799409 | 11948806 | 1469 | 6 | 11894 | 6015 | 薬剤処理 | 薬剤処理 | 直営 |  | 無し |  | 100 | 36.9 | 25.2 | 7.7 | 27.8 | 2 | 0.4 | 173 | 100 | 50.5 | 43.2 | 6.3 | 8330 | 9730 | 無し |  | 0 | 0
愛知県 | 23849 |  | 海部地区環境事務組合 |  | 海部地区環境事務組合八穂クリーンセンター | 77603 | 65 |  | 搬出量 | 可燃ごみ,粗大ごみ,ごみ処理残渣,し尿処理残渣 |  | 焼却 |  | ストーカ式（可動） | 全連続運転 | 330 | 3 | 2001 | 場内温水,発電（場内利用）,場外温水 | 74739840 | 56448000 | 5005410 | 4912342 | 5000 | 12 | 27613 | 11642 | 溶融処理 | セメント固化,薬剤処理,溶融処理 | 一部委託 |  | 無し |  | 100 | 32.2 | 26.5 | 8 | 29 | 0 | 4.3 | 104 | 100 | 45.2 | 48 | 6.8 | 7951 | 10807 | 無し |  | 0 | 0
愛知県 | 23851 |  | 小牧岩倉衛生組合 |  | 小牧岩倉衛生組合環境センター | 44964 | 396 |  | 搬出量 | 可燃ごみ,ごみ処理残渣 |  | 焼却 |  | ストーカ式（可動） | 全連続運転 | 300 | 2 | 1984 | 場内温水,発電（場内利用）,場外温水,発電（場外利用） | 289578240 | 103299840 | 不明 | 不明 | 1000 | 5.6 | 6408 | 1318 | 薬剤処理 | 薬剤処理 | 一部委託 |  | 無し |  | 100 | 58 | 14.4 | 13.3 | 12.4 | 1.4 | 0.5 | 203.5 | 100 | 43.4 | 48.5 | 8.1 | 8068 | 8950 | 無し |  | 0 | 0
愛知県 | 23851 |  | 小牧岩倉衛生組合 |  | 高効率ごみ発電施設 | 0 | 0 | 0 |  | 可燃ごみ,ごみ処理残渣 |  | ガス化溶融・改質 |  | シャフト式 | 全連続運転 | 197 | 2 | 2014 | 場内蒸気,発電（場内利用）,場外蒸気,発電（場外利用） | 289578240 | 103299840 |  |  | 4270 | 16 |  |  | 無し | 薬剤処理,その他 |  | 新設（建設中） | 無し |  | 0 | 0 | 0 | 0 | 0 | 0 | 0 | 0 | 0 | 0 | 0 | 0 | 0 | 0 | 無し |  | 0 | 0
愛知県 | 23853 |  | 知多南部衛生組合 |  | 知多南部クリーンセンター（ごみ処理施設） | 19113 | 0 | 0 |  | 可燃ごみ,ごみ処理残渣 |  | 焼却 |  | ストーカ式（可動） | 全連続運転 | 112.5 | 2 | 1998 | 場内温水 | 8467200 |  | 5266800 | [5 empty] | 薬剤処理 | 薬剤処理 | 一部委託 |  | 無し |  | 100 | 58.6 | 18.4 | 7.3 | 7 | 6.2 | 2.5 | 187 | 100 | 41 | 50.1 | 8.9 | 6720 | 8893 | 無し |  | 0 | 0
愛知県 | 23858 |  | 刈谷知立環境組合 |  | 刈谷知立環境組合クリーンセンター | 63075 | 3044 |  | 搬出量 | 可燃ごみ,粗大ごみ |  | 焼却 |  | ストーカ式（可動） | 全連続運転 | 291 | 3 | 2009 | 場内温水,発電（場内利用）,場外蒸気,発電（場外利用） | 52139000 | 47712000 | 不明 | 不明 | 6400 | 13.8 | 27504.6 | 7964.8 | 溶融処理 | 薬剤処理,溶融処理 | 委託 |  | 無し |  | 100 | 52.6 | 23.7 | 17.9 | 4.6 | 0.6 | 0.6 | 116 | 100 | 35.7 | 59 | 5.3 | 10206 | 11382 | 無し |  | 0 | 0
愛知県 | 23859 |  | 江南丹羽環境管理組合 |  | 江南丹羽環境管理組合環境美化センター ごみ焼却処理施設 | 33040 | 54 |  | 搬出量 | 可燃ごみ,粗大ごみ,ごみ処理残渣 |  | 焼却 |  | 流動床式 | 全連続運転 | 150 | 2 | 1982 | 場内温水 | 6371400 | 0 | 不明 | 0 |  |  |  |  | 無し | セメント固化 | 一部委託 |  | 無し |  | 100 | 40.2 | 21.9 | 10.6 | 24.3 | 1 | 2 | 211 | 100 | 43.4 | 7.6 | 49 | 8140 | 9240 | 無し |  | 0 | 0
愛知県 | 23869 |  | 北設広域事務組合 |  | 中田クリーンセンター | 2821 | 0 | 0 |  | 可燃ごみ,粗大ごみ,ごみ処理残渣 |  | 焼却 |  | ストーカ式（可動） | バッチ運転 | 20 | 2 | 1992 | 無し | [8 empty] | 無し | 薬剤処理 | 直営 |  | 無し |  | 100 | 43.3 | 26.5 | 3.7 | 23.9 | 1.2 | 1.4 | 145 | 100 | 52.5 | 42.5 | 5 | 6678 | 7863 | 無し |  | 0 | 0
愛知県 | 23874 |  | 北名古屋衛生組合 |  | 北名古屋衛生組合環境美化センター１号炉 | 0 | 0 | 0 |  | 可燃ごみ,ごみ処理残渣,し尿処理残渣 |  | 焼却 |  | ストーカ式（可動） | 全連続運転 | 90 | 1 | 1973 | 場内温水 | 1411200 |  | 0 | [5 empty] | 薬剤処理 | 薬剤処理 | 直営 | 休止 | 無し |  | 0 | 0 | 0 | 0 | 0 | 0 | 0 | 0 | 0 | 0 | 0 | 0 | 0 | 0 | 無し |  | 0 | 0
愛知県 | 23874 |  | 北名古屋衛生組合 |  | 北名古屋衛生組合環境美化センター２号炉 | 0 | 0 | 0 |  | 可燃ごみ,ごみ処理残渣,し尿処理残渣 |  | 焼却 |  | ストーカ式（可動） | 全連続運転 | 90 | 1 | 1982 | 場内温水 | 2822400 |  | 0 | [5 empty] | 薬剤処理 | 薬剤処理 | 直営 | 休止 | 無し |  | 0 | 0 | 0 | 0 | 0 | 0 | 0 | 0 | 0 | 0 | 0 | 0 | 0 | 0 | 無し |  | 0 | 0
愛知県 | 23887 |  | 尾三衛生組合 |  | 尾三衛生組合東郷美化センター | 48382 | 100 |  | 搬出量 | 可燃ごみ |  | 焼却 |  | ストーカ式（可動） | 全連続運転 | 200 | 2 | 1997 | 場内温水,場外温水 | 16877952 | 2812992 | 把握していない | 把握していない |  |  |  |  | 薬剤処理 | 薬剤処理 | 一部委託 |  | 無し |  | 100 | 51.7 | 16.6 | 19.9 | 6.1 | 2.1 | 3.6 | 205 | 100 | 21.8 | 71.4 | 6.8 | 12887 | 12941 | 無し |  | 0 | 0
三重県 | 24201 |  | 津市 |  | 津市西部クリーンセンター（１号炉） | 20718 | 3156 |  | 搬出量 | 可燃ごみ |  | 焼却 |  | ストーカ式（可動） | 全連続運転 | 120 | 1 | 1979 | 無し | [8 empty] | 無し | 無し | 委託 |  | 無し |  | 100 | 56.4 | 13.9 | 13.4 | 12.8 | 1.3 | 2.2 | 193 | 100 | 50.3 | 7.4 | 42.3 | 6698 | 7430 | 無し |  | 0 | 0
三重県 | 24201 |  | 津市 |  | 津市西部クリーンセンター（２号炉） | 32429 | 3993 |  | 搬出量 | 可燃ごみ |  | 焼却 |  | ストーカ式（可動） | 全連続運転 | 120 | 1 | 2001 | 場内温水,場内蒸気,発電（場内利用）,発電（場外利用） | 409248000 |  | 298309900 |  | 1990 | 13.03 | 10621 | 4448 | 無し | 無し | 委託 |  | 無し |  | 100 | 63.4 | 13.6 | 9.7 | 10.7 | 0.6 | 2 | 197 | 100 | 46.5 | 7.5 | 46 | 7818 | 7115 | 無し |  | 0 | 0
三重県 | 24201 |  | 津市 |  | 津市クリーンセンターおおたか | 37770 | 3748 |  | 搬出量 | 可燃ごみ |  | 焼却 |  | ストーカ式（可動） | 全連続運転 | 195 | 2 | 1999 | 場内温水 | 750000 |  | 500950 | [5 empty] | 無し | 無し | 委託 |  | 無し |  | 100 | 57 | 12.5 | 15.5 | 12.3 | 1.2 | 1.5 | 210 | 100 | 52 | 41.9 | 6.1 | 6595 | 6793 | 無し |  | 0 | 0
三重県 | 24201 |  | 津市 |  | 津市河芸美化センター | 4376 | 623 |  | 搬出量 | 可燃ごみ |  | 焼却 |  | ストーカ式（可動） | バッチ運転 | 20 | 2 | 1997 | 場内温水 | 282240 |  | 把握していない | [5 empty] | 無し | 無し | 直営 |  | 無し |  | 100 | 63.1 | 7.4 | 12.3 | 13.8 | 1.5 | 1.9 | 200 | 100 | 51.6 | 7 | 41.4 | 6488 | 6300 | 無し |  | 0 | 0
三重県 | 24202 |  | 四日市市 |  | 四日市市北部清掃工場 | 80164 | 20327 |  | 搬出量 | 可燃ごみ |  | 焼却 |  | ストーカ式（可動） | 全連続運転 | 450 | 3 | 1973 | 無し | [8 empty] | 無し | 薬剤処理 | 直営 |  | 無し |  | 100 | 49.3 | 14.5 | 14 | 18 | 2.1 | 2.1 | 198.3 | 100 | 52.3 | 39.6 | 8.1 | 6133 | 0 | 無し |  | 0 | 0
三重県 | 24202 |  | 四日市市 |  | 四日市市楠衛生センター（焼却施設） | 0 | 0 |  |  | 可燃ごみ |  | 焼却 |  | ストーカ式（可動） | バッチ運転 | 15 | 1 | 1994 | 無し | [8 empty] | 無し | 無し |  | 休止 | 無し |  | 0 | 0 | 0 | 0 | 0 | 0 | 0 | 0 | 0 | 0 | 0 | 0 | 0 | 0 | 無し |  | 0 | 0
三重県 | 24204 |  | 松阪市 |  | 松阪市第二清掃工場 | 39183 | 0 | 0 |  | 可燃ごみ,粗大ごみ,ごみ処理残渣 |  | 焼却 |  | ストーカ式（可動） | 全連続運転 | 200 | 2 | 1984 | 場内温水 | 8440320 |  | 8440320 | [5 empty] | 無し | 薬剤処理 | 一部委託 | 新設（建設中） | 無し |  | 100 | 47.9 | 21.4 | 8.3 | 16.4 | 3.8 | 2.2 | 205 | 100 | 51.9 | 41.5 | 6.6 | 6485 | 0 | 無し |  | 0 | 0
三重県 | 24207 |  | 鈴鹿市 |  | 鈴鹿市清掃センター | 60655 | 438 |  | 搬出量 | 可燃ごみ,粗大ごみ |  | 焼却 |  | ストーカ式（可動） | 全連続運転 | 270 | 3 | 2002 | 発電（場内利用）,発電（場外利用） | 0 |  |  |  | 3000 | 14.5 | 18937 | 10470 | 無し | 無し | 委託 |  | 無し |  | 100 | 48 | 13.9 | 18 | 13.8 | 3.5 | 2.8 | 201.6 | 100 | 52.9 | 39.1 | 8 | 0 | 0 | 無し |  | 0 | 0
三重県 | 24209 |  | 尾鷲市 |  | 尾鷲市清掃工場 | 7490 | 746 |  | 搬出量 | 可燃ごみ,ごみ処理残渣 |  | 焼却 |  | ストーカ式（可動） | バッチ運転 | 45 | 2 | 1991 | 無し | [8 empty] | 無し | 無し | 直営 |  | 無し |  | 100 | 33.8 | 19.9 | 6.7 | 35.6 | 1.5 | 2.5 | 245 | 100 | 70.2 | 24.1 | 5.7 | 2783 | 2783 | 無し |  | 0 | 0
三重県 | 24210 |  | 亀山市 |  | 亀山市総合環境センター | 23529 | 4209 |  | 搬出量 | 可燃ごみ,粗大ごみ,その他,ごみ処理残渣,し尿処理残渣 |  | ガス化溶融・改質 |  | シャフト式 | 全連続運転 | 80 | 2 | 2000 | 発電（場内利用） |  |  |  |  | 1250 | 13 | 4648 |  | 無し | 薬剤処理,溶融処理 | 委託 |  | 有り | 98 | 100 | 41.5 | 18.7 | 11.9 | 19.9 | 6.7 | 1.3 | 217.5 | 100 | 50.1 | 40.6 | 9.3 | 8335 |  | 無し |  | 0 | 0
三重県 | 24211 |  | 鳥羽市 |  | 鳥羽市答志島清掃センター | 765 | 0 |  |  | 可燃ごみ |  | 焼却 |  | ストーカ式（可動） | バッチ運転 | 8 | 1 | 1994 | 無し | [8 empty] | 無し | 薬剤処理 | 直営 |  | 無し |  | 100 | 47.4 | 19.1 | 3 | 20.2 | 6.3 | 4 | 218 | 100 | 61.2 | 31.8 | 7 | 4460 | 0 | 無し |  | 0 | 0
三重県 | 24211 |  | 鳥羽市 |  | 鳥羽市清掃センター焼却処理施設 | 8330 | 0 |  |  | 可燃ごみ |  | 焼却 |  | ストーカ式（可動） | バッチ運転 | 45 | 2 | 1981 | 無し | [8 empty] | 無し | 薬剤処理 | 直営 |  | 無し |  | 100 | 44.9 | 8.3 | 5.3 | 37.8 | 0.4 | 3.3 | 218 | 100 | 58.7 | 35 | 6.3 | 5140 | 0 | 無し |  | 0 | 0
三重県 | 24212 |  | 熊野市 |  | 熊野市クリーンセンター(ごみ処理施設) | 5006 | 693 |  | 搬出量 | 可燃ごみ,し尿処理残渣 |  | 焼却 |  | ストーカ式（可動） | バッチ運転 | 30 | 2 | 1995 | 場内温水,その他 | 291648 | [7 empty] | 薬剤処理 | 薬剤処理 | 直営 |  | 無し |  | 100 | 46.175 | 23.725 | 12.975 | 8.95 | 3.95 | 4.225 | 180 | 100 | 47.9 | 44.7 | 7.4 | 0 | 7205 | 無し |  | 0 | 0
三重県 | 24214 |  | いなべ市 |  | あじさいクリーンセンター | 7992 | 851 |  | 搬出量 | 可燃ごみ,ごみ処理残渣 |  | 焼却 |  | ストーカ式（可動） | バッチ運転 | 40 | 2 | 1994 | 無し | [8 empty] | 無し | 無し | 直営 |  | 無し |  | 100 | 51 | 23.2 | 9.1 | 11.3 | 3.2 | 2.2 | 177.5 | 100 | 43 | 49.3 | 7.7 | 8198 | 8190 | 無し |  | 0 | 0
三重県 | 24215 |  | 志摩市 |  | 志摩市阿児清掃センター | 4084 | 0 |  |  | 可燃ごみ,し尿処理残渣 |  | 焼却 |  | ストーカ式（可動） | バッチ運転 | 20 | 2 | 1983 | 無し | [8 empty] | 無し | 薬剤処理 | 直営 |  | 無し |  | 100 | 54.1 | 31.2 | 3.3 | 10.6 | 0.1 | 0.7 | 159 | 100 | 39.4 | 55.5 | 5.1 | 9443 | 0 | 無し |  | 0 | 0
三重県 | 24215 |  | 志摩市 |  | 志摩市阿児清掃センター | 4794 | 0 |  |  | 可燃ごみ,し尿処理残渣 |  | 焼却 |  | ストーカ式（可動） | バッチ運転 | 25 | 1 | 1994 | 無し | [8 empty] | 無し | セメント固化 | 直営 |  | 無し |  | 100 | 54.1 | 31.2 | 3.3 | 10.6 | 0.1 | 0.7 | 159 | 100 | 39.4 | 55.5 | 5.1 | 9443 | 0 | 無し |  | 0 | 0
三重県 | 24215 |  | 志摩市 |  | 志摩市志摩清掃センター | 5318 | 0 |  |  | 可燃ごみ,ごみ処理残渣,し尿処理残渣 |  | 焼却 |  | ストーカ式（可動） | バッチ運転 | 30 | 2 | 1998 | 場内温水 | 573888 | [7 empty] | 無し | 薬剤処理 | 直営 |  | 無し |  | 100 | 48.3 | 32.6 | 8.5 | 9.6 | 0 | 1 | 163.2 | 100 | 44 | 52.1 | 3.9 | 8705 | 0 | 無し |  | 0 | 0
三重県 | 24215 |  | 志摩市 |  | 志摩市大王清掃センター | 0 | 0 |  |  | 可燃ごみ,粗大ごみ,し尿処理残渣 |  | 焼却 |  | ストーカ式（可動） | バッチ運転 | 20 | 2 | 1981 | 無し | [8 empty] | 無し | 無し | 直営 | 休止 | 無し |  | 0 | 0 | 0 | 0 | 0 | 0 | 0 | 0 | 0 | 0 | 0 | 0 | 0 | 0 | 無し |  | 0 | 0
三重県 | 24215 |  | 志摩市 |  | 志摩市磯部清掃センター | 1980 | 0 |  |  | 可燃ごみ,し尿処理残渣 |  | 焼却 |  | 固定床式 | バッチ運転 | 16 | 2 | 1983 | 無し | [8 empty] | 無し | 薬剤処理 | 直営 |  | 無し |  | 100 | 50.2 | 21.4 | 4.1 | 20.1 | 3.3 | 0.9 | 207 | 100 | 46.8 | 44.7 | 8.5 | 7230 | 0 | 無し |  | 0 | 0
三重県 | 24341 |  | 菰野町 |  | 菰野町清掃センター | 10169 | 1352 |  | 搬出量 | 可燃ごみ |  | 焼却 |  | ストーカ式（可動） | バッチ運転 | 40 | 2 | 1991 | 場内温水 | 不明 |  | 不明 | [5 empty] | 無し | 無し | 一部委託 |  | 無し |  | 100 | 46.8 | 33.4 | 8.1 | 9.4 | 0 | 2.3 | 174.3 | 100 | 43.1 | 49.4 | 7.5 | 8283 | 0 | 無し |  | 0 | 0
三重県 | 24441 |  | 多気町 |  | 多気町美化センター | 2789 | 390 |  | 生産量 | 可燃ごみ |  | 焼却 |  | ストーカ式（可動） | バッチ運転 | 15 | 2 | 1997 | 場内温水 | 602899 |  | 402797 | [5 empty] | 無し | 薬剤処理 | 直営 |  | 無し |  | 100 | 42.1 | 22.7 | 9 | 13.3 | 10.4 | 2.5 | 210 | 100 | 53.2 | 37.5 | 9.3 | 5730 | 0 | 無し |  | 0 | 0
三重県 | 24472 |  | 南伊勢町 |  | 南勢クリーンセンター | 0 | 0 |  |  | 可燃ごみ |  | 焼却 |  | ストーカ式（可動） | バッチ運転 | 20 | 2 | 1989 | 無し | [8 empty] | 無し | 薬剤処理 | 直営 | 休止 | 無し |  | 0 | 0 | 0 | 0 | 0 | 0 | 0 | 0 | 0 | 0 | 0 | 0 | 0 | 0 | 無し |  | 0 | 0
三重県 | 24472 |  | 南伊勢町 |  | クリーンセンターなんとう | 3910 | 0 |  |  | 可燃ごみ |  | 焼却 |  | ストーカ式（可動） | バッチ運転 | 15 | 2 | 1998 | 無し | [8 empty] | 無し | 薬剤処理 | 直営 |  | 無し |  | 100 | 39.5 | 23.5 | 14.5 | 20.1 | 1.8 | 0.6 | 230 | 100 | 53 | 42.5 | 4.5 | 0 | 6650 | 無し |  | 0 | 0
三重県 | 24543 |  | 紀北町 |  | 海山ごみ処理焼却場 | 0 | 0 |  |  | 可燃ごみ |  | 焼却 |  | ストーカ式（可動） | バッチ運転 | 20 | 2 | 1974 | 無し | [8 empty] | 無し | 無し | 直営 | 廃止 | 無し |  | 0 | 0 | 0 | 0 | 0 | 0 | 0 | 0 | 0 | 0 | 0 | 0 | 0 | 0 | 無し |  | 0 | 0
三重県 | 24543 |  | 紀北町 |  | 紀北町環境衛生センター | 0 | 0 |  |  | 可燃ごみ |  | 焼却 |  | ストーカ式（可動） | バッチ運転 | 25 | 2 | 1975 | 無し | [8 empty] | 無し | 無し | 直営 | 廃止 | 無し |  | 0 | 0 | 0 | 0 | 0 | 0 | 0 | 0 | 0 | 0 | 0 | 0 | 0 | 0 | 無し |  | 0 | 0
三重県 | 24875 |  | 伊賀南部環境衛生組合 |  | 伊賀南部クリーンセンター | 22216 | 1859 | 0 | 搬出量 | 可燃ごみ,ごみ処理残渣 |  | ガス化溶融・改質 |  | 流動床式 | 全連続運転 | 95 | 2 | 2008 | 場内温水 | 63366400 | 0 | 55698597 | 0 |  |  |  |  | 無し | その他 | 委託 |  | 無し |  | 100 | 47 | 20.6 | 13.6 | 7.5 | 6 | 5.3 | 266.7 | 100 | 50.6 | 7.5 | 41.9 | 6927 | 0 | 無し |  | 0 | 0
三重県 | 24933 |  | 伊勢広域環境組合 |  | 可燃ごみ焼却処理施設 | 58762 | 0 | 0 |  | 可燃ごみ,ごみ処理残渣,し尿処理残渣 |  | 焼却 |  | ストーカ式（可動） | 全連続運転 | 240 | 2 | 1995 | 無し | [8 empty] | 無し | 無し | 委託 |  | 無し |  | 100 | 63.9 | 16.1 | 9.4 | 7.8 | 1.2 | 1.6 | 164 | 100 | 46.5 | 47.6 | 5.9 | 7758 |  | 無し |  | 0 | 0
滋賀県 | 25201 |  | 大津市 |  | 大津市環境美化センター | 41061.88 | 0 | 0 |  | 可燃ごみ |  | 焼却 |  | 流動床式 | 全連続運転 | 180 | 2 | 1988 | 場内温水,場外温水 | 35683200 | 24192000 |  | 515660 |  |  |  |  | 無し | セメント固化 | 委託 |  | 無し |  | 100 | 60 | 27.9 | 4.1 | 3.2 | 3.7 | 1.1 | 164 | 100 | 29.8 | 64.4 | 5.8 | 14020 | 14058 | 無し |  | 0 | 0
滋賀県 | 25201 |  | 大津市 |  | 大津市北部クリーンセンター焼却施設 | 40603 | 0 | 0 |  | 可燃ごみ |  | 焼却 |  | ストーカ式（可動） | 全連続運転 | 170 | 2 | 1989 | 場内温水,場外温水 | 39648000 | 22656000 | 1302370 | 1236730 |  |  |  |  | 無し | セメント固化,薬剤処理 | 委託 |  | 無し |  | 100 | 66.9 | 25.2 | 4.2 | 2.4 | 0.3 | 1 | 187 | 100 | 44.99 | 50.26 | 4.75 | 8335 | 10138 | 無し |  | 0 | 0
滋賀県 | 25201 |  | 大津市 |  | 大津市大津クリーンセンター | 12430 | 0 | 0 |  | 可燃ごみ,粗大ごみ,不燃ごみ |  | 焼却 |  | ストーカ式（可動） | 全連続運転 | 75 | 1 | 1983 | 無し | [8 empty] | 薬剤処理 | 薬剤処理 | 委託 |  | 無し |  | 100 | 50.4 | 28.8 | 11.2 | 6.6 | 0.7 | 2.3 | 165 | 100 | 34.8 | 58.5 | 6.7 | 10208 | 10450 | 無し |  | 0 | 0
滋賀県 | 25202 |  | 彦根市 |  | 彦根市清掃センター | 35749 | 0 |  |  | 可燃ごみ,ごみ処理残渣 |  | 焼却 |  | ストーカ式（可動） | バッチ運転 | 90 | 3 | 1977 | 無し | [8 empty] | 無し | 薬剤処理 | 委託 |  | 無し |  | 100 | 49.3 | 27.8 | 10.6 | 5.6 | 0.3 | 6.4 | 141 | 100 | 45.1 | 48.3 | 6.6 | 7965 | 8865 | 無し |  | 0 | 0
滋賀県 | 25204 |  | 近江八幡市 |  | 近江八幡市立第２クリーンセンター | 0 | 0 |  |  | 可燃ごみ,粗大ごみ,資源ごみ,ごみ処理残渣 |  | 焼却 |  | 流動床式 | 准連続運転 | 100 | 2 | 1982 | 場内温水 | 不明 | [7 empty] | 無し | 薬剤処理 | 一部委託 | 休止 | 無し |  | 100 | 49.8 | 29.5 | 10.3 | 6 | 0.4 | 4 | 95 | 100 | 46.2 | 47 | 6.8 | 7710 | 9100 | 無し |  | 0 | 0
滋賀県 | 25206 |  | 草津市 |  | 草津市立クリーンセンター（ごみ焼却処理施設） | 34118 | 0 | 0 |  | 可燃ごみ,粗大ごみ,ごみ処理残渣 |  | 焼却 |  | ストーカ式（可動） | 准連続運転 | 150 | 3 | 1997 | 無し | [8 empty] | 無し | 薬剤処理 | 委託 |  | 無し |  | 100 | 49.9 | 31.4 | 11.6 | 4.3 | 0.9 | 1.9 | 0 | 100.02 | 35.72 | 57.2 | 7.1 | 9883 | 12104 | 無し |  | 0 | 0
滋賀県 | 25207 |  | 守山市 |  | 守山市環境センター焼却施設 | 16446 | 0 | 0 |  | 可燃ごみ,ごみ処理残渣 |  | 焼却 |  | 流動床式 | 全連続運転 | 90 | 2 | 1985 | 無し | [8 empty] | 無し | セメント固化 | 委託 |  | 無し |  | 100 | 59 | 24 | 7 | 6 | 1 | 3 | 202 | 100 | 50 | 45 | 5 | 7208 | 8220 | 無し |  | 0 | 0
滋賀県 | 25208 |  | 栗東市 |  | 栗東市環境センター | 14621 | 398 |  | 生産量 | 可燃ごみ,ごみ処理残渣 |  | 焼却 |  | ストーカ式（可動） | 全連続運転 | 76 | 2 | 2002 | 場内温水,場内蒸気,その他 | 40764160 | 0 | 把握していない | [5 empty] | 溶融処理 | 溶融処理 | 委託 |  | 無し |  | 100 | 23.5 | 42.3 | 16.8 | 14.5 | 0.1 | 2.8 | 210 | 100 | 60.8 | 36.2 | 3 | 7525 | 7951 | 無し |  | 0 | 0
滋賀県 | 25210 |  | 野洲市 |  | 野洲クリーンセンター | 11467 | 0 | 0 |  | 可燃ごみ,ごみ処理残渣 |  | 焼却 |  | ストーカ式（可動） | 全連続運転 | 90 | 2 | 1982 | 無し | [8 empty] | 無し | 薬剤処理 | 委託 |  | 無し |  | 100 | 54.4 | 22.7 | 11.9 | 7.8 | 1.3 | 1.9 | 118.9 | 100 | 47.2 | 49.1 | 3.7 | 8069 | 8608 | 無し |  | 0 | 0
滋賀県 | 25212 |  | 高島市 |  | 高島市環境センター | 14546 | 633 |  | 搬出量 | 可燃ごみ,その他,ごみ処理残渣,し尿処理残渣 |  | ガス化溶融・改質 |  | 流動床式 | 全連続運転 | 75 | 2 | 2002 | 場内温水 | 29042496 | 0 | [6 empty] | 溶融処理 | 薬剤処理 | 直営 |  | 無し |  | 100 | 49.2 | 31.4 | 10.3 | 4.8 | 1.4 | 2.9 | 145 | 100 | 44.6 | 52.4 | 3 | 8758 | 11488 | 無し |  | 0 | 0
滋賀県 | 25831 |  | 湖北広域行政事務センター |  | 湖北広域行政事務センタークリスタルプラザ（焼却施設） | 33960 | 0 | 0 |  | 可燃ごみ,粗大ごみ,ごみ処理残渣 |  | 焼却 |  | ストーカ式（可動） | 全連続運転 | 168 | 2 | 1998 | 場内温水,その他 | 11289600 | [7 empty] | 無し | セメント固化,薬剤処理 | 一部委託 |  | 無し |  | 100 | 51.5 | 23.5 | 11.6 | 6.2 | 3.6 | 3.6 | 130 | 100 | 50.32 | 45.2 | 4.48 | 7275 | 8230 | 無し |  | 0 | 0
滋賀県 | 25831 |  | 湖北広域行政事務センター |  | 湖北広域行政事務センター伊香クリーンプラザ | 3054 | 0 | 0 |  | 可燃ごみ,粗大ごみ,ごみ処理残渣 |  | 焼却 |  | ストーカ式（可動） | バッチ運転 | 28 | 2 | 1997 | 場内温水 | 8235 | [7 empty] | 無し | 薬剤処理 | 一部委託 |  | 無し |  | 100 | 50.53 | 29.23 | 5.4 | 11.24 | 0.9 | 2.7 | 132 | 100 | 42.26 | 51.55 | 6.19 | 8650 | 10185 | 無し |  | 0 | 0
滋賀県 | 25841 |  | 中部清掃組合 |  | 日野清掃センター | 36908 | 2081 | 0 | 搬出量 | 可燃ごみ,粗大ごみ,その他,ごみ処理残渣 |  | ガス化溶融・改質 |  | 流動床式 | 全連続運転 | 180 | 3 | 2007 | 発電（場内利用） | 0 | 0 |  |  | 2800 | 12 | 13473 |  | 溶融処理 | 薬剤処理 | 委託 |  | 無し |  | 100 | 43.6 | 37.2 | 9.8 | 6.3 | 0.6 | 2.5 | 121 | 100 | 40 | 54.3 | 5.7 | 9219 | 9738 | 無し |  | 0 | 0
滋賀県 | 25847 |  | 甲賀広域行政組合 |  | 甲賀広域行政組合衛生センター | 37244 | 139 |  | 搬出量 | 可燃ごみ |  | 焼却 |  | 流動床式 | 准連続運転 | 150 | 3 | 1995 | 場内温水 | 2553600 |  | 把握していない | [5 empty] | 無し | 薬剤処理 | 直営 |  | 有り | 98 | 100 | 47.1 | 23.9 | 13.2 | 13.2 | 0.5 | 2.1 | 328 | 100 | 59.45 | 36.05 | 4.5 | 5350 | 5300 | 無し |  | 0 | 0
京都府 | 26100 |  | 京都市 |  | 京都市東部クリーンセンター | 73504 | 0 | 0 |  | 混合（未分別ごみ）,ごみ処理残渣 |  | 焼却 |  | ストーカ式（可動） | 全連続運転 | 600 | 3 | 1980 | 場内温水,場内蒸気,発電（場内利用）,場外温水,場外蒸気,発電（場外利用） | 不明 | 不明 | 不明 | 不明 | 8000 | 13.45 | 21623.84 | 不明 | 無し | 薬剤処理 | 直営 |  | 無し |  | 100 | 50 | 17.1 | 5.6 | 13.1 | 12.8 | 1.4 | 117 | 100 | 46.4 | 42.9 | 10.7 | 6914 | 7875 | 無し |  | 0 | 0
京都府 | 26100 |  | 京都市 |  | 京都市南部クリーンセンター第一工場 | 146139 | 0 | 0 |  | 混合（未分別ごみ）,ごみ処理残渣 |  | 焼却 |  | ストーカ式（可動） | 全連続運転 | 600 | 2 | 1986 | 場内温水,場内蒸気,発電（場内利用）,場外温水,発電（場外利用） | 不明 | 不明 | 不明 | 不明 | 8800 | 13.29 | 46396.1 | 760.45 | 無し | 薬剤処理 | 直営 |  | 無し |  | 100 | 53.6 | 17.3 | 7 | 11.1 | 8.3 | 2.7 | 118.5 | 100 | 44.7 | 46.4 | 8.9 | 7609 | 8602 | 無し |  | 0 | 0
京都府 | 26100 |  | 京都市 |  | 京都市北部クリーンセンター | 93232 | 0 | 0 |  | 混合（未分別ごみ）,ごみ処理残渣 |  | 焼却 |  | ストーカ式（可動） | 全連続運転 | 400 | 2 | 2006 | 場内温水,場内蒸気,発電（場内利用）,発電（場外利用） | 不明 | 不明 | 不明 | 不明 | 8500 | 17.18 | 36974.82 | 不明 | 無し | 薬剤処理 | 直営 |  | 無し |  | 100 | 56.9 | 16.1 | 3.7 | 17.1 | 4.5 | 1.7 | 116.8 | 100 | 47.5 | 45.7 | 6.8 | 7405 | 8309 | 無し |  | 0 | 0
京都府 | 26100 |  | 京都市 |  | 京都市東北部クリーンセンター | 140936 | 0 | 0 |  | 混合（未分別ごみ）,ごみ処理残渣 |  | 焼却 |  | ストーカ式（可動） | 全連続運転 | 700 | 2 | 2001 | 場内温水,場内蒸気,発電（場内利用）,場外温水 | 不明 | 不明 | 不明 | 不明 | 15000 | 15.51 | 53328.95 | 0 | 無し | 薬剤処理 | 直営 |  | 無し |  | 100 | 55.6 | 17.8 | 9 | 9.1 | 6.6 | 1.9 | 112 | 100 | 46.7 | 44.8 | 8.5 | 7260 | 8782 | 無し |  | 0 | 0
京都府 | 26201 |  | 福知山市 |  | 福知山市ごみ焼却施設 | 18375 | 0 |  |  | 可燃ごみ |  | 焼却 |  | ストーカ式（可動） | 全連続運転 | 75 | 2 | 1999 | 場内温水 | 16934400 |  | 不明 | [5 empty] | 無し | 薬剤処理 | 委託 |  | 有り | 54 | 100 | 75.7 | 11 | 7 | 4.6 | 1.3 | 0.4 | 214.5 | 100 | 29.9 | 62.7 | 7.4 | 11063 | 10870 | 無し |  | 0 | 0
京都府 | 26202 |  | 舞鶴市 |  | 舞鶴市清掃事務所（第二工場） | 9340.8 | 0 | 0 |  | 可燃ごみ,ごみ処理残渣 |  | 焼却 |  | ストーカ式（可動） | バッチ運転 | 30 | 2 | 1983 | 無し | [8 empty] | 薬剤処理 | 薬剤処理 | 一部委託 |  | 無し |  | 100 | 45.3 | 14.7 | 6.2 | 27.4 | 2.1 | 4.3 | 144.7 | 100 | 47.9 | 45.6 | 6.5 | 7381 | 8611 | 無し |  | 0 | 0
京都府 | 26202 |  | 舞鶴市 |  | 舞鶴市清掃事務所（第一工場） | 14579.2 | 0 | 0 | 搬出量 | 可燃ごみ,ごみ処理残渣 |  | 焼却 |  | ストーカ式（可動） | 准連続運転 | 80 | 2 | 1993 | 無し | [8 empty] | 薬剤処理 | 薬剤処理 | 委託 |  | 無し |  | 100 | 37.5 | 8.7 | 22.2 | 21.3 | 4.4 | 5.9 | 145.67 | 100 | 43.9 | 46.5 | 9.6 | 7656 | 8810 | 無し |  | 0 | 0
京都府 | 26203 |  | 綾部市 |  | 綾部市クリーンセンター | 3513 | 0 | 0 |  | 固形化燃料 |  | 焼却 |  | 流動床式 | 准連続運転 | 25 | 1 | 2002 | 発電（場内利用）,発電（場外利用） | 0 | 0 |  |  | 1100 | 12.06 | 1802 | 97 | 無し | セメント固化 | 一部委託 | 休止 | 有り | 94 | 0 | 0 | 0 | 0 | 0 | 0 | 0 | 0 | 0 | 0 | 0 | 0 | 19000 | 21000 | 無し |  | 0 | 0
京都府 | 26203 |  | 綾部市 |  | 綾部市清掃工場 | 0 | 0 | 0 |  | 可燃ごみ |  | 焼却 |  | ストーカ式（可動） | バッチ運転 | 40 | 2 | 1975 | 無し | [8 empty] | 無し | 無し | 直営 | 休止 | 無し |  | 0 | 0 | 0 | 0 | 0 | 0 | 0 | 0 | 0 | 0 | 0 | 0 | 0 | 0 | 無し |  | 0 | 0
京都府 | 26205 |  | 宮津市 |  | 宮津市清掃工場 | 11852 | 0 |  |  | 可燃ごみ |  | 焼却 |  | ストーカ式（可動） | 全連続運転 | 75 | 2 | 1992 | 無し | [8 empty] | 無し | 薬剤処理 | 委託 |  | 無し |  | 100 | 53.2 | 21.9 | 11.9 | 6 | 2.8 | 4.2 | 232 | 100 | 46.8 | 46.7 | 6.5 | 7644 | 0 | 無し |  | 0 | 0
京都府 | 26206 |  | 亀岡市 |  | 亀岡市桜塚クリーンセンター | 21411 | 0 | 0 |  | 可燃ごみ |  | 焼却 |  | ストーカ式（可動） | 全連続運転 | 120 | 3 | 1997 | 場内温水 | 2620000 |  | 把握していない | [5 empty] | 無し | 薬剤処理 | 委託 |  | 無し |  | 100 | 53.2 | 28.3 | 5.2 | 9.8 | 2 | 1.5 | 154.5 | 100 | 30.9 | 61.1 | 8 | 10658 | 12923 | 無し |  | 0 | 0
京都府 | 26211 |  | 京田辺市 |  | 甘南備園 | 17205 | 0 | 0 |  | 可燃ごみ,粗大ごみ,ごみ処理残渣,し尿処理残渣 |  | 焼却 |  | 流動床式 | 准連続運転 | 80 | 2 | 1986 | 場内温水 | 588 |  | 不明 | [5 empty] | 薬剤処理 | 薬剤処理 | 直営 |  | 無し |  | 100 | 51.4 | 24.6 | 10.6 | 7 | 3.3 | 3.1 | 110 | 100 | 42.5 | 10.2 | 47.3 | 7849 | 9075 | 無し |  | 0 | 0
京都府 | 26212 |  | 京丹後市 |  | 京丹後市峰山クリーンセンター | 7940 | 0 | 0 |  | 可燃ごみ |  | 焼却 |  | ストーカ式（可動） | 全連続運転 | 24 | 2 | 1997 | 場内温水 | 13022688 |  | 13022688 | [5 empty] | 無し | 薬剤処理 | 委託 |  | 有り | 97.2 | 100 | 48.4 | 18.5 | 19.4 | 10 | 0 | 3.7 | 140.5 | 100 | 33.6 | 60 | 6.4 | 10375 | 0 | 無し |  | 0 | 0
京都府 | 26212 |  | 京丹後市 |  | 京丹後市峰山クリーンセンター | 9300 | 0 | 0 |  | 可燃ごみ |  | 焼却 |  | ストーカ式（可動） | 全連続運転 | 42 | 2 | 2002 | 無し | [8 empty] | 無し | 薬剤処理 | 委託 |  | 有り | 97.2 | 100 | 48.4 | 18.5 | 19.4 | 10 | 0 | 3.7 | 140.5 | 100 | 33.6 | 60 | 6.4 | 10375 | 0 | 無し |  | 0 | 0
京都府 | 26212 |  | 京丹後市 |  | 旧久美浜清掃センター | 0 | 0 | 0 |  | 可燃ごみ |  | 焼却 |  | ストーカ式（可動） | バッチ運転 | 15 | 1 | 1985 | 無し | [8 empty] | 無し | 無し | 委託 | 休止 | 無し |  | 100 | 48.4 | 18.5 | 19.4 | 10 | 0 | 3.7 | 140.5 | 100 | 33.6 | 60 | 6.4 | 10375 | 0 | 無し |  | 0 | 0
京都府 | 26817 |  | 船井郡衛生管理組合 |  | 京都中部クリーンセンター（ごみ処理施設） | 0 | 0 | 0 |  | 可燃ごみ |  | 焼却 |  | 流動床式 | 准連続運転 | 46 | 2 | 1991 | 無し | 0 | 0 | 0 | 0 | 0 | 0 | 0 | 0 | セメント固化 | セメント固化 | 直営 | 休止 | 無し |  | 100 | 55.2 | 36.4 | 1.8 | 4.6 | 0.5 | 1.5 | 89.2 | 100 | 38.3 | 56.7 | 5 | 9710 | 11800 | 無し |  | 0 | 0
京都府 | 26820 |  | 城南衛生管理組合 |  | 城南衛生管理組合折居清掃工場 | 37147 | 0 | 0 |  | 可燃ごみ,ごみ処理残渣 |  | 焼却 |  | ストーカ式（可動） | 全連続運転 | 230 | 2 | 1986 | 場内温水,場内蒸気,場外蒸気 | 不明 | 不明 | 不明 | 不明 |  |  |  |  | 無し | その他 | 一部委託 |  | 無し |  | 100 | 60.1 | 14.4 | 6.6 | 12.9 | 1.6 | 4.4 | 164.5 | 100 | 50.4 | 44.5 | 5.1 | 8318 | 0 | 無し |  | 0 | 0
京都府 | 26820 |  | 城南衛生管理組合 |  | 城南衛生管理組合クリーン21長谷山 | 59825 | 551 | 0 | 搬出量 | 可燃ごみ,その他,ごみ処理残渣 |  | 焼却 |  | ストーカ式（可動） | 全連続運転 | 240 | 2 | 2006 | 発電（場内利用）,発電（場外利用） | 0 | 0 |  |  | 4900 | 13 | 25821 | 15155 | 無し | 薬剤処理 | 一部委託 |  | 無し |  | 100 | 63.6 | 13.2 | 7.1 | 9.7 | 2.8 | 3.6 | 176.7 | 100 | 46.2 | 47.7 | 6.1 | 9137 | 0 | 無し |  | 0 | 0
京都府 | 26821 |  | 相楽郡西部塵埃処理組合 |  | 打越台環境センター | 13776 | 把握していない |  | 搬出量 | 可燃ごみ |  | 焼却 |  | ストーカ式（可動） | 准連続運転 | 60 | 2 | 1980 | 無し | [8 empty] | 無し | 薬剤処理 | 直営 |  | 無し |  | 100 | 41 | 19 | 16 | 18 | 3 | 3 | 133 | 100 | 52 | 42 | 6 | 6638 | 7830 | 無し |  | 0 | 0
京都府 | 26828 |  | 乙訓環境衛生組合 |  | 150t/日ごみ処理施設 | 17129 | 0 | 0 |  | 可燃ごみ,ごみ処理残渣 |  | 焼却 |  | ストーカ式（可動） | 全連続運転 | 150 | 2 | 1995 | 場内温水 | 7828380 |  | 不明 | [5 empty] | 無し | 薬剤処理 | 一部委託 |  | 無し |  | 100 | 54.4 | 26.5 | 10.7 | 5.8 | 1.3 | 1.3 | 100 | 100 | 40.4 | 53.1 | 6.5 | 6280 | 10950 | 無し |  | 0 | 0
京都府 | 26828 |  | 乙訓環境衛生組合 |  | 75t/日ごみ処理施設 | 21243 | 0 | 0 |  | 可燃ごみ,ごみ処理残渣 |  | 焼却 |  | ストーカ式（可動） | 全連続運転 | 75 | 1 | 2003 | 場内温水,発電（場内利用）,発電（場外利用） | 9240400 |  | 不明 |  | 1200 | 10.44 | 6742 | 5784 | 無し | 薬剤処理 | 一部委託 |  | 無し |  | 100 | 54.4 | 26.5 | 10.7 | 5.8 | 1.3 | 1.3 | 100 | 100 | 40.4 | 53.1 | 6.5 | 6280 | 10950 | 無し |  | 0 | 0
京都府 | 26843 |  | 相楽東部広域連合 |  | 相楽東部クリーンセンター | 1607 | 59 |  | 搬出量 | 可燃ごみ,ごみ処理残渣 |  | 焼却 |  | ストーカ式（可動） | バッチ運転 | 20 | 2 | 1999 | 場内温水 | 把握していない | 把握していない | 把握していない | 把握していない |  |  |  |  | 無し | 薬剤処理 | 委託 |  | 無し |  | 100 | 72.6 | 1.9 | 7.4 | 9.3 | 0 | 8.8 | 200 | 100 | 36.9 | 58.2 | 4.9 | 10048 | 9630 | 無し |  | 0 | 0
大阪府 | 27100 |  | 大阪市 |  | 大阪市環境局住之江工場 | 134637 |  |  |  | 混合（未分別ごみ） |  | 焼却 |  | ストーカ式（可動） | 全連続運転 | 600 | 2 | 1988 | 場内蒸気,発電（場内利用）,発電（場外利用） | 434102220 | 17790960 | 314721986 |  | 11000 | 17.7389 | 58115.83 | 37124.87 | 無し | 薬剤処理,その他 | 直営 |  | 有り | 99.95 | 100 | 48.65 | 18.075 | 3.1 | 12.65 | 10.075 | 7.45 | 132.3 | 100 | 42.715 | 46.625 | 10.66 | 7975 | 8760 | 無し |  | 0 | 0
大阪府 | 27100 |  | 大阪市 |  | 大阪市環境局八尾工場 | 78068 |  |  |  | 混合（未分別ごみ） |  | 焼却 |  | ストーカ式（可動） | 全連続運転 | 600 | 2 | 1995 | 場内蒸気,発電（場内利用）,場外蒸気,発電（場外利用） | 527841373 | 32656228 | 248703034 | 19520276 | 14500 | 9.838 | 18720.912 | 4484.202 | 無し | 薬剤処理 | 直営 |  | 有り | 99.97 | 100 | 51.675 | 22.175 | 7.15 | 8.175 | 5.5 | 5.325 | 151.5 | 100 | 44.915 | 46.24 | 8.845 | 7582 | 8775 | 無し |  | 0 | 0
大阪府 | 27100 |  | 大阪市 |  | 大阪市環境局鶴見工場 | 150305 |  |  |  | 混合（未分別ごみ） |  | 焼却 |  | ストーカ式（可動） | 全連続運転 | 600 | 2 | 1990 | 場内蒸気,発電（場内利用）,発電（場外利用） | 526090429 |  | 418560994 |  | 12000 | 17.1594 | 61433.6 | 41505 | 無し | 薬剤処理,その他 | 直営 |  | 有り | 99.69 | 100 | 51.425 | 17.95 | 7.65 | 6.175 | 13.2 | 3.6 | 126.8 | 100 | 40.9175 | 47.1925 | 11.89 | 7863 | 8575 | 無し |  | 0 | 0
大阪府 | 27100 |  | 大阪市 |  | 大阪市環境局大正工場 | 126587 |  |  |  | 混合（未分別ごみ） |  | 焼却 |  | ストーカ式（可動） | 全連続運転 | 600 | 2 | 1980 | 場内蒸気,発電（場内利用）,発電（場外利用） | 718161707 |  | 586365509 |  | 3000 | 5.0607 | 17617.05 | 2908.654 | 無し | 薬剤処理,その他 | 直営 |  | 有り | 99.95 | 100 | 61.75 | 12.975 | 7.575 | 5.775 | 8.45 | 3.475 | 125.8 | 100 | 33.3725 | 54.855 | 11.7725 | 9900 | 9900 | 無し |  | 0 | 0
大阪府 | 27100 |  | 大阪市 |  | 大阪市環境局森之宮工場 | 81391 |  |  |  | 混合（未分別ごみ） |  | 焼却 |  | ストーカ式（可動） | 全連続運転 | 900 | 3 | 1968 | 場内蒸気,場外蒸気 | 1190959684 | 194178803 |  | 88263808 | － |  |  |  | 無し | 薬剤処理 | 直営 | 廃止 | 有り | 99.63 | 100 | 49.933 | 18.433 | 2.433 | 11.467 | 13.267 | 4.467 | 110.7 | 100 | 35.45 | 51.55 | 13 | 8818 | 9833 | 無し |  | 0 | 0
大阪府 | 27100 |  | 大阪市 |  | 大阪市環境局西淀工場 | 136818 |  |  |  | 混合（未分別ごみ） |  | 焼却 |  | ストーカ式（可動） | 全連続運転 | 600 | 2 | 1995 | 場内蒸気,発電（場内利用）,場外蒸気,発電（場外利用） | 558673686 | 62715888 | 432450271 | 1443318 | 14500 | 16.2243 | 58114.946 | 38362.68 | 無し | 薬剤処理 | 直営 |  | 有り | 99.57 | 100 | 56.85 | 16.725 | 7.85 | 5.5 | 9.25 | 3.825 | 136.3 | 100 | 35.625 | 52.7775 | 11.5975 | 9046 | 9425 | 無し |  | 0 | 0
大阪府 | 27100 |  | 大阪市 |  | 大阪市環境局舞洲工場 | 209038 |  |  |  | 混合（未分別ごみ） |  | 焼却 |  | ストーカ式（可動） | 全連続運転 | 900 | 2 | 2001 | 場内蒸気,発電（場内利用）,場外蒸気,発電（場外利用） | 983546605 | 75251880 | 732040424 | 66078366 | 32000 | 19.6555 | 107283.78 | 62362.66 | 無し | 薬剤処理,その他 | 直営 |  | 有り | 99.93 | 100 | 51.75 | 19.5333 | 7.15 | 7.9667 | 8.4 | 5.2 | 143.8 | 100 | 40.705 | 49.655 | 9.64 | 8331 | 9400 | 無し |  | 0 | 0
大阪府 | 27100 |  | 大阪市 |  | 大阪市環境局平野工場 | 219052 |  |  |  | 混合（未分別ごみ） |  | 焼却 |  | ストーカ式（可動） | 全連続運転 | 900 | 2 | 2003 | 場内蒸気,発電（場内利用）,発電（場外利用） | 806769939 | 0 | 820245132 |  | 27400 | 17.2775 | 102312.48 | 56097.46 | 無し | 薬剤処理,その他 | 直営 |  | 有り | 99.66 | 100 | 55.58 | 21.98 | 5.2 | 6.08 | 7.16 | 4 | 142.2 | 100 | 39.786 | 49.874 | 10.34 | 8395 | 9732 | 無し |  | 0 | 0
大阪府 | 27100 |  | 大阪市 |  | 大阪市環境局東淀工場 | 102558 |  |  |  | 混合（未分別ごみ） |  | 焼却 |  | ストーカ式（可動） | 全連続運転 | 400 | 2 | 2010 | 場内蒸気,発電（場内利用）,発電（場外利用） | 402094709 | 0 | 305401348 | 0 | 10000 | 20.268 | 59010.58 | 40455.56 | その他 | 薬剤処理,その他 | 直営 |  | 有り | 99.78 | 100 | 54.86 | 18.8 | 4.36 | 6.18 | 10.18 | 5.62 | 112.6 | 100 | 33.31 | 53.018 | 13.672 | 9151 | 10220 | 無し |  | 0 | 0
大阪府 | 27140 |  | 堺市 |  | 堺市クリーンセンター東工場第二工場 | 108257 | 0 | 0 |  | 混合（未分別ごみ）,粗大ごみ,ごみ処理残渣 |  | 焼却 |  | ストーカ式（可動） | 全連続運転 | 460 | 2 | 1997 | 場内温水,場内蒸気,発電（場内利用）,場外蒸気,発電（場外利用） | 不明 | 不明 | 不明 | 34093743 | 16500 | 22.5 | 64435.33 | 40879.69 | 無し | 薬剤処理 | 直営 |  | 有り | 把握していない | 100 | 30.7 | 20.8 | 30.4 | 2.7 | 5.4 | 10 | 180 | 100 | 38.4 | 52.6 | 9 | 8935 | 9025 | 無し |  | 0 | 0
大阪府 | 27140 |  | 堺市 |  | 堺市クリーンセンター東工場第一工場 | 52630 | 0 | 0 |  | 粗大ごみ,ごみ処理残渣 |  | 焼却 |  | ストーカ式（可動） | 全連続運転 | 300 | 2 | 1977 | 場内温水,場外蒸気 | 不明 | 不明 | 不明 | 8172336 |  |  |  |  | 無し | 薬剤処理 | 一部委託 |  | 有り | 把握していない | 100 | 56.9 | 16.4 | 8 | 4.5 | 5.7 | 8.5 | 203 | 100 | 42.6 | 49 | 8.4 | 8164 | 8532 | 無し |  | 0 | 0
大阪府 | 27140 |  | 堺市 |  | 堺市クリーンセンター南工場 | 89010 | 0 | 0 |  | 混合（未分別ごみ）,ごみ処理残渣 |  | 焼却 |  | ストーカ式（可動） | 全連続運転 | 450 | 3 | 1973 | 場内温水,場外温水 | 15240960 | 不明 | 2396500 | 1139700 |  |  |  |  | 無し | 薬剤処理 | 一部委託 |  | 有り | 把握していない | 100 | 49.3 | 19.4 | 5 | 15 | 4.8 | 6.5 | 193 | 100 | 50.3 | 42.2 | 7.5 | 8316 | 6191 | 無し |  | 0 | 0
大阪府 | 27140 |  | 堺市 |  | 堺市クリーンセンター臨海工場 | 48374 | 0 | 0 |  | 混合（未分別ごみ）,粗大ごみ,ごみ処理残渣 |  | ガス化溶融・改質 |  | シャフト式 | 全連続運転 | 450 | 2 | 2013 | 発電（場内利用）,発電（場外利用） |  |  |  |  | 13500 | 18.8 | 不明 | 不明 | 無し | 薬剤処理 | 委託 | 新設（建設中） | 無し |  | 0 | 0 | 0 | 0 | 0 | 0 | 0 | 0 | 0 | 0 | 0 | 0 | 0 | 0 | 無し |  | 0 | 0
大阪府 | 27204 |  | 池田市 |  | 池田市クリーンセンター | 28275 | 0 |  | 生産量 | 可燃ごみ,ごみ処理残渣 |  | 焼却 |  | ストーカ式（可動） | 全連続運転 | 180 | 3 | 1983 | 場内温水,場外温水 | 不明 | 不明 | 不明 | 不明 |  |  |  |  | 無し | 薬剤処理 | 直営 |  | 無し |  | 100 | 38.3 | 23.5 | 4.3 | 29.3 | 3 | 1.6 | 120.8 | 100 | 43 | 50.4 | 6.6 | 0 | 8915 | 無し |  | 0 | 0
大阪府 | 27205 |  | 吹田市 |  | 吹田市資源循環エネルギーセンター | 103016.94 |  |  |  | 可燃ごみ |  | 焼却 |  | ストーカ式（可動） | 全連続運転 | 480 | 2 | 2009 | 場内温水,発電（場内利用）,場外蒸気,発電（場外利用） | 53954880 | 45292800 | 48760320 | 34204800 | 13000 | 18.74 | 53616.296 | 23499.42 | 溶融処理 | 溶融処理 | 一部委託 |  | 無し |  | 100 | 47.2 | 27.9 | 8.2 | 10.1 | 6.6 | 0 | 154.8 | 100 | 34.9 | 59.9 | 5.2 | 10429 | 10781 | 無し |  | 0 | 0
大阪府 | 27207 |  | 高槻市 |  | 高槻クリーンセンター第二工場 | 89815 | 0 | 0 |  | 可燃ごみ,粗大ごみ,ごみ処理残渣,し尿処理残渣 |  | 焼却 |  | ストーカ式（可動） | 全連続運転 | 360 | 2 | 1995 | 場内温水,場内蒸気,発電（場内利用）,場外温水,場外蒸気,発電（場外利用） | 89880000 | 26964000 | 17771217 | 不明 | 4950 | 11.2 | 27573 | 15927 | 無し | セメント固化 | 直営 |  | 無し |  | 100 | 45.9 | 27.5 | 9.3 | 14 | 1.8 | 1.5 | 132.3 | 100 | 46.1 | 48.7 | 5.2 | 9918 | 8200 | 無し |  | 0 | 0
大阪府 | 27207 |  | 高槻市 |  | 高槻クリーンセンター第一工場 | 15715 | 0 | 0 |  | 可燃ごみ,粗大ごみ,ごみ処理残渣,し尿処理残渣 |  | 焼却 |  | ストーカ式（可動） | 全連続運転 | 450 | 3 | 1980 | 場内温水,場内蒸気,場外温水,場外蒸気 | 9707040 | 2912112 | 不明 | 不明 | 0 | 0 | 0 | 0 | 無し | セメント固化 | 委託 |  | 無し |  | 100 | 45.9 | 27.5 | 9.3 | 14 | 1.8 | 1.5 | 132.3 | 100 | 46.1 | 48.7 | 5.2 | 9918 | 8200 | 無し |  | 0 | 0
大阪府 | 27209 |  | 守口市 |  | 守口市クリーンセンター | 36234 | 0 | 0 |  | 可燃ごみ |  | 焼却 |  | ストーカ式（可動） | 全連続運転 | 142 | 1 | 1988 | 場内温水,発電（場内利用）,発電（場外利用） | 8467200 |  | 不明 |  | 800 | 10.314 | 5928 | 2305 | 薬剤処理 | 薬剤処理 | 一部委託 |  | 無し |  | 100 | 35.4 | 11.9 | 7.9 | 41.9 | 0.9 | 2 | 210 | 100 | 55.5 | 39.1 | 5.4 | 5980 | 6510 | 無し |  | 0 | 0
大阪府 | 27210 |  | 枚方市 |  | 穂谷川清掃工場第３プラント | 30541 |  |  |  | 可燃ごみ,粗大ごみ,ごみ処理残渣 |  | 焼却 |  | ストーカ式（可動） | 全連続運転 | 200 | 1 | 1988 | 場内温水,場内蒸気,発電（場内利用） | 53343360 | 0 | 不明 | 0 | 1500 | 4.8 | 3146 | 0 | 無し | 薬剤処理 | 一部委託 |  | 無し |  | 100 | 56.2 | 20.1 | 10.9 | 8.1 | 1.9 | 2.8 | 157.5 | 100 | 54 | 39.5 | 6.5 | 7313 | 0 | 無し |  | 0 | 0
大阪府 | 27210 |  | 枚方市 |  | 東部清掃工場 | 69382 |  |  |  | 可燃ごみ |  | 焼却 |  | ストーカ式（可動） | 全連続運転 | 240 | 2 | 2008 | 発電（場内利用）,発電（場外利用） | 532627200 | 0 | 不明 | 0 | 4500 | 16.96 | 32696 | 17950 | 溶融処理 | 溶融処理 | 委託 |  | 無し |  | 100 | 55.6 | 19.2 | 7.9 | 11.7 | 2.5 | 3.1 | 181 | 100 | 46.8 | 46.1 | 7.1 | 8733 | 8936 | 無し |  | 0 | 0
大阪府 | 27211 |  | 茨木市 |  | 環境衛生センター第１工場 | 21235 | 2499 |  | 搬出量 | 混合（未分別ごみ）,粗大ごみ,ごみ処理残渣,し尿処理残渣 |  | ガス化溶融・改質 |  | シャフト式 | 全連続運転 | 150 | 1 | 1999 | 場内温水,場内蒸気,発電（場内利用）,発電（場外利用） | 不明 |  | 不明 |  | 3333 | 20.65 | 7582 | 1268 | 無し | 薬剤処理 | 委託 |  | 有り | 99 | 100 | 47.1 | 26.5 | 1.2 | 17.7 | 5.5 | 2 | 141.3 | 100 | 44.5 | 48.3 | 7.2 | 8623 | 8183 | 無し | 0 | 0 | 0
大阪府 | 27211 |  | 茨木市 |  | 環境衛生センター第２工場 | 88800 | 11251 |  | 搬出量 | 混合（未分別ごみ）,粗大ごみ,ごみ処理残渣,し尿処理残渣 |  | ガス化溶融・改質 |  | シャフト式 | 全連続運転 | 300 | 2 | 1996 | 場内温水,場内蒸気,発電（場内利用）,発電（場外利用） | 不明 |  | 不明 |  | 6667 | 20.65 | 31708 | 5301 | 無し | 薬剤処理 | 委託 |  | 有り | 99 | 100 | 47.1 | 26.5 | 1.2 | 17.7 | 5.5 | 2 | 141.3 | 100 | 44.5 | 48.3 | 7.2 | 8623 | 8183 | 無し | 0 | 0 | 0
大阪府 | 27215 |  | 寝屋川市 |  | 寝屋川市クリーンセンター焼却施設 | 61039 | 0 | 0 |  | 可燃ごみ,ごみ処理残渣 |  | 焼却 |  | ストーカ式（可動） | 全連続運転 | 360 | 2 | 1980 | 場内温水 | 1260 |  | 把握していない | [5 empty] | 薬剤処理 | 薬剤処理 | 委託 |  | 無し |  | 100 | 43.8 | 30.5 | 4.3 | 10.4 | 6.2 | 4.8 | 180 | 100 | 47.6 | 45.5 | 6.9 | 7380 | 9560 | 無し |  | 0 | 0
大阪府 | 27220 |  | 箕面市 |  | 箕面市環境クリーンセンター | 40655 | 244 |  | 搬出量 | 可燃ごみ,ごみ処理残渣 |  | 焼却 |  | 流動床式 | 全連続運転 | 270 | 2 | 1992 | 場内温水,場内蒸気,発電（場内利用） | 394676352 | 0 | 77826921 | 0 | 1750 | 8.2 | 7165 | 0 | 無し | セメント固化 | 一部委託 |  | 無し |  | 100 | 35.07 | 26.13 | 15.83 | 12.45 | 5 | 5.52 | 160 | 100 | 51.73 | 42.07 | 6.2 | 6632 | 7443 | 無し |  | 0 | 0
大阪府 | 27223 |  | 門真市 |  | 環境センター４号炉 | 16426 | 0 | 0 |  | 可燃ごみ,ごみ処理残渣,し尿処理残渣 |  | 焼却 |  | ストーカ式（可動） | 全連続運転 | 144 | 1 | 1989 | 場内温水,その他 | 15523200 |  | 15523200 | [5 empty] | 薬剤処理 | 薬剤処理 | 一部委託 |  | 無し |  | 100 | 41.7 | 26.7 | 7 | 19.5 | 0.7 | 4.4 | 204.3 | 100 | 53.8 | 42.4 | 3.8 | 8395 | 7763 | 無し |  | 0 | 0
大阪府 | 27223 |  | 門真市 |  | 環境センター５号炉 | 25821 | 0 | 0 |  | 可燃ごみ,ごみ処理残渣,し尿処理残渣 |  | 焼却 |  | ストーカ式（可動） | 全連続運転 | 156 | 1 | 1996 | 場内温水,その他 | 15523200 |  | 15523200 | [5 empty] | 薬剤処理 | 薬剤処理 | 一部委託 |  | 無し |  | 100 | 41.7 | 26.7 | 7 | 19.5 | 0.7 | 4.4 | 204.3 | 100 | 53.8 | 42.4 | 3.8 | 8395 | 7763 | 無し |  | 0 | 0
大阪府 | 27224 |  | 摂津市 |  | 環境センター３号炉 | 12465 | 0 |  |  | 可燃ごみ,し尿処理残渣 |  | 焼却 |  | ストーカ式（可動） | 全連続運転 | 90 | 1 | 1983 | 無し | [8 empty] | 無し | 薬剤処理 | 直営 |  | 無し |  | 100 | 50.4 | 23.6 | 11.1 | 8.3 | 3 | 3.6 | 177 | 100 | 53.6 | 39.9 | 6.5 | 6158 | 7145 | 無し |  | 0 | 0
大阪府 | 27224 |  | 摂津市 |  | 環境センター４号炉 | 12063 | 0 |  |  | 可燃ごみ,し尿処理残渣 |  | 焼却 |  | ストーカ式（可動） | 全連続運転 | 90 | 1 | 1993 | 場内温水 | 840 |  | 840 | [5 empty] | 無し | 薬剤処理 | 直営 |  | 無し |  | 100 | 50.4 | 23.6 | 11.1 | 8.3 | 3 | 3.6 | 177 | 100 | 53.6 | 39.9 | 6.5 | 6158 | 7145 | 無し |  | 0 | 0
大阪府 | 27301 |  | 島本町 |  | 島本町清掃工場 | 6883 |  |  |  | 可燃ごみ |  | 焼却 |  | ストーカ式（可動） | バッチ運転 | 46 | 2 | 1991 | 場内温水 | 1518720 |  | 83680 | [5 empty] | 薬剤処理 | セメント固化 | 一部委託 |  | 無し |  | 100 | 52.33 | 29.64 | 8.03 | 9.07 | 0.1 | 0.83 | 154 | 100 | 59.85 | 35.6 | 4.55 | 5216 | 0 | 無し |  | 0 | 0
大阪府 | 27341 |  | 忠岡町 |  | 忠岡町クリーンセンター | 5458 | 146.2 |  | 搬出量 | 可燃ごみ,粗大ごみ,し尿処理残渣 |  | 焼却 |  | 流動床式 | 全連続運転 | 30 | 1 | 1986 | 無し | [8 empty] | 無し | 薬剤処理 | 委託 |  | 無し |  | 100 | 36.98 | 27.73 | 11.02 | 8.7 | 5.57 | 10 | 165 | 100 | 53 | 41 | 6 | 6408 | 0 | 無し |  | 0 | 0
大阪府 | 27361 |  | 熊取町 |  | 熊取町環境センター | 11453 | 16 |  | 搬出量 | 可燃ごみ |  | 焼却 |  | 流動床式 | 全連続運転 | 61.5 | 2 | 1992 | 場内温水 | 7308000 |  | 不明 | [5 empty] | 無し | 薬剤処理 | 一部委託 |  | 無し |  | 100 | 45 | 16.7 | 24.8 | 6.8 | 3.3 | 3.4 | 155 | 100 | 43.4 | 49.8 | 6.8 | 0 | 8682 | 無し |  | 0 | 0
大阪府 | 27366 |  | 岬町 |  | 岬町美化センター | 5770 |  |  |  | 可燃ごみ,粗大ごみ,し尿処理残渣 |  | 焼却 |  | 流動床式 | 准連続運転 | 50 | 1 | 1986 | 場内温水 | 不明 |  | 不明 | [5 empty] | 薬剤処理 | 薬剤処理 | 一部委託 |  | 無し |  | 100 | 72.1 | 16.5 | 1.6 | 4 | 5.4 | 0.4 | 169 | 100 | 13.2 | 60.7 | 26.1 | 10719 | 11628 | 無し |  | 0 | 0
大阪府 | 27827 |  | 豊中市伊丹市クリーンランド |  | 豊中市伊丹市クリーンランドごみ焼却施設（１～３号炉） | 110887 |  |  |  | 可燃ごみ,ごみ処理残渣 |  | 焼却 |  | ストーカ式（可動） | 全連続運転 | 675 | 3 | 1975 | 場内温水,発電（場内利用）,場外蒸気,発電（場外利用） | 25401000 | 25401000 | 3817507 | 1907226 | 2000 | 8.6 | 23958 | 9326 | 薬剤処理 | セメント固化,薬剤処理 | 直営 |  | 無し |  | 100 | 50.4 | 14.3 | 4.2 | 27.7 | 1.7 | 1.7 | 172 | 100 | 48.4 | 46 | 5.6 | 7470 | 9030 | 無し |  | 0 | 0
大阪府 | 27827 |  | 豊中市伊丹市クリーンランド |  | 豊中市伊丹市クリーンランドごみ焼却施設（４号炉） | 49266 |  |  |  | 可燃ごみ,ごみ処理残渣 |  | 焼却 |  | ストーカ式（可動） | 全連続運転 | 195 | 1 | 1995 | 場内温水,発電（場内利用）,場外蒸気,発電（場外利用） | 31723000 | 31723000 | 1696080 | 847361 | 5000 | 8.6 | 10644 | 4143 | 薬剤処理 | セメント固化,薬剤処理 | 直営 |  | 無し |  | 100 | 50.4 | 14.3 | 4.2 | 27.7 | 1.7 | 1.7 | 172 | 100 | 48.4 | 46 | 5.6 | 7470 | 9030 | 無し |  | 0 | 0
大阪府 | 27828 |  | 泉北環境整備施設組合 |  | 泉北クリーンセンター５号炉 | 2542 | 3 |  | 生産量 | 可燃ごみ,ごみ処理残渣,し尿処理残渣 |  | 焼却 |  | ストーカ式（可動） | 全連続運転 | 150 | 1 | 1991 | 無し | [8 empty] | 薬剤処理 | 薬剤処理 | 委託 |  | 無し |  | 100 | 42.4 | 26.3 | 6.6 | 11 | 9.1 | 4.6 | 130 | 100 | 41.9 | 48.5 | 9.6 | 8083 | 10050 | 無し |  | 0 | 0
大阪府 | 27828 |  | 泉北環境整備施設組合 |  | 泉北クリーンセンター１号炉 | 42599 | 49 |  | 生産量 | 可燃ごみ,ごみ処理残渣,し尿処理残渣 |  | 焼却 |  | ストーカ式（可動） | 全連続運転 | 150 | 1 | 2004 | 場内温水,発電（場内利用）,場外温水,発電（場外利用） |  |  | 7741757 | 5509930 | 9300 | 19 | 25320 | 14375 | 薬剤処理 | 薬剤処理 | 一部委託 |  | 無し |  | 100 | 42.4 | 26.3 | 6.6 | 11 | 9.1 | 4.6 | 130 | 100 | 41.9 | 48.5 | 9.6 | 8083 | 10050 | 無し |  | 0 | 0
大阪府 | 27828 |  | 泉北環境整備施設組合 |  | 泉北クリーンセンター２号炉 | 43140 | 49 |  | 生産量 | 可燃ごみ,ごみ処理残渣,し尿処理残渣 |  | 焼却 |  | ストーカ式（可動） | 全連続運転 | 150 | 1 | 2004 | 場内温水,発電（場内利用）,場外温水,発電（場外利用） |  |  | 7835220 | 5576450 | 0 | 0 | 25626 | 14548 | 薬剤処理 | 薬剤処理 | 一部委託 |  | 無し |  | 100 | 42.4 | 26.3 | 6.6 | 11 | 9.1 | 4.6 | 130 | 100 | 41.9 | 48.5 | 9.6 | 8083 | 10050 | 無し |  | 0 | 0
大阪府 | 27831 |  | 柏羽藤環境事業組合 |  | 柏羽藤クリーンセンター | 80630 | 743 | 0 | 搬出量 | 可燃ごみ,粗大ごみ |  | 焼却 |  | ストーカ式（可動） | 全連続運転 | 450 | 3 | 1992 | 場内温水,場内蒸気,発電（場内利用）,場外蒸気 | 358872768 | 76006080 | 不明 | 不明 | 1800 | 6 | 11427 | 0 | 薬剤処理 | 薬剤処理 | 直営 |  | 無し |  | 100 | 50.1 | 25.8 | 6 | 10.2 | 6 | 1.9 | 0 | 100 | 49.7 | 39.3 | 11 | 7912 | 8548 | 無し |  | 0 | 0
大阪府 | 27833 |  | 泉佐野市田尻町清掃施設組合 |  | 泉佐野市田尻町清掃施設組合第二事業所 | 47663 | 0 | 0 |  | 可燃ごみ,ごみ処理残渣,し尿処理残渣 |  | 焼却 |  | ストーカ式（可動） | 全連続運転 | 240 | 3 | 1986 | 場内温水 | 66582 | 0 | 66582 | [5 empty] | 無し | 薬剤処理 | 委託 |  | 無し |  | 100 | 43.07 | 28.18 | 8.31 | 13.04 | 5.81 | 1.59 | 150.75 | 100 | 49.01 | 35 | 15.99 | 6795 | 8533 | 無し |  | 0 | 0
大阪府 | 27834 |  | 東大阪都市清掃施設組合 |  | 第三工場 | 59556 | 135 |  | 搬出量 | 混合（未分別ごみ）,粗大ごみ,ごみ処理残渣,し尿処理残渣 |  | 焼却 |  | ストーカ式（可動） | 全連続運転 | 600 | 3 | 1975 | 無し | [8 empty] | 無し | 薬剤処理 | 直営 |  | 無し |  | 100 | 44.1 | 17.2 | 24.5 | 2.2 | 10.6 | 1.4 | 190 | 100 | 33.8 | 51.8 | 14.4 | 8938 | 10880 | 無し |  | 0 | 0
大阪府 | 27834 |  | 東大阪都市清掃施設組合 |  | 第四工場 | 161456 | 0 |  |  | 混合（未分別ごみ） |  | 焼却 |  | ストーカ式（可動） | 全連続運転 | 600 | 2 | 1981 | 場内温水,場内蒸気,発電（場内利用） | 245909244 |  |  |  | 3500 | 3.98 | 18612 |  | 無し | 薬剤処理 | 直営 |  | 無し |  | 100 | 62.6 | 19.7 | 6.7 | 5.2 | 3.1 | 2.7 | 163 | 100 | 41.3 | 49.6 | 9.1 | 8353 | 10173 | 無し |  | 0 | 0
大阪府 | 27835 |  | 四條畷市交野市清掃施設組合 |  | ごみ焼却場１号炉 | 19770 | 0 | 0 |  | 可燃ごみ,粗大ごみ |  | 焼却 |  | ストーカ式（可動） | 全連続運転 | 90 | 1 | 1967 | 場内温水 | 1834560 |  | 把握していない | [5 empty] | 薬剤処理 | 薬剤処理 | 直営 |  | 無し |  | 100 | 43.2 | 22.8 | 5.9 | 19.8 | 3.5 | 4.8 | 160.1 | 100 | 51.2 | 42.8 | 6 | 7947 | 7158 | 無し |  | 0 | 0
大阪府 | 27835 |  | 四條畷市交野市清掃施設組合 |  | ごみ焼却場２号炉 | 11436 | 0 | 0 |  | 可燃ごみ,粗大ごみ |  | 焼却 |  | ストーカ式（可動） | 全連続運転 | 90 | 1 | 1973 | 場内温水 | 2640960 |  | 把握していない | [5 empty] | 薬剤処理 | 薬剤処理 | 直営 |  | 無し |  | 100 | 43.2 | 22.8 | 5.9 | 19.8 | 3.5 | 4.8 | 160.1 | 100 | 51.2 | 42.8 | 6 | 7947 | 7158 | 無し |  | 0 | 0
大阪府 | 27836 |  | 岸和田市貝塚市清掃施設組合 |  | 岸和田市貝塚市クリーンセンター | 91936 | 0 |  |  | 可燃ごみ,粗大ごみ |  | 焼却 |  | ストーカ式（可動） | 全連続運転 | 531 | 3 | 2007 | 場内温水,場内蒸気,発電（場内利用） | 不明 |  | 25555801 |  | 12000 | 22.23 | 45768 |  | 溶融処理 | 薬剤処理,溶融処理 | 委託 |  | 無し |  | 99.96 | 48.9 | 17.58 | 5.87 | 19.2 | 4.22 | 4.19 | 186 | 100 | 42.85 | 49.29 | 7.86 | 8209 | 8063 | 無し |  | 0 | 0
大阪府 | 27837 |  | 南河内環境事業組合 |  | 南河内環境事業組合第１清掃工場 | 61517 | 1223 |  | 搬出量 | 可燃ごみ,ごみ処理残渣,し尿処理残渣 |  | 焼却 |  | ストーカ式（可動） | 全連続運転 | 300 | 2 | 1985 | 場内温水,場内蒸気,発電（場内利用） | 133547084 |  |  |  | 960 | 3 | 5092 |  | 薬剤処理 | 薬剤処理 | 一部委託 |  | 無し |  | 100 | 33.6 | 18.6 | 32.1 | 7.8 | 3.3 | 4.6 | 236 | 100 | 50.8 | 41.5 | 7.7 | 8916 | 0 | 無し |  | 0 | 0
大阪府 | 27837 |  | 南河内環境事業組合 |  | 南河内環境事業組合第２清掃工場 | 27594 | 22 |  | 搬出量 | 可燃ごみ,ごみ処理残渣 |  | 焼却 |  | ストーカ式（可動） | 全連続運転 | 190 | 2 | 2000 | 場内温水 | 1975680 | [7 empty] | 無し | 薬剤処理 | 一部委託 |  | 無し |  | 100 | 36.4 | 26.7 | 21.8 | 8.7 | 2.4 | 4 | 188 | 100 | 56.7 | 36.7 | 6.6 | 8640 | 0 | 無し |  | 0 | 0
大阪府 | 27838 |  | 泉南清掃事務組合 |  | 泉南清掃事務組合泉南清掃工場 | 37678 | 2548 |  | 搬出量 | 可燃ごみ,ごみ処理残渣 |  | 焼却 |  | ストーカ式（可動） | 全連続運転 | 190 | 2 | 1986 | 場内温水,場内蒸気 | 5300 |  | 1770 | [5 empty] | 無し | 薬剤処理 | 一部委託 |  | 無し |  | 100 | 36.3 | 20 | 23.5 | 12.1 | 5 | 3.1 | 175 | 100 | 38.8 | 52.9 | 8.3 | 8990 | 9383 | 無し |  | 0 | 0
兵庫県 | 28100 |  | 神戸市 |  | 神戸市東クリーンセンター | 173817 | 0 | 0 |  | 可燃ごみ,ごみ処理残渣 |  | 焼却 |  | ストーカ式（可動） | 全連続運転 | 900 | 3 | 1999 | 場内温水,場内蒸気,発電（場内利用）,発電（場外利用） | 2275848000 | 0 | 725176000 | 0 | 20000 | 14.9 | 67730 | 24768 | 無し | 薬剤処理 | 一部委託 |  | 無し |  | 100 | 58.6 | 20.5 | 6 | 8.8 | 2.8 | 3.3 | 160 | 100 | 43.8 | 47.5 | 8.7 | 9302 | 9395 | 無し |  | 0 | 0
兵庫県 | 28100 |  | 神戸市 |  | 神戸市港島クリーンセンター | 75397 | 0 | 0 |  | 可燃ごみ,ごみ処理残渣 |  | 焼却 |  | ストーカ式（可動） | 全連続運転 | 450 | 3 | 1983 | 場内温水,場内蒸気,発電（場内利用）,発電（場外利用） | 1395690000 | 0 | 265830000 | 10037000 | 2800 | 8.8 | 17709 | 2061 | 無し | 薬剤処理 | 一部委託 |  | 無し |  | 100 | 60.4 | 23 | 3.6 | 8.5 | 3.3 | 1.2 | 107.5 | 100 | 43.1 | 51.1 | 5.8 | 10349 | 9655 | 無し |  | 0 | 0
兵庫県 | 28100 |  | 神戸市 |  | 神戸市苅藻島クリーンセンター | 99378 | 0 | 0 |  | 可燃ごみ,ごみ処理残渣,し尿処理残渣 |  | 焼却 |  | ストーカ式（可動） | 全連続運転 | 600 | 3 | 1989 | 場内温水,場内蒸気,発電（場内利用）,発電（場外利用） | 1127780000 | 0 | 387491000 | 0 | 4950 | 11.3 | 29942 | 12706 | 無し | 薬剤処理 | 一部委託 |  | 無し |  | 100 | 61.2 | 23.1 | 4 | 8.3 | 2 | 1.4 | 112.5 | 100 | 45.3 | 48.8 | 5.9 | 9847 | 9640 | 無し |  | 0 | 0
兵庫県 | 28100 |  | 神戸市 |  | 神戸市西クリーンセンター | 119080 | 0 | 0 |  | 可燃ごみ,ごみ処理残渣 |  | 焼却 |  | ストーカ式（可動） | 全連続運転 | 600 | 3 | 1995 | 場内温水,場内蒸気,発電（場内利用） | 1272660000 | 0 | 358538000 | 0 | 6500 | 11.9 | 42236 | 0 | 無し | セメント固化,薬剤処理 | 一部委託 |  | 無し |  | 100 | 54.5 | 26.5 | 8.5 | 6.1 | 1.8 | 2.6 | 135 | 100 | 41.6 | 50.7 | 7.7 | 10601 | 10708 | 無し |  | 0 | 0
兵庫県 | 28201 |  | 姫路市 |  | 市川美化センター | 63516 | 0 | 0 |  | 可燃ごみ |  | 焼却 |  | ストーカ式（可動） | 全連続運転 | 330 | 2 | 1992 | 場内温水,発電（場内利用） | 0 | 0 | 0 | 0 | 1200 | 5 | 6323 | 0 | 無し | 薬剤処理 | 直営 |  | 無し |  | 100 | 52.5 | 22.3 | 5 | 13.6 | 1.1 | 5.5 | 0 | 100 | 39.7 | 45.5 | 14.8 | 9389 | 7537 | 無し |  | 0 | 0
兵庫県 | 28201 |  | 姫路市 |  | 家島美化センター | 610 | 0 | 0 |  | 可燃ごみ,し尿処理残渣 |  | 焼却 |  | ストーカ式（可動） | バッチ運転 | 18 | 2 | 1992 | 無し | [8 empty] | 無し | 薬剤処理 | 直営 | 廃止 | 無し |  | 100 | 52.8 | 19.8 | 3.9 | 16.7 | 3.6 | 3.2 | 0 | 100 | 40.2 | 42.4 | 17.4 | 0 | 0 | 無し |  | 0 | 0
兵庫県 | 28201 |  | 姫路市 |  | エコパークあぼし | 89202 | 11513 | 0 | 搬出量 | 可燃ごみ,ごみ処理残渣 |  | ガス化溶融・改質 |  | シャフト式 | 全連続運転 | 402 | 3 | 2010 | 発電（場内利用）,発電（場外利用） | 9000000 | 0 | 2032332 | 0 | 10500 | 18.8 | 45367.007 | 21401.22 | 溶融処理 | 薬剤処理 | 委託 |  | 無し |  | 100 | 40.1 | 18.7 | 14.9 | 14 | 6.4 | 5.9 | 188.5 | 100 | 53.4 | 38.2 | 8.4 | 5853 | 6711 | 無し |  | 0 | 0
兵庫県 | 28202 |  | 尼崎市 |  | 第１工場２号炉 | 28606 | 0 | 0 |  | 可燃ごみ,ごみ処理残渣 |  | 焼却 |  | ストーカ式（可動） | 全連続運転 | 150 | 1 | 2000 | 場内温水,場内蒸気,発電（場内利用） | 178485888 |  | 99286817 |  | 2600 | 12 | 9079 |  | 無し | 薬剤処理 | 一部委託 |  | 無し |  | 100 | 51.94 | 20.32 | 7.07 | 18.64 | 2.03 | 0 | 150 | 100 | 36.36 | 54.73 | 8.91 | 11400 | 12300 | 無し |  | 0 | 0
兵庫県 | 28202 |  | 尼崎市 |  | 第１工場１号炉 | 0 | 0 | 0 |  | 可燃ごみ,ごみ処理残渣 |  | 焼却 |  | ストーカ式（可動） | 全連続運転 | 175 | 1 | 1989 | 場内温水,場内蒸気,発電（場内利用） | 249880243 |  | 0 |  | 1600 | 8 | 0 |  | 無し | 薬剤処理 | 一部委託 | 休止 | 無し |  | 0 | 0 | 0 | 0 | 0 | 0 | 0 | 0 | 0 | 0 | 0 | 0 | 0 | 0 | 無し |  | 0 | 0
兵庫県 | 28202 |  | 尼崎市 |  | 第２工場 | 113615 | 0 | 0 |  | 可燃ごみ,ごみ処理残渣 |  | 焼却 |  | ストーカ式（可動） | 全連続運転 | 480 | 2 | 2005 | 場内温水,場内蒸気,発電（場内利用） | 320879536 |  | 344334812 |  | 14100 | 18 | 58550 |  | 無し | 薬剤処理 | 一部委託 |  | 無し |  | 100 | 46.6 | 17.17 | 7.4 | 24.96 | 3.87 | 0 | 140 | 100 | 35.25 | 54.03 | 10.72 | 11100 | 12000 | 無し |  | 0 | 0
兵庫県 | 28203 |  | 明石市 |  | 大久保清掃工場 | 0 | 0 | 0 |  | 可燃ごみ |  | 焼却 |  | 回転式 | 全連続運転 | 450 | 3 | 1976 | 無し | [8 empty] | 無し | 無し | 直営 | 休止 | 無し |  | 0 | 0 | 0 | 0 | 0 | 0 | 0 | 0 | 0 | 0 | 0 | 0 | 0 | 0 | 無し |  | 0 | 0
兵庫県 | 28203 |  | 明石市 |  | 明石クリーンセンター | 98318 | 321 |  | 搬出量 | 可燃ごみ,ごみ処理残渣 |  | 焼却 |  | ストーカ式（可動） | 全連続運転 | 480 | 3 | 1999 | 場内温水,場内蒸気,発電（場内利用）,発電（場外利用） | 48384673 | 0 | 5539169 | 0 | 8000 | 16.8 | 40060 | 24204 | 無し | セメント固化,薬剤処理 | 委託 |  | 有り | 98.88 | 100 | 59.3 | 22.6 | 2.1 | 10.2 | 1.8 | 4 | 131 | 100 | 42.1 | 52 | 5.9 | 8560 | 9608 | 無し |  | 0 | 0
兵庫県 | 28204 |  | 西宮市 |  | 西部総合処理センター | 102191 | 0 | 0 |  | 可燃ごみ,ごみ処理残渣 |  | 焼却 |  | ストーカ式（可動） | 全連続運転 | 525 | 3 | 1997 | 場内蒸気,発電（場内利用）,場外蒸気,発電（場外利用） | 106135138 | 88298784 | 255285180 | 5447510 | 6000 | 12.27 | 39650 | 1096 | 無し | セメント固化,薬剤処理 | 直営 |  | 無し |  | 100 | 45.1 | 31.35 | 7.08 | 6.53 | 5.63 | 4.31 | 125 | 100 | 38.53 | 53.12 | 8.35 | 9040 | 11370 | 無し |  | 0 | 0
兵庫県 | 28204 |  | 西宮市 |  | 西部工場 | 10102 | 0 | 0 |  | 可燃ごみ |  | 焼却 |  | ストーカ式（可動） | 全連続運転 | 240 | 2 | 1983 | 無し | [8 empty] | 無し | 薬剤処理 | 直営 | 廃止 | 無し |  | 0 | 0 | 0 | 0 | 0 | 0 | 0 | 0 | 0 | 0 | 0 | 0 | 0 | 0 | 無し |  | 0 | 0
兵庫県 | 28204 |  | 西宮市 |  | 東部総合処理センター | 38582 | 0 | 0 |  | 可燃ごみ,ごみ処理残渣 |  | 焼却 |  | ストーカ式（可動） | 全連続運転 | 280 | 2 | 2012 | 場内蒸気,発電（場内利用）,場外蒸気 | 135384949 | 35853418 | 60528486 | 109349 | 7200 | 15.97 | 18223 |  | 無し | 薬剤処理 | 委託 | 新設（新規稼働） | 無し |  | 100 | 47.04 | 28.35 | 3.43 | 10.41 | 6.77 | 4 | 119 | 100 | 40.35 | 50.92 | 8.73 | 8580 | 10650 | 無し |  | 0 | 0
兵庫県 | 28206 |  | 芦屋市 |  | 環境処理センター | 30844 | 0 | 0 |  | 可燃ごみ,粗大ごみ,ごみ処理残渣 |  | 焼却 |  | ストーカ式（可動） | 全連続運転 | 230 | 2 | 1996 | 場内温水 | 630 |  | 630 | [5 empty] | 無し | 薬剤処理 | 委託 |  | 無し |  | 100 | 46.7 | 21.5 | 19.1 | 4.4 | 4.6 | 3.7 | 138 | 100 | 45.2 | 48.3 | 6.5 | 7965 | 8723 | 無し |  | 0 | 0
兵庫県 | 28208 |  | 相生市 |  | 美化センター | 8529 | 0 | 0 |  | 可燃ごみ,その他,ごみ処理残渣 |  | 焼却 |  | 流動床式 | 准連続運転 | 62 | 2 | 1995 | 場内温水 | 2169010 | [7 empty] | セメント固化,薬剤処理 | セメント固化,薬剤処理 | 一部委託 |  | 無し |  | 100 | 40 | 14.5 | 27.9 | 6.2 | 1.6 | 9.8 | 217 | 100 | 52 | 40.6 | 7.4 | 6333 | 8213 | 無し |  | 0 | 0
兵庫県 | 28209 |  | 豊岡市 |  | 豊岡市立豊岡清掃センター | 26184 | 0 | 0 |  | 可燃ごみ,ごみ処理残渣 |  | 焼却 |  | ストーカ式（可動） | 全連続運転 | 140 | 2 | 1989 | 場内温水 | 8263 |  | 8263 | [5 empty] | 無し | 薬剤処理 | 委託 |  | 有り | 96 | 100 | 35 | 15.7 | 23.3 | 16.9 | 0.4 | 8.7 | 174.8 | 100 | 45.8 | 49 | 5.2 | 8075 | 9700 | 無し |  | 0 | 0
兵庫県 | 28210 |  | 加古川市 |  | 加古川市新クリーンセンター | 90447 |  |  |  | 可燃ごみ,ごみ処理残渣,し尿処理残渣 |  | 焼却 |  | 流動床式 | 全連続運転 | 432 | 3 | 2002 | 場内温水,場内蒸気,発電（場内利用） | 495839232 | 0 | 不明 | 0 | 4950 | 10 | 25921 | 0 | 無し | セメント固化,薬剤処理,溶融処理 | 委託 |  | 無し |  | 100 | 38.3 | 27.3 | 26.2 | 2.9 | 2.1 | 3.2 | 140 | 100 | 39.8 | 52.2 | 8 | 8850 | 10763 | 無し |  | 0 | 0
兵庫県 | 28212 |  | 赤穂市 |  | ごみ焼却場 | 15477 | 48 |  | 搬出量 | 可燃ごみ,ごみ処理残渣 |  | 焼却 |  | 流動床式 | 准連続運転 | 80 | 2 | 1994 | 場内温水 | 1132320 |  | 不明 | [5 empty] | 無し | セメント固化 | 直営 |  | 無し |  | 100 | 51.4 | 23.4 | 6.3 | 11.7 | 3.1 | 4.1 | 173 | 100 | 49.3 | 45.5 | 5.2 | 7323 | 8570 | 無し |  | 0 | 0
兵庫県 | 28214 |  | 宝塚市 |  | ごみ焼却棟 | 55346 |  |  |  | 可燃ごみ,ごみ処理残渣,し尿処理残渣 |  | 焼却 |  | ストーカ式（可動） | 全連続運転 | 320 | 2 | 1987 | 場内温水,場内蒸気,発電（場内利用）,場外温水 | 76204800 | 0 | 7620480 | 0 | 800 | 2 | 6608 | 104 | 無し | 薬剤処理 | 委託 |  | 無し |  | 100 | 54.7 | 22.5 | 2.3 | 12 | 3.5 | 5 | 145 | 100 | 44.8 | 49.4 | 5.8 | 8173 | 9923 | 無し |  | 0 | 0
兵庫県 | 28215 |  | 三木市 |  | 三木市清掃センター | 24161 | 94 |  | 搬出量 | 可燃ごみ,ごみ処理残渣,し尿処理残渣 |  | 焼却 |  | 流動床式 | 全連続運転 | 117 | 3 | 1998 | 場内温水 | 11289600 |  | 0 | [5 empty] | 無し | セメント固化,薬剤処理 | 委託 |  | 有り | 99 | 100 | 51.1 | 20.9 | 14.5 | 7.7 | 3.8 | 2 | 229 | 100 | 48.1 | 44.2 | 7.7 | 7102 | 0 | 無し |  | 0 | 0
兵庫県 | 28216 |  | 高砂市 |  | 高砂市ごみ焼却処理施設 | 32371 | 176 |  | 搬出量 | 可燃ごみ,ごみ処理残渣,し尿処理残渣 |  | ガス化溶融・改質 |  | 流動床式 | 全連続運転 | 194 | 2 | 2002 | 場内温水,場内蒸気,発電（場内利用） | 不明 | 不明 | 不明 | 不明 | 2550 | 12.7 | 9008 |  | 無し | セメント固化,薬剤処理 | 委託 |  | 有り | 93.18 | 100 | 45.7 | 24.9 | 11.7 | 4 | 4.7 | 9 | 159 | 100 | 41.8 | 48.4 | 9.8 | 8063 | 9705 | 無し |  | 0 | 0
兵庫県 | 28219 |  | 三田市 |  | 三田市クリーンセンターごみ焼却処理施設 | 32370 |  |  |  | 可燃ごみ |  | 焼却 |  | ストーカ式（可動） | 全連続運転 | 210 | 2 | 1992 | 場内温水,場外温水,その他 | 840 | 840 | [6 empty] | その他 | 薬剤処理 | 委託 |  | 無し |  | 100 | 55.5 | 26.1 | 6.8 | 9 | 1.7 | 0.9 | 151 | 100 | 37.1 | 57.4 | 5.5 | 9885 | 10303 | 無し |  | 0 | 0
兵庫県 | 28220 |  | 加西市 |  | 加西市クリーンセンター | 10181.8 | 340.03 |  | 生産量 | 可燃ごみ,ごみ処理残渣 |  | 焼却 |  | ストーカ式（可動） | 准連続運転 | 62 | 2 | 1995 | 場内温水 | 1881600 |  | 0 | [5 empty] | 薬剤処理 | 薬剤処理 | 一部委託 |  | 無し |  | 100 | 61.7 | 17.6 | 12.7 | 4.1 | 2.4 | 1.5 | 200 | 100 | 26.3 | 66.6 | 7.1 | 11900 | 13000 | 無し |  | 0 | 0
兵庫県 | 28221 |  | 篠山市 |  | 清掃センター | 14488 | 0 | 0 |  | 可燃ごみ,粗大ごみ,ごみ処理残渣 |  | 焼却 |  | ストーカ式（可動） | 全連続運転 | 80 | 2 | 2002 | 場内温水 | 0 | 0 | [6 empty] | 薬剤処理 | 薬剤処理 | 委託 |  | 有り | 89 | 100 | 47.3 | 29.7 | 9.8 | 9.8 | 1 | 2.4 | 171.3 | 100 | 39.4 | 5.2 | 55.4 | 9470 | 9905 | 有り | 137 | 4 | 464 | ○ | 2 | 145 | ○ | 1 | 54 | [15 empty] | ○ | 0 | 27 | ○ | 1 | 238 | 修理,展示,譲渡
兵庫県 | 28222 |  | 養父市 |  | 養父市琴弾クリーンセンター | 6077 | 0 |  |  | 可燃ごみ |  | 焼却 |  | ストーカ式（可動） | バッチ運転 | 36 | 2 | 1989 | 場内温水 | 578 |  | 501 | [5 empty] | 無し | 無し | 直営 |  | 無し |  | 100 | 40.9 | 41.9 | 2.2 | 8.8 | 1 | 5.2 | 130 | 100 | 33.3 | 60.2 | 6.5 | 4500 | 8300 | 無し |  | 0 | 0
兵庫県 | 28223 |  | 丹波市 |  | ひかみクリーンセンター | 7959 | 0 |  |  | 可燃ごみ |  | 焼却 |  | ストーカ式（可動） | バッチ運転 | 42 | 2 | 1987 | 場内温水 | 282240 |  | 282240 | [5 empty] | 薬剤処理 | 薬剤処理 | 直営 |  | 無し |  | 100 | 66.3 | 16.9 | 6.9 | 4.7 | 4.6 | 0.6 | 199.5 | 100 | 30.3 | 61.4 | 8.3 | 10808 | 0 | 無し |  | 0 | 0
兵庫県 | 28223 |  | 丹波市 |  | 春日クリーンセンター | 2147 | 0 |  |  | 可燃ごみ |  | 焼却 |  | ストーカ式（可動） | バッチ運転 | 15 | 2 | 1996 | 場内温水 | 329280 |  | 329280 | [5 empty] | 無し | 薬剤処理 | 直営 |  | 無し |  | 100 | 70.4 | 13.1 | 6.6 | 8 | 1.9 | 0 | 191.25 | 100 | 24.8 | 66.2 | 9 | 11870 | 0 | 無し |  | 0 | 0
兵庫県 | 28223 |  | 丹波市 |  | 市島クリーンセンターさつき苑 | 1577 | 0 |  |  | 可燃ごみ |  | 焼却 |  | ストーカ式（可動） | バッチ運転 | 12 | 2 | 1999 | 場内温水 | 188160 |  | 188160 | [5 empty] | 無し | 無し | 直営 |  | 無し |  | 100 | 65 | 19.3 | 9.2 | 6.2 | 0 | 0.3 | 203.5 | 100 | 29.6 | 64.7 | 5.7 | 11443 | 0 | 無し |  | 0 | 0
兵庫県 | 28224 |  | 南あわじ市 |  | 南あわじ市清掃センター | 12015 | 0 | 0 |  | 可燃ごみ,粗大ごみ,ごみ処理残渣,し尿処理残渣 |  | 焼却 |  | ストーカ式（可動） | 准連続運転 | 60 | 2 | 1991 | 場内温水 | 1008000 | [7 empty] | 無し | 薬剤処理 | 直営 |  | 無し |  | 100 | 39.7 | 32.5 | 18.7 | 5.2 | 0.6 | 3.3 | 147.5 | 100 | 45.3 | 48.7 | 6 | 8038 | 9530 | 無し |  | 0 | 0
兵庫県 | 28225 |  | 朝来市 |  | 朝来市クリーンセンター朝来事業所 | 8185 |  |  |  | 可燃ごみ |  | 焼却 |  | ストーカ式（可動） | バッチ運転 | 40 | 2 | 1988 | 無し | [8 empty] | 無し | セメント固化,薬剤処理 | 直営 |  | 無し |  | 100.01 | 45.84 | 13.23 | 3.15 | 29.96 | 0.34 | 7.49 | 147 | 100 | 46.4 | 5.8 | 47.8 | 7850 | 0 | 無し |  | 0 | 0
兵庫県 | 28226 |  | 淡路市 |  | 夕陽が丘クリーンセンター | 14703 | 0 | 0 |  | 可燃ごみ,粗大ごみ |  | 焼却 |  | ストーカ式（可動） | 准連続運転 | 80 | 2 | 1999 | 場内温水,場外温水 | 不明 | 不明 | 不明 | 不明 |  |  |  |  | 無し | 薬剤処理 | 直営 |  | 無し |  | 100 | 51.6 | 20.4 | 6.9 | 13.7 | 2.4 | 5 | 0 | 100 | 46.2 | 47.2 | 6.6 | 7730 | 0 | 無し |  | 0 | 0
兵庫県 | 28381 |  | 稲美町 |  | 稲美町清掃センター | 9050 |  |  |  | 可燃ごみ |  | 焼却 |  | ストーカ式（可動） | バッチ運転 | 30 | 2 | 1995 | 無し | [8 empty] | 薬剤処理 | 薬剤処理 | 委託 |  | 無し |  | 100 | 52.9 | 20.6 | 12.8 | 4.5 | 5.4 | 3.8 | 204.8 | 100 | 39.9 | 51.5 | 8.6 | 8700 | 0 | 無し |  | 0 | 0
兵庫県 | 28382 |  | 播磨町 |  | 播磨町塵芥処理センター | 9703 | 0 | 0 |  | 可燃ごみ,ごみ処理残渣,し尿処理残渣 |  | 焼却 |  | ストーカ式（可動） | 准連続運転 | 60 | 2 | 1992 | 場内温水 | 0 |  | 0 | [5 empty] | 薬剤処理 | 薬剤処理 | 委託 |  | 無し |  | 100 | 44.8 | 19.1 | 10.8 | 23.2 | 1.2 | 0.9 | 171 | 100 | 39.9 | 5.5 | 54.6 | 9303 | 9704 | 無し |  | 0 | 0
兵庫県 | 28481 |  | 上郡町 |  | 上郡町クリーンセンター（ごみ焼却施設） | 3890 | 0 | 0 |  | 可燃ごみ |  | 焼却 |  | ストーカ式（可動） | バッチ運転 | 30 | 2 | 1980 | 無し | [8 empty] | その他 | セメント固化,薬剤処理 | 委託 | 廃止 | 無し |  | 100 | 35.1 | 21.6 | 7.8 | 32.1 | 2.6 | 0.8 | 165 | 100 | 42.2 | 51.5 | 6.3 | 8646 | 9101 | 無し |  | 0 | 0
兵庫県 | 28501 |  | 佐用町 |  | 佐用クリーンセンター | 4238 | 0 | 0 |  | 可燃ごみ |  | 焼却 |  | ストーカ式（可動） | バッチ運転 | 30 | 2 | 1995 | 無し | [8 empty] | 無し | セメント固化 | 直営 |  | 無し |  | 100 | 47.7 | 38.1 | 5.1 | 3 | 4.2 | 1.9 | 78.1 | 100 | 29.9 | 60.5 | 9.6 | 10775 | 13800 | 無し |  | 0 | 0
兵庫県 | 28585 |  | 香美町 |  | 矢田川レインボー | 5002 | 0 | 0 |  | 可燃ごみ |  | 焼却 |  | ストーカ式（可動） | バッチ運転 | 28 | 2 | 1994 | 場内温水 | 1128960 | [7 empty] | 無し | 薬剤処理 | 直営 |  | 無し |  | 100 | 46.2 | 10.2 | 1.7 | 33.1 | 0.3 | 8.5 | 197 | 100 | 47.1 | 44.7 | 8.2 | 7275 | 19750 | 無し |  | 0 | 0
兵庫県 | 28586 |  | 新温泉町 |  | 新温泉町クリーンセンター | 4575 | 540 |  | 搬出量 | 可燃ごみ,粗大ごみ,し尿処理残渣 |  | 焼却 |  | ストーカ式（可動） | バッチ運転 | 30 | 2 | 1992 | 無し | [8 empty] | 無し | 無し | 直営 |  | 無し |  | 100 | 42.8 | 27 | 7.2 | 16.5 | 0.3 | 6.2 | 0 | 100 | 42.2 | 49.7 | 8.1 | 8372 | 0 | 無し |  | 0 | 0
兵庫県 | 28817 |  | 揖龍保健衛生施設事務組合 |  | 揖龍クリーンセンター | 31170 | 4490 |  | 搬出量 | 可燃ごみ,粗大ごみ,ごみ処理残渣,し尿処理残渣 |  | ガス化溶融・改質 |  | シャフト式 | 全連続運転 | 120 | 2 | 1997 | 発電（場内利用） |  |  |  |  | 1375 | 10 | 8382.4 | 203.432 | 無し | 薬剤処理 | 委託 |  | 無し |  | 100 | 42 | 18 | 7 | 17 | 9 | 7 | 213 | 100 | 51 | 39 | 10 | 0 | 6037 | 無し |  | 0 | 0
兵庫県 | 28829 |  | 北播磨清掃事務組合 |  | 北播磨清掃事務組合ごみ処理施設 | 16297 | 3 |  | 搬出量 | 可燃ごみ,粗大ごみ,資源ごみ |  | 焼却 |  | 流動床式 | 准連続運転 | 88 | 2 | 1996 | 場内温水 | 1758 | [7 empty] | 無し | 薬剤処理 | 委託 |  | 無し |  | 100 | 56 | 23 | 7 | 11 | 1 | 2 | 172 | 100 | 39 | 56 | 5 | 9603 | 9850 | 無し |  | 0 | 0
兵庫県 | 28890 |  | 洲本市・南あわじ市衛生事務組合 |  | やまなみ苑 | 17198 | 0 | 0 |  | 可燃ごみ |  | 焼却 |  | ストーカ式（可動） | 全連続運転 | 98 | 2 | 1995 | 場内温水 | 不明 | [7 empty] | 無し | セメント固化,薬剤処理 | 直営 |  | 無し |  | 100 | 40.7 | 18.6 | 4.4 | 30 | 3.5 | 2.8 | 153.3 | 100 | 42 | 53 | 5 | 8908 | 0 | 無し |  | 0 | 0
兵庫県 | 28932 |  | 小野加東環境施設事務組合 |  | ごみ焼却処理施設１、２号炉 | 8082 | 0 | 0 |  | 可燃ごみ |  | 焼却 |  | ストーカ式（可動） | 准連続運転 | 30 | 2 | 1989 | 場内温水 | 2822400 | 0 | 876720 | [5 empty] | 無し | 薬剤処理 | 委託 |  | 無し |  | 100 | 54.7 | 21.6 | 14.1 | 5.1 | 3.5 | 1 | 204 | 100 | 33.9 | 59.6 | 6.5 | 10375 | 11710 | 無し |  | 0 | 0
兵庫県 | 28932 |  | 小野加東環境施設事務組合 |  | ごみ焼却処理施設３号炉 | 11631 | 0 | 0 |  | 可燃ごみ |  | 焼却 |  | ストーカ式（可動） | 准連続運転 | 50 | 1 | 1998 | 場内温水 | 5644800 | 0 | 1693440 | [5 empty] | 無し | 薬剤処理 | 委託 |  | 無し |  | 100 | 54.7 | 21.6 | 14.1 | 5.1 | 3.5 | 1 | 204 | 100 | 33.9 | 59.6 | 6.5 | 10375 | 11710 | 無し |  | 0 | 0
兵庫県 | 28951 |  | くれさか環境事務組合 |  | くれさかクリーンセンター | 15243 | 78 |  | 搬出量 | 可燃ごみ,ごみ処理残渣 |  | 焼却 |  | 流動床式 | 准連続運転 | 80 | 2 | 1996 | 場内温水 | 6124608 | [7 empty] | 無し | セメント固化,薬剤処理 | 委託 |  | 無し |  | 100 | 46.5 | 22.4 | 8.8 | 10.4 | 3.8 | 8.1 | 187 | 100 | 51.3 | 42.3 | 6.4 | 6685 | 7610 | 無し |  | 0 | 0
兵庫県 | 28955 |  | 北但行政事務組合 |  | 北但ごみ処理施設 |  |  |  |  | 可燃ごみ,その他,ごみ処理残渣,し尿処理残渣 |  | 焼却 |  | ストーカ式（可動） | 全連続運転 | 142 | 2 | 2016 | [11 empty] | 委託 | 新設（建設中） |  |  | 0 | 0 | 0 | 0 | 0 | 0 | 0 | 0 | 0 | 0 | 0 | 0 | 0 | 0 |  |  | 0 | 0
兵庫県 | 28967 |  | 猪名川上流広域ごみ処理施設組合 |  | 国崎クリーンセンター | 55216 | 21 |  | 搬出量 | 可燃ごみ,ごみ処理残渣 |  | 焼却 |  | ストーカ式（可動） | 全連続運転 | 235 | 2 | 2008 | 場内温水,場内蒸気,発電（場内利用）,発電（場外利用） | 142296000 | 32175360 |  |  | 5000 | 16.27 | 23587.13 | 9474.99 | 溶融処理 | 溶融処理 | 委託 |  | 無し |  | 100 | 59.8 | 14.5 | 13.4 | 8.2 | 1.6 | 2.5 | 223 | 100 | 50.7 | 43.7 | 5.6 | 6950 | 8008 | 無し |  | 0 | 0
兵庫県 | 28970 |  | にしはりま環境事務組合 |  | にしはりまクリーンセンター(熱回収施設) | 0 | 0 |  |  | 可燃ごみ |  | 焼却 |  | ストーカ式（可動） | 全連続運転 | 89 | 2 | 2013 | 場内温水,場内蒸気,発電（場内利用） | 735939 | 0 | 0 | 0 | 870 | 10.2 | 0 | 0 | 無し | 無し | 委託 | 新設（建設中） | 無し |  | 0 | 0 | 0 | 0 | 0 | 0 | 0 | 0 | 0 | 0 | 0 | 0 | 0 | 0 | 無し |  | 0 | 0
奈良県 | 29201 |  | 奈良市 |  | 奈良市環境清美工場ごみ焼却処理施設 | 95610 | 0 | 0 |  | 可燃ごみ,ごみ処理残渣 |  | 焼却 |  | ストーカ式（可動） | 全連続運転 | 480 | 4 | 1982 | 場内温水 | 不明 | 不明 | 不明 | 不明 |  |  |  |  | 無し | 薬剤処理 | 一部委託 |  | 有り | 99.9 | 100 | 42 | 26.8 | 6.8 | 9.5 | 14.9 | 0 | 190 | 100 | 44.47 | 45.32 | 10.21 | 7400 | 8500 | 無し |  | 0 | 0
奈良県 | 29202 |  | 大和高田市 |  | 大和高田市クリーンセンター（一般炉） | 23953 | 259 |  | 搬出量 | 可燃ごみ,ごみ処理残渣 |  | 焼却 |  | ストーカ式（可動） | 全連続運転 | 150 | 2 | 1986 | 場内温水 | 9596160 |  | 9027816 | [5 empty] | 無し | 薬剤処理 | 直営 |  | 有り | 99.9875 | 100 | 39.3 | 23.4 | 13.7 | 10.9 | 8.8 | 3.9 | 121.5 | 100 | 49.1 | 7.6 | 43.3 | 6933 | 7888 | 無し |  | 0 | 0
奈良県 | 29203 |  | 大和郡山市 |  | 大和郡山市クリーンセンター・清掃センター | 35581.04 | 1803.85 |  | 搬出量 | 可燃ごみ,粗大ごみ |  | 焼却 |  | 流動床式 | 全連続運転 | 180 | 3 | 1985 | 場内温水,場内蒸気,場外蒸気 | 74437440 | 11116000 | 12332972 | 9931839 |  |  |  |  | 無し | 薬剤処理 | 委託 |  | 無し |  | 100 | 41.5 | 28 | 7.8 | 15 | 4.1 | 3.6 | 170 | 100.01 | 44.7 | 48.71 | 6.6 | 8093 | 10185 | 無し |  | 0 | 0
奈良県 | 29204 |  | 天理市 |  | 天理市環境クリーンセンター焼却施設 | 26532 | 55 |  | 搬出量 | 可燃ごみ,ごみ処理残渣,し尿処理残渣 |  | 焼却 |  | ストーカ式（可動） | 全連続運転 | 220 | 2 | 1982 | 無し | [8 empty] | 無し | 薬剤処理 | 委託 |  | 無し |  | 100 | 47.9 | 13.3 | 11.5 | 18.2 | 6.7 | 2.4 | 232 | 100 | 45.4 | 46.1 | 8.5 | 7540 | 8370 | 無し |  | 0 | 0
奈良県 | 29205 |  | 橿原市 |  | クリーンセンターかしはら | 40603.53 | 20.19 |  | 搬出量 | 可燃ごみ,ごみ処理残渣 |  | 焼却 |  | ストーカ式（可動） | 全連続運転 | 255 | 3 | 2003 | 場内温水,発電（場内利用）,場外温水,発電（場外利用） | 33906373 | 29564703 | 2401134 | 1235947 | 5000 | 20.104 | 19001.81 | 8532.5 | 溶融処理 | 薬剤処理 | 一部委託 |  | 無し |  | 100 | 41.23 | 19.84 | 9.23 | 14.84 | 8.56 | 6.3 | 182 | 100 | 43.48 | 45.02 | 11.5 | 7387 | 8392 | 無し |  | 0 | 0
奈良県 | 29206 |  | 桜井市 |  | 桜井市ごみ焼却炉棟 | 13074 | 290 |  | 生産量 | 可燃ごみ,ごみ処理残渣,し尿処理残渣 |  | ガス化溶融・改質 |  | 流動床式 | 全連続運転 | 150 | 2 | 2002 | 場内温水,場内蒸気,発電（場内利用） | 49570000 | 0 | 43153000 |  | 1990 | 11 | 4389 |  | 溶融処理 | 薬剤処理 | 委託 |  | 無し |  | 100 | 37.8 | 29.7 | 12.2 | 13.9 | 3.6 | 2.8 | 200 | 100 | 46.7 | 47 | 6.3 | 7640 | 0 | 無し |  | 0 | 0
奈良県 | 29207 |  | 五條市 |  | みどり園 | 10767 | 0 | 0 |  | 可燃ごみ,ごみ処理残渣 |  | 焼却 |  | ストーカ式（可動） | 准連続運転 | 70 | 2 | 1994 | 無し | [8 empty] | 無し | セメント固化 | 委託 |  | 無し |  | 100 | 40 | 25.3 | 19.2 | 10 | 3.8 | 1.7 | 204.5 | 100 | 52.9 | 41.5 | 5.6 | 6491 | 6942 | 無し |  | 0 | 0
奈良県 | 29208 |  | 御所市 |  | 御所市クリーンセンター | 8140 | 59 |  | 生産量 | 可燃ごみ,混合（未分別ごみ）,粗大ごみ,不燃ごみ |  | 焼却 |  | 流動床式 | 全連続運転 | 54 | 2 | 1994 | 無し | [8 empty] | セメント固化 | セメント固化 | 直営 |  | 無し |  | 100.1 | 35.6 | 20.5 | 26.5 | 8.1 | 4.9 | 4.5 | 0 | 0 | 0 | 0 | 0 | 0 | 0 | 無し |  | 0 | 0
奈良県 | 29209 |  | 生駒市 |  | 清掃センター | 34154 | 113 |  |  | 可燃ごみ,粗大ごみ |  | 焼却 |  | 流動床式 | 全連続運転 | 220 | 2 | 1991 | 場内温水,場外温水 | 不明 | 不明 | 不明 | 不明 |  |  |  |  | 無し | 薬剤処理 | 委託 |  | 無し |  | 100 | 46.9 | 29.5 | 3.4 | 11.8 | 2.1 | 6.3 | 155 | 100 | 44.9 | 49.1 | 6 | 8130 | 9113 | 無し |  | 0 | 0
奈良県 | 29211 |  | 葛城市 |  | 葛城市新庄クリーンセンター | 7359 |  |  |  | 可燃ごみ |  | 焼却 |  | ストーカ式（可動） | 准連続運転 | 78 | 1 | 1973 | 無し | [8 empty] | 薬剤処理 | 薬剤処理 | 委託 |  | 無し |  | 100 | 50.2 | 24.8 | 3.9 | 13.7 | 5 | 2.4 | 155.5 | 100 | 52.1 | 41.9 | 6 | 6593 | 8268 | 無し |  | 0 | 0
奈良県 | 29212 |  | 宇陀市 |  | 宇陀クリーンセンター | 4374 | 0 |  |  | 可燃ごみ,資源ごみ |  | 焼却 |  | ストーカ式（可動） | バッチ運転 | 27 | 2 | 1997 | 無し | [8 empty] | 無し | 薬剤処理 | 直営 |  | 無し |  | 100 | 44.98 | 25.16 | 6.68 | 14.19 | 5.28 | 3.71 | 186 | 100 | 54.23 | 39.17 | 6.6 | 6070 | 0 | 無し |  | 0 | 0
奈良県 | 29342 |  | 平群町 |  | 平群町清掃センター | 5657 | 319 |  | 搬出量 | 可燃ごみ,粗大ごみ,不燃ごみ,資源ごみ |  | 焼却 |  | ストーカ式（可動） | バッチ運転 | 35 | 2 | 1992 | 無し | [8 empty] | 薬剤処理 | 薬剤処理 | 委託 |  | 無し |  | 100 | 47.5 | 16 | 14.2 | 15.3 | 2.5 | 4.5 | 181 | 100 | 48.3 | 45.9 | 5.8 | 7433 | 8583 | 無し |  | 0 | 0
奈良県 | 29343 |  | 三郷町 |  | 三郷町清掃センター | 6690 | 0 |  |  | 可燃ごみ,粗大ごみ |  | 焼却 |  | ストーカ式（可動） | 准連続運転 | 40 | 2 | 1990 | 無し | [8 empty] | 無し | 薬剤処理 | 委託 |  | 無し |  | 100 | 57.5 | 23.6 | 4.2 | 12.7 | 0.4 | 1.6 | 135 | 100 | 57.8 | 37.8 | 4.4 | 5650 | 0 | 無し |  | 0 | 0
奈良県 | 29344 |  | 斑鳩町 |  | 斑鳩町衛生処理場 | 0 | 0 | 0 |  | 可燃ごみ |  | 焼却 |  | ストーカ式（可動） | バッチ運転 | 40 | 2 | 1982 | 場内温水 | 362880 |  | 0 | 0 |  |  |  |  | セメント固化,薬剤処理 | セメント固化,薬剤処理 | 直営 | 休止 | 無し |  | 100 | 30.3 | 1.8 | 1.9 | 65.8 | 0.1 | 0.1 | 0 | 0 | 0 | 0 | 0 | 0 | 0 | 無し |  | 0 | 0
奈良県 | 29345 |  | 安堵町 |  | 安堵町環境美化センター | 1942 | 0 | 0 |  | 可燃ごみ |  | 焼却 |  | ストーカ式（可動） | 准連続運転 | 20 | 2 | 1991 | 無し | [8 empty] | その他 | セメント固化,薬剤処理 | 直営 |  | 無し |  | 0 | 0 | 0 | 0 | 0 | 0 | 0 | 0 | 0 | 0 | 0 | 0 | 0 | 0 | 無し |  | 0 | 0
奈良県 | 29363 |  | 田原本町 |  | 田原本町清掃工場 | 9857 | 0 | 0 |  | 可燃ごみ,粗大ごみ,ごみ処理残渣 |  | 焼却 |  | ストーカ式（可動） | 准連続運転 | 60 | 2 | 1985 | 無し | [8 empty] | 無し | セメント固化,薬剤処理 | 直営 |  | 無し |  | 100 | 61.3 | 24 | 2.1 | 10 | 1.4 | 1.2 | 102 | 100 | 45.2 | 49.4 | 5.4 | 8171 | 8898 | 無し |  | 0 | 0
奈良県 | 29402 |  | 明日香村 |  | 明日香村クリーンセンター施設 | 1396 | 0 | 0 |  | 可燃ごみ |  | 焼却 |  | ストーカ式（可動） | バッチ運転 | 6 | 1 | 2002 | 無し | [8 empty] | 無し | 薬剤処理 | 直営 |  | 無し |  | 100 | 58.8 | 22.9 | 3.3 | 10.6 | 1.6 | 2.8 | 141 | 100 | 40.2 | 52.7 | 7.1 | 8910 | 9696 | 無し |  | 0 | 0
奈良県 | 29424 |  | 上牧町 |  | 上牧町塵芥焼却場 | 5298 | 0 | 0 |  | 可燃ごみ |  | 焼却 |  | ストーカ式（可動） | バッチ運転 | 15 | 2 | 1972 | 無し | [8 empty] | 無し | 薬剤処理 | 直営 |  | 無し |  | 100 | 47.9 | 22.6 | 7.1 | 16.2 | 2.4 | 3.8 | 167.25 | 100 | 45.2 | 48.5 | 6.3 | 8057 | 9735 | 無し |  | 0 | 0
奈良県 | 29427 |  | 河合町 |  | 河合町清掃工場 | 6070 | 0 |  |  | 可燃ごみ,粗大ごみ |  | 焼却 |  | ストーカ式（可動） | バッチ運転 | 30 | 2 | 1977 | 無し | [8 empty] | 無し | 無し | 直営 |  | 無し |  | 100 | 46.4 | 20.7 | 12.1 | 15.3 | 2.1 | 3.4 | 0 | 100 | 44.4 | 48.9 | 6.7 |  | 0 | 無し |  | 0 | 0
奈良県 | 29443 |  | 下市町 |  | 下市町紫水苑 |  |  |  |  | 可燃ごみ,ごみ処理残渣 |  | 焼却 |  | ストーカ式（可動） | バッチ運転 | 20 | 1 | 1986 | 無し | [8 empty] | 無し | 無し | 直営 |  | 無し |  | 0 | 0 | 0 | 0 | 0 | 0 | 0 | 0 | 0 | 0 | 0 | 0 | 0 | 0 | 無し |  | 0 | 0
奈良県 | 29449 |  | 十津川村 |  | 十津川村衛生センター | 1122 | 0 | 0 |  | 可燃ごみ,ごみ処理残渣,し尿処理残渣 |  | 焼却 |  | ストーカ式（可動） | バッチ運転 | 10 | 1 | 1992 | 無し | [8 empty] | 無し | 薬剤処理 | 直営 |  | 無し |  | 100 | 52.2 | 20.9 | 10.8 | 11 | 2.9 | 2.2 | 180.5 | 100 | 45.3 | 48.5 | 6.2 | 8475 | 0 | 無し |  | 0 | 0
奈良県 | 29823 |  | 上下北山衛生一部事務組合 |  | 上下北山クリンセンター | 502 |  |  |  | 可燃ごみ,粗大ごみ |  | 焼却 |  | ストーカ式（可動） | バッチ運転 | 5 | 1 | 2002 | 無し | [8 empty] | 薬剤処理 | 薬剤処理 | 直営 |  | 無し |  | 100 | 67 | 27 | 3 | 2 | 0 | 1 | 85 | 100 | 50 | 46 | 4 | 7500 | 9200 | 無し |  | 0 | 0
奈良県 | 29828 |  | 香芝・王寺環境施設組合 |  | 美濃園 | 28740 | 0 | 0 |  | 可燃ごみ,ごみ処理残渣 |  | 焼却 |  | ストーカ式（可動） | 全連続運転 | 150 | 2 | 1982 | 場内温水 | 1884612 |  | 不明 | [5 empty] | 無し | 薬剤処理 | 委託 |  | 無し |  | 100 | 54 | 24.3 | 9.8 | 6.5 | 2.5 | 2.9 | 150 | 100 | 54.6 | 39.1 | 6.3 | 5995 | 6888 | 無し |  | 0 | 0
奈良県 | 29834 |  | 吉野広域行政組合 |  | 吉野広域行政組合吉野三町村クリーンセンター | 2833 | 0 | 0 |  | 可燃ごみ,ごみ処理残渣 |  | 焼却 |  | ストーカ式（可動） | バッチ運転 | 25 | 2 | 1992 | 無し | [8 empty] | 薬剤処理 | 薬剤処理 | 直営 |  | 無し |  | 100 | 47.1 | 24.74 | 10.18 | 11.27 | 3.49 | 3.22 | 188 | 100 | 47.31 | 46.57 | 6.12 | 7538 | 9418 | 無し |  | 0 | 0
奈良県 | 29843 |  | 南和広域衛生組合 |  | 南和広域美化センター | 6921 |  |  |  | 可燃ごみ |  | 焼却 |  | 流動床式 | 准連続運転 | 40 | 2 | 1994 | 場内温水 | 1518761 | [7 empty] | 無し | セメント固化 | 直営 |  | 無し |  | 100 | 60.9 | 23.4 | 3.7 | 7.3 | 1.4 | 3.3 | 190 | 100 | 45.6 | 45.9 | 8.5 | 8274 | 0 | 無し |  | 0 | 0
奈良県 | 29844 |  | 東宇陀環境衛生組合 |  | 東宇陀クリーンセンター | 3221.4 | 3.5 |  | 搬出量 | 可燃ごみ,粗大ごみ |  | 焼却 |  | ストーカ式（可動） | バッチ運転 | 20 | 2 | 1996 | 場内温水 | 338668 |  | 338668 | [5 empty] | 無し | 薬剤処理 | 直営 |  | 無し |  | 100.01 | 43.01 | 25.7 | 9 | 17 | 2.2 | 3.1 | 203 | 100 | 49.5 | 45.4 | 5.1 | 7325 | 9600 | 無し |  | 0 | 0
和歌山県 | 30201 |  | 和歌山市 |  | 青岸エネルギーセンター | 66761 | 0 |  |  | 可燃ごみ,混合（未分別ごみ）,粗大ごみ,ごみ処理残渣,し尿処理残渣 |  | 焼却 |  | ストーカ式（可動） | 全連続運転 | 400 | 2 | 1986 | 場内温水,場内蒸気,発電（場内利用）,発電（場外利用） | 81849600 |  |  |  | 3000 | 12.2 | 18153 | 4128 | 薬剤処理 | 薬剤処理 | 直営 |  | 有り | 99.95 | 100 | 34.4 | 15.6 | 14.4 | 17.6 | 9.4 | 8.6 | 174 | 100 | 44.1 | 41.1 | 14.8 | 6630 | 8010 | 無し |  | 0 | 0
和歌山県 | 30201 |  | 和歌山市 |  | 青岸クリーンセンター | 76554 | 458 |  | 搬出量 | 可燃ごみ,混合（未分別ごみ）,粗大ごみ,し尿処理残渣 |  | 焼却 |  | 流動床式 | 全連続運転 | 320 | 2 | 1998 | 場内温水,場内蒸気,発電（場内利用） | 58000320 |  | 42308591 |  | 3500 | 12.5 | 18862 |  | 無し | セメント固化,薬剤処理 | 一部委託 |  | 無し |  | 100 | 42.5 | 17.3 | 13.7 | 23.5 | 1.1 | 1.9 | 195 | 100 | 55.2 | 39.3 | 5.5 | 6020 | 6980 | 無し |  | 0 | 0
和歌山県 | 30202 |  | 海南市 |  | 海南市クリーンセンター | 15926 | 0 | 0 |  | 可燃ごみ,ごみ処理残渣 |  | 焼却 |  | 流動床式 | 全連続運転 | 150 | 2 | 1984 | 場内温水 | 60828 |  | 60828 | [5 empty] | 無し | 薬剤処理 | 委託 |  | 有り | 97 | 100 | 40.1 | 20.4 | 8.5 | 11.8 | 3.5 | 15.7 | 102.5 | 100 | 44.1 | 48.4 | 7.5 | 8930 | 0 | 無し |  | 0 | 0
和歌山県 | 30202 |  | 海南市 |  | 海南市下津清掃センター | 0 | 0 | 0 |  | 可燃ごみ |  | 焼却 |  | ストーカ式（可動） | バッチ運転 | 30 | 2 | 1984 | 無し | [8 empty] | 無し | 薬剤処理 | 委託 | 休止 | 無し |  | 0 | 0 | 0 | 0 | 0 | 0 | 0 | 0 | 0 | 0 | 0 | 0 | 0 | 0 | 無し |  | 0 | 0
和歌山県 | 30206 |  | 田辺市 |  | 田辺市ごみ処理場（焼却施設） | 20352 | 0 | 0 |  | 可燃ごみ,粗大ごみ |  | 焼却 |  | ストーカ式（可動） | 准連続運転 | 100 | 2 | 1996 | 場内温水 | 18816000 |  | 18816000 | [5 empty] | 無し | 薬剤処理 | 委託 |  | 無し |  | 100 | 60.1 | 19.6 | 10.8 | 8.6 | 0.5 | 0.4 | 176 | 100 | 55.5 | 39.6 | 4.9 | 7540 | 6880 | 無し |  | 0 | 0
和歌山県 | 30207 |  | 新宮市 |  | 新宮市クリーンセンター | 10986 | 0 |  |  | 可燃ごみ |  | 焼却 |  | ストーカ式（可動） | 准連続運転 | 49 | 2 | 2002 | 場内温水 | 937888 |  | 864197 | [5 empty] | 無し | 薬剤処理 | 委託 |  | 無し |  | 100 | 36.96 | 26.81 | 26.09 | 5.07 | 2.17 | 2.9 | 198 | 100 | 47.92 | 47.46 | 4.62 | 7540 | 8330 | 無し |  | 0 | 0
和歌山県 | 30208 |  | 紀の川市 |  | 打田美化センター | 4606 | 0 | 0 |  | 可燃ごみ,粗大ごみ,ごみ処理残渣 |  | 焼却 |  | ストーカ式（可動） | バッチ運転 | 15 | 2 | 1973 | 無し | [8 empty] | 無し | セメント固化 | 一部委託 |  | 無し |  | 100 | 42.4 | 26 | 6.9 | 19.2 | 1.4 | 4.1 | 123.8 | 100 | 45.6 | 48.7 | 5.7 | 8079 | 0 | 無し |  | 0 | 0
和歌山県 | 30208 |  | 紀の川市 |  | 粉河クリーンセンター | 3180 | 0 | 0 |  | 可燃ごみ,粗大ごみ,ごみ処理残渣 |  | 焼却 |  | ストーカ式（可動） | バッチ運転 | 20 | 2 | 1972 | 無し | [8 empty] | 無し | 薬剤処理 | 直営 |  | 無し |  | 100 | 57.4 | 24.2 | 2.4 | 11.1 | 1.6 | 3.3 | 131.3 | 100 | 35.4 | 57.7 | 6.9 | 10047 | 0 | 無し |  | 0 | 0
和歌山県 | 30208 |  | 紀の川市 |  | 那賀アメニティセンター | 4671 | 0 | 0 |  | 可燃ごみ,粗大ごみ,ごみ処理残渣 |  | 焼却 |  | ストーカ式（可動） | バッチ運転 | 20 | 2 | 1995 | 無し | [8 empty] | 無し | セメント固化,薬剤処理 | 直営 |  | 無し |  | 100 | 47.5 | 29.1 | 7.2 | 9.8 | 3.3 | 3.1 | 136 | 100 | 42.2 | 6.7 | 51.1 | 8581 | 0 | 無し |  | 0 | 0
和歌山県 | 30209 |  | 岩出市 |  | 岩出クリーンセンター | 16162 | 613 |  | 生産量 | 可燃ごみ,粗大ごみ |  | 焼却 |  | 流動床式 | 全連続運転 | 60 | 2 | 2008 | 無し | [8 empty] | 薬剤処理,溶融処理 | 薬剤処理,溶融処理 | 委託 |  | 無し |  | 100 | 69.9 | 8.5 | 10.6 | 5.9 | 5.1 | 0 | 280.8 | 100 | 44.6 | 47.7 | 7.7 | 7800 | 7773 | 無し |  | 0 | 0
和歌山県 | 30341 |  | かつらぎ町 |  | 花園村一般廃棄物焼却炉 | 0 | 0 |  |  | 可燃ごみ |  | 焼却 |  | その他 | バッチ運転 | 1 | 1 | 1992 | 無し | [8 empty] | 無し | 無し |  | 休止 | 無し |  | 0 | 0 | 0 | 0 | 0 | 0 | 0 | 0 | 0 | 0 | 0 | 0 | 0 | 0 | 無し |  | 0 | 0
和歌山県 | 30391 |  | みなべ町 |  | みなべ町ごみ焼却場 | 3003 | 0 | 0 |  | 可燃ごみ,粗大ごみ,ごみ処理残渣,し尿処理残渣 |  | 焼却 |  | ストーカ式（可動） | バッチ運転 | 20 | 1 | 1972 | 無し | [8 empty] | 薬剤処理 | 薬剤処理 | 一部委託 |  | 有り | 93 | 100 | 48.7 | 24.4 | 5.9 | 17.5 | 1.9 | 1.6 | 176.8 | 100 | 49.7 | 45.1 | 5.2 | 7243 | 0 | 無し |  | 0 | 0
和歌山県 | 30401 |  | 白浜町 |  | 白浜町清掃センター | 9654 | 34 |  | 搬出量 | 可燃ごみ,その他,ごみ処理残渣 |  | 焼却 |  | 流動床式 | 准連続運転 | 55 | 2 | 1995 | 場内温水,その他 | 26611869 | [7 empty] | 無し | セメント固化,薬剤処理 | 一部委託 |  | 有り | 97 | 100 | 36.3 | 20 | 11.8 | 11.4 | 4.2 | 16.3 | 168 | 100 | 46.4 | 44 | 9.6 | 7153 | 0 | 無し |  | 0 | 0
和歌山県 | 30401 |  | 白浜町 |  | 日置川ごみ焼却場 | 1022 | 0 |  |  | 可燃ごみ,粗大ごみ,その他,ごみ処理残渣 |  | 焼却 |  | ストーカ式（可動） | バッチ運転 | 12 | 2 | 1990 | その他 | 5764109 | [7 empty] | 無し | セメント固化,薬剤処理 | 委託 |  | 無し |  | 100 | 39.9 | 25.4 | 8.1 | 11.8 | 9.6 | 5.2 | 116 | 100 | 46.2 | 44.1 | 9.7 | 7174 | 0 | 無し |  | 0 | 0
和歌山県 | 30406 |  | すさみ町 |  | すさみ町ゴミ焼却場 | 1222 | 0 | 0 |  | 可燃ごみ |  | 焼却 |  | ストーカ式（可動） | バッチ運転 | 15 | 2 | 1987 | 無し | 0 | 0 |  |  | 0 |  |  |  | 無し | セメント固化 | 直営 |  | 無し |  | 100 | 47.75 | 19.82 | 10.81 | 18.92 | 1.8 | 0.9 | 125 | 100 | 49.08 | 4.93 | 45.99 | 7540 | 0 | 無し | 0 | 0 | 0
和歌山県 | 30421 |  | 那智勝浦町 |  | 那智勝浦町清掃管理事務所（那智勝浦町クリーンセンター） | 6136 | 425 |  | 搬出量 | 可燃ごみ,ごみ処理残渣 |  | 焼却 |  | 流動床式 | 准連続運転 | 50 | 2 | 1991 | 場内温水 | 1505280 |  | 1502122 | [5 empty] | 無し | 薬剤処理 | 委託 |  | 無し |  | 100 | 42.3 | 27.4 | 6.5 | 19.8 | 2.1 | 1.9 | 168.5 | 100 | 54.3 | 40.9 | 4.8 | 6342.5 | 6895 | 無し |  | 0 | 0
和歌山県 | 30845 |  | 串本町古座川町衛生施設事務組合 |  | 宝嶋クリーンセンター | 5955 | 0 | 0 |  | 可燃ごみ |  | 焼却 |  | ストーカ式（可動） | バッチ運転 | 30 | 2 | 2006 | 無し | [8 empty] | 無し | 薬剤処理 | 委託 |  | 無し |  | 100 | 68 | 17 | 5 | 4 | 2 | 4 | 0 | 100 | 46 | 50 | 4 | 8318 | 0 | 無し |  | 0 | 0
和歌山県 | 30864 |  | 御坊広域行政事務組合 |  | 御坊広域清掃センター | 19409 | 0 | 0 |  | 可燃ごみ,し尿処理残渣 |  | 焼却 |  | 流動床式 | 全連続運転 | 147 | 2 | 1998 | 無し | [8 empty] | 無し | 薬剤処理 | 一部委託 |  | 有り | 90 | 100 | 71.6 | 12.6 | 9.1 | 4.9 | 1.8 | 0 | 230 | 100 | 42.2 | 50 | 7.8 | 8366 | 15010 | 無し |  | 0 | 0
和歌山県 | 30868 |  | 上大中清掃施設組合 |  | 上大中クリーンセンター | 4195 | 0 | 0 |  | 可燃ごみ |  | 焼却 |  | ストーカ式（可動） | バッチ運転 | 22 | 2 | 1987 | 無し | [8 empty] | 無し | 薬剤処理 | 直営 |  | 無し |  | 100 | 63.1 | 23.8 | 2.4 | 5.3 | 3.5 | 1.9 | 97.9 | 100 | 40.6 | 51.8 | 7.6 | 10093 | 10093 | 無し |  | 0 | 0
和歌山県 | 30880 |  | 有田周辺広域圏事務組合 |  | 有田周辺広域圏事務組合環境センター | 14860 | 0 | 0 |  | 可燃ごみ,粗大ごみ,不燃ごみ |  | 焼却 |  | ストーカ式（可動） | 全連続運転 | 100 | 2 | 2000 | 無し | [8 empty] | 無し | 薬剤処理 | 委託 |  | 無し |  | 100 | 53 | 19.1 | 10.2 | 13.9 | 2 | 1.8 | 158 | 100 | 45.9 | 48.2 | 5.9 | 7930 | 0 | 無し |  | 0 | 0
和歌山県 | 30893 |  | 橋本周辺広域市町村圏組合 |  | 橋本周辺広域ごみ処理場 | 22409 | 0 | 0 |  | 可燃ごみ,粗大ごみ,ごみ処理残渣,し尿処理残渣 |  | 焼却 |  | ストーカ式（可動） | 全連続運転 | 101 | 2 | 2009 | 発電（場内利用）,場外温水 | 3561 | 3561 |  |  | 500 | 4.52 | 2868 | 0 | 無し | 薬剤処理 | 委託 |  | 有り | 99 | 100 | 50.06 | 20.91 | 15.11 | 7.25 | 3.13 | 3.54 | 186.5 | 100 | 49.19 | 6.49 | 44.32 | 0 | 6670 | 無し |  | 0 | 0
鳥取県 | 31201 |  | 鳥取市 |  | 鳥取市神谷清掃工場 | 51951 | 0 | 0 |  | 可燃ごみ,粗大ごみ,し尿処理残渣 |  | 焼却 |  | ストーカ式（可動） | 全連続運転 | 270 | 2 | 1991 | 無し | [8 empty] | 無し | 薬剤処理 | 委託 |  | 無し |  | 100 | 47.8 | 13.6 | 4.2 | 18.9 | 0.8 | 14.7 | 0 | 100 | 50.2 | 40.9 | 8.9 | 6432 |  | 無し |  | 0 | 0
鳥取県 | 31201 |  | 鳥取市 |  | 鳥取市国府町クリーンセンター | 2242 | 0 | 0 |  | 可燃ごみ,粗大ごみ,し尿処理残渣 |  | 焼却 |  | ストーカ式（可動） | バッチ運転 | 12 | 1 | 1997 | 無し | [8 empty] | 無し | 薬剤処理 | 委託 |  | 無し |  | 100 | 47.3 | 12.5 | 6.4 | 33.2 | 0 | 0.6 | 0 | 100 | 61.1 | 34.7 | 4.2 | 4985 |  | 無し |  | 0 | 0
鳥取県 | 31201 |  | 鳥取市 |  | 鳥取市レインボーふくべ | 799 | 0 | 0 |  | 可燃ごみ,粗大ごみ,し尿処理残渣 |  | 焼却 |  | ストーカ式（可動） | バッチ運転 | 5 | 1 | 1998 | 無し | [8 empty] | 無し | 薬剤処理 | 委託 |  | 無し |  | 100 | 50.5 | 10.2 | 9.8 | 29.5 | 0 | 0 | 0 | 100 | 60.5 | 34.9 | 4.6 | 5058 |  | 無し |  | 0 | 0
鳥取県 | 31201 |  | 鳥取市 |  | 鳥取市ながおクリーンステーション | 3989 | 0 | 0 |  | 可燃ごみ,粗大ごみ,し尿処理残渣 |  | 焼却 |  | ストーカ式（可動） | バッチ運転 | 25 | 2 | 1994 | 無し | [8 empty] | 無し | 薬剤処理 | 委託 |  | 無し |  | 100 | 48.2 | 13.8 | 5.4 | 32.6 | 0 | 0 | 0 | 100 | 62.4 | 32.3 | 5.3 | 4504 |  | 無し |  | 0 | 0
鳥取県 | 31202 |  | 米子市 |  | 米子市クリーンセンター | 48472 | 2340 |  | 搬出量 | 可燃ごみ |  | 焼却 |  | ストーカ式（可動） | 全連続運転 | 270 | 3 | 2002 | 場内温水,発電（場内利用）,発電（場外利用） | 16403520 | 0 | 不明 | 0 | 4000 | 17 | 18781 | 3404 | 溶融処理 | 薬剤処理,溶融処理 | 委託 |  | 無し |  | 100 | 44.3 | 21.8 | 6.4 | 26.7 | 0.8 | 0 | 203 | 100 | 52.8 | 42.7 | 4.5 | 6812 | 8211 | 無し |  | 0 | 0
鳥取県 | 31204 |  | 境港市 |  | 境港市清掃センター | 8771 | 202 |  | 搬出量 | 可燃ごみ,粗大ごみ,ごみ処理残渣,し尿処理残渣 |  | 焼却 |  | 流動床式 | 准連続運転 | 60 | 2 | 1988 | 場内温水,場外温水 | 7761600 | 6899200 | [6 empty] | 無し | 無し | 直営 |  | 無し |  | 100 | 59 | 20 | 3 | 9 | 2 | 7 | 168 | 100 | 48 | 46 | 6 | 7395 | 8378 | 無し |  | 0 | 0
鳥取県 | 31386 |  | 大山町 |  | 大山町名和クリーンセンター | 2100 | 0 | 0 |  | 可燃ごみ |  | 焼却 |  | ストーカ式（可動） | バッチ運転 | 8 | 1 | 1996 | 無し | [8 empty] | 無し | 無し | 直営 |  | 無し |  | 100.0025 | 43.23 | 20.815 | 7.695 | 27.075 | 1.1875 | 0 | 223.865 | 100 | 63.92 | 31.75 | 4.33 | 4373 | 5495 | 無し |  | 0 | 0
鳥取県 | 31386 |  | 大山町 |  | 大山町中山清掃センター | 0 | 0 | 0 |  | 可燃ごみ |  | 焼却 |  | ストーカ式（可動） | バッチ運転 | 7 | 1 | 1991 | 無し | [8 empty] | 無し | 無し | 直営 | 休止 | 無し |  | 0 | 0 | 0 | 0 | 0 | 0 | 0 | 0 | 0 | 0 | 0 | 0 | 0 | 0 | 無し |  | 0 | 0
鳥取県 | 31390 |  | 伯耆町 |  | 伯耆町清掃センター | 1276 | 146 |  | 搬出量 | 可燃ごみ |  | 焼却 |  | ストーカ式（可動） | バッチ運転 | 10 | 1 | 1988 | 無し | [8 empty] | 無し | 薬剤処理 | 一部委託 |  | 無し |  | 100 | 53.1 | 21.2 | 5.9 | 11 | 0.6 | 8.2 | 122.5 | 100 | 48.9 | 46.1 | 5 | 7453 | 8633 | 無し |  | 0 | 0
鳥取県 | 31401 |  | 日南町 |  | 日南町清掃センター | 970 | 26 |  | 生産量 | 可燃ごみ |  | 焼却 |  | ストーカ式（可動） | バッチ運転 | 10 | 1 | 1990 | 無し | [8 empty] | 無し | 無し | 委託 |  | 無し |  | 100 | 61.2 | 19.9 | 4.6 | 9.1 | 2 | 3.2 | 140 | 100 | 49.3 | 44.9 | 5.8 | 7218 | 7915 | 無し |  | 0 | 0
鳥取県 | 31812 |  | 日野町江府町日南町衛生施設組合 |  | 日野町江府町日南町衛生施設組合（ごみ処理施設） | 1438 | 0 | 0 |  | 可燃ごみ,粗大ごみ |  | 焼却 |  | ストーカ式（可動） | バッチ運転 | 10 | 1 | 1998 | 無し | [8 empty] | 無し | 無し | 直営 |  | 無し |  | 100 | 58 | 18.2 | 3.8 | 14 | 1.1 | 4.9 | 140 | 100 | 46.5 | 48 | 5.5 | 7873 | 8553 | 無し | 0 | 0 | 0
鳥取県 | 31825 |  | 南部町・伯耆町清掃施設管理組合 |  | 南部町・伯耆町清掃施設管理組合クリーンセンター | 3794 | 440 |  | 搬出量 | 可燃ごみ |  | 焼却 |  | ストーカ式（可動） | バッチ運転 | 16 | 2 | 1995 | 無し | [8 empty] | 無し | 薬剤処理 | 直営 |  | 無し |  | 100 | 54.9 | 19.2 | 1 | 18.9 | 2.1 | 3.9 | 128 | 100 | 44.8 | 48.2 | 7 | 7945 | 8698 | 無し |  | 0 | 0
鳥取県 | 31829 |  | 鳥取県西部広域行政管理組合 |  | 鳥取県西部広域行政管理組合エコスラグセンター | 5027 | 689 |  | 搬出量 | その他,ごみ処理残渣,し尿処理残渣 |  | その他 |  | その他 | 全連続運転 | 34 | 2 | 2004 | 場内温水,その他 | 不明 | 不明 | 不明 | 不明 |  |  |  |  | 無し | 薬剤処理 | 委託 |  | 無し |  | 100 | 2.1 | 73.9 | 2.6 | 0.1 | 10 | 11.3 | 380 | 100 | 7.2 | 48.6 | 44.2 | 8975 | 0 | 無し |  | 0 | 0
鳥取県 | 31835 |  | 鳥取中部ふるさと広域連合 |  | ほうきリサイクルセンター | 27636 | 0 | 0 |  | 可燃ごみ,粗大ごみ,ごみ処理残渣 |  | 焼却 |  | ストーカ式（可動） | 全連続運転 | 200 | 2 | 1996 | 場内温水 | 4960000 |  | 4960000 | [5 empty] | 無し | セメント固化,薬剤処理 | 委託 |  | 無し |  | 100 | 40.53 | 17.51 | 19.66 | 21.58 | 0.72 | 0 | 186.82 | 100 | 49.15 | 46.09 | 4.76 | 7450 | 0 | 無し |  | 0 | 0
島根県 | 32201 |  | 松江市 |  | エコクリーン松江 | 58475 | 6566 |  | 搬出量 | 可燃ごみ,粗大ごみ,不燃ごみ,ごみ処理残渣 |  | 焼却 |  | シャフト式 | 全連続運転 | 255 | 3 | 2010 | 発電（場内利用） |  |  |  |  | 4800 | 17 | 27169 |  | 無し | 薬剤処理 | 一部委託 |  | 無し |  | 100 | 51.2 | 16.1 | 14.6 | 13.8 | 0.9 | 3.4 | 192.5 | 100 | 49.2 | 45.1 | 5.7 | 7273 | 8213 | 無し |  | 0 | 0
島根県 | 32203 |  | 出雲市 |  | 出雲エネルギーセンター | 58426 | 217 |  | 生産量 | 可燃ごみ,し尿処理残渣 |  | ガス化溶融・改質 |  | 回転式 | 全連続運転 | 218 | 2 | 2003 | 発電（場内利用）,発電（場外利用） | 67737600 |  | 50431000 |  | 3690 | 15.8 | 19542 | 2188 | 溶融処理 | セメント固化,薬剤処理 | 一部委託 |  | 無し |  | 100 | 48.3 | 16 | 5.3 | 24.8 | 5.5 | 0.1 | 135 | 100 | 46.5 | 48.1 | 5.4 | 7893 | 0 | 無し |  | 0 | 0
島根県 | 32206 |  | 安来市 |  | 安来市清瀬クリーンセンター | 0 | 0 |  |  | 可燃ごみ |  | 焼却 |  | 流動床式 | 准連続運転 | 52 | 2 | 1994 | 無し | [8 empty] | 無し | セメント固化 | 委託 | 休止 | 無し |  | 100 | 48.3 | 13.7 | 0 | 36.1 | 0.2 | 1.7 | 140 | 100 | 54.1 | 40.9 | 5 | 6340 | 7510 | 有り | 3 | 3 | 0 | [24 empty] | ○ | 3 |  | 譲渡
島根県 | 32343 |  | 奥出雲町 |  | 仁多可燃物処理センター | 3343 | 0 | 0 |  | 可燃ごみ,混合（未分別ごみ）,ごみ処理残渣 |  | 焼却 |  | ストーカ式（可動） | バッチ運転 | 20 | 2 | 1981 | 無し | [8 empty] | 無し | 薬剤処理 | 直営 |  | 無し | 0 | 100 | 65.7 | 11.8 | 1.2 | 18.8 | 2.4 | 0.1 | 170 | 100 | 25.4 | 67.5 | 7.1 | 12080 | 0 | 無し |  | 0 | 0
島根県 | 32525 |  | 海士町 |  | 海士町清掃センター | 958 | 0 | 0 |  | 可燃ごみ,し尿処理残渣 |  | 焼却 |  | ストーカ式（可動） | バッチ運転 | 7 | 1 | 1999 | 無し | [8 empty] | 無し | 薬剤処理 | 直営 |  | 有り | 94 | 100 | 30 | 13.3 | 6.7 | 46.7 | 3.3 | 0 | 120 | 100 | 60.5 | 33.2 | 6.3 | 4740 | 0 | 無し |  | 0 | 0
島根県 | 32526 |  | 西ノ島町 |  | 西ノ島町ごみ焼却場「清美苑」 | 1275 | 0 |  |  | 可燃ごみ,粗大ごみ,し尿処理残渣 |  | 焼却 |  | 固定床式 | バッチ運転 | 10 | 1 | 1994 | 無し | [8 empty] | 無し | 薬剤処理 | 直営 |  | 無し |  | 100 | 37.1 | 24.8 | 1.6 | 29.2 | 1.8 | 5.5 | 102.5 | 100 | 57.2 | 37.6 | 5.2 | 5657 | 7017 | 無し |  | 0 | 0
島根県 | 32527 |  | 知夫村 |  | 知夫村ゴミ焼却場 | 104 |  |  |  | 可燃ごみ |  | 焼却 |  | その他 | バッチ運転 | 1.56 | 1 | 1988 | 無し | [8 empty] | その他 | 薬剤処理 | 直営 |  | 無し |  | 100 | 20 | 0 | 0 | 80 | 0 | 0 | 0 | 0 | 0 | 0 | 0 | 0 | 0 | 無し |  | 0 | 0
島根県 | 32528 |  | 隠岐の島町 |  | 島後清掃センター | 6085 | 0 | 0 |  | 可燃ごみ,粗大ごみ,ごみ処理残渣,し尿処理残渣 |  | 焼却 |  | ストーカ式（可動） | バッチ運転 | 25 | 2 | 1994 | 場内温水 | 167 |  | 167 | [5 empty] | 無し | 薬剤処理 | 直営 |  | 有り | 99 | 100 | 68.6 | 15.7 | 3 | 10.4 | 0 | 2.3 | 200 | 100 | 51.5 | 43.7 | 4.8 | 6940 | 7240 | 無し |  | 0 | 0
島根県 | 32852 |  | 益田地区広域市町村圏事務組合 |  | 益田地区広域市町村圏事務組合ごみ焼却場 |  |  |  |  | 可燃ごみ |  | 焼却 |  | 流動床式 | 全連続運転 | 97.5 | 2 | 1987 | 無し | [8 empty] | 無し | 薬剤処理 |  | 休止 | 無し |  | 0 | 0 | 0 | 0 | 0 | 0 | 0 | 0 | 0 | 0 | 0 | 0 | 0 | 0 | 無し |  | 0 | 0
島根県 | 32852 |  | 益田地区広域市町村圏事務組合 |  | 益田地区広域クリーンセンター | 16737 | 626 |  | 生産量 | 可燃ごみ |  | 焼却 |  | ストーカ式（可動） | 全連続運転 | 62 | 2 | 2007 | その他 | [8 empty] | 溶融処理 | セメント固化,薬剤処理,溶融処理 | 委託 |  | 無し |  | 100 | 64.4 | 14.6 | 4.8 | 9.7 | 3 | 3.5 | 139 | 100 | 44.2 | 44.6 | 11.2 | 7280 | 6780 | 無し |  | 0 | 0
島根県 | 32888 |  | 邑智郡総合事務組合 |  | 笹畑クリーンセンターごみ焼却施設 | 4792 | 0 |  |  | 可燃ごみ,粗大ごみ,ごみ処理残渣,し尿処理残渣 |  | 焼却 |  | ストーカ式（可動） | バッチ運転 | 12 | 2 | 1998 | 無し | [8 empty] | 無し | 薬剤処理 | 委託 |  | 無し |  | 100 | 57.5 | 23.7 | 1.1 | 12.9 | 0.3 | 4.5 | 160 | 100 | 52.5 | 42.2 | 5.3 | 6630 | 8230 | 無し |  | 0 | 0
島根県 | 32891 |  | 浜田地区広域行政組合 |  | エコクリーンセンター | 22154 | 1722 |  | 生産量 | 可燃ごみ,粗大ごみ,ごみ処理残渣 |  | ガス化溶融・改質 |  | シャフト式 | 全連続運転 | 98 | 2 | 2006 | 場内温水,場内蒸気,発電（場内利用）,発電（場外利用） | 72555840 |  | 47742860 |  | 1800 | 12.83 | 6827 | 1019 | 溶融処理 | 薬剤処理 | 委託 |  | 無し |  | 100 | 64 | 11 | 12 | 8 | 1 | 4 | 249 | 100 | 45 | 47 | 8 | 7680 | 8320 | 無し |  | 0 | 0
岡山県 | 33100 |  | 岡山市 |  | 岡山市東部クリーンセンター | 108415.4 | 7370.59 | 0 | 搬出量 | 可燃ごみ,ごみ処理残渣,し尿処理残渣 |  | 焼却 |  | 流動床式 | 全連続運転 | 450 | 3 | 2001 | 場内温水,場内蒸気,発電（場内利用）,場外蒸気,発電（場外利用） | 75511200 | 40296000 | 77169000 | 59357000 | 12100 | 18.5 | 35623 | 4713 | 無し | セメント固化,薬剤処理,溶融処理 | 一部委託 |  | 有り | 99.4 | 100 | 45.3 | 27 | 6.4 | 18 | 2.2 | 1.1 | 230.5 | 100 | 43.9 | 50.6 | 5.5 | 8441 | 9113 | 無し |  | 0 | 0
岡山県 | 33100 |  | 岡山市 |  | 岡山市岡南環境センター | 50379.73 | 4643.46 |  | 搬出量 | 可燃ごみ,粗大ごみ,し尿処理残渣 |  | 焼却 |  | ストーカ式（可動） | 全連続運転 | 220 | 2 | 1978 | 場内温水,場内蒸気,発電（場内利用）,場外蒸気 | 不明 | 不明 | 17.24 | 307.56 | 1700 | 4.1 | 5870 | 0 | その他 | その他 | 一部委託 |  | 無し |  | 100 | 47.9 | 27 | 7 | 14 | 3.2 | 0.9 | 198 | 100 | 42.3 | 52.2 | 5.5 | 8760 | 11720 | 無し |  | 0 | 0
岡山県 | 33100 |  | 岡山市 |  | 岡山市当新田環境センター | 51954.91 | 4355.43 |  | 搬出量 | 可燃ごみ,し尿処理残渣 |  | 焼却 |  | 流動床式 | 全連続運転 | 300 | 2 | 1994 | 場内温水,場内蒸気,発電（場内利用）,場外蒸気,その他 | 100357639 | 70854696 | 53191266.5612 | 50028748.0691 | 1960 | 7.13 | 10951.99 | 2015.52 | 無し | セメント固化 | 一部委託 |  | 無し |  | 100 | 43.8 | 26.4 | 8.7 | 16.8 | 2.9 | 1.4 | 228 | 100 | 47.8 | 46 | 6.2 | 7465 | 9388 | 無し |  | 0 | 0
岡山県 | 33202 |  | 倉敷市 |  | 倉敷市白楽町ごみ焼却場 | 0 | 0 | 0 |  | 可燃ごみ |  | 焼却 |  | ストーカ式（可動） | 全連続運転 | 300 | 2 | 1977 | 無し | [8 empty] | 無し | 無し | 委託 | 休止 | 無し |  | 0 | 0 | 0 | 0 | 0 | 0 | 0 | 0 | 0 | 0 | 0 | 0 | 0 | 0 | 無し |  | 0 | 0
岡山県 | 33202 |  | 倉敷市 |  | 倉敷市水島清掃工場 | 79315 | 0 | 0 |  | 可燃ごみ,粗大ごみ,ごみ処理残渣,し尿処理残渣 |  | 焼却 |  | ストーカ式（可動） | 全連続運転 | 300 | 2 | 1994 | 場内温水,場内蒸気,発電（場内利用）,発電（場外利用） | 193552910 |  | 155365834 |  | 1900 | 6.45 | 15125 | 6131 | 無し | 薬剤処理 | 委託 |  | 無し |  | 100 | 39.1 | 27.4 | 4.9 | 18.1 | 1.5 | 9 | 167.3 | 100 | 50.7 | 44.1 | 5.2 | 7035 | 0 | 無し |  | 0 | 0
岡山県 | 33203 |  | 津山市 |  | 津山市ごみ処理場 | 24980 | 10 |  | 搬出量 | 可燃ごみ,ごみ処理残渣 |  | 焼却 |  | ストーカ式（可動） | 全連続運転 | 110 | 2 | 1976 | 無し | [8 empty] | 無し | 無し | 委託 |  | 有り | 99.66 | 100 | 45.9 | 8.9 | 10.4 | 28.8 | 3.4 | 2.6 | 243 | 100 | 56.1 | 39.7 | 4.2 | 0 | 6649 | 無し |  | 0 | 0
岡山県 | 33204 |  | 玉野市 |  | 玉野市東清掃センター | 19582 | 0 |  |  | 可燃ごみ,粗大ごみ,ごみ処理残渣,し尿処理残渣 |  | 焼却 |  | ストーカ式（可動） | 全連続運転 | 150 | 2 | 1978 | 場内温水 | 84 |  | 84 | [5 empty] | 無し | 薬剤処理 | 一部委託 |  | 無し |  | 100 | 44.8 | 18.4 | 21.2 | 9.4 | 4.1 | 2.1 | 208.8 | 100 | 38.4 | 53.3 | 8.3 | 10530 | 0 | 無し |  | 0 | 0
岡山県 | 33210 |  | 新見市 |  | 新見市クリーンセンター | 8890 | 0 |  |  | 可燃ごみ,粗大ごみ,し尿処理残渣 |  | 焼却 |  | ストーカ式（可動） | バッチ運転 | 46 | 2 | 1999 | 無し | [8 empty] | 無し | 薬剤処理 | 委託 |  | 無し |  | 100 | 46.9 | 28.9 | 4.6 | 15.9 | 2.5 | 1.2 | 223.8 | 100 | 42 | 52.6 | 5.4 | 6280 | 10380 | 無し |  | 0 | 0
岡山県 | 33211 |  | 備前市 |  | クリーンセンター備前 | 6096 | 0 | 0 |  | 可燃ごみ,ごみ処理残渣,し尿処理残渣 |  | 焼却 |  | ストーカ式（可動） | バッチ運転 | 34 | 2 | 1998 | 無し | [8 empty] | 無し | 薬剤処理 | 直営 |  | 無し |  | 100 | 32.8 | 24.8 | 7.7 | 30 | 0 | 4.7 | 200 | 100 | 62.5 | 33.5 | 4 | 0 | 4738 | 無し |  | 0 | 0
岡山県 | 33212 |  | 瀬戸内市 |  | 長船クリーンセンター | 0 | 0 | 0 |  | 可燃ごみ,粗大ごみ |  | 焼却 |  | ストーカ式（可動） | バッチ運転 | 16 | 2 | 1989 | 無し | [8 empty] | 無し | 薬剤処理 | 直営 | 休止 | 無し |  | 0 | 0 | 0 | 0 | 0 | 0 | 0 | 0 | 0 | 0 | 0 | 0 | 0 | 0 | 無し |  | 0 | 0
岡山県 | 33212 |  | 瀬戸内市 |  | クリーンセンターかもめ一般廃棄物焼却処理施設 | 6025 | 0 | 0 |  | 可燃ごみ,粗大ごみ |  | 焼却 |  | ストーカ式（可動） | バッチ運転 | 30 | 2 | 1997 | 無し | [8 empty] | 無し | 薬剤処理 | 直営 | 能力変更 | 無し |  | 100 | 38.9 | 32.2 | 3.5 | 17.2 | 1.3 | 6.9 | 138 | 100 | 53.2 | 4.5 | 42.3 | 6935 | 0 | 無し |  | 0 | 0
岡山県 | 33213 |  | 赤磐市 |  | 赤磐市山陽桜が丘清掃センター | 6123 | 0 |  |  | 可燃ごみ,ごみ処理残渣 |  | 焼却 |  | ストーカ式（可動） | バッチ運転 | 30 | 2 | 1982 | 無し | [8 empty] | 無し | 薬剤処理 | 委託 |  | 無し |  | 100 | 56.2 | 26.4 | 2.3 | 7.8 | 2.1 | 5.2 | 152.5 | 100 | 46.5 | 46.7 | 6.8 | 7638 | 9638 | 無し |  | 0 | 0
岡山県 | 33213 |  | 赤磐市 |  | 赤磐市赤坂環境センター | 829 | 0 |  |  | 可燃ごみ,粗大ごみ |  | 焼却 |  | ストーカ式（可動） | バッチ運転 | 6 | 1 | 1994 | 無し | [8 empty] | 無し | 薬剤処理 | 直営 |  | 無し |  | 100 | 51.5 | 22.8 | 1.9 | 13.6 | 7.3 | 2.9 | 110 | 100 | 42.8 | 47.9 | 9.3 | 7935 | 9170 | 無し |  | 0 | 0
岡山県 | 33214 |  | 真庭市 |  | クリーンセンターまにわごみ処理施設 | 4951 | 0 |  |  | 可燃ごみ,粗大ごみ,ごみ処理残渣,し尿処理残渣 |  | 焼却 |  | ストーカ式（可動） | バッチ運転 | 30 | 2 | 1999 | 場内温水 | 1317120 |  | 710304 | [5 empty] | 無し | 薬剤処理,その他 | 直営 |  | 無し |  | 100 | 46.1 | 22 | 9.9 | 13.9 | 0.4 | 7.7 | 187.8 | 100 | 44.2 | 49 | 6.8 | 0 | 9715 | 無し |  | 0 | 0
岡山県 | 33214 |  | 真庭市 |  | 真庭北部クリーンセンター | 2759 | 0 |  |  | 可燃ごみ |  | 焼却 |  | ストーカ式（可動） | バッチ運転 | 20 | 2 | 1991 | 無し | [8 empty] | 無し | 薬剤処理 | 直営 |  | 無し |  | 100 | 52 | 24.3 | 2.7 | 18.7 | 1.8 | 0.5 | 225 | 100 | 46.2 | 48.3 | 5.5 | 10173 | 0 | 無し |  | 0 | 0
岡山県 | 33215 |  | 美作市 |  | 北部環境美化センター | 0 | 0 | 0 |  | 可燃ごみ |  | 焼却 |  | ストーカ式（可動） | バッチ運転 | 15 | 2 | 1988 | 無し | [8 empty] | 無し | 薬剤処理 | 直営 | 休止 | 無し |  | 0 | 0 | 0 | 0 | 0 | 0 | 0 | 0 | 0 | 0 | 0 | 0 | 0 | 0 | 無し |  | 0 | 0
岡山県 | 33215 |  | 美作市 |  | 南部環境美化センター | 7465 | 0 | 0 |  | 可燃ごみ |  | 焼却 |  | ストーカ式（可動） | バッチ運転 | 40 | 2 | 1990 | 場内温水 | 8736 | 0 | 把握できない | [5 empty] | 無し | 薬剤処理 | 直営 |  | 無し |  | 100 | 42 | 25.2 | 10.8 | 18 | 0.3 | 3.7 | 237 | 100 | 45.5 | 49.1 | 5.4 | 8110 | 10000 | 無し |  | 0 | 0
岡山県 | 33606 |  | 鏡野町 |  | 鏡野町北部衛生クリーンセンター | 615 | 0 |  |  | 可燃ごみ |  | 焼却 |  | ストーカ式（可動） | バッチ運転 | 10 | 1 | 1992 | 無し | [8 empty] | 無し | 薬剤処理 | 直営 |  | 無し |  | 100 | 52.7 | 18.8 | 8.8 | 13.8 | 0.3 | 5.6 | 144 | 100 | 41.4 | 54 | 4.6 | 9130 | 9600 | 無し |  | 0 | 0
岡山県 | 33666 |  | 美咲町 |  | 柵原クリーンセンター | 0 | 0 | 0 |  | 可燃ごみ |  | 焼却 |  | ストーカ式（可動） | バッチ運転 | 6 | 1 | 1993 | 無し | [8 empty] | 無し | 薬剤処理 | 直営 | 休止 | 無し |  | 0 | 0 | 0 | 0 | 0 | 0 | 0 | 0 | 0 | 0 | 0 | 0 | 0 | 0 | 無し |  | 0 | 0
岡山県 | 33855 |  | 岡山県西部環境整備施設組合 |  | 岡山県西部環境整備施設組合里庄清掃工場 | 24582.64 | 117.27 |  | 搬出量 | 可燃ごみ,ごみ処理残渣 |  | 焼却 |  | 流動床式 | 准連続運転 | 200 | 2 | 1999 | 場内温水,その他 | 268800 |  | 268800 | [5 empty] | セメント固化,薬剤処理 | セメント固化,薬剤処理 | 一部委託 |  | 有り | 96 | 100 | 39.4 | 28 | 8.4 | 14.3 | 1.5 | 8.4 | 230 | 100 | 53.7 | 40.6 | 5.7 | 6300 | 0 | 無し |  | 0 | 0
岡山県 | 33856 |  | 和気北部衛生施設組合 |  | 和気北部衛生施設組合クリーンセンター | 8706 | 383 |  | 搬出量 | 可燃ごみ,ごみ処理残渣 |  | 焼却 |  | ストーカ式（可動） | バッチ運転 | 40 | 2 | 1994 | 場内温水 | 125498 |  | 125498 | [5 empty] | 無し | 薬剤処理 | 直営 |  | 無し |  | 100 | 47.2 | 32.3 | 3.6 | 9.4 | 1 | 6.5 | 169 | 100 | 43.6 | 50.5 | 5.9 | 8420 | 0 | 無し |  | 0 | 0
岡山県 | 33859 |  | 倉敷西部清掃施設組合 |  | 倉敷西部清掃施設組合清掃工場 | 27386 | 42 |  | 搬出量 | 可燃ごみ,粗大ごみ,し尿処理残渣 |  | 焼却 |  | 流動床式 | 全連続運転 | 180 | 2 | 1998 | 場内温水 | 1439592 | 0 | 1411200 | 0 |  |  |  |  | 無し | 薬剤処理 | 委託 |  | 無し |  | 100 | 38.2 | 28.3 | 8.2 | 16 | 1.4 | 7.9 | 163 | 100 | 48.6 | 46.1 | 5.3 | 7465 |  | 無し |  | 0 | 0
岡山県 | 33895 |  | 岡山市久米南町衛生施設組合 |  | クリーンセンター | 2216 | 188.69 |  | 搬出量 | 可燃ごみ,粗大ごみ,ごみ処理残渣 |  | その他 |  | ストーカ式（可動） | バッチ運転 | 13 | 1 | 1993 | 無し | [8 empty] | 無し | 無し | 直営 |  | 無し |  | 100 | 43.4 | 25 | 1.2 | 22.6 | 3.7 | 4.1 | 0 | 100 | 51.3 | 42.6 | 6.1 | 6730 | 8410 | 無し |  | 0 | 0
岡山県 | 33896 |  | 岡山県中部環境施設組 |  | 岡山県中部環境施設組合コスモスクリーンセンターごみ処理施設 | 4803 | 1 |  | 搬出量 | 可燃ごみ,ごみ処理残渣 |  | 焼却 |  | ストーカ式（可動） | バッチ運転 | 30 | 2 | 1993 | 無し | [8 empty] | 無し | 薬剤処理 | 直営 |  | 無し |  | 100 | 53.6 | 28.3 | 1.5 | 11.4 | 3.2 | 2 | 115 | 100 | 40.6 | 53.5 | 5.9 | 9060 | 11110 | 無し |  | 0 | 0
岡山県 | 33897 |  | 岡山県井原地区清掃施設組合 |  | 井原クリーンセンター | 11755 | 14 |  | 搬出量 | 可燃ごみ,粗大ごみ,ごみ処理残渣 |  | 焼却 |  | 流動床式 | 准連続運転 | 90 | 2 | 1994 | 場内温水 | 3750656 | 0 | 3970337 | [5 empty] | 無し | セメント固化 | 一部委託 |  | 無し |  | 100 | 44.1 | 20.1 | 12.2 | 15.1 | 0.4 | 8.1 | 165 | 100 | 48.8 | 46.1 | 5.1 | 7465 | 0 | 無し |  | 0 | 0
岡山県 | 33902 |  | 津山圏域東部衛生施設組合 |  | 津山圏域東部衛生施設組合ごみ処理施設 | 4679 | 0 | 0 |  | 可燃ごみ |  | 焼却 |  | ストーカ式（可動） | バッチ運転 | 25 | 2 | 1984 | 無し | [8 empty] | 無し | 薬剤処理 | 直営 |  | 無し |  | 100 | 55.2 | 16.3 | 5.9 | 21.2 | 0.6 | 0.8 | 205 | 100 | 49.5 | 45.9 | 4.6 | 7398 | 0 | 無し |  | 0 | 0
岡山県 | 33904 |  | 津山圏域西部衛生施設組合 |  | 津山圏域西部衛生施設組合ごみ処理施設 | 4030 |  |  |  | 可燃ごみ,その他,ごみ処理残渣 |  | 焼却 |  | ストーカ式（可動） | バッチ運転 | 14 | 2 | 2002 | 無し | [8 empty] | 無し | 薬剤処理 | 委託 |  | 無し |  | 100 | 39.5 | 22.5 | 0.5 | 34 | 1.6 | 1.9 | 203 | 100 | 60.8 | 34.7 | 4.5 | 6260 | 0 | 無し |  | 0 | 0
岡山県 | 33913 |  | 総社広域環境施設組合 |  | 吉備路クリーンセンター | 27770 | 72 |  | 搬出量 | 可燃ごみ,粗大ごみ |  | 焼却 |  | 流動床式 | 全連続運転 | 180 | 2 | 1997 | 場内温水,場内蒸気,発電（場内利用）,場外温水 | 46273920 | 27764352 | 10964564 | 4385826 | 198 | 0.8 | 589 | 0 | 無し | 薬剤処理 | 委託 |  | 無し | 0 | 100 | 31.6 | 25.5 | 23.2 | 10.6 | 6 | 3.1 | 166 | 100 | 44.4 | 48.3 | 7.3 | 9710 | 0 | 無し |  | 0 | 0
岡山県 | 33946 |  | 高梁地域事務組合 |  | 高梁地域事務組合クリーンセンター | 11899 |  |  |  | 可燃ごみ,ごみ処理残渣,し尿処理残渣 |  | 焼却 |  | ストーカ式（可動） | 准連続運転 | 56 | 2 | 1998 | 場内温水 | 1872640 | 0 | 把握できない | [5 empty] | 無し | セメント固化,薬剤処理 | 委託 |  | 無し |  | 100 | 39.5 | 27.8 | 12.8 | 14.9 | 0.9 | 4.1 | 227.5 | 100 | 43.3 | 49.7 | 7 | 8280 | 9618 | 無し |  | 0 | 0
広島県 | 34100 |  | 広島市 |  | 広島市中工場 | 148410 | 250 |  | 搬出量 | 可燃ごみ,ごみ処理残渣 |  | 焼却 |  | ストーカ式（可動） | 全連続運転 | 600 | 3 | 2003 | 場内温水,場内蒸気,発電（場内利用）,場外温水,発電（場外利用） | 104092800 | 55188000 | 7427839 | 7401753 | 15200 | 12 | 54079 | 0 | 溶融処理,その他 | 溶融処理,その他 | 委託 |  | 無し |  | 100 | 55.2 | 23.5 | 4.2 | 10.4 | 1.7 | 5 | 160 | 100 | 42.7 | 50.8 | 6.5 | 8490 | 10200 | 無し |  | 0 | 0
広島県 | 34100 |  | 広島市 |  | 広島市佐伯工場（２・３系） | 16683 | 0 | 0 |  | 可燃ごみ |  | 焼却 |  | 流動床式 | 全連続運転 | 90 | 2 | 1984 | 場内温水 | 2688000 | 0 | 不明 | 0 |  |  |  |  | 無し | 薬剤処理 | 委託 |  | 無し |  | 100 | 60.7 | 14.8 | 4 | 18 | 0.4 | 2.1 | 194 | 100 | 49.4 | 45.8 | 4.8 | 1763 | 1967 | 無し |  | 0 | 0
広島県 | 34100 |  | 広島市 |  | 広島市佐伯工場（１系） | 1779 | 0 | 0 |  | 可燃ごみ |  | 焼却 |  | 流動床式 | 全連続運転 | 45 | 1 | 1980 | 無し | [8 empty] | 無し | 薬剤処理 | 委託 |  | 無し |  | 100 | 60.7 | 14.8 | 4 | 18 | 0.4 | 2.1 | 194 | 100 | 49.4 | 45.8 | 4.8 | 1763 | 1967 | 無し |  | 0 | 0
広島県 | 34100 |  | 広島市 |  | 広島市安佐北工場 | 46150 | 0 | 0 |  | 可燃ごみ,ごみ処理残渣 |  | 焼却 |  | ストーカ式（可動） | 全連続運転 | 200 | 2 | 1990 | 場内温水,場内蒸気,発電（場内利用）,発電（場外利用） | 不明 |  | 5758183 |  | 1100 | 6 | 4733 | 92 | 無し | 薬剤処理 | 委託 |  | 無し |  | 100 | 59.8 | 10 | 7.2 | 20.4 | 0.4 | 2.2 | 0 | 100 | 56.5 | 39.4 | 4.1 | 6010 | 6550 | 無し |  | 0 | 0
広島県 | 34100 |  | 広島市 |  | 広島市南工場 | 62927 | 0 | 0 |  | 可燃ごみ,ごみ処理残渣 |  | 焼却 |  | ストーカ式（可動） | 全連続運転 | 300 | 2 | 1988 | 場内温水,場内蒸気,発電（場内利用）,場外温水,発電（場外利用） | 73204723 | 44445725 | 15212663 | 9852912 | 1400 | 7.37 | 10091 | 2515 | 薬剤処理 | 薬剤処理 | 委託 |  | 無し |  | 100 | 58.4 | 13.5 | 7.3 | 9.3 | 6.5 | 5 | 252.01 | 100 | 48 | 43.6 | 8.4 | 7010 | 7830 | 無し |  | 0 | 0
広島県 | 34100 |  | 広島市 |  | 安佐南工場焼却施設 | 4615 | 18 |  | 生産量 | 可燃ごみ,ごみ処理残渣 |  | 焼却 |  | ストーカ式（可動） | 全連続運転 | 400 | 2 | 2013 | 場内温水,場内蒸気,発電（場内利用）,発電（場外利用） | 6523457 | 0 | 9497792 | 0 | 10760 | 18.5 | 2714 | 0 | 薬剤処理 | 薬剤処理 | 委託 | 新設（建設中） | 無し |  | 100 | 62.8 | 12.1 | 7.9 | 16 | 0.5 | 0.7 | 174 | 100 | 50.9 | 44.8 | 4.3 | 7160 | 7130 | 無し |  | 0 | 0
広島県 | 34202 |  | 呉市 |  | クリーンセンターくれ（第３工場） | 71707 | 492 |  | 搬出量 | 可燃ごみ |  | 焼却 |  | 流動床式 | 全連続運転 | 380 | 3 | 2002 | 場内温水,発電（場内利用）,場外温水,発電（場外利用） | 173376000 | 不明 | 不明 | 不明 | 7000 | 15 | 27363.9 | 709.9 | 溶融処理 | セメント固化,薬剤処理 | 委託 |  | 無し |  | 100 | 60.5 | 23.8 | 3.8 | 5.1 | 1.9 | 4.9 | 275.8 | 100 | 48.5 | 44.9 | 6.6 | 7253 | 8793 | 無し |  | 0 | 0
広島県 | 34202 |  | 呉市 |  | 呉市焼却工場（第１工場） | 0 | 0 |  |  | 可燃ごみ |  | 焼却 |  | ストーカ式（可動） | 全連続運転 | 300 | 2 | 1980 | 無し | 0 | 0 | 0 | 0 |  |  |  |  | 無し | セメント固化 | 直営 | 廃止 | 無し |  | 0 | 0 | 0 | 0 | 0 | 0 | 0 | 0 | 0 | 0 | 0 | 0 | 0 | 0 | 無し |  | 0 | 0
広島県 | 34202 |  | 呉市 |  | 日附環境美化センター | 4441 | 0 |  |  | 可燃ごみ |  | 焼却 |  | ストーカ式（可動） | バッチ運転 | 31 | 2 | 1995 | 場内温水 | 940800 | 0 | 0 | 0 | 0 | 0 | 0 | 0 | 無し | 薬剤処理 | 直営 |  | 無し |  | 100 | 43 | 23.2 | 9.6 | 18.2 | 1 | 5 | 177 | 100 | 42.8 | 51.8 | 5.4 | 8690 | 10242 | 無し |  | 0 | 0
広島県 | 34202 |  | 呉市 |  | 芸予環境衛生センター（ごみ処理施設） | 1095 | 0 |  |  | 可燃ごみ |  | 焼却 |  | ストーカ式（可動） | バッチ運転 | 7 | 1 | 1997 | 無し | [8 empty] | 無し | 薬剤処理 | 直営 |  | 無し |  | 100 | 43.4 | 25.6 | 3.3 | 20.8 | 1.3 | 5.6 | 171.7 | 100 | 52.3 | 42.1 | 5.6 | 6606 | 8210 | 無し |  | 0 | 0
広島県 | 34204 |  | 三原市 |  | 三原市清掃工場 | 32354 | 0 |  |  | 可燃ごみ,粗大ごみ |  | 焼却 |  | ストーカ式（可動） | 准連続運転 | 120 | 2 | 1999 | 場内温水 | 2340000 |  | 2340000 | [5 empty] | その他 | セメント固化,薬剤処理 | 一部委託 |  | 無し |  | 100 | 40.3 | 20.3 | 20.4 | 13.7 | 2 | 3.3 | 0 | 100 | 41.6 | 51.4 | 7 | 8630 | 9998 | 無し |  | 0 | 0
広島県 | 34205 |  | 尾道市 |  | 尾道市クリーンセンター | 32869 | 0 | 0 |  | 可燃ごみ,ごみ処理残渣 |  | 焼却 |  | ストーカ式（可動） | 准連続運転 | 120 | 2 | 1994 | 場内温水,場外温水 | 18816000 | 9408000 | 18816000 | 9408000 |  |  |  |  | 薬剤処理 | 薬剤処理 | 委託 |  | 無し |  | 100 | 55.1 | 9.7 | 5.6 | 27.5 | 1.1 | 1 | 222.5 | 100 | 59.4 | 37 | 3.6 | 5488 | 5150 | 無し |  | 0 | 0
広島県 | 34205 |  | 尾道市 |  | 尾道市因瀬クリーンセンター | 9246 | 0 | 0 |  | 可燃ごみ,ごみ処理残渣,し尿処理残渣 |  | 焼却 |  | ストーカ式（可動） | 准連続運転 | 50 | 2 | 1990 | 場内温水,場外温水 | 1172000 | 586000 | 73200 | 36600 |  |  |  |  | 薬剤処理 | 薬剤処理 | 直営 |  | 無し |  | 100 | 47.4 | 22.1 | 10.4 | 16.2 | 2.1 | 1.8 | 205 | 100 | 43.7 | 50.4 | 5.9 | 8405 | 0 | 無し |  | 0 | 0
広島県 | 34207 |  | 福山市 |  | 福山市新西部清掃工場 | 23436 | 0 | 0 |  | 可燃ごみ |  | 焼却 |  | ストーカ式（可動） | 全連続運転 | 150 | 2 | 1980 | 無し | [8 empty] | 無し | 薬剤処理 | 一部委託 |  | 無し |  | 100 | 54.2 | 11.8 | 12.6 | 17.6 | 2.2 | 1.6 | 0 | 100 | 45.7 | 45.1 | 9.2 | 0 | 0 | 無し |  | 0 | 0
広島県 | 34207 |  | 福山市 |  | 福山市西部清掃工場 | 0 | 0 |  |  | 可燃ごみ |  | 焼却 |  | ストーカ式（可動） | バッチ運転 | 100 | 4 | 1972 | 無し | [8 empty] | 無し | 無し | 直営 | 休止 | 無し |  | 0 | 0 | 0 | 0 | 0 | 0 | 0 | 0 | 0 | 0 | 0 | 0 | 0 | 0 | 無し |  | 0 | 0
広島県 | 34207 |  | 福山市 |  | 福山市新市クリーンセンター | 4822 | 0 |  |  | 可燃ごみ |  | 焼却 |  | ストーカ式（可動） | バッチ運転 | 30 | 2 | 1994 | 無し | [8 empty] | 無し | 薬剤処理 | 一部委託 |  | 無し |  | 100 | 54.2 | 22 | 7.5 | 13.6 | 0.8 | 1.9 | 0 | 100 | 67.7 | 27.8 | 4.5 | 4280 | 4552 | 無し |  | 0 | 0
広島県 | 34207 |  | 福山市 |  | 福山市深品クリーンセンター | 17152 | 0 |  |  | 可燃ごみ,粗大ごみ |  | 焼却 |  | ストーカ式（可動） | 准連続運転 | 80 | 2 | 1994 | 場内温水 | 不明 |  | 不明 | [5 empty] | 薬剤処理 | 薬剤処理 | 委託 |  | 無し |  | 100 | 54.4 | 20.3 | 8.6 | 13.5 | 2 | 1.2 | 180 | 100 | 38.9 | 55.8 | 5.3 | 0 | 0 | 無し |  | 0 | 0
広島県 | 34209 |  | 三次市 |  | 三次環境クリーンセンター | 11767 | 0 | 0 |  | 可燃ごみ,ごみ処理残渣 |  | 焼却 |  | ストーカ式（可動） | 准連続運転 | 60 | 2 | 1996 | 場内温水 | 210 |  | 210 | [5 empty] | 無し | 薬剤処理 | 委託 |  | 無し |  | 100 | 52.3 | 16.7 | 14.2 | 13.5 | 1.9 | 1.4 | 241.3 | 100 | 49.1 | 44.5 | 6.4 | 7148 | 8068 | 無し |  | 0 | 0
広島県 | 34210 |  | 庄原市 |  | 庄原市備北クリーンセンター | 6669 | 0 | 0 |  | 可燃ごみ,ごみ処理残渣 |  | 焼却 |  | ストーカ式（可動） | バッチ運転 | 40 | 2 | 2001 | 無し | [8 empty] | 無し | 薬剤処理 | 直営 |  | 無し |  | 100 | 57.2 | 17.2 | 10.1 | 14 | 0.3 | 1.2 | 0 | 100 | 45 | 48.3 | 6.7 | 7950 | 9250 | 無し |  | 0 | 0
広島県 | 34213 |  | 廿日市市 |  | 廿日市市大野清掃センター | 8658 | 0 | 0 |  | 可燃ごみ |  | 焼却 |  | 流動床式 | 准連続運転 | 60 | 2 | 1997 | 場内温水,場内蒸気 | 不明 | 不明 | 不明 | 不明 |  |  |  |  | 無し | セメント固化,薬剤処理 | 委託 |  | 無し |  | 100 | 41.6 | 26.5 | 6.9 | 22.8 | 0.4 | 1.8 | 0 | 100 | 49.8 | 44.3 | 5.9 | 7095 | 8800 | 無し |  | 0 | 0
広島県 | 34213 |  | 廿日市市 |  | 廿日市市佐伯クリーンセンター | 2682 | 0 | 0 |  | 可燃ごみ |  | 焼却 |  | ストーカ式（可動） | バッチ運転 | 15 | 2 | 1999 | 場内温水,場内蒸気 | 不明 | 不明 | 不明 | 不明 |  |  |  |  | 無し | 薬剤処理 | 委託 |  | 無し |  | 100 | 50 | 23.6 | 1.3 | 23.1 | 0.5 | 1.5 | 0 | 100 | 61.5 | 34.3 | 4.2 | 4928 | 5953 | 無し |  | 0 | 0
広島県 | 34545 |  | 神石高原町 |  | 三和町ごみ処理場 | 0 | 0 | 0 |  | 可燃ごみ |  | 焼却 |  | その他 | バッチ運転 | 5 | 1 | 1974 | 無し | [8 empty] | 無し | 無し | 直営 | 廃止 | 無し |  | 0 | 0 | 0 | 0 | 0 | 0 | 0 | 0 | 0 | 0 | 0 | 0 | 0 | 0 | 無し |  | 0 | 0
広島県 | 34545 |  | 神石高原町 |  | 三和町ごみ処理場 | 0 | 0 | 0 |  | 可燃ごみ |  | 焼却 |  | その他 | バッチ運転 | 3 | 1 | 1996 | 無し | [8 empty] | 無し | 無し | 直営 | 廃止 | 無し |  | 0 | 0 | 0 | 0 | 0 | 0 | 0 | 0 | 0 | 0 | 0 | 0 | 0 | 0 | 無し |  | 0 | 0
広島県 | 34545 |  | 神石高原町 |  | 油木環境事業センター | 0 | 0 | 0 |  | 可燃ごみ |  | 焼却 |  | その他 | バッチ運転 | 5 | 1 | 1981 | 無し | [8 empty] | 無し | 無し | 直営 | 廃止 | 無し |  | 0 | 0 | 0 | 0 | 0 | 0 | 0 | 0 | 0 | 0 | 0 | 0 | 0 | 0 | 無し |  | 0 | 0
広島県 | 34545 |  | 神石高原町 |  | 神石ごみ処理施設 | 0 | 0 | 0 |  | 可燃ごみ |  | 焼却 |  | その他 | バッチ運転 | 4 | 1 | 1989 | 無し | [8 empty] | 無し | 無し | 直営 | 廃止 | 無し |  | 0 | 0 | 0 | 0 | 0 | 0 | 0 | 0 | 0 | 0 | 0 | 0 | 0 | 0 | 無し |  | 0 | 0
広島県 | 34839 |  | 安芸地区衛生施設管理組合 |  | 安芸クリーンセンター | 31645 | 2053 |  | 搬出量 | 可燃ごみ,粗大ごみ,し尿処理残渣 |  | その他 |  | 流動床式 | 全連続運転 | 130 | 2 | 2002 | 場内温水,場内蒸気,発電（場内利用） | 0 |  | 0 |  | 1300 | 10 | 7865 | 774 | その他 | 無し | 委託 |  | 無し |  | 100 | 47.3 | 20.1 | 14 | 15.1 | 0.6 | 2.9 | 201.3 | 100 | 52.4 | 41.8 | 5.8 | 6563 | 7955 | 無し |  | 0 | 0
広島県 | 34842 |  | 山県郡西部衛生組合 |  | ポックルくろだおクリーンセンター | 1589 | 0 | 0 |  | 可燃ごみ,ごみ処理残渣,し尿処理残渣 |  | 焼却 |  | ストーカ式（可動） | バッチ運転 | 26 | 2 | 1996 | 無し | [8 empty] | 無し | 薬剤処理 | 直営 |  | 無し |  | 100 | 63 | 17 | 5 | 12 | 1 | 2 | 198 | 100 | 45 | 8 | 47 | 7565 | 8103 | 無し |  | 0 | 0
広島県 | 34908 |  | 芸北広域環境施設組合 |  | 芸北広域きれいセンター可燃ごみ処理施設 | 10387 | 0 |  |  | 可燃ごみ,ごみ処理残渣 |  | 焼却 |  | ストーカ式（可動） | 准連続運転 | 44 | 2 | 1995 | 場外温水 | 1200 | 1200 | 不明 | 不明 |  |  |  |  | 無し | セメント固化,薬剤処理 | 一部委託 |  | 無し |  | 100 | 52.7 | 20.4 | 6.6 | 15.1 | 2 | 3.2 | 0 | 100 | 51.5 | 7.6 | 40.9 | 6415 | 7508 | 無し |  | 0 | 0
広島県 | 34918 |  | 広島中央環境衛生組合 |  | 賀茂環境衛生センター（１，２号炉） | 15807 | 0 | 0 |  | 可燃ごみ,粗大ごみ,ごみ処理残渣,し尿処理残渣 |  | 焼却 |  | ストーカ式（可動） | 全連続運転 | 150 | 2 | 1985 | 無し | [8 empty] | 無し | 薬剤処理 | 委託 |  | 無し |  | 100 | 58.5 | 12.3 | 4.2 | 15.2 | 5.5 | 4.3 | 185 | 100 | 47.2 | 46.3 | 6.5 | 7548 | 8087 | 無し |  | 0 | 0
広島県 | 34918 |  | 広島中央環境衛生組合 |  | 賀茂環境衛生センター（３号炉） | 38086 | 0 | 0 |  | 可燃ごみ,粗大ごみ,ごみ処理残渣,し尿処理残渣 |  | 焼却 |  | ストーカ式（可動） | 全連続運転 | 150 | 1 | 2001 | 場内温水 | 3161088 | 0 | 不明 | 0 |  |  |  |  | 無し | 薬剤処理 | 委託 |  | 無し |  | 100 | 58.5 | 12.3 | 4.2 | 15.2 | 5.5 | 4.3 | 185 | 100 | 47.2 | 46.3 | 6.5 | 7548 | 8087 | 無し |  | 0 | 0
広島県 | 34918 |  | 広島中央環境衛生組合 |  | 竹原安芸津環境センター | 10027 | 0 | 0 |  | 可燃ごみ,粗大ごみ,し尿処理残渣 |  | 焼却 |  | 流動床式 | 准連続運転 | 70 | 2 | 1991 | 場内温水,その他 | 11544960 | 0 | 不明 | 0 |  |  |  |  | 無し | セメント固化 | 委託 |  | 無し |  | 100 | 45.6 | 21.1 | 8.7 | 16.4 | 0.7 | 7.5 | 345 | 100 | 59.5 | 28.8 | 11.7 | 5565 | 7287 | 無し |  | 0 | 0
広島県 | 34918 |  | 広島中央環境衛生組合 |  | 大崎上島環境センター | 1879 | 0 | 0 |  | 可燃ごみ,ごみ処理残渣 |  | 焼却 |  | ストーカ式（可動） | バッチ運転 | 15 | 2 | 1991 | 場内温水 | 20462 | 0 | 不明 | 0 |  |  |  |  | 無し | 薬剤処理 | 直営 |  | 無し |  | 100 | 45.8 | 27.4 | 7.9 | 12.1 | 0.8 | 6 | 258.8 | 100 | 53.3 | 41.8 | 4.9 | 0 | 8088 | 無し | 0 | 0 | 0
山口県 | 35201 |  | 下関市 |  | 奥山工場 | 96215.63 | 1144.61 | 0 | 搬出量 | 可燃ごみ,粗大ごみ,ごみ処理残渣,し尿処理残渣 |  | 焼却 |  | ストーカ式（可動） | 全連続運転 | 400 | 2 | 1980 | 場内温水,発電（場内利用）,場外温水 | 534142474 | 88007515 | 359654000 | 30406000 | 4980 | 5.01 | 13426 |  | 溶融処理,その他 | セメント固化,薬剤処理,溶融処理 | 一部委託 |  | 有り | 96.9 | 100 | 45.9 | 21.2 | 11.8 | 13.3 | 3.3 | 4.5 | 178 | 100 | 45.1 | 7.9 | 47 | 7744 | 9700 | 無し |  | 0 | 0
山口県 | 35202 |  | 宇部市 |  | 宇部市環境保全センター（新焼却炉） | 57094 | 1081 |  | 搬出量 | 可燃ごみ |  | ガス化溶融・改質 |  | 流動床式 | 全連続運転 | 198 | 3 | 2002 | 場内温水,場内蒸気,発電（場内利用）,場外温水,場外蒸気,発電（場外利用） | 126036736 | 7334600 | 不明 | 不明 | 4000 | 18.8 | 24348 | 不明 | 無し | セメント固化,薬剤処理 | 一部委託 |  | 無し |  | 100 | 44.2 | 12.8 | 15.5 | 23 | 3 | 1.5 | 162.8 | 100 | 46.6 | 47.3 | 6.1 | 7735 | 8445 | 無し |  | 0 | 0
山口県 | 35203 |  | 山口市 |  | 山口市清掃工場 | 59933 | 0 | 0 |  | 可燃ごみ,ごみ処理残渣,し尿処理残渣 |  | 焼却 |  | ストーカ式（可動） | 全連続運転 | 220 | 2 | 1998 | 場内温水,発電（場内利用）,場外温水,発電（場外利用） | 37487117 | 33868800 | 324865996 | 2137346 | 1900 | 8.5 | 12065 | 5661 | その他 | その他 | 直営 |  | 無し |  | 100 | 48.4 | 17.1 | 17.5 | 14.9 | 1.4 | 0.7 | 180 | 100 | 39.5 | 53.3 | 7.2 | 9045 | 10405 | 無し |  | 0 | 0
山口県 | 35204 |  | 萩市 |  | 見島ごみ焼却場 | 277 | 24 |  | 搬出量 | 可燃ごみ |  | 焼却 |  | 固定床式 | バッチ運転 | 3 | 1 | 1999 | 無し | [8 empty] | 無し | 無し | 委託 |  | 無し |  | 100 | 52.4 | 14.9 | 3.6 | 28.3 | 0.3 | 0.5 | 154.5 | 100 | 57.5 | 39.2 | 3.3 | 5948 | 6175 | 無し |  | 0 | 0
山口県 | 35204 |  | 萩市 |  | 萩清掃工場 | 14429 | 1601 |  | 搬出量 | 可燃ごみ,粗大ごみ,し尿処理残渣 |  | 焼却 |  | ストーカ式（可動） | 全連続運転 | 92 | 2 | 1988 | 場内温水 | 842240 |  | 984312 | [5 empty] | 無し | 無し | 一部委託 |  | 無し |  | 100 | 56.6 | 8.3 | 9.9 | 19 | 0.6 | 5.6 | 181 | 100 | 50.1 | 43.8 | 6.1 | 7003 | 7000 | 無し |  | 0 | 0
山口県 | 35206 |  | 防府市 |  | 防府市クリーンセンターごみ焼却場 | 44908 | 0 |  |  | 可燃ごみ |  | 焼却 |  | ストーカ式（可動） | 全連続運転 | 180 | 2 | 1982 | 場内温水 | 4260700 | [7 empty] | 無し | 薬剤処理 | 直営 |  | 有り | 98 | 100 | 39.1 | 18.5 | 8.9 | 22.3 | 7 | 4.2 | 318.3 | 100 | 53.2 | 38 | 8.8 | 5880 | 0 | 無し |  | 0 | 0
山口県 | 35208 |  | 岩国市 |  | 岩国市第一工場 | 30290 | 3158 |  | 搬出量 | 可燃ごみ,粗大ごみ |  | 焼却 |  | ストーカ式（可動） | 全連続運転 | 195 | 3 | 1992 | 場内温水,場外温水 | 不明 | 不明 | [6 empty] | 無し | 無し | 一部委託 |  | 無し |  | 100 | 62.4 | 10.2 | 9.3 | 13.5 | 0.4 | 4.2 | 147 | 100 | 49.9 | 44.3 | 5.8 | 0 | 0 | 無し |  | 0 | 0
山口県 | 35211 |  | 長門市 |  | 長門市清掃工場 | 13476 | 1761 |  | 搬出量 | 可燃ごみ,粗大ごみ,ごみ処理残渣 |  | 焼却 |  | ストーカ式（可動） | 准連続運転 | 90 | 2 | 1981 | 無し | [8 empty] | その他 | その他 | 直営 |  | 有り | 97 | 100 | 52.7 | 20.5 | 13 | 8.9 | 2.9 | 2 | 149 | 100 | 47.3 | 46.9 | 5.8 | 8878 | 0 | 無し |  | 0 | 0
山口県 | 35215 |  | 周南市 |  | 新南陽塵芥処理場 | 0 | 0 | 0 |  | 可燃ごみ |  | 焼却 |  | ストーカ式（可動） | 准連続運転 | 50 | 2 | 1980 | 無し | [8 empty] | 無し | 無し | 委託 | 休止 | 無し |  | 0 | 0 | 0 | 0 | 0 | 0 | 0 | 0 | 0 | 0 | 0 | 0 | 0 | 0 | 無し |  | 0 | 0
山口県 | 35216 |  | 山陽小野田市 |  | 山陽小野田市環境衛生センター | 21313 | 2537 |  | 搬出量 | 可燃ごみ,粗大ごみ |  | 焼却 |  | ストーカ式（可動） | 全連続運転 | 120 | 2 | 1982 | 無し | [8 empty] | 無し | 無し | 一部委託 |  | 無し |  | 100 | 52.8 | 22.6 | 8.5 | 12.2 | 0.6 | 3.3 | 223.2 | 100 | 46.9 | 48.8 | 4.3 | 0 | 7983 | 無し |  | 0 | 0
山口県 | 35305 |  | 周防大島町 |  | 周防大島町清掃センター | 4917 | 618 |  | 搬出量 | 可燃ごみ |  | 焼却 |  | ストーカ式（可動） | バッチ運転 | 22 | 2 | 1998 | 無し | [8 empty] | その他 | その他 | 委託 |  | 無し |  | 100 | 59 | 15.3 | 3.7 | 18.5 | 1.2 | 2.3 | 166 | 100 | 57.7 | 37.5 | 4.8 | 5620 | 6070 | 無し |  | 0 | 0
山口県 | 35830 |  | 周東環境衛生組合 |  | 周東環境衛生組合清掃センター | 22267 | 0 |  |  | 可燃ごみ,粗大ごみ,し尿処理残渣 |  | 焼却 |  | ストーカ式（可動） | 全連続運転 | 138 | 2 | 1986 | 無し | [8 empty] | 無し | 薬剤処理 | 一部委託 |  | 無し |  | 100 | 51.4 | 29 | 4.5 | 8.8 | 2.3 | 4 | 120 | 100 | 42.8 | 50.1 | 7.1 | 8360 | 11030 | 無し |  | 0 | 0
山口県 | 35837 |  | 周南地区衛生施設組合 |  | 恋路クリーンセンター | 56092 | 3744 |  | 生産量 | 可燃ごみ,粗大ごみ |  | 焼却 |  | 流動床式 | 全連続運転 | 330 | 3 | 1995 | 場内温水,場内蒸気,発電（場内利用）,場外温水 | 151112640 | 84672000 | 実績なし | 実績なし | 1900 | 5.4 | 6142 | なし | 無し | その他 | 一部委託 |  | 有り | 99 | 100 | 54.9 | 9.6 | 16.9 | 11.9 | 2 | 4.7 | 175.2 | 100 | 48.4 | 46 | 5.6 | 7457 | 7263 | 無し |  | 0 | 0
山口県 | 35851 |  | 周陽環境整備組合 |  | 周陽環境整備センター | 9903 | 880 |  | 搬出量 | 可燃ごみ |  | 焼却 |  | 流動床式 | 准連続運転 | 60 | 2 | 1994 | 場内温水,場外温水 | 11289600 | 7526400 | 11289600 | 7526400 |  |  |  |  | 無し | その他 | 委託 |  | 無し |  | 100 | 61.1 | 12.3 | 6.2 | 18 | 0.3 | 2.1 | 179.8 | 100 | 58.8 | 6 | 35.2 | 5518 | 5148 | 無し |  | 0 | 0
徳島県 | 36201 |  | 徳島市 |  | 徳島市西部環境事務所 | 48125 | 0 |  |  | 可燃ごみ,ごみ処理残渣 |  | 焼却 |  | ストーカ式（可動） | 全連続運転 | 180 | 2 | 1991 | 場内温水,場外温水 | 20 | 不明 | 不明 | 不明 |  |  |  |  | 無し | 薬剤処理,その他 | 直営 |  | 無し |  | 100 | 43 | 12 | 13 | 29 | 2 | 1 | 187 | 100 | 49 | 46 | 5 | 0 | 7517 | 無し |  | 0 | 0
徳島県 | 36201 |  | 徳島市 |  | 徳島市東部環境事務所 | 34209 | 0 |  |  | 可燃ごみ,ごみ処理残渣 |  | 焼却 |  | ストーカ式（可動） | 全連続運転 | 190 | 2 | 1979 | 場内温水 | 20 |  | 不明 | [5 empty] | 無し | 薬剤処理,その他 | 直営 |  | 無し |  | 100 | 58 | 12 | 12 | 16 | 1 | 1 | 124 | 100 | 51 | 44 | 5 | 0 | 7954 | 無し |  | 0 | 0
徳島県 | 36202 |  | 鳴門市 |  | 鳴門市クリーンセンターごみ焼却場 | 17203 | 442 |  | 搬出量 | 可燃ごみ,ごみ処理残渣 |  | ガス化溶融・改質 |  | 流動床式 | 全連続運転 | 70 | 2 | 2008 | 場内温水 | 3360 |  | 3360 | [5 empty] | 溶融処理 | その他 | 一部委託 |  | 無し |  | 100 | 68.5 | 19 | 6.9 | 1.6 | 0.3 | 3.7 | 219.5 | 100 | 47.8 | 45.1 | 7.1 | 7293 | 8590 | 無し |  | 0 | 0
徳島県 | 36203 |  | 小松島市 |  | 小松島市環境衛生センター | 12910 | 0 | 0 |  | 可燃ごみ,粗大ごみ |  | 焼却 |  | ストーカ式（可動） | 准連続運転 | 70 | 2 | 2001 | 場内温水 | 20 |  | 20 | [5 empty] | 無し | 薬剤処理 | 委託 |  | 無し |  | 100 | 48.9 | 22.5 | 8.4 | 8.2 | 2.6 | 9.4 | 160.5 | 100 | 40.9 | 46.7 | 12.4 | 0 | 8499 | 無し |  | 0 | 0
徳島県 | 36204 |  | 阿南市 |  | 阿南市クリーンセンター | 20953 | 209 |  | 搬出量 | 可燃ごみ,ごみ処理残渣 |  | 焼却 |  | ストーカ式（可動） | 全連続運転 | 120 | 2 | 1990 | 場内温水 | 10 |  | 10 | [5 empty] | 溶融処理 | 薬剤処理 | 委託 |  | 無し |  | 100.02 | 62.07 | 11.12 | 12.91 | 11.12 | 1 | 1.8 | 164.5 | 100 | 52.3 | 41.9 | 5.8 | 6480 | 8553 | 無し |  | 0 | 0
徳島県 | 36205 |  | 吉野川市 |  | 鴨島環境センター | 0 | 0 |  |  | 可燃ごみ |  | 焼却 |  | ストーカ式（可動） | バッチ運転 | 36 | 2 | 1984 | 無し | [8 empty] | 無し | 薬剤処理 | 直営 | 休止 | 無し |  | 0 | 0 | 0 | 0 | 0 | 0 | 0 | 0 | 0 | 0 | 0 | 0 | 0 | 0 | 無し |  | 0 | 0
徳島県 | 36207 |  | 美馬市 |  | 木屋平村ごみ焼却場 | 0 | 0 | 0 |  | 可燃ごみ |  | 焼却 |  | 固定床式 | バッチ運転 | 2 | 1 | 1995 | 無し | [8 empty] | 無し | 無し | 直営 | 休止 | 無し |  | 0 | 0 | 0 | 0 | 0 | 0 | 0 | 0 | 0 | 0 | 0 | 0 | 0 | 0 | 無し |  | 0 | 0
徳島県 | 36208 |  | 三好市 |  | 三好市東祖谷一般廃棄物処理場 | 0 | 0 | 0 |  | 可燃ごみ |  | 焼却 |  | 固定床式 | バッチ運転 | 3 | 1 | 1995 | 無し | [8 empty] | 無し | 無し | 直営 | 休止 | 無し |  | 0 | 0 | 0 | 0 | 0 | 0 | 0 | 0 | 0 | 0 | 0 | 0 | 0 | 0 | 無し |  | 0 | 0
徳島県 | 36301 |  | 勝浦町 |  | 勝浦町クリーンセンター | 0 | 0 | 0 |  | 可燃ごみ |  | 焼却 |  | ストーカ式（可動） | バッチ運転 | 9 | 1 | 1993 | 無し | [8 empty] | 無し | 薬剤処理 | 直営 | 休止 | 無し |  | 0 | 0 | 0 | 0 | 0 | 0 | 0 | 0 | 0 | 0 | 0 | 0 | 0 | 0 | 無し |  | 0 | 0
徳島県 | 36341 |  | 石井町 |  | 石井町清掃センター | 6363 | 0 | 0 | 生産量 | 可燃ごみ |  | 焼却 |  | ストーカ式（可動） | バッチ運転 | 30 | 2 | 1978 | 無し | [8 empty] | 無し | セメント固化,薬剤処理 | 直営 |  | 無し |  | 100 | 65 | 13 | 10 | 10 | 0 | 2 | 159 | 100 | 57 | 38 | 5 | 0 | 6308 | 無し |  | 0 | 0
徳島県 | 36368 |  | 那賀町 |  | 那賀町清掃センター | 1706 | 0 | 0 |  | 可燃ごみ,ごみ処理残渣,し尿処理残渣 |  | 焼却 |  | 固定床式 | バッチ運転 | 16 | 2 | 1995 | 場内温水 | 334880 |  | 141319 | [5 empty] | 無し | 薬剤処理 | 直営 |  | 無し |  | 100 | 52.1 | 29.8 | 0.7 | 13.7 | 1.5 | 2.2 | 218 | 100 | 56.6 | 38.8 | 4.6 | 5840 | 7790 | 無し |  | 0 | 0
徳島県 | 36401 |  | 松茂町 |  | 松茂町第二環境センター | 5524 | 0 |  |  | 可燃ごみ,ごみ処理残渣,し尿処理残渣 |  | 焼却 |  | ストーカ式（可動） | バッチ運転 | 20 | 2 | 1999 | 無し | [8 empty] | セメント固化 | 薬剤処理 | 直営 |  | 無し |  | 100 | 65 | 17.6 | 1.6 | 11 | 1.6 | 3.2 | 217 | 100 | 54.3 | 40 | 5.7 | 6693 | 0 | 無し |  | 0 | 0
徳島県 | 36402 |  | 北島町 |  | 北島町清掃センター | 5182 | 0 | 0 |  | 可燃ごみ,粗大ごみ,ごみ処理残渣 |  | 焼却 |  | ストーカ式（可動） | バッチ運転 | 26 | 2 | 1985 | 無し | [8 empty] | 無し | 薬剤処理 | 直営 |  | 無し |  | 100 | 38.9 | 10.5 | 0.7 | 49.2 | 0.7 | 0 | 218.8 | 100 | 56.4 | 38.6 | 5 | 6423 |  | 有り | 19 | 0 | 3 |  |  |  | ○ |  | 3 | [21 empty] | 修理,譲渡
徳島県 | 36403 |  | 藍住町 |  | 藍住町西クリーンステーション | 7886 | 0 |  |  | 可燃ごみ |  | 焼却 |  | ストーカ式（可動） | 准連続運転 | 30 | 2 | 1980 | 無し | [8 empty] | 無し | 薬剤処理 | 直営 |  | 無し |  | 100 | 65.3 | 17.2 | 1.5 | 12.8 | 1.1 | 2.1 | 212 | 100 | 55 | 41.2 | 3.8 | 0 | 7300 | 無し |  | 0 | 0
徳島県 | 36404 |  | 板野町 |  | 板野町環境センター | 0 | 0 | 0 |  | 可燃ごみ |  | 焼却 |  | ストーカ式（可動） | バッチ運転 | 16 | 2 | 1990 | 無し | [8 empty] | 無し | 無し | 直営 | 休止 | 無し |  | 0 | 0 | 0 | 0 | 0 | 0 | 0 | 0 | 0 | 0 | 0 | 0 | 0 | 0 | 無し |  | 0 | 0
徳島県 | 36819 |  | 海部郡衛生処理事務組合 |  | 海部郡衛生処理事務組合海部美化センター | 7250 |  |  |  | 可燃ごみ,ごみ処理残渣,し尿処理残渣 |  | 焼却 |  | ストーカ式（可動） | バッチ運転 | 50 | 2 | 1979 | 無し | [8 empty] | 無し | 薬剤処理 | 直営 |  | 無し |  | 100 | 60.9 | 25.7 | 9 | 3.4 | 0.3 | 0.7 | 129 | 100 | 49.5 | 45.7 | 4.8 | 7360 | 0 | 無し |  | 0 | 0
徳島県 | 36826 |  | 美馬環境整備組合 |  | クリーンセンター美馬 | 9064 | 28 |  | 搬出量 | 可燃ごみ |  | 焼却 |  | 流動床式 | 准連続運転 | 72 | 2 | 1997 | 場内温水,場外温水 | 2510 | 1673 | 2510 | 1673 |  |  |  |  | 無し | セメント固化,薬剤処理,溶融処理 | 直営 |  | 無し |  | 100 | 57.8 | 29.3 | 1.3 | 7.3 | 1.5 | 2.8 | 221 | 100 | 41.7 | 53.1 | 5.2 | 7535 | 11193 | 無し |  | 0 | 0
徳島県 | 36860 |  | 中央広域環境施設組合 |  | 中央美化センター | 0 | 0 | 0 |  | 可燃ごみ |  | 焼却 |  | ストーカ式（可動） | 全連続運転 | 94 | 2 | 1979 | 無し | [8 empty] | 薬剤処理 | 薬剤処理 | 直営 | 休止 | 無し |  | 100 | 45.2 | 39.4 | 8.8 | 4.7 | 1.2 | 0.7 | 118 | 100 | 47.3 | 46.6 | 6.1 | 7588 | 10120 | 無し |  | 0 | 0
徳島県 | 36860 |  | 中央広域環境施設組合 |  | 中央広域環境センター | 29882 | 1893 | 30993020 | 搬出量 | 可燃ごみ,粗大ごみ,不燃ごみ,ごみ処理残渣 |  | ガス化溶融・改質 |  | シャフト式 | 全連続運転 | 120 | 2 | 2005 | 場内蒸気,発電（場内利用） | 58050 |  | 47770 |  | 1800 | 6.9 | 5824 | 0 | 無し | 無し | 委託 |  | 無し |  | 100 | 45.2 | 39.4 | 8.8 | 4.7 | 1.2 | 0.7 | 118 | 100 | 47.3 | 46.6 | 6.1 | 7588 | 10120 | 無し |  | 0 | 0
徳島県 | 36910 |  | みよし広域連合 |  | 清掃センター | 11750 | 0 | 0 |  | 可燃ごみ,粗大ごみ,不燃ごみ,ごみ処理残渣 |  | 焼却 |  | ストーカ式（可動） | 准連続運転 | 50 | 2 | 1981 | 無し | [8 empty] | 無し | 薬剤処理 | 直営 |  | 無し |  | 100 | 60 | 24.4 | 5.2 | 8.1 | 0.5 | 1.8 | 119 | 100 | 48.7 | 45.5 | 5.8 | 7372 | 8828 | 無し |  | 0 | 0
香川県 | 37201 |  | 高松市 |  | 高松市南部クリーンセンター | 63430 | 0 | 0 | 搬出量 | 可燃ごみ,ごみ処理残渣 |  | ガス化溶融・改質 |  | 流動床式 | 全連続運転 | 300 | 3 | 2004 | 場内温水,場内蒸気,発電（場内利用）,場外温水 | 157180680 | 35031240 | 31275845 | 8142324 | 2800 | 10.32 | 18355 |  | 溶融処理 | セメント固化,薬剤処理,その他 | 委託 |  | 無し |  | 100 | 53 | 25.3 | 6.3 | 4.9 | 2.4 | 8.1 | 182 | 100 | 40.1 | 51.1 | 8.8 | 10539 | 10103 | 無し |  | 0 | 0
香川県 | 37201 |  | 高松市 |  | 高松市西部クリーンセンター | 59143 |  |  |  | 可燃ごみ,ごみ処理残渣 |  | 焼却 |  | ストーカ式（可動） | 全連続運転 | 280 | 2 | 1987 | 場内温水,場内蒸気,発電（場内利用）,場外温水 | 69861120 | 7326380 | 6979040 | 6979040 | 1400 | 5 | 7010 |  | 無し | セメント固化 | 直営 |  | 無し |  | 100 | 32.9 | 13.9 | 13.3 | 27.3 | 2.6 | 10 | 200.8 | 100 | 44 | 49.5 | 6.5 | 8217 | 9807 | 無し |  | 0 | 0
香川県 | 37864 |  | 三観広域行政組合 |  | 三観広域行政組合クリーンセンター | 12245 | 0 | 0 |  | 可燃ごみ,ごみ処理残渣 |  | 焼却 |  | ストーカ式（可動） | 全連続運転 | 130 | 2 | 1986 | 場内温水 | 4233600 | 0 | 4233600 | 0 |  |  |  |  | セメント固化 | セメント固化,薬剤処理 | 委託 |  | 無し |  | 100 | 48.8 | 24.1 | 12.2 | 11 | 1.8 | 2.1 | 232 | 100 | 64.4 | 31 | 4.6 | 4236 | 5353 | 無し |  | 0 | 0
香川県 | 37866 |  | 小豆地区広域行政事務組合 |  | 小豆地区広域行政事務組合小豆島クリーンセンター | 9638 | 0 | 0 |  | 可燃ごみ |  | 焼却 |  | ストーカ式（可動） | 准連続運転 | 50 | 2 | 1994 | 場内温水 | 113 |  | 92 | [5 empty] | 無し | セメント固化 | 直営 |  | 無し |  | 100 | 39.7 | 21.8 | 19 | 13.7 | 0.8 | 5 | 202 | 100 | 43.4 | 51.7 | 4.9 | 0 | 9592 | 無し |  | 0 | 0
香川県 | 37867 |  | 中讃広域行政事務組合 |  | クリントピア丸亀 | 34917 | 2 |  | 搬出量 | 可燃ごみ,その他,ごみ処理残渣,し尿処理残渣 |  | 焼却 |  | 流動床式 | 全連続運転 | 260 | 2 | 1997 | 場内温水,場内蒸気,発電（場内利用） | 58413263 |  | 270559829 |  | 1950 | 9.8 | 7458 | 578 | 無し | セメント固化,薬剤処理 | 委託 |  | 有り | 92 | 100 | 48.8 | 29.6 | 9 | 3.8 | 8.8 | 0 | 194.5 | 100 | 52.6 | 41.4 | 6 | 7838 | 0 | 無し |  | 0 | 0
香川県 | 37867 |  | 中讃広域行政事務組合 |  | 仲善クリーンセンター | 11415 | 0 | 0 |  | 可燃ごみ,し尿処理残渣 |  | 焼却 |  | ストーカ式（可動） | 准連続運転 | 60 | 2 | 1997 | 場内温水 | 752640 |  | 35186 | [5 empty] | 無し | 薬剤処理 | 直営 |  | 無し |  | 100 | 57.7 | 23.6 | 7.1 | 4.2 | 0.9 | 6.5 | 211 | 100 | 51 | 43.4 | 5.6 | 6900 | 8029 | 無し |  | 0 | 0
香川県 | 37869 |  | 坂出、宇多津広域行政事務組合 |  | 坂出宇多津広域行政事務組合角山環境センター | 21497 |  |  |  | 可燃ごみ |  | 焼却 |  | ストーカ式（可動） | 全連続運転 | 165 | 2 | 1985 | 場外温水 | 2 | 2 | 2 | 2 |  |  |  |  | 無し | セメント固化,薬剤処理 | 一部委託 |  | 無し |  | 100 | 50.3 | 26.1 | 3.9 | 16.9 | 0.5 | 2.3 | 251 | 100 | 61.5 | 33.6 | 4.9 | 6300 | 5595 | 無し |  | 0 | 0
香川県 | 37882 |  | 香川県東部清掃施設組合 |  | 香川東部溶融クリーンセンター | 32719 | 3133 |  | 搬出量 | 可燃ごみ,粗大ごみ,不燃ごみ,し尿処理残渣 |  | その他 |  | シャフト式 | 全連続運転 | 195 | 3 | 1997 | 場内温水,場内蒸気,発電（場内利用） | 420650496 | 0 | 60897493 | 0 | 2700 | 12.89 | 8597 | 0 | 無し | セメント固化,薬剤処理 | 委託 |  | 無し |  | 100 | 27.7 | 25.2 | 19.7 | 7.7 | 3.1 | 16.6 | 170 | 100 | 45.5 | 45 | 9.5 | 7340 | 9698 | 無し |  | 0 | 0
愛媛県 | 38201 |  | 松山市 |  | 松山市西クリーンセンター | 40553.09 | 0 | 0 |  | 可燃ごみ,ごみ処理残渣 |  | 焼却 |  | ストーカ式（可動） | 全連続運転 | 300 | 2 | 1982 | 場内温水,発電（場内利用）,発電（場外利用） | 12463041 | 0 | 166173 | 0 | 1260 | 6.15 | 2626 | 796 | 無し | 薬剤処理 | 委託 | 廃止 | 無し |  | 100 | 44.7 | 11.6 | 23.6 | 12.6 | 3.8 | 3.7 | 213 | 100 | 44.9 | 48.4 | 6.7 | 7973 | 8423 | 無し |  | 0 | 0
愛媛県 | 38201 |  | 松山市 |  | 松山市南クリーンセンター | 52093 | 1808 | 0 | 搬出量 | 可燃ごみ,ごみ処理残渣 |  | 焼却 |  | ストーカ式（可動） | 全連続運転 | 300 | 3 | 1994 | 場内温水,場内蒸気,発電（場内利用）,場外蒸気,発電（場外利用） | 223821965 | 140939366 | 132442440 | 6838820 | 1950 | 7.6 | 11311 | 548 | 溶融処理 | 薬剤処理 | 委託 |  | 無し |  | 100 | 41 | 23.1 | 15.9 | 12.1 | 1.7 | 6.2 | 206.3 | 100 | 44.1 | 50.2 | 5.7 | 8343 | 10328 | 無し |  | 0 | 0
愛媛県 | 38201 |  | 松山市 |  | 松山市北条クリーンセンター | 0 | 0 | 0 |  | 可燃ごみ,ごみ処理残渣 |  | 焼却 |  | ストーカ式（可動） | バッチ運転 | 40 | 2 | 1987 | 無し | [8 empty] | 無し | 薬剤処理 | 直営 | 休止 | 無し |  | 0 | 0 | 0 | 0 | 0 | 0 | 0 | 0 | 0 | 0 | 0 | 0 | 0 | 0 | 無し |  | 0 | 0
愛媛県 | 38201 |  | 松山市 |  | 松山市中島クリーンセンター | 0 | 0 | 0 |  | 可燃ごみ,ごみ処理残渣 |  | 焼却 |  | ストーカ式（可動） | バッチ運転 | 5 | 1 | 2003 | 無し | [8 empty] | 無し | 薬剤処理 | 直営 | 休止 | 無し |  | 0 | 0 | 0 | 0 | 0 | 0 | 0 | 0 | 0 | 0 | 0 | 0 | 0 | 0 | 無し |  | 0 | 0
愛媛県 | 38201 |  | 松山市 |  | 松山市西クリーンセンター | 33425.15 | 1436.38 | 0 | 搬出量 | 可燃ごみ,ごみ処理残渣 |  | 焼却 |  | ストーカ式（可動） | 全連続運転 | 420 | 3 | 2012 | 場内温水,発電（場内利用）,発電（場外利用） | 7737206 | 0 | 51581 |  | 6600 | 18.75 | 10630 | 6006 | 溶融処理 | 薬剤処理 | 委託 | 新設（新規稼働） | 無し |  | 100 | 53.9 | 20.7 | 2.5 | 15.8 | 1.3 | 5.8 | 239.4 | 100 | 52.2 | 42.9 | 4.9 | 6763 | 7900 | 無し |  | 0 | 0
愛媛県 | 38202 |  | 今治市 |  | 今治クリーンセンター焼却施設 | 43266 | 0 | 0 |  | 可燃ごみ,粗大ごみ |  | 焼却 |  | ストーカ式（可動） | 全連続運転 | 200 | 2 | 1988 | 場内温水,場外蒸気 | 18239760 | 13266000 | 7901666 | 3926200 |  |  |  |  | 無し | 薬剤処理 | 一部委託 |  | 有り | 93 | 100 | 49.75 | 10.55 | 7.93 | 26.3 | 2.85 | 2.62 | 185.6 | 100 | 43.73 | 47.32 | 8.95 | 8190 | 0 | 無し |  | 0 | 0
愛媛県 | 38202 |  | 今治市 |  | 大島クリーンセンター焼却施設 | 1461.9 | 13.5 | 0 | 搬出量 | 可燃ごみ,粗大ごみ,し尿処理残渣 |  | 焼却 |  | ストーカ式（可動） | バッチ運転 | 14 | 1 | 1991 | 無し | [8 empty] | 無し | その他 | 直営 |  | 無し | 0 | 100 | 37.1 | 5.6 | 3.6 | 51 | 0.6 | 2.1 | 191.9 | 100 | 43.3 | 47.8 | 8.9 | 8120 | 0 | 無し |  | 0 | 0
愛媛県 | 38202 |  | 今治市 |  | 大三島クリーンセンター焼却施設 | 864 | 0 | 0 |  | 可燃ごみ |  | 焼却 |  | その他 | バッチ運転 | 11 | 1 | 1987 | 無し | [8 empty] | 無し | 無し | 直営 |  | 無し |  | 100 | 39.9 | 8.8 | 16.9 | 26.9 | 3.6 | 3.9 | 183.6 | 100 | 36.4 | 52.8 | 10.8 | 0 | 11422 | 無し |  | 0 | 0
愛媛県 | 38202 |  | 今治市 |  | 関前地区粗大ごみ焼却施設 | 0 | 0 | 0 |  | 粗大ごみ |  | 焼却 |  | 固定床式 | バッチ運転 | 2 | 1 | 1993 | 無し | [8 empty] | 無し | 無し | 直営 | 休止 | 無し |  | 0 | 0 | 0 | 0 | 0 | 0 | 0 | 0 | 0 | 0 | 0 | 0 | 0 | 0 | 無し |  | 0 | 0
愛媛県 | 38203 |  | 宇和島市 |  | 宇和島市環境センター | 21505 | 0 | 0 |  | 可燃ごみ,ごみ処理残渣 |  | 焼却 |  | ストーカ式（可動） | 全連続運転 | 120 | 2 | 1984 | 場内温水,場内蒸気,場外温水 | 23568322 | 6216896 | 22206047 | 4060881 |  |  |  |  | 無し | セメント固化,薬剤処理 | 一部委託 |  | 有り | 99.1 | 100 | 56.9 | 26.6 | 6.6 | 7.2 | 0.9 | 1.8 | 89.6 | 100 | 43.4 | 50.4 | 6.2 | 8313 | 9635 | 無し |  | 0 | 0
愛媛県 | 38203 |  | 宇和島市 |  | 津島町クリーンセンター | 2549 | 0 | 0 |  | 可燃ごみ,ごみ処理残渣 |  | 焼却 |  | ストーカ式（可動） | バッチ運転 | 20 | 2 | 1995 | 無し | [8 empty] | 無し | 薬剤処理 | 直営 |  | 無し |  | 100 | 56.2 | 21.7 | 7.4 | 11 | 0.5 | 3.2 | 125 | 100 | 43.3 | 49.8 | 6.9 | 9503 | 11630 | 無し |  | 0 | 0
愛媛県 | 38204 |  | 八幡浜市 |  | 八幡浜南環境センター | 19142 | 0 |  |  | 可燃ごみ,粗大ごみ,ごみ処理残渣 |  | 焼却 |  | ストーカ式（可動） | 全連続運転 | 84 | 2 | 1997 | 場内温水 | 不明 | 0 | [6 empty] | 無し | 薬剤処理 | 委託 |  | 無し |  | 100 | 52.5 | 18.8 | 11.4 | 14 | 0.5 | 2.8 | 186.3 | 100 | 41.4 | 53.8 | 4.8 | 9078 | 0 | 有り | 345 | 0 | 157 | ○ |  | 106 | [18 empty] | ○ |  | 2 | ○ |  | 49 | 修理,展示,譲渡
愛媛県 | 38205 |  | 新居浜市 |  | 新居浜市清掃センター | 37141 | 159 |  | 搬出量 | 可燃ごみ |  | 焼却 |  | ストーカ式（可動） | 全連続運転 | 201 | 3 | 2002 | 場内温水,発電（場内利用） | 3054442 | 0 | 3054442 | 0 | 1950 | 8.5 | 8073 | 0 | 無し | 無し | 一部委託 |  | 有り | 99.8 | 100 | 53.1 | 21.5 | 14.5 | 7.7 | 1.4 | 1.8 | 150 | 100 | 46.8 | 47.6 | 5.6 | 7793 | 7793 | 無し |  | 0 | 0
愛媛県 | 38206 |  | 西条市 |  | 西条市道前クリーンセンター | 35219 | 85 |  | 搬出量 | 可燃ごみ,粗大ごみ,ごみ処理残渣 |  | 焼却 |  | 流動床式 | 全連続運転 | 200 | 2 | 1991 | 場内温水 | 不明 | 不明 | 不明 | 不明 |  |  |  |  | 無し | セメント固化,薬剤処理 | 委託 |  | 無し |  | 100 | 46.2 | 18.9 | 20.5 | 11.1 | 1.3 | 2 | 213 | 100 | 43.3 | 48.4 | 8.3 | 8085 | 0 | 無し |  | 0 | 0
愛媛県 | 38207 |  | 大洲市 |  | 大洲市環境センター | 13030 | 0 | 0 |  | 可燃ごみ |  | 焼却 |  | ストーカ式（可動） | 全連続運転 | 90 | 2 | 1991 | 場内温水 | 127 | [7 empty] | その他 | セメント固化,薬剤処理 | 委託 |  | 無し |  | 100 | 26.9 | 20.7 | 24.3 | 22.1 | 2.1 | 3.9 | 161.6 | 100 | 43.3 | 47.7 | 9 | 8670 | 7924 | 無し |  | 0 | 0
愛媛県 | 38213 |  | 四国中央市 |  | 四国中央市クリーンセンター | 28799 | 769 |  | 搬出量 | 可燃ごみ,その他 |  | 焼却 |  | ストーカ式（可動） | 全連続運転 | 150 | 3 | 2000 | 場内温水 | 16934400 |  | 16934400 | [5 empty] | 無し | 薬剤処理 | 委託 |  | 有り | 70 | 100 | 56.6 | 21.4 | 8.2 | 5.2 | 3.3 | 5.3 | 113 | 100 | 48.5 | 45.6 | 5.9 | 7365 | 9150 | 無し |  | 0 | 0
愛媛県 | 38214 |  | 西予市 |  | 西予市野村クリーンセンター | 2259 | 0 |  |  | 可燃ごみ |  | 焼却 |  | ストーカ式（可動） | バッチ運転 | 10 | 1 | 1993 | 無し | [8 empty] | 無し | セメント固化,薬剤処理 | 直営 |  | 無し |  | 100 | 55.88 | 26.52 | 6.87 | 10.22 | 0.11 | 0.4 | 131 | 100 | 66.41 | 29.84 | 3.75 | 3930 | 5150 | 無し |  | 0 | 0
愛媛県 | 38215 |  | 東温市 |  | 東温市クリーンセンター | 5368 | 0 | 0 |  | 可燃ごみ |  | 焼却 |  | ストーカ式（可動） | バッチ運転 | 22 | 2 | 1997 | 場内温水 | 940800 |  | 940800 | [5 empty] | その他 | 薬剤処理 | 直営 |  | 無し |  | 100 | 39.4 | 22.9 | 19.5 | 17.7 | 0.3 | 0.2 | 217.6 | 100 | 43.4 | 6.3 | 50.3 | 11941 | 10058 | 無し |  | 0 | 0
愛媛県 | 38356 |  | 上島町 |  | 高井神クリーンセンター | 0 | 0 |  |  | 可燃ごみ |  | 焼却 |  | 固定床式 | バッチ運転 | 0.4 | 1 | 2002 | 無し | [8 empty] | 無し | 無し | 委託 | 休止 | 無し |  | 0 | 0 | 0 | 0 | 0 | 0 | 0 | 0 | 0 | 0 | 0 | 0 | 0 | 0 | 無し |  | 0 | 0
愛媛県 | 38356 |  | 上島町 |  | 魚島クリーンセンター | 0 | 0 |  |  | 可燃ごみ |  | 焼却 |  | 固定床式 | バッチ運転 | 1 | 1 | 2002 | 無し | [8 empty] | 無し | 無し | 委託 | 休止 | 無し |  | 0 | 0 | 0 | 0 | 0 | 0 | 0 | 0 | 0 | 0 | 0 | 0 | 0 | 0 | 無し |  | 0 | 0
愛媛県 | 38356 |  | 上島町 |  | 上島クリーンセンター | 2129 | 57 |  | 搬出量 | 可燃ごみ,粗大ごみ |  | 焼却 |  | ストーカ式（可動） | バッチ運転 | 9 | 1 | 2008 | 無し | [8 empty] | 無し | 薬剤処理 | 委託 |  | 無し |  | 100 | 37.5 | 27.6 | 13.7 | 13.4 | 4.8 | 3 | 213.8 | 100 | 41 | 51.35 | 7.65 | 8748 | 11398 | 無し |  | 0 | 0
愛媛県 | 38386 |  | 久万高原町 |  | 久万高原町環境衛生センター | 2177 | 0 |  |  | 可燃ごみ,粗大ごみ |  | 焼却 |  | ストーカ式（可動） | バッチ運転 | 15 | 2 | 1990 | 無し | [8 empty] | 無し | セメント固化,薬剤処理 | 直営 |  | 無し |  | 100 | 43.9 | 21.9 | 0.5 | 29.4 | 1.6 | 2.7 | 0 | 100 | 55.5 | 39.2 | 5.3 | 5990 | 5986 | 無し |  | 0 | 0
愛媛県 | 38506 |  | 愛南町 |  | 愛南町環境衛生センター | 6269 | 0 |  |  | 可燃ごみ,粗大ごみ,ごみ処理残渣 |  | 焼却 |  | ストーカ式（可動） | 准連続運転 | 38 | 2 | 1999 | 場内温水 | 3600 |  | 0 | [5 empty] | 無し | 薬剤処理 | 直営 |  | 無し |  | 99.95 | 47.1 | 27.7 | 4.85 | 17.4 | 0.7 | 2.2 | 169.5 | 99.99 | 45.87 | 49.5 | 4.62 | 8173 | 9685 | 無し |  | 0 | 0
愛媛県 | 38865 |  | 伊予地区ごみ処理施設管理組合 |  | 伊予地区清掃センター | 16424 | 0 | 0 |  | 可燃ごみ,粗大ごみ |  | 焼却 |  | ストーカ式（可動） | 准連続運転 | 80 | 2 | 1977 | 無し | [8 empty] | 無し | 薬剤処理 | 一部委託 |  | 無し |  | 100 | 44.1 | 30.5 | 3.7 | 17.4 | 0.2 | 4.1 | 465 | 100 | 42.6 | 52.6 | 4.8 | 8862 | 0 | 無し |  | 0 | 0
愛媛県 | 38888 |  | 宇和島地区広域事務組合 |  | 宇和島地区広域事務組合鬼北環境センター | 4650 | 0 | 0 |  | 可燃ごみ,粗大ごみ |  | 焼却 |  | ストーカ式（可動） | バッチ運転 | 25 | 2 | 1990 | 無し | [8 empty] | 無し | セメント固化,薬剤処理 | 委託 |  | 無し |  | 100 | 45 | 19.1 | 8.3 | 20.2 | 1 | 6.4 | 205 | 100 | 43 | 48.4 | 8.6 | 0 | 8015 | 無し |  | 0 | 0
愛媛県 | 38892 |  | 内山衛生事務組合 |  | 内山衛生事務組合内山クリーンセンター | 4561 | 0 | 0 |  | 可燃ごみ,粗大ごみ,ごみ処理残渣 |  | 焼却 |  | ストーカ式（可動） | 准連続運転 | 21 | 2 | 1998 | 場内温水 | 493920 |  | 8316 | [5 empty] | 無し | セメント固化,薬剤処理 | 委託 |  | 無し |  | 100 | 57.5 | 27.1 | 7.3 | 6.8 | 0.5 | 0.8 | 122 | 100 | 40.8 | 53 | 6.2 | 8958 | 10695 | 無し |  | 0 | 0
高知県 | 39201 |  | 高知市 |  | 高知市清掃工場 | 111368 | 11906 |  | 搬出量 | 可燃ごみ,粗大ごみ,ごみ処理残渣,し尿処理残渣 |  | 焼却 |  | ストーカ式（可動） | 全連続運転 | 600 | 3 | 2001 | 場内温水,場内蒸気,発電（場内利用）,場外温水,発電（場外利用） | 767657341 | 200765434 | 180587000 | 4311600 | 9000 | 18.3 | 52343 | 32069 | その他 | その他 | 直営 |  | 無し |  | 100 | 53.01 | 19.44 | 8.93 | 11.23 | 2.62 | 4.77 | 140 | 100 | 46.53 | 46.64 | 6.83 | 0 | 9470 | 無し |  | 0 | 0
高知県 | 39304 |  | 安田町 |  | 安田町清掃センター | 0 | 0 | 0 |  | 可燃ごみ |  | 焼却 |  | ストーカ式（可動） | バッチ運転 | 8 | 1 | 1984 | 無し | [8 empty] | 無し | 無し | 直営 | 休止 | 無し |  | 0 | 0 | 0 | 0 | 0 | 0 | 0 | 0 | 0 | 0 | 0 | 0 | 0 | 0 | 無し |  | 0 | 0
高知県 | 39386 |  | いの町 |  | 吾北塵芥処理場 | 0 | 0 | 0 |  | 可燃ごみ |  | 焼却 |  | 固定床式 | バッチ運転 | 4 | 2 | 1997 | 無し | [8 empty] | 無し | 無し | 委託 | 休止 | 無し |  | 0 | 0 | 0 | 0 | 0 | 0 | 0 | 0 | 0 | 0 | 0 | 0 | 0 | 0 | 無し |  | 0 | 0
高知県 | 39412 |  | 四万十町 |  | クリーンセンター銀河 | 6088 | 927 |  | 搬出量 | 可燃ごみ,粗大ごみ |  | 焼却 |  | ストーカ式（可動） | バッチ運転 | 25 | 2 | 2002 | 無し | [8 empty] | 無し | 薬剤処理 | 委託 |  | 無し |  | 100 | 56.4 | 24.5 | 11.76 | 3.6 | 1.36 | 2.38 | 118 | 100 | 44.718 | 49.335 | 5.947 | 9588 | 8163 | 無し |  | 0 | 0
高知県 | 39823 |  | 高吾北広域町村事務組合 |  | 高吾北清掃センター | 7125 | 0 |  |  | 可燃ごみ,粗大ごみ,ごみ処理残渣,し尿処理残渣 |  | 焼却 |  | ストーカ式（可動） | バッチ運転 | 40 | 2 | 1993 | 場内温水 | 21473 |  | 21074 | [5 empty] | 無し | 薬剤処理 | 直営 |  | 無し |  | 100 | 49.9 | 26.8 | 15.8 | 0.3 | 0.1 | 7.1 | 203.3 | 100 | 55.5 | 39.4 | 5.1 | 6025 | 7358 | 無し |  | 0 | 0
高知県 | 39840 |  | 香南清掃組合 |  | 香南清掃組合ごみ処理施設 | 25434 | 0 | 0 |  | 可燃ごみ |  | 焼却 |  | ストーカ式（可動） | 全連続運転 | 160 | 2 | 1991 | 場内温水,その他 | 381 |  | 381 | [5 empty] | 無し | 薬剤処理 | 直営 |  | 無し |  | 100 | 51.2 | 26 | 7.6 | 7.6 | 1.7 | 5.9 | 105 | 100 | 52.5 | 42.9 | 4.6 | 6275 | 9025 | 無し |  | 0 | 0
高知県 | 39844 |  | 幡多広域市町村圏事務組合 |  | 幡多クリーンセンター | 32721 | 5085 |  | 搬出量 | 可燃ごみ,混合（未分別ごみ）,粗大ごみ,その他,ごみ処理残渣,し尿処理残渣 |  | ガス化溶融・改質 |  | シャフト式 | 全連続運転 | 140 | 2 | 2002 | 場内温水,発電（場内利用） | 70794571 |  | 70794571 |  | 1890 | 12 | 9129 |  | 無し | その他 | 委託 |  | 有り | 92 | 100 | 51.9 | 26.8 | 7.2 | 10.7 | 2.1 | 1.3 | 123 | 100 | 49.9 | 43.3 | 6.8 | 6908 | 7433 | 無し |  | 0 | 0
高知県 | 39865 |  | 仁淀川中央清掃事務組合 |  | 仁淀川中央清掃事務組合清掃工場 | 0 | 0 |  |  | 可燃ごみ,不燃ごみ |  | 焼却 |  | 固定床式 | バッチ運転 | 30 | 2 | 1976 | 無し | [8 empty] | 無し | 無し | 委託 | 休止 | 無し |  | 0 | 0 | 0 | 0 | 0 | 0 | 0 | 0 | 0 | 0 | 0 | 0 | 0 | 0 | 無し |  | 0 | 0
高知県 | 39871 |  | 嶺北広域行政事務組合 |  | 嶺北広域清掃センター | 2818 | 0 | 0 |  | 可燃ごみ |  | 焼却 |  | ストーカ式（可動） | バッチ運転 | 16 | 1 | 1996 | 無し | [8 empty] | その他 | セメント固化,薬剤処理 | 直営 |  | 無し |  | 100 | 49.8 | 26.1 | 7.1 | 15.9 | 0.2 | 0.9 | 140.5 | 100 | 60.7 | 34.8 | 4.5 | 5045 | 6320 | 無し |  | 0 | 0
高知県 | 39873 |  | 安芸広域市町村圏事務組合 |  | 安芸広域メルトセンター | 18187 | 1877 | 0 | 生産量 | 可燃ごみ,粗大ごみ,ごみ処理残渣,し尿処理残渣 |  | ガス化溶融・改質 |  | シャフト式 | 全連続運転 | 80 | 2 | 2006 | 場内温水,発電（場内利用）,発電（場外利用） | 3732480 | 0 | 3276288 |  | 1700 | 13 | 6446 | 955 | 無し | 無し | 委託 |  | 無し |  | 100 | 47.8 | 30.1 | 8.1 | 3.3 | 2.8 | 7.9 | 160.8 | 100 | 41.8 | 49.4 | 8.8 | 8255 | 9673 | 無し |  | 0 | 0
高知県 | 39880 |  | 高知中央西部焼却処理事務組合 |  | 北原クリーンセンター | 17117 | 0 | 0 |  | 可燃ごみ,ごみ処理残渣 |  | 焼却 |  | ストーカ式（可動） | 全連続運転 | 120 | 2 | 2001 | 場内温水,場外温水 | 1883 | 1674 | 0 | 0 |  |  |  |  | 無し | 薬剤処理 | 一部委託 |  | 有り | 76.158 | 100 | 55.3 | 26.4 | 9.3 | 7.9 | 0.3 | 0.8 | 148.75 | 100 | 55.3 | 39.7 | 5 | 7263 | 9273 | 無し |  | 0 | 0
福岡県 | 40100 |  | 北九州市 |  | 北九州市新門司工場 | 160831 | 16919 |  | 搬出量 | 混合（未分別ごみ）,粗大ごみ,ごみ処理残渣 |  | ガス化溶融・改質 |  | シャフト式 | 全連続運転 | 720 | 3 | 2007 | 場内温水,場内蒸気,発電（場内利用）,場外蒸気,発電（場外利用） | 2325792 | 1271312 | 1659840 | 1317120 | 23500 | 23 | 88731 | 49736 | 溶融処理 | 薬剤処理 | 委託 |  | 有り | 99 | 100 | 50.8 | 11.5 | 10.9 | 11.1 | 10.3 | 5.4 | 190 | 100 | 22.6 | 61.8 | 15.6 | 11109 | 11000 | 無し |  | 0 | 0
福岡県 | 40100 |  | 北九州市 |  | 北九州市日明工場 | 125193 | 0 |  |  | 混合（未分別ごみ）,粗大ごみ,ごみ処理残渣 |  | 焼却 |  | ストーカ式（可動） | 全連続運転 | 600 | 3 | 1991 | 場内温水,場内蒸気,発電（場内利用）,場外蒸気,発電（場外利用） | 141630720 | 137381798 | 97325760 | 92762880 | 6000 | 8.3 | 35600 | 25638 | 無し | 薬剤処理 | 委託 |  | 有り | 95 | 100 | 48.9 | 10.8 | 10.2 | 11.2 | 13.7 | 5.2 | 190 | 100 | 24.5 | 58 | 17.5 | 10345 | 10500 | 無し |  | 0 | 0
福岡県 | 40100 |  | 北九州市 |  | 北九州市皇后崎工場 | 193475 | 0 |  |  | 混合（未分別ごみ）,粗大ごみ,ごみ処理残渣 |  | 焼却 |  | ストーカ式（可動） | 全連続運転 | 810 | 3 | 1998 | 場内温水,場内蒸気,発電（場内利用）,場外温水,場外蒸気,発電（場外利用） | 17498880 | 1608768 | 28620480 | 3902964 | 36340 | 26 | 89759 | 58202 | 無し | 薬剤処理 | 委託 |  | 有り | 92 | 100 | 48.9 | 10.7 | 10.4 | 9.7 | 15 | 5.3 | 200 | 100 | 23.2 | 57.5 | 19.3 | 10282 | 10900 | 無し |  | 0 | 0
福岡県 | 40130 |  | 福岡市 |  | 福岡市臨海工場 | 181638 | 0 | 0 |  | 可燃ごみ,ごみ処理残渣 |  | 焼却 |  | ストーカ式（可動） | 全連続運転 | 900 | 3 | 2001 | 場内温水,場内蒸気,発電（場内利用）,発電（場外利用） | 7444954 |  | 12277609 |  | 25000 | 17.4 | 89514 | 2164 | 無し | セメント固化,薬剤処理 | 一部委託 |  | 有り | 97 | 100 | 56.2 | 25.2 | 4 | 12.7 | 1.9 | 0 | 200 | 100 | 37.2 | 56.4 | 6.4 | 9690 | 11500 | 無し |  | 0 | 0
福岡県 | 40130 |  | 福岡市 |  | 福岡市西部工場 | 150213 | 0 | 0 |  | 可燃ごみ,ごみ処理残渣 |  | 焼却 |  | ストーカ式（可動） | 全連続運転 | 750 | 3 | 1992 | 場内温水,場内蒸気,発電（場内利用）,場外蒸気,発電（場外利用） | 110553408 | 38974522 | 11594700 | 5730650 | 10000 | 9.2 | 54152 | 2663 | 無し | 薬剤処理 | 一部委託 |  | 有り | 95 | 100 | 49.6 | 23.1 | 8.7 | 16.6 | 2 | 0 | 230 | 100 | 43.5 | 51.1 | 5.4 | 8533 | 10000 | 無し |  | 0 | 0
福岡県 | 40130 |  | 福岡市 |  | 福岡市南部工場 | 112999 | 0 | 0 |  | 可燃ごみ,ごみ処理残渣 |  | 焼却 |  | ストーカ式（可動） | 全連続運転 | 600 | 2 | 1981 | 場内温水,場内蒸気,発電（場内利用） | 20679574 |  | 6223607 |  | 5000 | 7.8 | 26076 |  | 無し | 薬剤処理 | 一部委託 | 新設（建設中） | 有り | 91 | 100 | 48.4 | 22.7 | 11.3 | 16.1 | 1.5 | 0 | 230 | 100 | 42.8 | 51.9 | 5.3 | 8701 | 10200 | 無し |  | 0 | 0
福岡県 | 40130 |  | 福岡市 |  | 福岡市玄界島焼却場 | 207 | 0 | 0 |  | 可燃ごみ |  | 焼却 |  | 固定床式 | バッチ運転 | 2 | 1 | 1996 | 無し | [8 empty] | 無し | セメント固化 | 委託 | 新設（建設中） | 無し |  | 100 | 42.7 | 21.6 | 1.8 | 25.2 | 1.2 | 7.5 | 280 | 100.1 | 60.4 | 35.6 | 4.1 | 5189 | 6420 | 無し |  | 0 | 0
福岡県 | 40203 |  | 久留米市 |  | 久留米市上津クリーンセンター | 71576 | 0 |  |  | 可燃ごみ,粗大ごみ,ごみ処理残渣 |  | 焼却 |  | ストーカ式（可動） | 全連続運転 | 300 | 3 | 1993 | 場内温水,発電（場内利用）,場外温水,発電（場外利用） | 55527360 | 28089600 |  |  | 1500 | 8.01 |  |  | 無し | セメント固化,薬剤処理 | 委託 |  | 無し |  | 100 | 50.4 | 27.7 | 7.3 | 9.1 | 0.8 | 4.7 | 238.3 | 100 | 46.9 | 48.5 | 4.6 | 0 | 10285 | 無し |  | 0 | 0
福岡県 | 40205 |  | 飯塚市 |  | 飯塚市クリーンセンター清掃工場 | 25284 | 2814 |  | 搬出量 | 可燃ごみ,ごみ処理残渣,し尿処理残渣 |  | ガス化溶融・改質 |  | シャフト式 | 全連続運転 | 90 | 2 | 1998 | 場内温水,場内蒸気,発電（場内利用） | 36217704 | 28130256 | 28130560 |  | 1200 | 10 | 6417 |  | 無し | セメント固化,薬剤処理 | 委託 |  | 無し |  | 100 | 41.6 | 25.7 | 9.9 | 8.5 | 5.3 | 9 | 220.5 | 100 | 40.5 | 48.7 | 10.8 | 8153 | 10355 | 無し |  | 0 | 0
福岡県 | 40207 |  | 柳川市 |  | 柳川市クリーンセンター | 16570 | 2129 |  | 搬出量 | 可燃ごみ,粗大ごみ,ごみ処理残渣 |  | 焼却 |  | ストーカ式（可動） | 准連続運転 | 100 | 2 | 1991 | 場内温水 | 7526400 |  | 7879200 | [5 empty] | 無し | 薬剤処理 | 一部委託 |  | 無し |  | 100 | 45.3 | 26.4 | 6.9 | 16.5 | 1.2 | 3.7 | 209 | 100 | 55 | 41.1 | 3.9 | 6362 | 6760 | 無し |  | 0 | 0
福岡県 | 40210 |  | 八女市 |  | 八女市環境センター | 4067 | 885 |  | 搬出量 | 可燃ごみ,粗大ごみ,ごみ処理残渣 |  | 焼却 |  | ストーカ式（可動） | バッチ運転 | 20 | 2 | 1994 | 場外温水 | 940800 | 940800 | [6 empty] | 無し | 無し | 委託 |  | 無し |  | 100 | 53 | 25.8 | 2.6 | 13.7 | 0.8 | 4.1 | 257.5 | 100 | 51.6 | 44 | 4.4 | 6992 | 8857 | 無し |  | 0 | 0
福岡県 | 40212 |  | 大川市 |  | 大川市清掃センター | 11000 | 866 |  | 搬出量 | 可燃ごみ |  | 焼却 |  | 流動床式 | 准連続運転 | 90 | 2 | 1992 | 場内温水 | 11290 |  | 9032 | [5 empty] | 無し | セメント固化 | 直営 |  | 無し |  | 100 | 52 | 25.9 | 4.9 | 11.4 | 0.6 | 5.2 | 240 | 100 | 46.6 | 47.9 | 5.5 | 7853 | 9760 | 無し |  | 0 | 0
福岡県 | 40227 |  | 嘉麻市 |  | 嘉麻市嘉麻クリーンセンター | 6617 | 0 |  |  | 可燃ごみ,粗大ごみ |  | 焼却 |  | ストーカ式（可動） | 准連続運転 | 40 | 2 | 1988 | 無し | [8 empty] | 薬剤処理,溶融処理 | 薬剤処理,溶融処理 | 直営 |  | 無し |  | 100 | 53.7 | 23.7 | 3.2 | 13.4 | 1.7 | 4.3 | 242.5 | 100 | 47.8 | 46.2 | 6 | 0 | 9063 | 無し |  | 0 | 0
福岡県 | 40229 |  | みやま市 |  | みやま市清掃センター | 10249 | 0 | 0 |  | 可燃ごみ,粗大ごみ |  | 焼却 |  | ストーカ式（可動） | バッチ運転 | 50 | 2 | 1993 | 無し | [8 empty] | 薬剤処理 | 薬剤処理 | 直営 |  | 有り | 98 | 100 | 46.2 | 25 | 7.2 | 19.6 | 1 | 1 | 175 | 100 | 53.4 | 5 | 41.6 | 6500 | 8050 | 無し |  | 0 | 0
福岡県 | 40230 |  | 糸島市 |  | 糸島市クリーンセンター | 29117 | 4703 |  | 生産量 | 可燃ごみ,粗大ごみ,その他,不燃ごみ,ごみ処理残渣,し尿処理残渣 |  | ガス化溶融・改質 |  | シャフト式 | 全連続運転 | 200 | 2 | 1999 | 場内温水,発電（場内利用）,発電（場外利用） | 87259200 | 0 | 0 | 0 | 3000 | 11 | 9330 | 0 | 無し | 薬剤処理 | 委託 |  | 有り | 99 | 100 | 53.9 | 27.2 | 3.4 | 6.1 | 5.8 | 3.6 | 226 | 100 | 39.8 | 48.8 | 11.4 | 8188 | 10980 | 無し |  | 0 | 0
福岡県 | 40345 |  | 新宮町 |  | 相島じん芥処理場 | 58 |  |  |  | 可燃ごみ |  | 焼却 |  | 固定床式 | バッチ運転 | 0.252 | 1 | 2002 | 無し | [8 empty] | 無し | 無し | 委託 |  | 無し |  | 100 | 20 | 45 | 5 | 30 | 0 | 0 | 130 | 100 | 30 | 50 | 20 | 18840 | 0 | 無し |  | 0 | 0
福岡県 | 40837 |  | 玄界環境組合 |  | 古賀清掃工場焼却施設 | 48492.83 | 3196 |  |  | 可燃ごみ,粗大ごみ,その他,ごみ処理残渣,し尿処理残渣 |  | ガス化溶融・改質 |  | 回転式 | 全連続運転 | 260 | 2 | 2003 | 発電（場内利用）,発電（場外利用） | 0 | 0 |  |  | 4500 | 14 | 17688 | 3210 | 無し | 無し | 委託 |  | 有り |  | 100 | 48 | 26 | 6 | 10 | 4 | 6 | 275 | 100 | 48 | 44 | 8 | 7045 | 9062 | 無し |  | 0 | 0
福岡県 | 40837 |  | 玄界環境組合 |  | 宗像清掃工場ガス化溶融施設 | 33932.21 | 3410.57 |  |  | 可燃ごみ,粗大ごみ,ごみ処理残渣,し尿処理残渣 |  | ガス化溶融・改質 |  | シャフト式 | 全連続運転 | 160 | 2 | 2003 | 場内温水,発電（場内利用）,発電（場外利用） | 0 | 0 |  |  | 2400 | 14 | 11674.2 | 2083.52 | 無し | その他 | 委託 |  | 有り |  | 100 | 32.2 | 28 | 8.3 | 20.6 | 1.9 | 9 | 230 | 100 | 42.4 | 47.7 | 9.9 | 7938 | 10122 | 無し | 55 | 0 | 0
福岡県 | 40848 |  | 飯塚市・桂川町衛生施設組合 |  | 飯塚市・桂川町衛生施設組合桂苑 | 18011 | 1912 |  | 生産量 | 可燃ごみ,ごみ処理残渣,し尿処理残渣 |  | 焼却 |  | 流動床式 | 准連続運転 | 74 | 2 | 1994 | 場内温水 | 1933848 |  | 1933848 | [5 empty] | 無し | セメント固化,薬剤処理 | 委託 |  | 無し |  | 100 | 50.2 | 27.6 | 5.9 | 7.6 | 1.9 | 6.8 | 260 | 100 | 45.3 | 48.5 | 6.2 | 7995 | 10026 | 無し |  | 0 | 0
福岡県 | 40902 |  | 八女西部広域事務組合 |  | 八女西部クリーンセンター | 41180 | 3846 |  | 搬出量 | 可燃ごみ,粗大ごみ,ごみ処理残渣 |  | ガス化溶融・改質 |  | 回転式 | 全連続運転 | 220 | 2 | 2000 | 場内温水,場内蒸気,発電（場内利用） | 86461200 |  | 66326400 |  | 1950 | 9.4 | 11230.35 |  | 溶融処理 | セメント固化,溶融処理,その他 | 一部委託 |  | 無し |  | 100 | 46.5 | 30 | 3.4 | 10.4 | 0.8 | 8.9 | 237.5 | 100 | 48.5 | 47.1 | 4.4 | 0 | 10055 | 無し |  | 0 | 0
福岡県 | 40914 |  | 田川郡東部環境衛生施設組合 |  | 田川郡東部じん芥処理センター | 8041 | 0 |  |  | 可燃ごみ,粗大ごみ |  | 焼却 |  | ストーカ式（可動） | バッチ運転 | 44 | 2 | 1996 | 場内温水 | 1295 |  | 1295 | [5 empty] | 無し | セメント固化,薬剤処理 | 直営 |  | 無し |  | 100 | 59.8 | 22.8 | 2.7 | 10.2 | 1.1 | 3.4 | 252.5 | 100 | 46.4 | 5.2 | 48.4 | 9545 | 9545 | 無し |  | 0 | 0
福岡県 | 40927 |  | 豊前市外二町清掃施設組合 |  | 豊前市外二町清掃センター | 13565 | 0 | 0 |  | 可燃ごみ,ごみ処理残渣 |  | 焼却 |  | ストーカ式（可動） | 准連続運転 | 70 | 2 | 1983 | 場外温水 | 1411200 | 1411200 | 596820 | 596820 |  |  |  |  | 無し | 薬剤処理 | 一部委託 |  | 無し |  | 100 | 43.5 | 21.1 | 11.8 | 13.6 | 2.2 | 7.8 | 251 | 100 | 50.8 | 41.7 | 7.5 | 7800 | 7800 | 無し |  | 0 | 0
福岡県 | 40930 |  | 大野城太宰府環境施設組合 |  | 大野城環境処理センター | 0 | 0 | 0 |  | 可燃ごみ,粗大ごみ |  | 焼却 |  | ストーカ式（可動） | 全連続運転 | 270 | 3 | 1980 | 無し | [8 empty] | 無し | 無し | 委託 | 休止 | 無し |  | 0 | 0 | 0 | 0 | 0 | 0 | 0 | 0 | 0 | 0 | 0 | 0 | 0 | 0 | 無し |  | 0 | 0
福岡県 | 40932 |  | 甘木・朝倉・三井環境施設組合 |  | 廃棄物再生処理センター「サン・ポート」ごみ処理施設 | 31192 | 3981 | 238217832 | 搬出量 | 可燃ごみ,混合（未分別ごみ）,ごみ処理残渣 |  | ガス化溶融・改質 |  | シャフト式 | 全連続運転 | 120 | 2 | 2003 | 場内温水,場内蒸気,発電（場内利用）,発電（場外利用） |  |  |  |  | 1700 | 14.2 | 10971 | 103 | 無し | その他 | 委託 |  | 無し |  | 100 | 55.4 | 21.9 | 6.5 | 6.5 | 1.8 | 7.9 | 232.5 | 100 | 47.7 | 45.7 | 6.6 | 7445 | 8885 | 無し |  | 0 | 0
福岡県 | 40937 |  | 筑紫野・小郡・基山清掃施設組合 |  | クリーンヒル宝満 | 51230 | 6828 |  | 搬出量 | 可燃ごみ,粗大ごみ,ごみ処理残渣 |  | ガス化溶融・改質 |  | シャフト式 | 全連続運転 | 250 | 2 | 2008 | 場内温水,発電（場内利用）,発電（場外利用） | 1270080 |  |  |  | 4990 | 15 | 22370 | 8575 | 無し | 無し | 委託 |  | 無し |  | 100 | 44.2 | 26.2 | 8.1 | 10.2 | 2.6 | 8.7 | 251.7 | 100 | 46.6 | 45.5 | 7.9 | 0 | 9597 | 無し |  | 0 | 0
福岡県 | 40941 |  | 田川地区清掃施設組合 |  | 田川市川崎町清掃センター | 22475 |  |  |  | 可燃ごみ,ごみ処理残渣 |  | 焼却 |  | ストーカ式（可動） | 全連続運転 | 90 | 2 | 1987 | 場内温水,その他 | 4515840 | 0 | [6 empty] | その他 | 薬剤処理 | 直営 | 能力変更 | 無し |  | 100 | 46.05 | 22.75 | 10.15 | 8.525 | 4.2 | 8.325 | 169.5 | 100 | 46.125 | 8.6 | 45.275 | 7368 | 8928 | 無し |  | 0 | 0
福岡県 | 40941 |  | 田川地区清掃施設組合 |  | 下田川塵芥清掃センター | 10773 | 864 |  | 搬出量 | 可燃ごみ,粗大ごみ,し尿処理残渣 |  | 焼却 |  | ストーカ式（可動） | バッチ運転 | 40 | 2 | 1975 | 無し | [8 empty] | 無し | 無し | 直営 |  | 無し |  | 100 | 43 | 23.2 | 8.4 | 16.8 | 6.2 | 2.4 | 269.2 | 100 | 55 | 6.7 | 38.3 | 0 | 1395 | 無し |  | 0 | 0
福岡県 | 40944 |  | 大牟田・荒尾清掃施設組合 |  | 大牟田・荒尾清掃施設組合新開クリーンセンター | 0 | 0 |  |  | 可燃ごみ |  | 焼却 |  | ストーカ式（可動） | 全連続運転 | 270 | 3 | 1988 | 無し | [8 empty] | 無し | 無し | 直営 | 休止 | 無し |  | 0 | 0 | 0 | 0 | 0 | 0 | 0 | 0 | 0 | 0 | 0 | 0 | 0 | 0 | 無し |  | 0 | 0
佐賀県 | 41201 |  | 佐賀市 |  | 佐賀市清掃工場 | 60005 | 3747 |  | 搬出量 | 可燃ごみ,ごみ処理残渣 |  | 焼却 |  | ストーカ式（可動） | 全連続運転 | 300 | 3 | 2002 | 場内温水,場内蒸気,発電（場内利用）,場外温水,発電（場外利用） | 655200000 | 42201600 | 70121000 | 7569000 | 4500 | 20.1 | 25078 | 5238 | 溶融処理 | 薬剤処理,溶融処理 | 委託 |  | 無し |  | 100 | 49.7 | 23.4 | 13.9 | 8.1 | 1.8 | 3.1 | 230 | 100 | 54.9 | 40.7 | 4.4 | 6286 | 7060 | 無し |  | 0 | 0
佐賀県 | 41201 |  | 佐賀市 |  | クリーンセンター大和 | 5383 | 0 |  |  | 可燃ごみ,粗大ごみ,ごみ処理残渣 |  | 焼却 |  | ストーカ式（可動） | バッチ運転 | 25 | 2 | 1997 | 場内温水 | 不明 |  | 不明 | [5 empty] | 無し | 薬剤処理 | 委託 |  | 無し |  | 100 | 47.9 | 21.7 | 11.8 | 9.5 | 2.5 | 6.6 | 222.3 | 100 | 48.6 | 43.4 | 8 | 7533 | 7391 | 無し |  | 0 | 0
佐賀県 | 41201 |  | 佐賀市 |  | 富士クリーンセンター | 995 | 0 |  |  | 可燃ごみ,ごみ処理残渣 |  | 焼却 |  | ストーカ式（可動） | バッチ運転 | 8 | 1 | 1994 | 無し | [8 empty] | 無し | セメント固化,薬剤処理 | 直営 |  | 無し |  | 100 | 38.3 | 21.8 | 5.5 | 24 | 7.5 | 2.9 | 136.7 | 100 | 56.3 | 35 | 8.7 | 5488 | 6280 | 無し |  | 0 | 0
佐賀県 | 41201 |  | 佐賀市 |  | 川副･東与賀清掃センター | 7263 | 0 |  |  | 可燃ごみ,粗大ごみ |  | 焼却 |  | ストーカ式（可動） | バッチ運転 | 35 | 2 | 1988 | 無し | [8 empty] | 無し | 薬剤処理 | 一部委託 |  | 無し |  | 100 | 50.7 | 21.2 | 10.5 | 11.8 | 3.7 | 2.1 | 177 | 100 | 49.4 | 44.4 | 6.2 | 7829 | 7592 | 無し |  | 0 | 0
佐賀県 | 41202 |  | 唐津市 |  | 唐津市清掃センター | 34738 | 0 | 0 |  | 可燃ごみ,粗大ごみ,ごみ処理残渣 |  | 焼却 |  | 流動床式 | 全連続運転 | 150 | 3 | 1997 | 場内温水 | 9209285 |  | 測定していない | [5 empty] | 無し | セメント固化,薬剤処理 | 委託 |  | 無し |  | 100 | 40 | 26.4 | 6.9 | 17 | 2.9 | 6.8 | 192 | 100 | 51 | 7.4 | 41.6 | 6557 | 8317 | 無し |  | 0 | 0
佐賀県 | 41203 |  | 鳥栖市 |  | 鳥栖市小動物焼却炉 | 4 | 0 | 0 |  | その他 |  | 焼却 |  | 固定床式 | バッチ運転 | 0.64 | 1 | 2004 | 無し | [8 empty] | 無し | 無し | 直営 |  | 無し |  | 0 | 0 | 0 | 0 | 0 | 0 | 0 | 0 | 0 | 0 | 0 | 0 | 0 | 0 | 無し |  | 0 | 0
佐賀県 | 41204 |  | 多久市 |  | 多久市清掃センター | 5290 | 741 |  | 搬出量 | 可燃ごみ,粗大ごみ |  | 焼却 |  | ストーカ式（可動） | 准連続運転 | 30 | 1 | 1975 | 無し | [8 empty] | 無し | 無し | 一部委託 |  | 無し |  | 100 | 59.3 | 24.5 | 2.8 | 6.3 | 2.5 | 4.6 | 155.25 | 100 | 40.8 | 52.5 | 6.7 | 10850 | 0 | 無し |  | 0 | 0
佐賀県 | 41205 |  | 伊万里市 |  | 伊万里市環境センター | 14175 | 0 | 0 |  | 可燃ごみ,ごみ処理残渣 |  | 焼却 |  | ストーカ式（可動） | 全連続運転 | 90 | 2 | 1982 | 無し | [8 empty] | 無し | セメント固化,薬剤処理 | 委託 | 能力変更 | 無し |  | 100 | 45.4 | 22.3 | 6.3 | 21.3 | 3.2 | 1.5 | 167.7 | 100 | 49.4 | 43.8 | 6.8 | 7000 | 0 | 無し |  | 0 | 0
佐賀県 | 41205 |  | 伊万里市 |  | 伊万里市環境センター(粗大ごみ焼却施設) | 0 | 0 | 0 |  | 粗大ごみ |  | 焼却 |  | その他 | バッチ運転 | 2 | 1 | 1993 | 無し | [8 empty] | 無し | 無し | 委託 | 休止 | 無し |  | 0 | 0 | 0 | 0 | 0 | 0 | 0 | 0 | 0 | 0 | 0 | 0 | 0 | 0 | 無し |  | 0 | 0
佐賀県 | 41401 |  | 有田町 |  | 有田町クリーンセンター | 4978 |  |  |  | 可燃ごみ |  | 焼却 |  | ストーカ式（可動） | バッチ運転 | 24 | 2 | 1995 | 場内温水 | 188160 | 0 | [6 empty] | 無し | 薬剤処理 | 直営 |  | 無し |  | 100 | 52.6 | 26.9 | 7.8 | 8.6 | 2.1 | 2 | 192.5 | 100 | 51 | 44.2 | 4.8 | 6048 | 0 | 無し |  | 0 | 0
佐賀県 | 41830 |  | 杵藤地区広域市町村圏組合 |  | 杵藤クリーンセンター焼却施設 | 35234 | 101 | 0 | 搬出量 | 可燃ごみ,ごみ処理残渣 |  | 焼却 |  | 流動床式 | 准連続運転 | 138 | 3 | 1989 | 無し | [8 empty] | 無し | セメント固化 | 委託 |  | 無し |  | 100 | 51.9 | 21 | 7.4 | 12.6 | 4 | 3.1 | 203.8 | 100 | 49.9 | 42.6 | 7.5 | 8260 | 7608 | 無し |  | 0 | 0
佐賀県 | 41840 |  | 脊振共同塵芥処理組合 |  | 脊振広域クリーンセンター | 13676 | 2136 | 0 | 搬出量 | 可燃ごみ,粗大ごみ,ごみ処理残渣 |  | 焼却 |  | ストーカ式（可動） | 准連続運転 | 74 | 2 | 1996 | 場内温水 | 56618240 |  | 36094128 | [5 empty] | 溶融処理 | その他 | 直営 |  | 無し |  | 100 | 48.6 | 18 | 12.8 | 8.8 | 8 | 3.8 | 191 | 100 | 47.6 | 42.4 | 10 | 6791 | 7037 | 無し |  | 0 | 0
佐賀県 | 41858 |  | 鳥栖・三養基西部環境施設組合 |  | 鳥栖･三養基西部溶融資源化センター | 31484 | 2155 | 44726461 | 搬出量 | 可燃ごみ,ごみ処理残渣 |  | ガス化溶融・改質 |  | シャフト式 | 全連続運転 | 132 | 2 | 2004 | 発電（場内利用） | 0 | 0 |  |  | 1700 | 13.36 | 8538 | 0 | 溶融処理 | その他 | 委託 |  | 無し |  | 100 | 45.7 | 28.3 | 5.7 | 13.9 | 1 | 5.4 | 270 | 100 | 47 | 47 | 6 | 7669 | 10047 | 無し |  | 0 | 0
長崎県 | 42201 |  | 長崎市 |  | 西工場 | 78983 | 0 |  |  | 可燃ごみ,ごみ処理残渣,し尿処理残渣 |  | 焼却 |  | ストーカ式（可動） | 全連続運転 | 400 | 2 | 1979 | 場内温水,場内蒸気,発電（場内利用）,場外蒸気 | 69882624 | 42251328 | 2642510 | 2527911 | 1992 | 5.93 | 10418 |  | 無し | 薬剤処理 | 一部委託 |  | 無し |  | 100 | 67.1 | 10.3 | 6.9 | 13.3 | 0.8 | 1.6 | 186 | 100 | 51.4 | 42.5 | 6.1 | 6715 | 8013 | 無し |  | 0 | 0
長崎県 | 42201 |  | 長崎市 |  | 東工場 | 54401 | 0 |  |  | 可燃ごみ,その他,ごみ処理残渣 |  | 焼却 |  | ストーカ式（可動） | 全連続運転 | 300 | 2 | 1988 | 場内温水,場内蒸気,発電（場内利用）,場外温水,発電（場外利用） | 50050560 | 31046400 | 8936354 | 8179537 | 2000 | 10 | 12112 | 1218 | 無し | 薬剤処理 | 一部委託 |  | 無し |  | 100 | 58.9 | 8.1 | 16.6 | 10.1 | 0 | 6.3 | 188.3 | 100 | 49.2 | 45.8 | 5 | 7393 | 7800 | 無し |  | 0 | 0
長崎県 | 42202 |  | 佐世保市 |  | 佐世保市西部クリーンセンター | 33410 | 0 | 0 |  | 可燃ごみ,ごみ処理残渣 |  | 焼却 |  | ストーカ式（可動） | 全連続運転 | 240 | 2 | 1977 | 場内温水 | 1340 | 0 | 0 | 0 |  |  |  |  | 無し | セメント固化,薬剤処理 | 直営 |  | 無し |  | 100 | 34.1 | 18.8 | 14.3 | 16.1 | 9.4 | 7.3 | 185 | 100 | 39.3 | 47.3 | 13.4 | 9529 | 8763 | 無し |  | 0 | 0
長崎県 | 42202 |  | 佐世保市 |  | 東部クリーンセンター | 46247 | 0 | 0 |  | 可燃ごみ,粗大ごみ,し尿処理残渣 |  | 焼却 |  | ストーカ式（可動） | 全連続運転 | 200 | 2 | 2001 | 場内温水,場内蒸気,発電（場内利用）,場外蒸気,発電（場外利用） | 283368960 | 56165760 | 212292000 | 3877000 | 1990 | 12.6 | 13244 | 4985 | 無し | 薬剤処理,その他 | 一部委託 |  | 無し |  | 100 | 36.3 | 21.9 | 11.2 | 17.1 | 7 | 6.5 | 227 | 100 | 50.9 | 38.9 | 10.2 | 7635 | 8211 | 無し |  | 0 | 0
長崎県 | 42202 |  | 佐世保市 |  | 宇久清掃センター | 912 | 0 | 0 |  | 可燃ごみ,粗大ごみ,し尿処理残渣 |  | 焼却 |  | ストーカ式（可動） | バッチ運転 | 8 | 1 | 1997 | 無し | [8 empty] | 無し | 薬剤処理 | 一部委託 |  | 無し |  | 100 | 52.3 | 16.1 | 17.9 | 9.7 | 1.4 | 2.6 | 223.5 | 100 | 49 | 45.8 | 5.2 | 7388 | 7355 | 無し |  | 0 | 0
長崎県 | 42202 |  | 佐世保市 |  | 佐世保市灰溶融施設 | 8164 | 2833 |  | 搬出量 | その他 |  | その他 |  | その他 | 全連続運転 | 29 | 2 | 2008 | 無し | [8 empty] | 無し | その他 | 委託 |  | 無し |  | 0 | 0 | 0 | 0 | 0 | 0 | 0 | 0 | 0 | 0 | 0 | 0 | 0 | 0 | 無し |  | 0 | 0
長崎県 | 42204 |  | 諫早市 |  | 諫早市環境センター | 0 | 0 | 0 |  | 可燃ごみ,ごみ処理残渣 |  | 焼却 |  | ストーカ式（可動） | 准連続運転 | 118 | 2 | 1987 | 無し | [8 empty] | 溶融処理 | 溶融処理 | 直営 | 休止 | 無し |  | 0 | 0 | 0 | 0 | 0 | 0 | 0 | 0 | 0 | 0 | 0 | 0 | 0 | 0 | 無し |  | 0 | 0
長崎県 | 42204 |  | 諫早市 |  | 多良見クリーンセンター | 0 | 0 | 0 |  | 可燃ごみ |  | 焼却 |  | ストーカ式（可動） | バッチ運転 | 34 | 2 | 1994 | 無し | [8 empty] | 無し | 薬剤処理 | 直営 | 休止 | 無し |  | 0 | 0 | 0 | 0 | 0 | 0 | 0 | 0 | 0 | 0 | 0 | 0 | 0 | 0 | 無し |  | 0 | 0
長崎県 | 42204 |  | 諫早市 |  | 諫早市環境センター（溶融施設） | 0 | 0 | 0 |  | その他 |  | その他 |  | 回転式 | 全連続運転 | 24 | 1 | 2000 | 無し | [8 empty] | 溶融処理 | 溶融処理 | 委託 | 休止 | 無し |  | 0 | 0 | 0 | 0 | 0 | 0 | 0 | 0 | 0 | 0 | 0 | 0 | 0 | 0 | 無し |  | 0 | 0
長崎県 | 42204 |  | 諫早市 |  | 高来環境センター | 0 | 0 | 0 |  | 可燃ごみ |  | 焼却 |  | ストーカ式（可動） | バッチ運転 | 15 | 2 | 1990 | 無し | [8 empty] | 薬剤処理 | 薬剤処理 | 直営 | 休止 | 無し |  | 0 | 0 | 0 | 0 | 0 | 0 | 0 | 0 | 0 | 0 | 0 | 0 | 0 | 0 | 無し |  | 0 | 0
長崎県 | 42205 |  | 大村市 |  | 大村市環境センター | 27311.3 | 0 | 0 | 生産量 | 可燃ごみ,粗大ごみ,ごみ処理残渣,し尿処理残渣 |  | 焼却 |  | ストーカ式（可動） | 准連続運転 | 111 | 3 | 1997 | 場内温水 | 14112000 | 0 | 14112000 | 0 |  |  |  |  | 無し | 薬剤処理 | 一部委託 |  | 無し | 0 | 100 | 51.2 | 25.7 | 12.6 | 7.7 | 0.9 | 1.9 | 193 | 100 | 50.7 | 45.9 | 3.4 | 9381 | 0 | 無し |  | 0 | 0
長崎県 | 42207 |  | 平戸市 |  | 大島村クリーンセンター | 280 | 15 |  | 搬出量 | 可燃ごみ,粗大ごみ,し尿処理残渣 |  | 焼却 |  | ストーカ式（可動） | バッチ運転 | 5 | 1 | 1997 | 無し | [8 empty] | 無し | 薬剤処理 | 委託 |  | 無し |  | 100 | 61.9 | 13.5 | 5.6 | 11.4 | 6.1 | 1.5 | 156 | 100 | 43 | 46 | 11 | 8610 | 0 | 無し |  | 0 | 0
長崎県 | 42208 |  | 松浦市 |  | 鷹島環境センター | 488 | 0 |  |  | 可燃ごみ |  | 焼却 |  | ストーカ式（可動） | バッチ運転 | 5 | 1 | 2001 | 無し | [8 empty] | 無し | 薬剤処理 | 委託 |  | 無し |  | 100 | 47.2 | 23.5 | 3.5 | 19.1 | 4 | 2.7 | 154 | 100 | 51.6 | 41.7 | 6.7 | 0 | 8170 | 無し |  | 0 | 0
長崎県 | 42209 |  | 対馬市 |  | 対馬クリーンセンター | 10472 | 1502 |  | 搬出量 | 可燃ごみ,粗大ごみ,その他,ごみ処理残渣 |  | ガス化溶融・改質 |  | 流動床式 | 全連続運転 | 60 | 2 | 2002 | 無し | [8 empty] | 溶融処理 | セメント固化,薬剤処理 | 委託 |  | 無し |  | 100 | 48.6 | 19.5 | 13.4 | 13 | 1.9 | 3.6 | 241.5 | 100 | 47.7 | 47.2 | 5.1 | 0 | 7702 | 無し |  | 0 | 0
長崎県 | 42210 |  | 壱岐市 |  | 壱岐市クリーンセンター | 6354 |  |  |  | 可燃ごみ,ごみ処理残渣,し尿処理残渣 |  | 焼却 |  | ストーカ式（可動） | 准連続運転 | 26 | 2 | 2012 | 場内温水,その他 | 4148480 |  | 4148480 | [5 empty] | 無し | その他 | 直営 |  | 無し |  | 100 | 47.8 | 20.7 | 4.6 | 23.4 | 1.6 | 1.9 | 199 | 100 | 49.9 | 43.5 | 6.6 | 6943 | 8425 | 無し |  | 0 | 0
長崎県 | 42211 |  | 五島市 |  | 五島市福江清掃センター | 11766 | 418 |  | 生産量 | 可燃ごみ,粗大ごみ,ごみ処理残渣,し尿処理残渣 |  | ガス化溶融・改質 |  | 流動床式 | 全連続運転 | 58 | 2 | 2003 | 場内温水 | 47588499 |  | 33685974 | [5 empty] | 無し | 薬剤処理 | 委託 |  | 有り | 99 | 100 | 43.4 | 22.9 | 11.2 | 14.2 | 2.3 | 6 | 198.5 | 100 | 48.3 | 43.7 | 8 | 8703 | 8235 | 無し |  | 0 | 0
長崎県 | 42211 |  | 五島市 |  | 五島市富江クリーンセンター | 1460 | 0 |  |  | 可燃ごみ,粗大ごみ |  | 焼却 |  | ストーカ式（可動） | バッチ運転 | 10 | 1 | 1998 | 無し | [8 empty] | 無し | セメント固化 | 直営 |  | 無し |  | 100 | 54.8 | 21.6 | 6 | 8 | 7.1 | 2.5 | 171.5 | 100 | 52.5 | 39.2 | 8.3 | 7553 | 7640 | 無し |  | 0 | 0
長崎県 | 42211 |  | 五島市 |  | 五島市三井楽清掃センター |  |  |  |  | 可燃ごみ,粗大ごみ,ごみ処理残渣 |  | 焼却 |  | ストーカ式（可動） | バッチ運転 | 7 | 1 | 1995 | 無し | [8 empty] | 無し | セメント固化 | 直営 |  | 無し |  | 0 | 0 | 0 | 0 | 0 | 0 | 0 | 0 | 0 | 0 | 0 | 0 | 0 | 0 | 無し |  | 0 | 0
長崎県 | 42211 |  | 五島市 |  | 五島市奈留清掃センター | 482 | 0 |  |  | 可燃ごみ,粗大ごみ,ごみ処理残渣 |  | 焼却 |  | ストーカ式（可動） | バッチ運転 | 6 | 1 | 1997 | 無し | [8 empty] | 無し | 薬剤処理 | 直営 |  | 無し |  | 100 | 47.9 | 16.5 | 15.4 | 14.5 | 3.1 | 2.6 | 207.5 | 100 | 45 | 47.4 | 7.6 | 9103 | 8793 | 無し |  | 0 | 0
長崎県 | 42212 |  | 西海市 |  | 西海クリーンセンター | 2812 | 0 | 0 |  | 可燃ごみ |  | 焼却 |  | ストーカ式（可動） | バッチ運転 | 12 | 1 | 1994 | 無し | [8 empty] | 無し | 薬剤処理 | 直営 |  | 無し |  | 100 | 58.4 | 19.8 | 7.1 | 11.2 | 1.3 | 2.2 | 238 | 100 | 54.5 | 42.5 | 3 | 6633 | 7720 | 無し |  | 0 | 0
長崎県 | 42212 |  | 西海市 |  | 西彼クリーンセンター | 4080 | 0 | 0 |  | 可燃ごみ |  | 焼却 |  | ストーカ式（可動） | バッチ運転 | 23 | 1 | 1993 | 無し | [8 empty] | 無し | 薬剤処理 | 直営 |  | 無し |  | 100 | 58 | 22.1 | 7.3 | 10.3 | 0.7 | 1.6 | 197 | 100 | 48.2 | 47.5 | 4.3 | 7733 | 8060 | 無し |  | 0 | 0
長崎県 | 42212 |  | 西海市 |  | 大瀬戸クリーンセンター | 0 | 0 | 0 |  | 可燃ごみ |  | 焼却 |  | ストーカ式（可動） | バッチ運転 | 16 | 2 | 1980 | 無し | [8 empty] | 無し | 無し | 直営 | 休止 | 無し |  | 0 | 0 | 0 | 0 | 0 | 0 | 0 | 0 | 0 | 0 | 0 | 0 | 0 | 0 | 無し |  | 0 | 0
長崎県 | 42214 |  | 南島原市 |  | 南島原市南有馬クリーンセンター | 12063 | 900 |  | 搬出量 | 可燃ごみ |  | 焼却 |  | ストーカ式（可動） | 准連続運転 | 60 | 2 | 2000 | 無し | [8 empty] | 溶融処理 | 溶融処理 | 直営 |  | 無し |  | 100 | 51.1 | 11 | 21.4 | 7.6 | 1.8 | 7.1 | 173 | 100 | 43.7 | 48.1 | 8.2 | 7960 | 0 | 無し |  | 0 | 0
長崎県 | 42383 |  | 小値賀町 |  | 小値賀町ごみ焼却場 | 830 | 0 | 0 |  | 可燃ごみ |  | 焼却 |  | ストーカ式（可動） | バッチ運転 | 6 | 1 | 1993 | 無し | [8 empty] | 無し | 薬剤処理 | 直営 |  | 無し |  | 100 | 37.2 | 24.8 | 6.2 | 22.1 | 6.9 | 2.8 | 230 | 100 | 60.3 | 34.9 | 4.8 | 5065 | 0 | 無し |  | 0 | 0
長崎県 | 42391 |  | 佐々町 |  | 佐々クリーンセンター | 4690 | 127 | 0 | 搬出量 | 可燃ごみ |  | 焼却 |  | ストーカ式（可動） | バッチ運転 | 36 | 2 | 1995 | 場内温水 | 9986400 |  | 10426084 | [5 empty] | 溶融処理 | その他 | 直営 |  | 無し |  | 100 | 46.2 | 29.8 | 12.1 | 8.2 | 2 | 1.7 | 190.8 | 100 | 42.1 | 53.6 | 4.3 | 9072 | 11823 | 無し |  | 0 | 0
長崎県 | 42411 |  | 新上五島町 |  | 新上五島町クリーンセンター・ごみ焼却施設 | 7410 | 0 | 0 |  | 可燃ごみ,ごみ処理残渣,し尿処理残渣 |  | 焼却 |  | ストーカ式（可動） | 准連続運転 | 40 | 2 | 2002 | 場内温水 | 2671130 |  | 284847 | [5 empty] | 溶融処理 | 薬剤処理 | 委託 |  | 無し |  | 100 | 53.6 | 21.8 | 7.7 | 13.6 | 1.7 | 1.6 | 214 | 100 | 50.5 | 45.1 | 4.4 | 7256 | 8978 | 無し |  | 0 | 0
長崎県 | 42817 |  | 東彼地区保健福祉組合 |  | 東彼地区清掃工場 | 9246 | 0 |  |  | 可燃ごみ,粗大ごみ,ごみ処理残渣 |  | 焼却 |  | ストーカ式（可動） | 准連続運転 | 66 | 2 | 1981 | 無し | [8 empty] | 無し | 薬剤処理 | 直営 |  | 無し |  | 100 | 49.9 | 26.4 | 10 | 10.8 | 0.7 | 2.2 | 190.5 | 100 | 42.5 | 52.9 | 4.6 | 8895 | 11312 | 無し |  | 0 | 0
長崎県 | 42867 |  | 県央県南広域環境組合 |  | 県央県南クリーンセンター | 81657 | 7305 | 82040567 | 搬出量 | 可燃ごみ,粗大ごみ,し尿処理残渣 |  | ガス化溶融・改質 |  | その他 | 全連続運転 | 300 | 3 | 2005 | 場内温水,場内蒸気,発電（場内利用）,場外温水 | 165641000 | 33245000 | 160477000 | 2171000 | 7500 | 35 | 35847 | 1046 | 無し | 無し | 委託 |  | 無し |  | 100 | 50 | 27 | 10.1 | 8 | 2.4 | 2.5 | 224 | 100 | 48 | 47.2 | 4.8 | 7695 | 8950 | 有り | 21 | 53 | 0 | [24 empty] | ○ | 53 |  | 販売
長崎県 | 42872 |  | 北松北部環境組合 |  | 北松北部クリーンセンター | 12615 | 768 |  | 搬出量 | 可燃ごみ,ごみ処理残渣,し尿処理残渣 |  | ガス化溶融・改質 |  | シャフト式 | 全連続運転 | 70 | 2 | 2004 | 発電（場内利用） |  |  |  |  | 870 | 6.1 | 3424 |  | 無し | 薬剤処理 | 委託 |  | 無し |  | 100 | 49.2 | 21.1 | 6 | 13.6 | 4.9 | 5.2 | 187.8 | 100 | 47.4 | 43.4 | 9.2 | 6990 | 8297 | 無し |  | 0 | 0
熊本県 | 43201 |  | 熊本市 |  | 東部環境工場 | 116905 | 0 | 0 |  | 可燃ごみ,粗大ごみ,ごみ処理残渣 |  | 焼却 |  | ストーカ式（可動） | 全連続運転 | 600 | 2 | 1994 | 場内温水,発電（場内利用）,場外温水,発電（場外利用） | 300431040 | 不明 |  |  | 10500 | 19.5 | 47925.02 | 338.94 | 無し | 薬剤処理 | 直営 |  | 有り | 95.06 | 100 | 51.7 | 26.7 | 9.8 | 7 | 1.5 | 3.3 | 219 | 100 | 57.3 | 38.5 | 4.2 | 5830 | 7572 | 無し |  | 0 | 0
熊本県 | 43201 |  | 熊本市 |  | 西部環境工場 | 88333 | 0 | 0 |  | 可燃ごみ,粗大ごみ,ごみ処理残渣 |  | 焼却 |  | ストーカ式（可動） | 全連続運転 | 450 | 2 | 1986 | 場内温水,発電（場内利用）,場外温水,発電（場外利用） | 204785280 | 132209290 | 8375 | 4101 | 3000 | 10.4 | 22713.8 | 12185.78 | 無し | セメント固化,薬剤処理 | 直営 |  | 有り | 97 | 100 | 48.8 | 25.2 | 14.7 | 5.8 | 4 | 1.5 | 161 | 100 | 51.6 | 42 | 6.4 | 8200 | 8900 | 無し |  | 0 | 0
熊本県 | 43202 |  | 八代市 |  | 八代市清掃センター | 22753 | 0 | 0 |  | 可燃ごみ,ごみ処理残渣 |  | 焼却 |  | ストーカ式（可動） | 全連続運転 | 150 | 2 | 1975 | 場内温水 | 16469 |  | 把握していない | [5 empty] | 無し | 薬剤処理 | 委託 |  | 無し |  | 100 | 52 | 27.2 | 4.3 | 6.6 | 3.5 | 6.4 | 183 | 100 | 48 | 45 | 7 | 7284 |  | 無し |  | 0 | 0
熊本県 | 43202 |  | 八代市 |  | 粗大ごみ焼却炉 | 78 | 0 | 0 |  | 粗大ごみ |  | 焼却 |  | 固定床式 | バッチ運転 | 2 | 1 | 1994 | 無し | [8 empty] | 無し | 無し | 委託 |  | 無し |  | 0 | 把握していない | 把握していない | 把握していない | 把握していない | 把握していない | 把握していない | 把握していない | 0 | 把握していない | 把握していない | 把握していない | 把握していない | 把握していない | 無し |  | 0 | 0
熊本県 | 43215 |  | 天草市 |  | 牛深クリーンセンター | 5472 | 0 |  |  | 可燃ごみ,し尿処理残渣 |  | 焼却 |  | ストーカ式（可動） | バッチ運転 | 36 | 2 | 1992 | 無し | [8 empty] | 無し | 薬剤処理 | 直営 |  | 無し |  | 100 | 46.6 | 30.3 | 4 | 15.7 | 1.6 | 1.8 | 289 | 100 | 67.2 | 29.2 | 3.6 | 3807 | 3807 | 無し |  | 0 | 0
熊本県 | 43215 |  | 天草市 |  | 御所浦クリーンセンター | 556 | 0 |  |  | 可燃ごみ |  | 焼却 |  | ストーカ式（可動） | バッチ運転 | 10 | 1 | 1992 | 無し | [8 empty] | 無し | 薬剤処理 | 委託 |  | 無し |  | 100 | 54 | 22.3 | 2.6 | 18.8 | 0.1 | 2.2 | 278.5 | 100 | 55.45 | 39.55 | 5 | 6057 | 6057 | 無し |  | 0 | 0
熊本県 | 43215 |  | 天草市 |  | 西天草クリーンセンター | 2062 | 0 |  |  | 可燃ごみ |  | 焼却 |  | ストーカ式（可動） | バッチ運転 | 17 | 2 | 1995 | 無し | [8 empty] | 無し | 薬剤処理 | 直営 |  | 無し |  | 100 | 36.2 | 22.8 | 4.3 | 34.1 | 0.4 | 2.2 | 226 | 100 | 52.8 | 42.9 | 4.3 | 6750 | 6750 | 無し |  | 0 | 0
熊本県 | 43447 |  | 山都町 |  | 小峰クリーンセンター | 3401 | 0 | 0 |  | 可燃ごみ |  | 焼却 |  | ストーカ式（可動） | バッチ運転 | 20 | 2 | 1990 | 場内温水 | 16380 | [7 empty] | 無し | セメント固化 | 直営 |  | 無し |  | 100 | 51.4 | 27.5 | 1.3 | 10.4 | 0.5 | 8.9 | 128 | 100 | 46.7 | 47.6 | 5.7 | 7791 | 7800 | 無し |  | 0 | 0
熊本県 | 43854 |  | 菊池環境保全組合 |  | 東部清掃工場 | 31248 | 0 | 0 |  | 可燃ごみ,粗大ごみ,ごみ処理残渣 |  | 焼却 |  | ストーカ式（可動） | 全連続運転 | 67.5 | 2 | 1994 | 無し | [8 empty] | 無し | セメント固化,薬剤処理 | 一部委託 |  | 無し |  | 100 | 44 | 19.3 | 7.4 | 24.1 | 0.6 | 4.6 | 344.8 | 100 | 58.1 | 37.2 | 4.7 | 5338 | 6348 | 無し |  | 0 | 0
熊本県 | 43937 |  | 御船町甲佐町衛生施設組合 |  | 御船甲佐クリーンセンター | 6343 | 0 | 0 |  | 可燃ごみ,粗大ごみ,ごみ処理残渣 |  | 焼却 |  | ストーカ式（可動） | バッチ運転 | 24 | 2 | 1990 | 無し | [8 empty] | 薬剤処理 | 薬剤処理 | 一部委託 |  | 無し |  | 100 | 47.4 | 24.6 | 8 | 16.1 | 0.8 | 3.1 | 244.5 | 100 | 54.2 | 41.9 | 3.9 | 6520 | 0 | 無し |  | 0 | 0
熊本県 | 43949 |  | 益城、嘉島、西原環境衛生施設組合 |  | 益城クリーンセンター | 15011 | 0 |  |  | 可燃ごみ,粗大ごみ,ごみ処理残渣 |  | 焼却 |  | ストーカ式（可動） | バッチ運転 | 80 | 2 | 1989 | 場内温水 | 1693440 | [7 empty] | 薬剤処理 | セメント固化,薬剤処理 | 一部委託 |  | 無し |  | 100 | 41.1 | 25.5 | 8.6 | 19.6 | 0.9 | 4.3 | 290.5 | 100 | 59.6 | 36.3 | 4.1 | 5348 | 0 | 無し |  | 0 | 0
熊本県 | 43954 |  | 山鹿植木広域行政事務組合 |  | 山鹿植木広域行政事務組合クリーンセンター | 19185 | 0 | 0 |  | 可燃ごみ,粗大ごみ,その他,ごみ処理残渣,し尿処理残渣 |  | 焼却 |  | ストーカ式（可動） | 全連続運転 | 120 | 2 | 1992 | 場内温水,場外温水 | 5644800 | 5221440 | 不明 | 不明 |  |  |  |  | 無し | 薬剤処理 | 一部委託 |  | 無し |  | 100 | 56.3 | 22 | 3.4 | 15.8 | 0.1 | 2.4 | 258 | 100 | 49.8 | 45.3 | 4.9 | 0 | 8922 | 無し |  | 0 | 0
熊本県 | 43974 |  | 八代生活環境事務組合 |  | クリーンセンター | 9467 | 0 |  |  | 可燃ごみ,し尿処理残渣 |  | 焼却 |  | ストーカ式（可動） | バッチ運転 | 44 | 2 | 1999 | 場内温水 | 1709120 |  | 0 | [5 empty] | 無し | 薬剤処理 | 直営 |  | 無し |  | 100 | 45.1 | 27.5 | 5.4 | 19.8 | 0 | 2.2 | 250.6 | 100 | 51.6 | 43.5 | 4.9 | 6893 | 0 | 無し |  | 0 | 0
熊本県 | 43986 |  | 人吉球磨広域行政組合 |  | 人吉球磨クリーンプラザ（焼却施設） | 20740 | 691 |  | 搬出量 | 可燃ごみ,粗大ごみ,その他,ごみ処理残渣,し尿処理残渣 |  | 焼却 |  | ストーカ式（可動） | 全連続運転 | 90 | 2 | 2002 | 場内温水 | 8760 |  | 913000 | [5 empty] | 溶融処理 | その他 | 委託 |  | 無し |  | 100 | 55.2 | 17.6 | 10.1 | 9.9 | 5.4 | 1.8 | 280.3 | 100 | 46.7 | 46.2 | 7.1 | 0 | 6935 | 無し |  | 0 | 0
熊本県 | 43991 |  | 有明広域行政事務組合 |  | 東部環境センター | 12953 | 0 |  |  | 可燃ごみ,ごみ処理残渣 |  | 焼却 |  | ストーカ式（可動） | 准連続運転 | 70 | 2 | 1999 | 場内温水,場外温水 | 7526400 | 5644800 | [6 empty] | 無し | 薬剤処理 | 委託 |  | 無し |  | 100 | 71.9 | 7.9 | 6.3 | 9.4 | 1.4 | 3.1 | 226 | 100 | 43.5 | 51.7 | 4.8 | 8623 | 0 | 無し |  | 0 | 0
熊本県 | 43991 |  | 有明広域行政事務組合 |  | クリーンパークファイブ | 10495 | 918 |  | 搬出量 | 可燃ごみ,ごみ処理残渣 |  | ガス化溶融・改質 |  | 流動床式 | 全連続運転 | 50 | 2 | 2006 | 無し | [8 empty] | 溶融処理 | その他 | 一部委託 |  | 無し |  | 100 | 68.7 | 14.9 | 5.4 | 7.4 | 1.2 | 2.4 | 258.3 | 100 | 45.2 | 50.5 | 4.3 | 8308 | 0 | 無し |  | 0 | 0
熊本県 | 43993 |  | 水俣芦北広域行政事務組合 |  | 水俣芦北広域行政事務組合クリーンセンター | 8628 | 524 |  | 搬出量 | 可燃ごみ |  | ガス化溶融・改質 |  | シャフト式 | 全連続運転 | 43 | 1 | 2002 | 場内温水 | 6189120 |  | 663120 | [5 empty] | 溶融処理 | 薬剤処理 | 委託 |  | 無し |  | 100 | 60.7 | 26.9 | 7.3 | 1.9 | 0.4 | 2.8 | 180 | 100 | 38.1 | 55.5 | 6.4 | 9500 | 12100 | 無し |  | 0 | 0
熊本県 | 43995 |  | 宇城広域連合 |  | 宇土・富合清掃センターごみ処理施設 | 10759 | 0 |  |  | 可燃ごみ,ごみ処理残渣 |  | 焼却 |  | 流動床式 | バッチ運転 | 52 | 2 | 1997 | 無し | 282240 | [7 empty] | 無し | 薬剤処理 | 直営 |  | 有り | 89 | 100 | 28 | 23 | 6.1 | 40.7 | 0 | 2.2 | 245 | 100 | 45.2 | 52.3 | 2.5 | 8720 | 2080 | 無し |  | 0 | 0
熊本県 | 43995 |  | 宇城広域連合 |  | 宇城クリーンセンターごみ処理施設 | 19999 | 0 |  |  | 可燃ごみ,粗大ごみ,ごみ処理残渣 |  | 焼却 |  | ストーカ式（可動） | 准連続運転 | 95 | 2 | 1998 | 無し | 7526400 | [7 empty] | 無し | 薬剤処理 | 直営 |  | 無し |  | 100 | 26.3 | 18.2 | 17.5 | 33.8 | 0.7 | 3.5 | 297 | 100 | 58.1 | 35.4 | 6.5 | 5210 | 0 | 無し |  | 0 | 0
熊本県 | 43998 |  | 天草広域連合 |  | 本渡地区清掃センター | 17179 | 0 | 0 |  | 可燃ごみ,ごみ処理残渣 |  | 焼却 |  | 流動床式 | 准連続運転 | 93 | 3 | 2000 | 場内温水 | 1693440 | [7 empty] | その他 | セメント固化,薬剤処理 | 一部委託 |  | 無し |  | 100 | 47.1 | 25.7 | 5 | 17 | 0.5 | 4.7 | 234 | 100 | 48.2 | 43.9 | 7.9 | 7070 | 0 | 無し |  | 0 | 0
熊本県 | 43998 |  | 天草広域連合 |  | 松島地区清掃センター | 7541 | 0 | 0 |  | 可燃ごみ,ごみ処理残渣 |  | 焼却 |  | ストーカ式（可動） | バッチ運転 | 34 | 2 | 1996 | 場内温水 | 235200 | [7 empty] | セメント固化,薬剤処理 | セメント固化,薬剤処理 | 一部委託 |  | 無し |  | 100 | 56.2 | 23.8 | 2.6 | 14.8 | 0.6 | 2 | 234 | 100 | 50.6 | 44.1 | 5.3 | 7038 | 0 | 無し |  | 0 | 0
大分県 | 44201 |  | 大分市 |  | 大分市福宗環境センター福宗清掃工場 | 79406.93 | 3500.33 |  | 搬出量 | 可燃ごみ,し尿処理残渣 |  | 焼却 |  | ストーカ式（可動） | 全連続運転 | 438 | 3 | 1997 | 場内温水,発電（場内利用） | 11195024 |  | 9306897 |  | 6000 | 12.99 | 24789 | 12989 | その他 | セメント固化,薬剤処理 | 委託 |  | 無し |  | 100 | 41 | 23.9 | 8.2 | 13.9 | 5.5 | 7.5 | 236.1 | 100 | 51.2 | 41 | 7.8 | 6442 | 8510 | 無し |  | 0 | 0
大分県 | 44201 |  | 大分市 |  | 大分市佐野清掃センター清掃工場 | 91105.15 | 8402.34 |  | 搬出量 | 可燃ごみ,その他,し尿処理残渣 |  | その他 |  | シャフト式 | 全連続運転 | 387 | 3 | 2003 | 場内温水,発電（場内利用）,場外温水 | 21920640 | 26470320 | 7570757 | 4583700 | 9500 | 17.8 | 31723.1 | 0 | 無し | その他 | 委託 |  | 無し |  | 100 | 50 | 17.5 | 6.3 | 13.9 | 6.9 | 5.4 | 226.3 | 100 | 45.8 | 44.7 | 9.5 | 7273 | 7270 | 無し |  | 0 | 0
大分県 | 44203 |  | 中津市 |  | 中津市クリーンプラザ | 27927 | 1887 |  | 搬出量 | 可燃ごみ,ごみ処理残渣 |  | 焼却 |  | 流動床式 | 准連続運転 | 100 | 2 | 1999 | 場内温水 | 90829 | 0 | [6 empty] | セメント固化,薬剤処理 | セメント固化,薬剤処理 | 委託 |  | 無し |  | 100 | 53.1 | 27 | 9 | 5.2 | 3.2 | 2.5 | 210.5 | 100 | 45.1 | 47.8 | 7.1 | 7860 | 0 | 無し |  | 0 | 0
大分県 | 44204 |  | 日田市 |  | 日田市清掃センター | 20734 | 34 |  | 生産量 | 可燃ごみ,粗大ごみ,ごみ処理残渣,し尿処理残渣 |  | 焼却 |  | 流動床式 | 准連続運転 | 90 | 2 | 1990 | 場内温水 | 1881600 | [7 empty] | 無し | セメント固化 | 一部委託 |  | 無し |  | 100 | 52.9 | 31.3 | 4.6 | 5.9 | 1.7 | 3.6 | 171.3 | 100 | 32.5 | 60.9 | 6.6 | 3253 | 13613 | 無し |  | 0 | 0 | [27 empty] | 展示,譲渡
大分県 | 44205 |  | 佐伯市 |  | エコセンター蒲江 | 1672 | 0 | 0 |  | 可燃ごみ |  | 焼却 |  | ストーカ式（可動） | 准連続運転 | 18 | 2 | 1995 | 無し | [8 empty] | その他 | 薬剤処理 | 委託 |  | 無し |  | 100 | 38.5 | 23.7 | 8.7 | 25.7 | 2.7 | 0.7 | 159.2 | 100 | 52.5 | 41.6 | 5.9 | 6525 | 0 | 無し |  | 0 | 0
大分県 | 44205 |  | 佐伯市 |  | エコセンター番匠 | 24837 | 3665 |  | 搬出量 | 可燃ごみ,その他,ごみ処理残渣,し尿処理残渣 |  | ガス化溶融・改質 |  | シャフト式 | 全連続運転 | 110 | 2 | 2003 | 場内温水,場内蒸気,発電（場内利用）,発電（場外利用） | 37720 |  |  |  | 1600 | 12 | 8210 | 245 | 無し | 薬剤処理 | 委託 |  | 無し |  | 100 | 42.2 | 25 | 9.1 | 6.4 | 12.8 | 4.5 | 167.5 | 100 | 42.1 | 49.8 | 8.1 | 8317 | 0 | 無し |  | 0 | 0
大分県 | 44207 |  | 津久見市 |  | 保戸島焼却場 | 0 | 0 |  |  | 可燃ごみ |  | 焼却 |  | ストーカ式（可動） | バッチ運転 | 3 | 2 | 1984 | 無し | [8 empty] | 無し | 無し | 委託 | 休止 | 無し |  | 0 | 0 | 0 | 0 | 0 | 0 | 0 | 0 | 0 | 0 | 0 | 0 | 0 | 0 | 無し |  | 0 | 0
大分県 | 44209 |  | 豊後高田市 |  | 豊後高田市ごみ清掃工場 | 7487 | 0 | 0 |  | 可燃ごみ,し尿処理残渣 |  | 焼却 |  | ストーカ式（可動） | バッチ運転 | 35 | 2 | 1977 | 無し | [8 empty] | 薬剤処理 | 薬剤処理 | 一部委託 |  | 無し |  | 100 | 37.3 | 21.9 | 5.2 | 33.3 | 1.8 | 0.5 | 170 | 100 | 56.8 | 37.7 | 5.5 | 5675 | 6975 | 無し |  | 0 | 0
大分県 | 44211 |  | 宇佐市 |  | 宇佐市ごみ焼却センター | 16893 | 12 |  | 搬出量 | 可燃ごみ,ごみ処理残渣,し尿処理残渣 |  | 焼却 |  | ストーカ式（可動） | 准連続運転 | 90 | 2 | 1982 | 無し | [8 empty] | 無し | 薬剤処理 | 一部委託 |  | 無し |  | 100 | 44.3 | 24.7 | 7.1 | 21.5 | 2.2 | 0.2 | 165 | 100 | 54.6 | 4.7 | 40.7 | 7700 | 6300 | 無し | 0 | 0 | 0
大分県 | 44212 |  | 豊後大野市 |  | 豊後大野市清掃センター | 10707 | 685 |  | 搬出量 | 可燃ごみ,ごみ処理残渣 |  | 焼却 |  | 流動床式 | 准連続運転 | 50 | 2 | 1998 | 場内温水 | 24593 |  | 24593 | [5 empty] | 薬剤処理 | 薬剤処理 | 直営 |  | 有り | 2 | 100 | 48.5 | 13.4 | 13.4 | 7.4 | 4.5 | 12.8 | 218 | 100 | 55.6 | 36.5 | 7.9 | 6723 | 0 | 無し |  | 0 | 0
大分県 | 44214 |  | 国東市 |  | 国東市クリーンセンター | 7758 | 0 | 0 |  | 可燃ごみ,ごみ処理残渣 |  | 焼却 |  | ストーカ式（可動） | バッチ運転 | 31 | 2 | 1999 | 場内温水,その他 | 420 | [7 empty] | セメント固化 | セメント固化,薬剤処理 | 委託 |  | 無し |  | 100 | 42.1 | 23 | 3.6 | 28 | 2.7 | 0.6 | 177.5 | 100 | 53.7 | 41.9 | 4.4 | 0 | 0 | 無し |  | 0 | 0
大分県 | 44322 |  | 姫島村 |  | 姫島村清掃センター | 739 | 23 |  | 搬出量 | 可燃ごみ,不燃ごみ,資源ごみ |  | 焼却 |  | ストーカ式（可動） | バッチ運転 | 5 | 1 | 1997 | 無し | [8 empty] | 無し | セメント固化,薬剤処理 | 直営 |  | 有り | 99.6 | 100 | 63.1 | 12 | 7.5 | 15.6 | 0.1 | 1.7 | 226 | 100 | 57.1 | 38.7 | 4.2 | 5880 | 0 | 無し |  | 0 | 0
大分県 | 44836 |  | 別杵速見地域広域市町村圏事務組合 |  | 藤ヶ谷清掃センター | 58196 | 1114 |  | 搬出量 | 可燃ごみ,ごみ処理残渣,し尿処理残渣 |  | 焼却 |  | ストーカ式（可動） | 全連続運転 | 270 | 3 | 1978 | 場内温水 | 11289600000 |  | 794627970 | [5 empty] | 無し | 薬剤処理 | 委託 |  | 無し |  | 100 | 61.5 | 22.4 | 5.1 | 6.1 | 2 | 2.9 | 238.7 | 100 | 43.6 | 50.4 | 6 | 8355 | 0 | 無し |  | 0 | 0
大分県 | 44861 |  | 玖珠九重行政事務組合 |  | 玖珠清掃センター | 7079 | 0 | 0 |  | 可燃ごみ,ごみ処理残渣 |  | 焼却 |  | ストーカ式（可動） | バッチ運転 | 28 | 2 | 1998 | 場内温水 | 294 | [7 empty] | その他 | セメント固化,薬剤処理 | 委託 |  | 無し |  | 100 | 47.6 | 25.1 | 5.5 | 18.7 | 2.1 | 1 | 220 | 100 | 53.9 | 41.5 | 4.6 | 6450 | 0 | 無し |  | 0 | 0
宮崎県 | 45202 |  | 都城市 |  | 都城市清掃工場 | 54734 | 0 | 0 |  | 可燃ごみ,粗大ごみ |  | 焼却 |  | ストーカ式（可動） | 全連続運転 | 200 | 2 | 1982 | 場内温水,場外温水 | 5784120 | 2892060 | 5018348 | 2509174 |  |  |  |  | 無し | 薬剤処理 | 直営 |  | 無し |  | 100 | 56 | 9.7 | 5.2 | 28 | 1.1 | 0 | 195 | 100 | 49.4 | 43 | 7.6 | 5040 | 6930 | 無し |  | 0 | 0
宮崎県 | 45203 |  | 延岡市 |  | 延岡市清掃工場 | 47277 | 96 |  | 搬出量 | 可燃ごみ,粗大ごみ,ごみ処理残渣,し尿処理残渣 |  | 焼却 |  | ストーカ式（可動） | 全連続運転 | 218 | 2 | 2009 | 場内温水,発電（場内利用）,場外蒸気,発電（場外利用） | 101930559 | 98717848 | 30796827 | 30518140 | 2150 | 11.8 | 13587.73 | 5830.86 | 無し | 薬剤処理,その他 | 一部委託 |  | 無し |  | 100 | 49.6 | 26 | 9.2 | 13.2 | 1.5 | 0.5 | 148.3 | 100 | 49.1 | 46.1 | 4.8 | 7483 | 0 | 無し |  | 0 | 0
宮崎県 | 45204 |  | 日南市 |  | 日南市南郷町清掃センター | 0 | 0 | 0 |  | 可燃ごみ,ごみ処理残渣 |  | 焼却 |  | ストーカ式（可動） | バッチ運転 | 20 | 2 | 1989 | 無し | [8 empty] | 薬剤処理 | 薬剤処理 | 委託 | 休止 | 無し |  | 0 | 0 | 0 | 0 | 0 | 0 | 0 | 0 | 0 | 0 | 0 | 0 | 0 | 0 | 無し |  | 0 | 0
宮崎県 | 45204 |  | 日南市 |  | 日南市クリーンセンター | 19866 | 201 | 0 | 生産量 | 可燃ごみ,粗大ごみ,ごみ処理残渣 |  | 焼却 |  | ストーカ式（可動） | 全連続運転 | 120 | 2 | 1999 | 場内温水 | 6181056 | [7 empty] | 無し | 薬剤処理 | 一部委託 |  | 無し |  | 100 | 42.7 | 21.3 | 4.2 | 29.1 | 2.7 | 0 | 215 | 100 | 52.9 | 27.6 | 19.5 | 0 | 6405 | 無し |  | 0 | 0
宮崎県 | 45205 |  | 小林市 |  | 小林市清掃工場 | 0 | 0 | 0 |  | 可燃ごみ |  | 焼却 |  | ストーカ式（可動） | 准連続運転 | 40 | 2 | 1980 | 無し | [8 empty] | 無し | 無し | 直営 | 休止 | 無し |  | 0 | 0 | 0 | 0 | 0 | 0 | 0 | 0 | 0 | 0 | 0 | 0 | 0 | 0 | 無し |  | 0 | 0
宮崎県 | 45207 |  | 串間市 |  | 串間市塵芥処理場 | 6403 | 0 |  |  | 可燃ごみ,粗大ごみ,ごみ処理残渣 |  | 焼却 |  | ストーカ式（可動） | バッチ運転 | 40 | 2 | 1984 | 無し | [8 empty] | 無し | 薬剤処理 | 委託 |  | 無し |  | 100 | 64.1 | 17.5 | 8.8 | 8.2 | 1.4 | 0 | 168 | 100 | 47.2 | 45 | 7.8 | 7455 | 0 | 無し |  | 0 | 0
宮崎県 | 45209 |  | えびの市 |  | えびの市美化センター | 6690 | 0 | 0 |  | 可燃ごみ,ごみ処理残渣 |  | 焼却 |  | ストーカ式（可動） | バッチ運転 | 70 | 2 | 1997 | 場外温水 | 2540160 | 2540160 | 3155912 | 3155912 |  |  |  |  | 薬剤処理 | 薬剤処理 | 委託 | 能力変更 | 無し |  | 100 | 55 | 26 | 10 | 6 | 1 | 2 | 195 | 100 | 48 | 45 | 7 | 7435 | 7140 | 無し |  | 0 | 0
宮崎県 | 45382 |  | 国富町 |  | 国富町ごみ焼却場 |  |  |  |  | 可燃ごみ,ごみ処理残渣 |  | 焼却 |  | ストーカ式（可動） | バッチ運転 | 7 | 1 | 1994 | 無し | [8 empty] | 無し | 無し | 一部委託 | 休止 | 無し |  | 0 | 0 | 0 | 0 | 0 | 0 | 0 | 0 | 0 | 0 | 0 | 0 | 0 | 0 | 無し |  | 0 | 0
宮崎県 | 45383 |  | 綾町 |  | 綾町資源活用クリーンセンター |  |  |  |  | 可燃ごみ |  | 焼却 |  | 固定床式 | バッチ運転 | 8 | 1 | 1994 | 無し | [8 empty] | 無し | 薬剤処理 | 委託 | 休止 | 無し |  | 0 | 0 | 0 | 0 | 0 | 0 | 0 | 0 | 0 | 0 | 0 | 0 | 0 | 0 | 無し |  | 0 | 0
宮崎県 | 45430 |  | 椎葉村 |  | 椎葉村クリーンセンター |  |  |  |  | 可燃ごみ |  | 焼却 |  | ストーカ式（可動） | バッチ運転 | 3 | 1 | 1997 | 無し | [8 empty] | 無し | 無し | 委託 |  | 無し |  | 0 | 0 | 0 | 0 | 0 | 0 | 0 | 0 | 0 | 0 | 0 | 0 | 0 | 0 | 無し |  | 0 | 0
宮崎県 | 45844 |  | 日向東臼杵南部広域連合 |  | 日向東臼杵南部広域連合清掃センター | 24090 | 297.35 |  | 搬出量 | 可燃ごみ,粗大ごみ,ごみ処理残渣,し尿処理残渣 |  | 焼却 |  | ストーカ式（可動） | 全連続運転 | 160 | 2 | 1991 | 場内温水 | 5644800 |  | 1988658 | [5 empty] | 無し | 薬剤処理 | 委託 |  | 無し |  | 100 | 50.6 | 15.7 | 25.5 | 6.5 | 1.7 | 0 | 235 | 100 | 51 | 38.7 | 10.3 | 6078 | 5775 | 無し |  | 0 | 0
鹿児島県 | 46201 |  | 鹿児島市 |  | 鹿児島市旧北部清掃工場 | 0 | 0 | 0 |  | 可燃ごみ |  | 焼却 |  | ストーカ式（可動） | 全連続運転 | 450 | 3 | 1978 | 無し | [8 empty] | その他 | セメント固化 | 一部委託 | 廃止 | 無し |  | 0 | 0 | 0 | 0 | 0 | 0 | 0 | 0 | 0 | 0 | 0 | 0 | 0 | 0 | 無し |  | 0 | 0
鹿児島県 | 46201 |  | 鹿児島市 |  | 鹿児島市南部清掃工場 | 68680 |  |  |  | 可燃ごみ,し尿処理残渣 |  | 焼却 |  | ストーカ式（可動） | 全連続運転 | 300 | 2 | 1994 | 場内温水,発電（場内利用）,発電（場外利用） | 10074000 | 0 | 180964 |  | 3000 | 12.7 | 20627 | 12737 | 無し | セメント固化,薬剤処理 | 一部委託 |  | 無し |  | 100 | 40.5 | 18.7 | 26.2 | 11.6 | 0.4 | 2.6 | 196.8 | 100 | 47.5 | 46.5 | 6 | 7592 | 8151 | 無し |  | 0 | 0
鹿児島県 | 46201 |  | 鹿児島市 |  | 鹿児島市北部清掃工場 | 120233.76 |  |  |  | 可燃ごみ,ごみ処理残渣 |  | 焼却 |  | ストーカ式（可動） | 全連続運転 | 530 | 2 | 2007 | 場内蒸気,発電（場内利用）,場外蒸気,発電（場外利用） | 34321290 | 27194363 | 5851105 | 5268557 | 8700 | 19.31 | 52426.2 | 27304.32 | 溶融処理 | セメント固化,薬剤処理,溶融処理 | 一部委託 |  | 無し |  | 100 | 46.9 | 16.5 | 23.6 | 9.6 | 0.6 | 2.8 | 171.9 | 100 | 44.5 | 49.4 | 6.1 | 8184 | 9544 | 無し |  | 0 | 0
鹿児島県 | 46210 |  | 指宿市 |  | 指宿市清掃センター | 9353 | 0 |  |  | 可燃ごみ,ごみ処理残渣 |  | 焼却 |  | ストーカ式（可動） | バッチ運転 | 30 | 1 | 1998 | 無し | [8 empty] | 無し | 薬剤処理 | 一部委託 |  | 無し |  | 100 | 46.6 | 17.1 | 8.9 | 23.3 | 3.2 | 0.9 | 275 | 100 | 61.8 | 33.1 | 5.1 | 4853 | 4740 | 無し |  | 0 | 0
鹿児島県 | 46210 |  | 指宿市 |  | 指宿市清掃センター63年建設焼却施設 | 0 | 0 |  |  | 可燃ごみ,ごみ処理残渣 |  | 焼却 |  | ストーカ式（可動） | バッチ運転 | 30 | 1 | 1988 | 無し | [8 empty] | 無し | 薬剤処理 | 直営 | 休止 | 無し |  | 0 | 0 | 0 | 0 | 0 | 0 | 0 | 0 | 0 | 0 | 0 | 0 | 0 | 0 | 無し |  | 0 | 0
鹿児島県 | 46215 |  | 薩摩川内市 |  | 川内クリーンセンター | 21835 | 0 | 0 |  | 可燃ごみ,ごみ処理残渣 |  | 焼却 |  | ストーカ式（可動） | 全連続運転 | 135 | 2 | 1994 | 無し | [8 empty] | 無し | セメント固化,薬剤処理 | 一部委託 |  | 無し |  | 100 | 55.3 | 18.1 | 7.4 | 10.9 | 7.3 | 1 | 260 | 100 | 58.3 | 34.9 | 6.8 | 5110 | 5090 | 無し |  | 0 | 0
鹿児島県 | 46215 |  | 薩摩川内市 |  | 下甑クリーンセンター | 818 | 0 | 0 |  | 可燃ごみ |  | 焼却 |  | ストーカ式（可動） | バッチ運転 | 8 | 1 | 1989 | 無し | [8 empty] | 無し | 薬剤処理 | 直営 |  | 無し |  | 100 | 25.5 | 6.1 | 1.4 | 60.5 | 0.4 | 6.1 | 500 | 100 | 76.4 | 20.3 | 3.3 | 1910 | 0 | 無し |  | 0 | 0
鹿児島県 | 46215 |  | 薩摩川内市 |  | 上甑島クリーンセンター | 1052 | 0 | 0 |  | 可燃ごみ |  | 焼却 |  | ストーカ式（可動） | バッチ運転 | 7 | 1 | 1992 | 無し | [8 empty] | 無し | 薬剤処理 | 直営 |  | 無し |  | 100 | 20.5 | 7.5 | 2.7 | 67.1 | 0.8 | 1.4 | 430 | 100 | 59.4 | 32.4 | 8.2 | 4610 | 0 | 無し |  | 0 | 0
鹿児島県 | 46215 |  | 薩摩川内市 |  | 鹿島クリーンセンター | 0 | 0 | 0 |  | 可燃ごみ |  | 焼却 |  | その他 | バッチ運転 | 2.8 | 1 | 1996 | 無し | [8 empty] | その他 | 無し | 直営 | 休止 | 無し |  | 0 | 0 | 0 | 0 | 0 | 0 | 0 | 0 | 0 | 0 | 0 | 0 | 0 | 0 | 無し |  | 0 | 0
鹿児島県 | 46216 |  | 日置市 |  | 日置市クリーン･リサイクルセンター | 13350 | 95 |  | 搬出量 | 可燃ごみ,ごみ処理残渣 |  | 焼却 |  | ストーカ式（可動） | 准連続運転 | 40.5 | 2 | 1999 | 場内温水 | 7902720 |  | 7902720 | [5 empty] | その他 | その他 | 一部委託 |  | 無し |  | 100 | 53.9 | 17.2 | 13.5 | 8 | 3 | 4.4 | 320.5 | 100 | 53.3 | 39.7 | 7 | 6342 | 6468 | 無し |  | 0 | 0
鹿児島県 | 46217 |  | 曽於市 |  | 曽於市クリーンセンター | 5411 | 0 | 0 |  | 可燃ごみ,ごみ処理残渣 |  | 焼却 |  | ストーカ式（可動） | バッチ運転 | 20 | 2 | 1996 | 無し | [8 empty] | 無し | セメント固化 | 委託 |  | 無し |  | 100 | 58.9 | 21.8 | 3.2 | 5.7 | 6.9 | 3.5 | 177.2 | 100 | 54.5 | 41.1 | 4.4 | 6408 | 6573 | 無し |  | 0 | 0
鹿児島県 | 46218 |  | 霧島市 |  | 霧島市敷根清掃センターごみ処理施設 | 35848 | 2140 |  | 搬出量 | 可燃ごみ,その他,ごみ処理残渣,し尿処理残渣 |  | ガス化溶融・改質 |  | その他 | 全連続運転 | 162 | 2 | 2003 | 場内温水,発電（場内利用） | 199490000 |  | 把握できていない |  | 1600 | 13 | 9149 | 0 | 溶融処理 | セメント固化,薬剤処理 | 一部委託 |  | 無し |  | 100 | 51.9 | 13.1 | 21.6 | 10.2 | 1.9 | 1.3 | 300 | 100 | 55.3 | 40.7 | 4 | 6270 | 0 | 無し |  | 0 | 0
鹿児島県 | 46219 |  | いちき串木野市 |  | 串木野環境センター | 8636 | 0 | 0 | 搬出量 | 可燃ごみ,粗大ごみ,ごみ処理残渣 |  | 焼却 |  | ストーカ式（可動） | バッチ運転 | 50 | 2 | 1999 | 場内温水 | 1881600 |  | 1444800 | [5 empty] | 無し | セメント固化,薬剤処理 | 委託 |  | 無し |  | 100 | 54.2 | 19.2 | 12.6 | 9.5 | 2.9 | 1.6 | 260 | 100 | 53.6 | 41.4 | 5 | 6468 | 6625 | 無し |  | 0 | 0
鹿児島県 | 46225 |  | 姶良市 |  | あいら清掃センター | 20304 | 1709.43 |  | 搬出量 | 可燃ごみ |  | 焼却 |  | ストーカ式（可動） | 全連続運転 | 74 | 2 | 2008 | 場内温水,その他 | 27840960 | 0 | 41346360 | [5 empty] | 溶融処理 | その他 | 一部委託 |  | 無し |  | 100 | 56.3 | 17.5 | 11 | 7.7 | 1.8 | 5.7 | 299 | 100 | 51.7 | 41.2 | 7.1 | 6472 | 7095 | 無し |  | 0 | 0
鹿児島県 | 46303 |  | 三島村 |  | 三島村硫黄島地区焼却処理施設 | 19 | 19 |  | 搬出量 | 可燃ごみ |  | 焼却 |  | 固定床式 | バッチ運転 | 1.2 | 1 | 1997 | 無し | [8 empty] | 無し | 無し | 直営 |  | 無し |  | 0 | 0 | 0 | 0 | 0 | 0 | 0 | 0 | 0 | 0 | 0 | 0 | 0 | 0 | 無し |  | 0 | 0
鹿児島県 | 46303 |  | 三島村 |  | 三島村黒島大里地区焼却処理施設 | 17 | 17 |  | 搬出量 | 可燃ごみ |  | 焼却 |  | 固定床式 | バッチ運転 | 0.7 | 1 | 1998 | 無し | [8 empty] | 無し | 無し | 直営 |  | 無し |  | 0 | 0 | 0 | 0 | 0 | 0 | 0 | 0 | 0 | 0 | 0 | 0 | 0 | 0 | 無し |  | 0 | 0
鹿児島県 | 46303 |  | 三島村 |  | 三島村黒島片泊地区焼却処理施設 | 14 | 14 |  | 搬出量 | 可燃ごみ |  | 焼却 |  | 固定床式 | バッチ運転 | 0.7 | 1 | 1998 | 無し | [8 empty] | 無し | 無し | 直営 |  | 無し |  | 0 | 0 | 0 | 0 | 0 | 0 | 0 | 0 | 0 | 0 | 0 | 0 | 0 | 0 | 無し |  | 0 | 0
鹿児島県 | 46304 |  | 十島村 |  | 十島村中之島焼却施設 | 16 | 0 |  |  | 可燃ごみ |  | 焼却 |  | その他 | 准連続運転 | 0.8 | 1 | 1996 | 無し | [8 empty] | 無し | 無し | 直営 |  | 無し |  | 0 | [7 empty] | 0 | [5 empty] | 無し |  | 0 | 0
鹿児島県 | 46304 |  | 十島村 |  | 十島村宝島焼却施設 | 20 | 0 |  |  | 可燃ごみ |  | 焼却 |  | その他 | 准連続運転 | 0.5 | 1 | 1995 | 無し | [8 empty] | 無し | 無し | 直営 |  | 無し |  | 0 | [7 empty] | 0 | [5 empty] | 無し |  | 0 | 0
鹿児島県 | 46304 |  | 十島村 |  | 十島村悪石島焼却施設 | 21 | 0 |  |  | 可燃ごみ |  | 焼却 |  | その他 | 准連続運転 | 0.5 | 1 | 1996 | 無し | [8 empty] | 無し | 無し | 直営 |  | 無し |  | 0 | [7 empty] | 0 | [5 empty] | 無し |  | 0 | 0
鹿児島県 | 46304 |  | 十島村 |  | 十島村口之島焼却施設 | 14 | 0 |  |  | 可燃ごみ |  | 焼却 |  | その他 | 准連続運転 | 0.8 | 1 | 1995 | 無し | [8 empty] | 無し | 無し | 直営 |  | 無し |  | 0 | [7 empty] | 0 | [5 empty] | 無し |  | 0 | 0
鹿児島県 | 46392 |  | さつま町 |  | さつま町クリーンセンター | 9079 | 0 |  |  | 可燃ごみ,粗大ごみ,ごみ処理残渣 |  | 焼却 |  | ストーカ式（可動） | バッチ運転 | 40 | 2 | 1997 | 無し | [8 empty] | 無し | 薬剤処理 | 直営 |  | 無し |  | 100 | 48 | 22 | 11 | 15 | 3 | 1 | 289 | 100 | 55 | 40 | 5 | 6148 | 6515 | 無し |  | 0 | 0
鹿児島県 | 46452 |  | 湧水町 |  | 湧水町衛生処理場（しさ焼却炉） | 9.6 | 0 | 0 |  | し尿処理残渣 |  | 焼却 |  | 固定床式 | 全連続運転 | 0.6 | 1 | 1987 | 無し | [8 empty] | 無し | 無し | 直営 |  | 無し |  | 100 | 50 | 30 | 0 | 0 | 10 | 10 | 0 | 0 | 0 | 0 | 0 | 0 | 0 | 無し |  | 0 | 0
鹿児島県 | 46452 |  | 湧水町 |  | 湧水町衛生処理場（汚泥焼却炉） | 581 | 0 | 0 |  | その他 |  | 焼却 |  | 流動床式 | バッチ運転 | 1.8 | 1 | 1998 | 無し | [8 empty] | 無し | 無し | 直営 |  | 無し |  | 100 | 0 | 20 | 0 | 0 | 60 | 20 | 0 | 0 | 0 | 0 | 0 | 0 | 0 | 無し |  | 0 | 0
鹿児島県 | 46502 |  | 南種子町 |  | 南種子町清掃センター | 997 | 0 | 0 |  | 可燃ごみ |  | 焼却 |  | ストーカ式（可動） | 全連続運転 | 11 | 1 | 1996 | 無し | [8 empty] | 無し | 薬剤処理 | 委託 |  | 無し |  | 100 | 59.2 | 32.8 | 1.1 | 3.4 | 2.3 | 1.2 | 137 | 100 | 22.7 | 68.2 | 9.1 | 13025 | 15950 | 無し |  | 0 | 0
鹿児島県 | 46505 |  | 屋久島町 |  | 屋久島クリーンサポートセンター | 2940 | 481 | 0 | 生産量 | 可燃ごみ,ごみ処理残渣 |  | 炭化 |  | 固定床式 | 全連続運転 | 26 | 1 | 2005 | 無し | [8 empty] | 溶融処理 | 溶融処理 | 委託 |  | 無し |  | 100 | 42.1 | 41.8 | 4.8 | 1 | 6.8 | 3.5 | 160 | 100 | 16 | 73 | 11 |  | 8900 | 無し |  | 0 | 0
鹿児島県 | 46529 |  | 喜界町 |  | 喜界町クリーンセンター | 2463 | 184 |  | 搬出量 | 可燃ごみ,資源ごみ |  | 焼却 |  | ストーカ式（可動） | バッチ運転 | 12 | 1 | 1992 | 無し | [8 empty] | 無し | 薬剤処理 | 直営 |  | 無し |  | 100 | 56 | 24.3 | 6.3 | 11.6 | 1.8 | 0 | 150 | 100 | 45.2 | 49.4 | 5.4 | 10606 | 8200 | 無し |  | 0 | 0
鹿児島県 | 46535 |  | 与論町 |  | 与論町清掃センター | 2281 | 110 |  | 搬出量 | 可燃ごみ,ごみ処理残渣 |  | 焼却 |  | ストーカ式（可動） | バッチ運転 | 10 | 1 | 1983 | 無し | [8 empty] | 無し | 薬剤処理 | 直営 |  | 無し |  | 100 | 57.73 | 22.93 | 3.87 | 13.26 | 0.55 | 1.66 | 309 | 100 | 53.11 | 43.14 | 3.75 | 6794 | 9540 | 無し |  | 0 | 0
鹿児島県 | 46811 |  | 南薩地区衛生管理組合 |  | 内鍋清掃センター | 19681 | 1754 | 0 | 搬出量 | 可燃ごみ,粗大ごみ |  | 焼却 |  | 流動床式 | 全連続運転 | 112 | 2 | 1997 | 場内温水 | 883960 |  | 736630 | [5 empty] | 無し | セメント固化 | 一部委託 |  | 無し |  | 100 | 53 | 21.3 | 10.7 | 6.9 | 4.4 | 3.7 | 300 | 100 | 52.4 | 7.4 | 40.2 | 6265 | 6525 | 無し |  | 0 | 0
鹿児島県 | 46811 |  | 南薩地区衛生管理組合 |  | 川辺清掃センター | 2887 | 0 | 0 |  | 可燃ごみ,粗大ごみ,ごみ処理残渣 |  | 焼却 |  | ストーカ式（可動） | バッチ運転 | 20 | 2 | 1994 | 無し | [8 empty] | 薬剤処理 | 薬剤処理 | 直営 |  | 無し |  | 100 | 59.5 | 12.8 | 18.7 | 6.6 | 0.6 | 1.8 | 320 | 100 | 51.4 | 44.5 | 4.1 | 7090 | 6790 | 無し |  | 0 | 0
鹿児島県 | 46854 |  | 指宿広域市町村圏組合 |  | 頴娃ごみ処理施設 | 8026 | 0 | 0 |  | 可燃ごみ,ごみ処理残渣,し尿処理残渣 |  | 焼却 |  | ストーカ式（可動） | 准連続運転 | 40 | 2 | 1979 | 無し | [8 empty] | 無し | 薬剤処理 | 直営 |  | 無し |  | 100 | 46.9 | 18.8 | 10.6 | 10.6 | 3.3 | 9.8 | 162.8 | 100 | 56.8 | 38.1 | 5.1 | 5765 | 5503 | 無し |  | 0 | 0
鹿児島県 | 46872 |  | 大島地区衛生組合 |  | 名瀬クリーンセンタ－ | 21590 | 0 | 0 |  | 可燃ごみ,その他,し尿処理残渣 |  | 焼却 |  | 流動床式 | 准連続運転 | 100 | 2 | 1997 | 場内温水,その他 | 2215 | 0 | 2215 | [5 empty] | 無し | セメント固化,薬剤処理 | 委託 |  | 有り | 90 | 100 | 48.9 | 29.9 | 12 | 3.5 | 5.1 | 0.6 | 158 | 100 | 39.8 | 12.3 | 47.9 | 8050 | 8597 | 無し | 0 | 0 | 0
鹿児島県 | 46887 |  | 沖永良部衛生管理組合 |  | 沖永良部クリーンセンター | 3431 | 336 |  | 搬出量 | 可燃ごみ,ごみ処理残渣 |  | 焼却 |  | ストーカ式（可動） | 全連続運転 | 11 | 2 | 2002 | 無し | [8 empty] | 溶融処理 | 薬剤処理 | 委託 |  | 無し |  | 100 | 47.3 | 24.6 | 4.2 | 23.4 | 0 | 0.5 | 212 | 100 | 50.5 | 45.6 | 3.9 | 8460 | 7320 | 無し |  | 0 | 0
鹿児島県 | 46890 |  | 伊佐北姶良環境管理組合 |  | 未来館ごみ処理施設 | 13367 | 857 |  | 搬出量 | 可燃ごみ,ごみ処理残渣,し尿処理残渣 |  | ガス化溶融・改質 |  | その他 | 全連続運転 | 80 | 2 | 2003 | 場内温水 | 240 |  | 240 | [5 empty] | 溶融処理 | セメント固化,薬剤処理,その他 | 一部委託 |  | 無し |  | 100 | 47.5 | 20.5 | 12.6 | 14 | 3 | 2.4 | 315 | 100 | 58.8 | 36.5 | 4.7 | 5400 | 5705 | 無し |  | 0 | 0
鹿児島県 | 46904 |  | 北薩広域行政事務組合 |  | 北薩広域行政事務組合環境センター | 25220 | 80 |  | 搬出量 | 可燃ごみ |  | 焼却 |  | ストーカ式（可動） | 准連続運転 | 120 | 2 | 1992 | 無し | [8 empty] | 無し | 薬剤処理 | 一部委託 |  | 無し |  | 100 | 54.5 | 19.6 | 9.1 | 13.1 | 2.4 | 1.3 | 270 | 100 | 53.9 | 41.3 | 4.8 | 6419 | 0 | 無し |  | 0 | 0
鹿児島県 | 46924 |  | 種子島地区広域事務組合 |  | 西之表ごみ処理場 | 6332 | 0 | 0 |  | 可燃ごみ |  | 焼却 |  | ストーカ式（可動） | バッチ運転 | 20 | 1 | 1976 | 無し | [8 empty] | 無し | 薬剤処理 | 委託 | 廃止 | 無し |  | 100 | 52.7 | 25.8 | 2 | 17.8 | 1 | 0.7 | 200 | 100 | 57.2 | 39.2 | 3.6 | 5975 |  | 無し | 0 | 0 | 0
鹿児島県 | 46924 |  | 種子島地区広域事務組合 |  | 種子島清掃センター | 6230 | 0 | 0 |  | 可燃ごみ,混合（未分別ごみ）,ごみ処理残渣 |  | 焼却 |  | ストーカ式（可動） | 全連続運転 | 22 | 1 | 2012 | 場内温水 | 3843360 | 0 | 1276800 | [5 empty] | 無し | 薬剤処理 | 委託 | 新設（新規稼働） | 無し |  | 100 | 48.3 | 24.7 | 7.1 | 16.2 | 2.4 | 1.3 | 175 | 100 | 53.9 | 40.9 | 5.2 | 6325 |  | 無し |  | 0 | 0
鹿児島県 | 46928 |  | 大隅肝属広域事務組合 |  | 肝属地区清掃センター | 37914 | 2136 |  | 搬出量 | 可燃ごみ,粗大ごみ |  | ガス化溶融・改質 |  | 流動床式 | 全連続運転 | 128 | 2 | 2008 | 場内温水,発電（場内利用）,発電（場外利用） | 6129000 |  | 5055000 |  | 2500 | 15.3 | 14722 | 5335 | 無し | 薬剤処理 | 委託 |  | 無し |  | 100 | 50.8 | 24.3 | 6.9 | 11.5 | 2.7 | 3.8 | 214 | 100 | 48.6 | 44.7 | 6.7 | 9276 | 8225 | 無し |  | 0 | 0
鹿児島県 | 46929 |  | 徳之島愛ランド広域組合 |  | 徳之島愛ランドクリーンセンター | 6883 | 20.9 |  | 搬出量 | 可燃ごみ,粗大ごみ |  | 焼却 |  | 流動床式 | バッチ運転 | 19 | 2 | 2003 | 無し | [8 empty] | 無し | 薬剤処理,溶融処理 | 直営 |  | 無し |  | 100 | 57.3 | 21.2 | 8.3 | 9.4 | 3.8 | 0 | 169 | 100 | 36.6 | 51.4 | 12 | 8790 | 9410 | 無し |  | 0 | 0
沖縄県 | 47207 |  | 石垣市 |  | 石垣市クリーンセンター | 14815.88 | 0 | 0 |  | 可燃ごみ,粗大ごみ |  | 焼却 |  | 流動床式 | 准連続運転 | 80 | 2 | 1997 | 場内温水 | 4233600 | 0 | [6 empty] | セメント固化 | セメント固化 | 委託 |  | 無し |  | 100 | 53.8 | 17 | 9.1 | 12.7 | 1.9 | 5.5 | 180.8 | 100 | 57.4 | 37.7 | 4.9 | 5650 | 6740 | 無し |  | 0 | 0
沖縄県 | 47208 |  | 浦添市 |  | 浦添市クリーンセンター | 30938 | 1711 |  | 生産量 | 可燃ごみ,ごみ処理残渣 |  | 焼却 |  | ストーカ式（可動） | 全連続運転 | 150 | 2 | 1983 | 無し | [8 empty] | 溶融処理 | 無し | 委託 |  | 無し |  | 100 | 41.1 | 23.4 | 0.6 | 33.9 | 0.2 | 0.8 | 109 | 100 | 34.3 | 56.8 | 8.9 | 9852 | 12699 | 無し |  | 0 | 0
沖縄県 | 47209 |  | 名護市 |  | 名護市環境センター | 13755 | 0 | 0 | 搬出量 | 可燃ごみ |  | 焼却 |  | ストーカ式（可動） | バッチ運転 | 40 | 2 | 1977 | 無し | [8 empty] | 無し | 薬剤処理 | 委託 |  | 無し |  | 100 | 46.2 | 11 | 12.5 | 28.7 | 1.6 | 0 | 504 | 100 | 44.2 | 48.2 | 7.6 | 2133 | 0 | 無し |  | 0 | 0
沖縄県 | 47214 |  | 宮古島市 |  | クリーンセンター平良工場 | 13949 | 0 | 0 | 生産量 | 可燃ごみ,粗大ごみ,ごみ処理残渣,し尿処理残渣 |  | 焼却 |  | ストーカ式（可動） | 准連続運転 | 60 | 2 | 1977 | 無し | [8 empty] | 無し | 薬剤処理 | 委託 |  | 無し |  | 100 | 56.2 | 25.6 | 7.2 | 1.6 | 7.3 | 2.1 | 98 | 100 | 50 | 41.1 | 8.9 | 0 | 6010 | 無し |  | 0 | 0
沖縄県 | 47301 |  | 国頭村 |  | 国頭村環境センター | 2243 | 0 |  |  | 可燃ごみ |  | 焼却 |  | ストーカ式（可動） | バッチ運転 | 15 | 2 | 1983 | 無し | [8 empty] | 無し | 薬剤処理 | 直営 |  | 無し |  | 100 | 66.4 | 11.25 | 15 | 4.1 | 1.1 | 2.15 | 172 | 100 | 37.35 | 56.9 | 5.75 | 9795 | 10415 | 無し |  | 0 | 0
沖縄県 | 47315 |  | 伊江村 |  | 伊江村Ｅ＆Ｃセンター | 1227 | 85 |  | 搬出量 | 可燃ごみ |  | 焼却 |  | ストーカ式（可動） | バッチ運転 | 7 | 1 | 2004 | 場内温水 | 84 |  | 84 | [5 empty] | 無し | 薬剤処理 | 直営 |  | 無し |  | 100 | 52.3 | 22 | 2.5 | 16.8 | 4.1 | 2.3 | 130 | 100 | 43.5 | 50.7 | 5.8 | 0 | 11100 | 無し |  | 0 | 0
沖縄県 | 47353 |  | 渡嘉敷村 |  | 渡嘉敷村ごみ焼却場 | 261 | 14 |  | 生産量 | 可燃ごみ |  | 焼却 |  | ストーカ式（可動） | バッチ運転 | 4 | 1 | 1999 | 無し | [8 empty] | その他 | 薬剤処理 | 直営 |  | 無し |  | 100 | 38 | 30.6 | 6.6 | 21 | 3.1 | 0.7 | 81 | 100 | 34.3 | 58.8 | 6.9 | 10208 | 18828 | 無し |  | 0 | 0
沖縄県 | 47354 |  | 座間味村 |  | 阿嘉島クリーンセンター |  |  |  |  | 可燃ごみ |  | 焼却 |  | ストーカ式（可動） | バッチ運転 | 3 | 1 | 1998 | 無し | [8 empty] | 薬剤処理 | 薬剤処理 | 委託 |  | 無し |  | 0 | 0 | 0 | 0 | 0 | 0 | 0 | 0 | 0 | 0 | 0 | 0 | 0 | 0 | 無し |  | 0 | 0
沖縄県 | 47354 |  | 座間味村 |  | 座間味村クリーンセンター |  |  |  |  | 可燃ごみ,粗大ごみ,不燃ごみ,資源ごみ,ごみ処理残渣 |  | ガス化溶融・改質 |  | シャフト式 | 准連続運転 | 4 | 1 | 2003 | 無し | [8 empty] | 無し | 無し | 委託 |  | 無し |  | 0 | 0 | 0 | 0 | 0 | 0 | 0 | 0 | 0 | 0 | 0 | 0 | 0 | 0 | 無し |  | 0 | 0
沖縄県 | 47355 |  | 粟国村 |  | 美ら島あぐにクリーンセンター | 78 | 0 | 0 |  | 可燃ごみ |  | 焼却 |  | ストーカ式（可動） | バッチ運転 | 3 | 1 | 2004 | 無し | [8 empty] | 薬剤処理 | 薬剤処理 | 委託 |  | 無し |  | 100 | 51.8 | 15 | 1.3 | 23.6 | 3.4 | 4.9 | 136 | 100 | 48.2 | 44.1 | 7.7 | 7650 | 9600 | 無し |  | 0 | 0
沖縄県 | 47356 |  | 渡名喜村 |  | 渡名喜村ごみ焼却施設 | 130 | 2 |  | 搬出量 | 可燃ごみ,混合（未分別ごみ）,粗大ごみ,不燃ごみ |  | ガス化溶融・改質 |  | シャフト式 | 准連続運転 | 2 | 1 | 2003 | 無し | [8 empty] | 溶融処理 | 無し | 委託 | 休止 | 無し |  | 0 | - | - | - | - | - | - | 0 | 0 | 0 | 0 | 0 | 0 | 0 | 無し |  | 0 | 0
沖縄県 | 47357 |  | 南大東村 |  | 南大東村クリーンセンター | 356 | 0 | 0 |  | 可燃ごみ |  | 焼却 |  | ストーカ式（可動） | バッチ運転 | 3 | 1 | 2000 | 無し | [8 empty] | 薬剤処理 | 薬剤処理 | 委託 |  | 無し |  | 100 | 63.7 | 18.2 | 3.5 | 10.4 | 0.3 | 3.9 | 108 | 100 | 39.1 | 52.9 | 8 | 8980 | 8410 | 無し |  | 0 | 0
沖縄県 | 47358 |  | 北大東村 |  | 北大東村ごみ処理施設 | 175 | 24 |  | 搬出量 | 可燃ごみ |  | 焼却 |  | ストーカ式（可動） | バッチ運転 | 2 | 1 | 2001 | 無し | [8 empty] | 無し | 無し | 直営 |  | 無し |  | 100 | 66 | 24 | 1.8 | 5.3 | 0.2 | 2.7 | 0 | 100 | 29.8 | 65.4 | 4.8 | 11600 | 12300 | 無し |  | 0 | 0
沖縄県 | 47359 |  | 伊平屋村 |  | 伊平屋村クリーンセンター | 435 | 36 |  | 搬出量 | 可燃ごみ,粗大ごみ |  | その他 |  | ストーカ式（可動） | バッチ運転 | 3 | 1 | 2005 | 無し | [8 empty] | 溶融処理 | 薬剤処理 | 委託 |  | 無し |  | 100 | 15 | 10 | 25 | 0 | 35 | 15 | 0 | 0 | 0 | 0 | 0 | 0 | 0 | 無し |  | 0 | 0
沖縄県 | 47360 |  | 伊是名村 |  | 伊是名村ごみ処理施設 | 419 | 0 |  |  | 可燃ごみ |  | 焼却 |  | ストーカ式（可動） | バッチ運転 | 3 | 1 | 2011 | 無し | [8 empty] | 薬剤処理 | 薬剤処理 | 委託 |  | 無し |  | 100 | 70 | 30 | 0 | 0 | 0 | 0 | 0 | 0 | 0 | 0 | 0 | 0 | 0 | 無し |  | 0 | 0
沖縄県 | 47361 |  | 久米島町 |  | 久米島ニュークリーンセンター | 3333 | 0 | 0 | 搬出量 | 可燃ごみ,粗大ごみ,ごみ処理残渣 |  | 焼却 |  | ストーカ式（可動） | バッチ運転 | 20 | 2 | 1990 | 場内温水 | 33.39 |  | 35.7 | [5 empty] | 薬剤処理 | 薬剤処理 | 直営 |  | 無し |  | 100 | 58.2 | 23.5 | 4.9 | 11.7 | 0.5 | 1.2 | 99 | 100 | 40.1 | 54.6 | 5.3 | 9895 | 9900 | 無し |  | 0 | 0
沖縄県 | 47375 |  | 多良間村 |  | クリーンセンターたらま | 303 | 15 |  | 搬出量 | 可燃ごみ |  | 焼却 |  | ストーカ式（可動） | バッチ運転 | 3 | 1 | 2001 | 無し | [8 empty] | 薬剤処理 | 薬剤処理 | 直営 |  | 無し |  | 100 | 50 | 32.6 | 6.9 | 7.8 | 1.8 | 0.9 | 96 | 100 | 38.5 | 55.4 | 6.1 | 0 | 9650 | 無し |  | 0 | 0
沖縄県 | 47803 |  | 倉浜衛生施設組合 |  | エコトピア池原 | 70538 | 2462 |  | 搬出量 | 可燃ごみ,粗大ごみ,ごみ処理残渣,し尿処理残渣 |  | ガス化溶融・改質 |  | 流動床式 | 全連続運転 | 309 | 3 | 2010 | 場内温水,場内蒸気,発電（場内利用） | 不明 | 不明 | 不明 | 不明 | 6000 | 13.2 | 29055 |  | 溶融処理 | 薬剤処理 | 委託 |  | 無し |  | 100 | 38.8 | 27.7 | 22.3 | 7.7 | 1.6 | 1.9 | 115.25 | 100 | 36.2 | 57.9 | 5.9 | 10003 | 11555 | 無し |  | 0 | 0
沖縄県 | 47804 |  | 東部清掃施設組合 |  | ごみ処理場 | 18189 | 0 | 0 |  | 可燃ごみ,ごみ処理残渣,し尿処理残渣 |  | 焼却 |  | ストーカ式（可動） | 全連続運転 | 98 | 2 | 1985 | 無し | [8 empty] | 無し | 薬剤処理 | 一部委託 |  | 無し |  | 100 | 51.5 | 29 | 2.4 | 11.2 | 2.1 | 3.8 | 95 | 100 | 45.7 | 49.5 | 4.8 | 10600 | 0 | 無し |  | 0 | 0
沖縄県 | 47808 |  | 糸満市・豊見城市清掃施設組合 |  | 糸豊環境美化センター | 36434 | 4489 | 0 | 搬出量 | 可燃ごみ,不燃ごみ,し尿処理残渣 |  | 焼却 |  | ストーカ式（可動） | 全連続運転 | 100 | 2 | 1998 | 場内温水,場内蒸気 | 77000 |  | 77000 | [5 empty] | 溶融処理 | 薬剤処理 | 委託 |  | 無し |  | 100 | 48.8 | 35.2 | 6.5 | 7 | 1.5 | 1 | 94.8 | 100 | 42.7 | 51.6 | 5.7 | 8653 | 0 | 無し |  | 0 | 0
沖縄県 | 47809 |  | 本部町今帰仁村清掃施設組合 |  | ごみ処理施設 | 8740 | 0 | 0 |  | 可燃ごみ,粗大ごみ,し尿処理残渣 |  | 焼却 |  | ストーカ式（可動） | バッチ運転 | 40 | 2 | 1998 | 場内温水 | 0 | 0 | 0 | 0 |  |  |  |  | 無し | セメント固化,薬剤処理 | 直営 |  | 無し |  | 100 | 62.7 | 19.4 | 10.6 | 3.2 | 1 | 3.1 | 0 | 100 | 42.1 | 52.7 | 5.2 | 8860 | 0 | 無し |  | 0 | 0
沖縄県 | 47818 |  | 島尻消防清掃組合 |  | 島尻消防清掃組合、島尻環境美化センター | 12611 | 0 |  |  | 可燃ごみ,粗大ごみ,不燃ごみ |  | 焼却 |  | ストーカ式（可動） | バッチ運転 | 40 | 2 | 1980 | 無し | [8 empty] | 薬剤処理 | 薬剤処理 | 委託 |  | 無し |  | 100 | 52.7 | 29.8 | 5.5 | 9 | 3 | 0 | 0 | 100 | 55.7 | 41.4 | 2.9 | 6804 | 6800 | 無し |  | 0 | 0
沖縄県 | 47822 |  | 中城村北中城村清掃事務組合 |  | 中城青葉苑 | 9515 | 264 |  | 生産量 | 可燃ごみ,不燃ごみ |  | 焼却 |  | 流動床式 | 全連続運転 | 20 | 2 | 2003 | 場内温水 | 1693440 | 0 | 1693440 | [5 empty] | 溶融処理 | 薬剤処理,溶融処理 | 委託 |  | 無し |  | 100 | 45.6 | 27.1 | 9.4 | 13.5 | 1.6 | 2.8 | 140 | 100 | 46.3 | 48.3 | 5.4 | 7939 | 0 | 無し |  | 0 | 0
沖縄県 | 47825 |  | 金武地区消防衛生組合 |  | 金武地区消防衛生組合金武地区清掃センター | 5188 | 530 |  | 搬出量 | 可燃ごみ |  | 焼却 |  | ストーカ式（可動） | バッチ運転 | 20 | 2 | 1986 | 無し | [8 empty] | 無し | 薬剤処理 | 委託 |  | 無し |  | 100 | 41.3 | 27.2 | 9.4 | 15.5 | 5.8 | 0.8 | 96.5 | 100 | 36.6 | 55.3 | 8.1 | 9500 | 11650 | 無し |  | 0 | 0
沖縄県 | 47839 |  | 比謝川行政事務組合 |  | 環境美化センター | 15996 | 0 | 0 |  | 可燃ごみ |  | 焼却 |  | ストーカ式（可動） | 准連続運転 | 70 | 2 | 1998 | 無し | [8 empty] | 無し | 薬剤処理 | 直営 |  | 無し |  | 100 | 48.5 | 29.4 | 7.5 | 13.2 | 0.9 | 0.5 | 0 | 100 | 31.7 | 62.6 | 5.7 | 11000 | 13800 | 無し |  | 0 | 0
沖縄県 | 47840 |  | 中部北環境施設組合 |  | ごみ溶融施設 | 36802 | 2504 |  | 生産量 | 可燃ごみ,ごみ処理残渣 |  | その他 |  | シャフト式 | 全連続運転 | 166 | 2 | 2004 | 発電（場内利用） | 0 | 0 |  |  | 2300 | 12.19 | 11528 | 462 | 無し | 薬剤処理 | 委託 |  | 無し |  | 100 | 44.9 | 30.8 | 10.8 | 7.2 | 3.6 | 2.7 | 92.07 | 100 | 38.6 | 54.3 | 7.1 | 9249 | 0 | 無し |  | 0 | 0
沖縄県 | 47842 |  | 那覇市・南風原町環境施設組合 |  | 那覇・南風原クリーンセンター | 99591.61 | 2667.59 |  | 搬出量 | 可燃ごみ,粗大ごみ,ごみ処理残渣,し尿処理残渣 |  | 焼却 |  | ストーカ式（可動） | 全連続運転 | 450 | 3 | 2006 | 場内温水,場内蒸気,発電（場内利用）,発電（場外利用） | 254009280 | 41852160 | 205250737 | 0 | 8000 | 19.13 | 45995.77 | 20746.96 | 溶融処理 | セメント固化,薬剤処理 | 委託 |  | 無し |  | 100 | 49 | 30.2 | 11.7 | 5.9 | 1.3 | 1.9 | 126.9 | 100 | 44.4 | 50 | 5.6 | 0 | 8693 | 無し |  | 0 | 0