## 焼却
焼却施設（溶融施設含む）
都道府県名 | 地方公共団体コード | 施設コード | 地方公共団体名 | 施設名称 | 年間処理量 | 資源化量 |  |  | 焼却対象廃棄物 |  | 施設の種類 |  | 処理方式 | 炉型式 | 処理能力 | 炉数 | 使用開始年度 | 余熱利用の状況 | 余熱利用量（仕様値・公称値） |  | 余熱利用量（実績値） |  | 発電能力 |  |  |  | 灰処理設備の有無 |  | 運転管理体制 | 施設の改廃 | 産業廃棄物の搬入の有無 | 一般廃棄物の割合 | ごみ組成分析結果 | [6 empty] | 単位容積重量 | 三成分 |  |  |  | 低位発熱量 |  | リユース・リペア機能の有無 | リユース・リペアする場所の面積 | リユース・リペアの対象品目 | [28 empty] | リユース・リペアの内容
[6 empty] | 資源物回収 | 燃料ガス回収 | 生産量・搬出量の別 | [10 empty] | 余熱利用量 | うち外部熱供給量 | 余熱利用量 | うち外部熱供給量 | 発電能力 | 発電効率（実績値） | 総発電量（実績値） | うち外部供給量（実績値） | （焼却灰） | （飛灰） |  |  |  |  | 合計 | 紙・布類 | ビニール、合成樹脂、ゴム、皮革類 | 木、竹、わら類 | ちゅう芥類 | 不燃物類 | その他 |  | 合計 | 水分 | 可燃分 | 灰分 | (計算値) | (実測値) |  |  | 合計 |  | 家具 |  |  | 自転車 |  |  | 衣類 |  |  | 書籍 |  |  | 家電 |  |  | 傘 |  |  | 食器 |  |  | おもちゃ |  |  | その他
[10 empty] | その他（具体的） |  | その他（具体的） | [36 empty] | 重量 | 個数 | 対象 | 重量 | 個数 | 対象 | 重量 | 個数 | 対象 | 重量 | 個数 | 対象 | 重量 | 個数 | 対象 | 重量 | 個数 | 対象 | 重量 | 個数 | 対象 | 重量 | 個数 | 対象 | 重量 | 個数 | 対象 | 重量 | 個数
[5 empty] | （t/年度） | （t/年度） | （㎥/年度） | [7 empty] | (t/日) |  |  |  | (MＪ) | （MJ） | (MＪ) | （MJ） | (kW) | (％) | (MWh) | (MWh) | [5 empty] | （％） | （％） | （％） | （％） | （％） | （％） | （％） | （％） | (kg/㎥) | （％） | （％） | （％） | （％） | （kJ/kg） | （kJ/kg） |  | （㎡） | （t/年度） | （個・台等） |  | （t/年度） | （個・台等） |  | （t/年度） | （個・台等） |  | （t/年度） | （個・台等） |  | （t/年度） | （個・台等） |  | （t/年度） | （個・台等） |  | （t/年度） | （個・台等） |  | （t/年度） | （個・台等） |  | （t/年度） | （個・台等） |  | （t/年度） | （個・台等）
岩手県 | 03201 | 03-201-01-001 | 盛岡市 | 盛岡市クリーンセンター | 76889 |  |  |  | 可燃ごみ,ごみ処理残渣 |  | 焼却 |  | ストーカ式（可動） | 全連続運転 | 405 | 3 | 1998 | 場内温水,場内蒸気,発電（場内利用）,場外温水 | 292554662 | 277083022 | 59552640 | 44029440 | 1570 | 5.9 | 12553 | 0 | 無し | セメント固化,薬剤処理 | 一部委託 |  | 無し |  | 100 | 52.03 | 20.62 | 16.7 | 7.43 | 1.89 | 1.33 | 177.9 | 100 | 43.78 | 50.25 | 5.97 | 8366 |  | 無し |  | 0 | 0
岩手県 | 03205 | 03-205-01-001 | 花巻市 | 花巻市清掃センター焼却施設 | 34360 | 0 |  |  | 可燃ごみ,粗大ごみ,ごみ処理残渣 |  | 焼却 |  | ストーカ式（可動） | 全連続運転 | 171 | 2 | 1988 | 場内温水 | 14112000 |  | 2822400 | [5 empty] | 無し | 薬剤処理 | 一部委託 |  | 無し |  | 100 | 38.1 | 19.3 | 19.9 | 9.9 | 4.7 | 8.1 | 178.3 | 100 | 42.9 | 49.7 | 7.4 | 8276 | 8308 | 無し |  | 0 | 0
岩手県 | 03206 | 03-206-01-001 | 北上市 | 北上市清掃事業所１号棟 | 24599 | 0 | 0 |  | 可燃ごみ,その他,ごみ処理残渣 |  | 焼却 |  | ストーカ式（可動） | 全連続運転 | 105 | 2 | 1987 | 無し | 1060000 | 0 | [6 empty] | 無し | 薬剤処理 | 一部委託 |  | 無し |  | 100 | 37.3 | 20.9 | 10.4 | 21.7 | 6.7 | 3 | 202.5 | 100 | 53 | 38.6 | 8.4 |  | 8025 | 無し |  | 0 | 0
岩手県 | 03208 | 03-208-01-001 | 遠野市 | 遠野市清養園クリーンセンターごみ焼却施設 | 7339 |  |  |  | 可燃ごみ,粗大ごみ,ごみ処理残渣,し尿処理残渣 |  | 焼却 |  | 流動床式 | 准連続運転 | 40 | 1 | 1988 | 場内温水,場外温水 | 1260260 | 不明 | 不明 | 不明 |  |  |  |  | 無し | 薬剤処理 | 一部委託 |  | 無し |  | 100 | 39.6 | 26.6 | 3.7 | 23.9 | 1.7 | 4.5 | 172 | 100 | 53.4 | 41.6 | 5 | 6476 | 7162 | 無し |  | 0 | 0
岩手県 | 03214 | 03-214-01-001 | 八幡平市 | 八幡平市清掃センター | 10296 | 0 | 0 |  | 可燃ごみ,ごみ処理残渣 |  | 焼却 |  | ストーカ式（可動） | バッチ運転 | 50 | 2 | 1998 | 場内温水 | 1561728 | 0 | 1030740 | [5 empty] | 無し | 薬剤処理 | 委託 |  | 無し |  | 100 | 43 | 22.1 | 9 | 16.5 | 4.6 | 4.8 | 174.7 | 100 | 46.3 | 45.7 | 8 | 7450 |  | 無し |  | 0 | 0
岩手県 | 03302 | 03-302-01-001 | 葛巻町 | 葛巻町清掃センター | 1061 | 0 | 0 |  | 可燃ごみ,ごみ処理残渣 |  | 焼却 |  | ストーカ式（可動） | バッチ運転 | 10 | 1 | 1993 | 無し | [8 empty] | 無し | 薬剤処理 | 委託 |  | 無し |  | 100 | 54.6 | 20.9 | 3.1 | 13.7 | 3.3 | 4.4 |  | 100 | 52 | 42.8 | 5.2 | 6770 |  | 無し |  | 0 | 0
岩手県 | 03828 | 03-828-01-001 | 二戸地区広域行政事務組合 | 軽米地区クリーンセンター | 0 | 0 | 0 |  | 可燃ごみ |  | 焼却 |  | 固定床式 | バッチ運転 | 15 | 2 | 1983 | 無し | [8 empty] | 無し | 無し | 直営 | 休止 | 無し |  | 0 | [7 empty] | 0 | [5 empty] | 無し |  | 0 | 0
岩手県 | 03828 | 03-828-01-002 | 二戸地区広域行政事務組合 | 二戸地区クリーンセンター | 15757 | 0 | 0 |  | 可燃ごみ,粗大ごみ,し尿処理残渣 |  | 焼却 |  | 流動床式 | 全連続運転 | 90 | 2 | 1995 | 場内温水 | 3628800 | 0 | 24024 | [5 empty] | 無し | セメント固化 | 委託 |  | 無し |  | 100 | 44.7 | 27.9 | 3.5 | 18.5 | 1.6 | 3.8 | 190 | 100 | 45.9 | 49.1 | 5 | 8083 | 9125 | 無し |  | 0 | 0
岩手県 | 03833 | 03-833-01-001 | 岩手・玉山環境組合 | ごみ焼却施設 | 6100 |  |  |  | 可燃ごみ,粗大ごみ,ごみ処理残渣 |  | 焼却 |  | ストーカ式（可動） | バッチ運転 | 28 | 2 | 1997 | 場内温水 | 2670931 | 0 | 把握していない | [5 empty] | 無し | 薬剤処理 | 直営 |  | 無し |  | 100 | 48.6 | 30.3 | 3 | 13.7 | 2.7 | 1.7 | 148.3 | 100 | 44.1 | 51.2 | 4.7 | 8518 | 9593 | 無し |  | 0 | 0
岩手県 | 03835 | 03-835-01-001 | 久慈広域連合 | 久慈地区ごみ焼却場 | 17140 | 0 |  |  | 可燃ごみ,し尿処理残渣 |  | 焼却 |  | ストーカ式（可動） | 全連続運転 | 120 | 2 | 1998 | 場内温水 | 5644800 | 0 | 5644800 | [5 empty] | 無し | セメント固化,薬剤処理 | 委託 |  | 無し |  | 100 | 43.6 | 25.3 | 15.1 | 15 | 0.3 | 0.7 | 170 | 100 | 46.8 | 49.1 | 4.1 | 8080 | 9010 | 無し |  | 0 | 0
岩手県 | 03840 | 03-840-01-001 | 盛岡・紫波地区環境施設組合 | ごみ焼却施設 | 34345 | 3293 |  | 搬出量 | 可燃ごみ,不燃ごみ,ごみ処理残渣 |  | ガス化溶融・改質 |  | シャフト式 | 全連続運転 | 160 | 2 | 2003 | 場内温水,発電（場内利用）,発電（場外利用） | 311989440 |  | 311989440 |  | 1990 | 9.6 | 12883.68 | 809.47 | 無し | セメント固化,薬剤処理 | 一部委託 |  | 無し |  | 100 | 45.2 | 34.1 | 5.6 | 10.6 | 2.1 | 2.4 | 147.5 | 100 | 41.8 | 52.6 | 5.6 | 8855 | 9250 | 無し |  | 0 | 0
岩手県 | 03851 | 03-851-01-001 | 一関地区広域行政組合 | 一関清掃センターごみ焼却施設 | 22430 | 0 |  |  | 可燃ごみ,ごみ処理残渣,し尿処理残渣 |  | 焼却 |  | ストーカ式（可動） | 全連続運転 | 150 | 2 | 1981 | 場内温水 | 2110080 |  | 不明 | [5 empty] | 無し | 薬剤処理 | 委託 |  | 有り | 98.56 | 100 | 54.8 | 18.5 | 10 | 12.9 | 2.5 | 1.3 |  | 100 | 39 | 53.7 | 7.3 | 9143 | 10827 | 無し |  | 0 | 0
岩手県 | 03851 | 03-851-01-002 | 一関地区広域行政組合 | 大東清掃センターごみ焼却施設 | 10831 | 0 |  |  | 可燃ごみ |  | 焼却 |  | 流動床式 | 全連続運転 | 80 | 2 | 1999 | 場内温水 | 3386880 |  | 不明 | [5 empty] | 無し | 薬剤処理 | 委託 |  | 有り | 99.15 | 100 | 54.1 | 20.4 | 11 | 9.4 | 2.9 | 2.2 | 141.6 | 100 | 44.7 | 48.5 | 6.8 | 10400 | 22430 | 無し |  | 0 | 0
岩手県 | 03867 | 03-867-01-001 | 宮古地区広域行政組合 | 宮古清掃センター | 35006 | 0 | 0 |  | 可燃ごみ,その他,ごみ処理残渣,し尿処理残渣 |  | 焼却 |  | 流動床式 | 全連続運転 | 186 | 2 | 1994 | 場内温水 | 14112000 | 0 | 10332000 |  | 0 |  |  |  | 薬剤処理 | 薬剤処理 | 委託 |  | 有り | 89.3 | 100 | 52 | 24.6 | 4.4 | 11.8 | 0.8 | 6.4 | 167 | 100 | 46.5 | 47.5 | 6 | 7767 | 8662 | 無し |  | 0 | 0
岩手県 | 03873 | 03-873-01-001 | 奥州金ケ崎行政事務組合 | 胆江地区衛生センター | 37165 | 74 |  | 搬出量 | 可燃ごみ,ごみ処理残渣,し尿処理残渣 |  | 焼却 |  | ストーカ式（可動） | 全連続運転 | 240 | 2 | 1994 | 場内温水,場外温水 | 34433280 | 15523200 | 23024736 | 12297600 |  |  |  |  | 無し | 薬剤処理 | 一部委託 |  | 無し |  | 100 | 45.3 | 25.9 | 9.9 | 10.8 | 3.7 | 4.4 | 182 | 100 | 43.3 | 49.7 | 7 | 8255 | 8839 | 無し |  | 0 | 0
岩手県 | 03881 | 03-881-01-001 | 岩手中部広域行政組合 | （仮称）岩手中部広域クリーンセンター | 0 |  |  |  | 可燃ごみ |  | 焼却 |  | ストーカ式（可動） | 全連続運転 | 182 | 2 | 2015 | 発電（場内利用）,発電（場外利用） |  |  |  |  | 4100 | 20.8 |  |  | その他 | 薬剤処理 | 委託 | 新設（建設中） |  |  | 0 | [7 empty] | 0 | [5 empty] | 無し |  | 0 | 0
岩手県 | 03883 | 03-883-01-001 | 岩手沿岸南部広域環境組合 | 岩手沿岸南部クリーンセンター | 41836 | 8332 |  | 搬出量 | 可燃ごみ,混合（未分別ごみ）,粗大ごみ,不燃ごみ,ごみ処理残渣,し尿処理残渣 |  | ガス化溶融・改質 |  | シャフト式 | 全連続運転 | 147 | 2 | 2011 | 場内温水,発電（場内利用） | 471027 | 0 | 302702 |  | 2450 | 14.5 | 16093 | 5757 | 無し | 薬剤処理 | 委託 |  | 無し |  | 100 | 51.4 | 23.1 | 2.8 | 16.3 | 2.7 | 3.7 | 215.8 | 100 | 45 | 48.9 | 6.1 | 8078 | 9150 | 無し |  | 0 | 0
岩手県 | 03886 | 03-886-01-001 | 滝沢・雫石環境組合 | 滝沢清掃センター | 24452.3 | 2586.36 |  | 生産量 | 可燃ごみ,粗大ごみ,ごみ処理残渣 |  | ガス化溶融・改質 |  | シャフト式 | 全連続運転 | 100 | 2 | 2002 | 発電（場内利用） |  |  |  |  | 1200 | 12.13 | 6205.824 | 36.71 | 無し | セメント固化,薬剤処理 | 委託 |  | 有り | 99.7 | 100 | 43.8 | 26.1 | 2.5 | 20.1 | 5.4 | 2.1 | 160 | 100 | 54.3 | 39.4 | 6.3 | 6050 | 6273 | 無し |  | 0 | 0
岩手県 | 03886 | 03-886-01-002 | 滝沢・雫石環境組合 | 雫石清掃センター | 0 | 0 |  |  | 可燃ごみ |  | 焼却 |  | ストーカ式（可動） | バッチ運転 | 25 | 2 | 1995 | 場内温水 | 不明 | 0 | 0 | 0 |  |  |  |  | 無し | セメント固化,薬剤処理 | 委託 | 休止 | 無し |  | 0 | [7 empty] | 0 | [5 empty] | 無し |  | 0 | 0

## 粗大
粗大ごみ処理施設
都道府県名 | 地方公共団体 コード | 施設コード | 地方公共団体名 | 施設名 | 年間処理量 | 資源回収量 |  | 処理対象廃棄物 |  | 処理方式 | 処理能力 | 使用開始年度 | 運転管理体制 | 施設の改廃 | 産業廃棄物の搬入の有無 | 一般廃棄物の割合 | リユース・リペア機能の有無 | リユース・リペアする場所の面積 | リユース・リペアの対象品目 | [28 empty] | リユース・リペアの内容
[7 empty] | 資源化物の区分 | [11 empty] | 合計 |  | 家具 |  |  | 自転車 |  |  | 衣類 |  |  | 書籍 |  |  | 家電 |  |  | 傘 |  |  | 食器 |  |  | おもちゃ |  |  | その他
[9 empty] | その他（具体的） | [9 empty] | 重量 | 個数 | 対象 | 重量 | 個数 | 対象 | 重量 | 個数 | 対象 | 重量 | 個数 | 対象 | 重量 | 個数 | 対象 | 重量 | 個数 | 対象 | 重量 | 個数 | 対象 | 重量 | 個数 | 対象 | 重量 | 個数 | 対象 | 重量 | 個数
[5 empty] | (t/年度) | (t/年度) |  |  |  |  | (t/日) |  |  |  |  | （％） |  | （㎡） | （t/年度） | （個・台等） |  | （t/年度） | （個・台等） |  | （t/年度） | （個・台等） |  | （t/年度） | （個・台等） |  | （t/年度） | （個・台等） |  | （t/年度） | （個・台等） |  | （t/年度） | （個・台等） |  | （t/年度） | （個・台等） |  | （t/年度） | （個・台等） |  | （t/年度） | （個・台等）
岩手県 | 03201 | 03-201-02-001 | 盛岡市 | 粗大ごみ処理施設 | 6608 | 1151 | 回収量 | 粗大ごみ,不燃ごみ |  | 併用 | 60 | 1979 | 直営 |  | 無し |  | 無し |  | 0 | 0
岩手県 | 03205 | 03-205-02-001 | 花巻市 | 花巻市清掃センター粗大ごみ処理施設 | 1274 | 282 | 搬出量 | 粗大ごみ,不燃ごみ |  | 圧縮 | 50 | 1990 | 直営 |  | 無し |  | 無し |  | 0 | 0
岩手県 | 03206 | 03-206-02-001 | 北上市 | 北上市清掃事業所３号棟 | 1378 | 294 | 回収量 | 不燃ごみ |  | 破砕 | 30 | 1980 | 委託 |  | 無し |  | 無し |  | 0 | 0
岩手県 | 03208 | 03-208-02-001 | 遠野市 | 遠野市清養園クリーンセンター廃棄物再生利用施設 | 715 | 268 | 搬出量 | 粗大ごみ,不燃ごみ |  | 併用 | 12 | 2000 | 一部委託 |  | 無し |  | 無し |  | 0 | 0
岩手県 | 03210 | 03-210-02-001 | 陸前高田市 | 陸前高田市粗大ごみ処理施設 | 87 |  |  | 不燃ごみ,資源ごみ |  | 破砕 | 6 | 1978 | 委託 |  | 無し |  | 無し |  | 0 | 0
岩手県 | 03214 | 03-214-02-001 | 八幡平市 | 粗大ごみ処理施設 | 672 | 327 | 回収量 | 粗大ごみ,不燃ごみ,資源ごみ |  | 併用 | 15 | 1998 | 委託 |  | 無し |  | 無し |  | 0 | 0
岩手県 | 03828 | 03-828-02-001 | 二戸地区広域行政事務組合 | 二戸地区クリーンセンター | 1618 | 582 | 搬出量 | 粗大ごみ,不燃ごみ,資源ごみ |  | 併用 | 30 | 1995 | 委託 |  | 無し |  | 無し | 0 | 0 | 0
岩手県 | 03833 | 03-833-02-001 | 岩手・玉山環境組合 | 粗大ごみ処理施設 | 338 | 143 | 搬出量 | 粗大ごみ,不燃ごみ |  | 併用 | 8 | 1997 | 直営 |  | 無し |  | 無し |  | 0 | 0
岩手県 | 03835 | 03-835-02-001 | 久慈広域連合 | 久慈地区粗大ごみ処理場 | 1489 | 460 | 搬出量 | 粗大ごみ,不燃ごみ |  | 併用 | 30 | 1981 | 委託 |  | 無し |  | 無し |  | 0 | 0
岩手県 | 03851 | 03-851-02-001 | 一関地区広域行政組合 | 一関清掃センターごみ焼却施設粗大ごみ処理施設（前処理用） | 752 | 0 |  | 粗大ごみ |  | 破砕 | 25 | 1981 | 委託 |  | 有り | 73.37 | 無し |  | 0 | 0
岩手県 | 03851 | 03-851-02-002 | 一関地区広域行政組合 | 大東清掃センター粗大ごみ処理施設 | 1861 | 708 | 搬出量 | 粗大ごみ,不燃ごみ |  | 併用 | 18 | 1999 | 委託 |  | 有り | 99.9 | 無し |  | 0 | 0
岩手県 | 03873 | 03-873-02-001 | 奥州金ケ崎行政事務組合 | 胆江地区衛生センター | 1987 | 427 | 回収量 | 粗大ごみ,不燃ごみ |  | 併用 | 50 | 1980 | 直営 |  | 無し |  | 有り | 50 | 69 | 0 |  |  |  | ○ | 9 | [7 empty] | ○ | 60 | [13 empty] | 譲渡
岩手県 | 03883 | 03-883-02-001 | 岩手沿岸南部広域環境組合 | 岩手沿岸南部クリーンセンター | 302 | 175 | 搬出量 | 粗大ごみ,不燃ごみ,可燃ごみ |  | 破砕 | 10.5 | 2011 | 委託 |  | 無し |  | 無し |  | 0 | 0
岩手県 | 03886 | 03-886-02-001 | 滝沢・雫石環境組合 | 滝沢清掃センター | 1372.89 |  |  | 粗大ごみ |  | 破砕 | 8 | 2002 | 委託 |  | 有り | 95 | 無し |  | 0 | 0

## 資源化
資源化等を行う施設
都道府県名 | 地方公共団体 コード | 施設コード | 地方公共団体名 | 施設名 | 年間処理量 | 資源回収量 |  |  | 搬出量 |  | 在庫量 |  | 施設区分 | 処理対象廃棄物 |  | 処理内容 |  | 処理能力 | 使用開始年度 | 運転管理体制 | 施設の改廃 | 産業廃棄物の搬入の有無 | 一般廃棄物の割合 | リユース・リペア機能の有無 | リユース・リペアする場所の面積 | リユース・リペアの対象品目 | [28 empty] | リユース・リペアの内容
[8 empty] | 搬出量・在庫量の別（民間） | [17 empty] | 合計 |  | 家具 |  |  | 自転車 |  |  | 衣類 |  |  | 書籍 |  |  | 家電 |  |  | 傘 |  |  | 食器 |  |  | おもちゃ |  |  | その他
[15 empty] | その他（具体的） |  | その他（具体的） | [8 empty] | 重量 | 個数 | 対象 | 重量 | 個数 | 対象 | 重量 | 個数 | 対象 | 重量 | 個数 | 対象 | 重量 | 個数 | 対象 | 重量 | 個数 | 対象 | 重量 | 個数 | 対象 | 重量 | 個数 | 対象 | 重量 | 個数 | 対象 | 重量 | 個数
[5 empty] | (t/年度) | (t/年度) | (㎥/年度) |  | (t/年度) | (㎥/年度) | (t/年度) | (㎥/年度) | [5 empty] | (t/日) |  |  |  |  | （％） |  | （㎡） | （t/年度） | （個・台等） |  | （t/年度） | （個・台等） |  | （t/年度） | （個・台等） |  | （t/年度） | （個・台等） |  | （t/年度） | （個・台等） |  | （t/年度） | （個・台等） |  | （t/年度） | （個・台等） |  | （t/年度） | （個・台等） |  | （t/年度） | （個・台等） |  | （t/年度） | （個・台等）
岩手県 | 03201 | 03-201-03-001 | 盛岡市 | 資源ごみ分別施設 | 3722 | 3342 |  |  | 3342 |  | 0 |  | ストックヤード | 金属類,ガラス類,ペットボトル |  | 選別,圧縮・梱包 |  | 28 | 1992 | 直営 |  | 無し |  | 無し |  | 0 | 0
岩手県 | 03205 | 03-205-03-001 | 花巻市 | 花巻市清掃センター容器包装リサイクル施設 | 778 | 537 |  |  | 510 |  | 27 |  | ストックヤード | ペットボトル,プラスチック |  | 選別,圧縮・梱包 |  | 5 | 2001 | 直営 |  | 無し |  | 無し |  | 0 | 0
岩手県 | 03211 | 03-211-03-001 | 釜石市 | 釜石市清掃工場選別作業所 | 502 | 502 |  |  | 502 |  |  |  | ストックヤード | 金属類,ガラス類,その他資源ごみ |  | 選別,圧縮・梱包 |  | 12 | 1997 | 直営 |  | 無し |  | 無し |  | 0 | 0
岩手県 | 03214 | 03-214-03-001 | 八幡平市 | 手選別処理施設 | 474 | 235 |  |  | 235 |  |  |  | リサイクルセンター（補助金） | ガラス類,ペットボトル,プラスチック |  | 選別,圧縮・梱包,その他 |  | 5 | 1998 | 委託 |  | 無し |  | 無し |  | 0 | 0
岩手県 | 03216 | 03-216-03-001 | 滝沢市 | 滝沢リサイクルセンター | 2023.45 | 2023.45 |  |  | 2023.45 |  |  |  | リサイクルセンター（交付金） | 紙類,金属類,ガラス類,ペットボトル,布類 |  | 選別,圧縮・梱包 |  | 13.7 | 2012 | 委託 |  | 無し |  | 無し |  | 0 | 0
岩手県 | 03302 | 03-302-03-001 | 葛巻町 | 葛巻町リサイクルセンター | 615 | 469 |  |  | 469 |  |  |  | ストックヤード | 紙類,金属類,ガラス類,ペットボトル,プラスチック,不燃ごみ,粗大ごみ |  | 選別,圧縮・梱包 |  | 3 | 1989 | 委託 |  | 無し |  | 無し |  | 0 | 0
岩手県 | 03321 | 03-321-03-001 | 紫波町 | えこ３センター | 3852.59 | 1643.5 |  |  | 1512.8 |  | 130.7 |  | ごみ堆肥化施設 | 事業系生ごみ,その他 |  | ごみ堆肥化 |  | 20 | 2004 | 直営 |  | 有り | 6.8 | 無し |  | 0 | 0
岩手県 | 03461 | 03-461-03-001 | 大槌町 | 大槌町リサイクルセンター | 611 | 435 |  |  | 435 |  |  |  | その他 | 紙類,金属類,ガラス類,ペットボトル,プラスチック,布類,剪定枝,不燃ごみ,粗大ごみ |  | 選別,圧縮・梱包,ごみ堆肥化 |  | 5 | 1992 | 直営 |  | 無し |  | 無し |  | 0 | 0
岩手県 | 03833 | 03-833-03-001 | 岩手・玉山環境組合 | リサイクルセンター | 893 | 794 |  |  | 794 |  |  |  | リサイクルセンター（補助金） | 金属類,ガラス類,その他資源ごみ,ペットボトル,その他 |  | 選別,圧縮・梱包 |  | 3 | 2000 | 直営 |  | 無し |  | 無し | 0 | 0 | 0
岩手県 | 03835 | 03-835-03-001 | 久慈広域連合 | 久慈地区再資源化処理施設 | 439 | 338 |  |  | 338 |  |  |  | リサイクルプラザ | 金属類,ペットボトル |  | 選別,圧縮・梱包 |  | 8 | 1997 | 委託 |  | 無し |  | 無し |  | 0 | 0
岩手県 | 03835 | 03-835-03-002 | 久慈広域連合 | 久慈地区再資源化処理場 | 433 | 335 |  |  | 335 |  |  |  | リサイクルプラザ | ガラス類 |  | 選別 |  | 4 | 2000 | 委託 |  | 無し |  | 無し |  | 0 | 0
岩手県 | 03840 | 03-840-03-001 | 盛岡・紫波地区環境施設組合 | 不燃物処理資源化設備 | 5274 | 3360 |  |  | 3360 |  |  |  | その他 | 紙類,金属類,ガラス類,その他資源ごみ,ペットボトル,布類,不燃ごみ,粗大ごみ |  | 選別,圧縮・梱包 |  | 20 | 1990 | 一部委託 |  | 無し |  | 無し |  | 0 | 0
岩手県 | 03840 | 03-840-03-002 | 盛岡・紫波地区環境施設組合 | リサイクルコンポストセンター | 3622 | 486 |  |  | 486 |  |  |  | ごみ堆肥化施設 | 家庭系生ごみ,事業系生ごみ |  | ごみ堆肥化 |  | 20 | 1993 | 一部委託 |  | 無し |  | 無し |  | 0 | 0
岩手県 | 03840 | 03-840-03-003 | 盛岡・紫波地区環境施設組合 | 容器包装リサイクル推進施設 | 598 | 535 |  |  | 535 |  |  |  | 容器包装リサイクル推進施設 | 紙類,プラスチック |  | 選別,圧縮・梱包 |  | 30 | 2010 | 一部委託 |  | 無し |  | 無し |  | 0 | 0
岩手県 | 03851 | 03-851-03-001 | 一関地区広域行政組合 | リサイクルプラザ施設 | 3981 | 1758 |  |  | 1758 |  |  |  | リサイクルプラザ | 金属類,ガラス類,ペットボトル,プラスチック,不燃ごみ,粗大ごみ |  | 選別,圧縮・梱包 |  | 33 | 2003 | 一部委託 |  | 有り | 97.6 | 有り | 355 | 6 | 363 | ○ | 3 | 170 | ○ | 2 | 100 | [18 empty] | ○ | 1 | 93 | 修理,展示,販売
岩手県 | 03855 | 03-855-03-001 | 大船渡地区環境衛生組合 | 大船渡地区環境衛生組合不燃物処理施設① | 226 | 75 |  |  | 75 |  |  |  | その他 | 不燃ごみ |  | 選別,圧縮・梱包 |  | 6 | 1974 | 委託 |  | 無し |  | 無し |  | 0 | 0
岩手県 | 03855 | 03-855-03-002 | 大船渡地区環境衛生組合 | 大船渡地区環境衛生組合不燃物処理施設② | 959 | 317 |  |  | 317 |  |  |  | その他 | 不燃ごみ |  | 選別,圧縮・梱包 |  | 6 | 1992 | 委託 |  | 無し |  | 無し |  | 0 | 0
岩手県 | 03867 | 03-867-03-001 | 宮古地区広域行政組合 | みやこ広域リサイクルセンター | 1359 | 1326 |  |  | 1279 |  | 47 |  | リサイクルプラザ | 金属類,ガラス類,ペットボトル |  | 選別,圧縮・梱包 |  | 8 | 2002 | 委託 |  | 無し |  | 無し |  | 0 | 0
岩手県 | 03867 | 03-867-03-002 | 宮古地区広域行政組合 | 第２リサイクルセンター | 573 | 525 |  |  | 512 |  | 13 |  | リサイクルセンター（交付金） | 紙類,プラスチック |  | 選別,圧縮・梱包 |  | 9 | 2009 | 委託 |  | 無し |  | 無し |  | 0 | 0
岩手県 | 03886 | 03-886-03-001 | 滝沢・雫石環境組合 | 雫石リサイクルセンター | 826.27 | 826.27 |  |  | 826.27 |  |  |  | リサイクルセンター（補助金） | 紙類,金属類,ガラス類,ペットボトル,プラスチック |  | 選別,圧縮・梱包 |  | 8 | 1995 | 委託 |  | 無し |  | 無し |  | 0 | 0

## 燃料化
ごみ燃料化施設
都道府県名 | 地方公共団体コード | 施設コード | 地方公共団体名 | 施設名 | 年間処理量 |  | 生成物保管量 |  | 生成物生産量 |  | 生成物搬出量 |  | 処理対象廃棄物 |  | 施設の種類 | 燃料供給先の確保状況 | 処理能力 | 使用開始年度 | 運転管理体制 | 施設の改廃 | 発電能力 |  |  |  | 産業廃棄物の搬入の有無 | 一般廃棄物の割合 | 分析対象 | ごみ組成分析結果 | [6 empty] | 単位容積重量 | 三成分 |  |  |  | 低位発熱量
[21 empty] | 発電能力 | 発電効率（実績値） | 総発電量（実績値） | うち外部供給量（実績値） |  |  |  | 合計 | 紙・布類 | ビニール、合成樹脂、ゴム、皮革類 | 木、竹、わら類 | ちゅう芥類 | 不燃物類 | その他 |  | 合計 | 水分 | 可燃分 | 灰分 | (計算値) | (実測値)
その他（具体的）
[5 empty] | (t/年度) | (㎥/年) | (t/年度) | (㎥/年度) | (t/年度) | (㎥/年度) | (t/年度) | (㎥/年度) |  |  |  |  | (t/日) |  |  |  | (kW) | (％) | (MWh) | (MWh) |  | （％） |  | （％） | （％） | （％） | （％） | （％） | （％） | （％） | (kg/㎥) | （％） | （％） | （％） | （％） | （kJ/kg） | （kJ/kg）

## その他
その他の施設[ごみの中間処理施設]
都道府県名 | 地方公共団体 コード | 施設コード | 地方公共団体名 | 施設名 | 年間処理量 | 処理対象廃棄物 |  | 処理内容 |  | 処理能力 | 使用開始年度 | 運転管理体制 | 施設の改廃 | 産業廃棄物の搬入の有無 | 一般廃棄物の割合
[7 empty] | その他（具体的） |  | その他（具体的）
[5 empty] | (t/年度) |  |  |  |  | (t/日) |  |  |  |  | （％）
岩手県 | 03855 | 03-855-05-001 | 大船渡地区環境衛生組合 | 大船渡地区環境衛生組合積込中継施設 | 10028 | 可燃ごみ |  | 圧縮・梱包 |  | 42 | 2011 | 直営 |  | 無し

## 保管
保管施設
都道府県名 | 地方公共団体コード | 施設コード | 地方公共団体名 | 施設名 | 年間保管量 | 施設区分 | 保管対象廃棄物 | 保管分類数 | 屋内面積 | 屋外面積 | 使用開始年度 | 運転管理体制 | 施設の改廃 | 産業廃棄物の搬入の有無 | 一般廃棄物の割合
[5 empty] | (t/年度) |  |  |  | (m2) | (m2) |  |  |  |  | （％）
岩手県 | 03201 | 03-201-06-001 | 盛岡市 | ストックヤード | 3493 | ストックヤード | 金属類,ガラス類,ペットボトル | 6 | 0 | 474 | 1992 | 直営 |  | 無し
岩手県 | 03202 | 03-202-06-001 | 宮古市 | 宮古市資源物保管庫 | 1735 | 容器包装リサイクル推進施設 | 紙類,ガラス類,その他 | 8 | 443 | 0 | 2002 | 委託 |  | 無し
岩手県 | 03205 | 03-205-06-001 | 花巻市 | 花巻市清掃センターストックヤード | 1152 | ストックヤード | 金属類,ガラス類 | 5 | 270 | 0 | 1997 | 直営 |  | 無し
岩手県 | 03208 | 03-208-06-001 | 遠野市 | 遠野市清養園クリーンセンター廃棄物再生利用施設ストックヤード | 1518 | ストックヤード | 紙類,金属類,ガラス類,ペットボトル,プラスチック | 12 | 423 | 0 | 2000 | 一部委託 |  | 無し
岩手県 | 03210 | 03-210-06-001 | 陸前高田市 | 陸前高田市ストックヤード | 206 | ストックヤード | ガラス類,ペットボトル | 4 | 162 | 0 | 1997 | 委託 |  | 無し
岩手県 | 03210 | 03-210-06-002 | 陸前高田市 | 陸前高田市清掃センターストックヤード | 592 | ストックヤード | 紙類,金属類 | 5 | 128 | 0 | 2007 | 委託 |  | 無し
岩手県 | 03211 | 03-211-06-001 | 釜石市 | 釜石市清掃工場資源物保管施設 | 502 | ストックヤード | 金属類,ガラス類,その他 | 3 | 373 | 166 | 1997 | 直営 |  | 無し
岩手県 | 03214 | 03-214-06-001 | 八幡平市 | 八幡平市清掃センター | 1034 | 容器包装リサイクル推進施設 | 紙類,金属類,ガラス類,その他資源ごみ,ペットボトル,プラスチック | 15 | 103 | 120 | 1998 | 委託 |  | 無し
岩手県 | 03302 | 03-302-06-001 | 葛巻町 | 葛巻町上平資源物保管施設 | 469 | ストックヤード | 紙類,金属類,ガラス類,ペットボトル,プラスチック | 16 | 58 | 166 | 1996 | 委託 |  | 無し
岩手県 | 03461 | 03-461-06-001 | 大槌町 | 大槌町リサイクルセンター | 866 | その他 | 紙類,金属類,ガラス類,その他資源ごみ,ペットボトル,プラスチック,布類 | 13 | 63 | 100 | 1992 | 直営 |  | 無し
岩手県 | 03828 | 03-828-06-001 | 二戸地区広域行政事務組合 | 二戸地区クリーンセンター | 582 | ストックヤード | 金属類 | 2 | 0 | 112 | 1995 | 委託 |  | 無し
岩手県 | 03828 | 03-828-06-002 | 二戸地区広域行政事務組合 | 二戸地区クリーンセンター | 1914 | ストックヤード | 紙類,ガラス類,ペットボトル,その他 | 9 | 236 | 0 | 2000 | 委託 |  | 有り | 97.7
岩手県 | 03833 | 03-833-06-001 | 岩手・玉山環境組合 | ストックヤード | 937 | ストックヤード | 紙類,金属類,ガラス類,その他資源ごみ,ペットボトル | 11 | 271 | 450 | 2000 | 直営 |  | 無し
岩手県 | 03835 | 03-835-06-001 | 久慈広域連合 | 久慈地区再資源化処理場 | 1533 | ストックヤード | 紙類,金属類,ガラス類,ペットボトル,プラスチック | 11 | 240 | 340 | 1997 | 委託 |  | 無し
岩手県 | 03840 | 03-840-06-001 | 盛岡・紫波地区環境施設組合 | 清掃センター | 1438 | ストックヤード | 紙類,金属類,ガラス類,ペットボトル,プラスチック | 13 | 510 | 0 | 1997 | 一部委託 |  | 無し
岩手県 | 03840 | 03-840-06-002 | 盛岡・紫波地区環境施設組合 | ストックヤード棟 | 1443 | ストックヤード | 紙類,プラスチック | 2 | 480 | 0 | 2010 | 一部委託 |  | 無し
岩手県 | 03851 | 03-851-06-001 | 一関地区広域行政組合 | 一関清掃センターストックヤード | 844 | ストックヤード | 金属類,ペットボトル,プラスチック | 4 | 252 | 75 | 2003 | 一部委託 |  | 無し
岩手県 | 03851 | 03-851-06-002 | 一関地区広域行政組合 | 大東清掃センターストックヤード | 860 | ストックヤード | 金属類,ガラス類,ペットボトル | 4 | 360 | 50 | 1999 | 委託 |  | 無し
岩手県 | 03851 | 03-851-06-003 | 一関地区広域行政組合 | 大東清掃センター小規模ストックヤード | 473 | ストックヤード | 紙類,プラスチック | 3 | 100 | 0 | 2008 | 一部委託 |  | 無し
岩手県 | 03855 | 03-855-06-001 | 大船渡地区環境衛生組合 | 大船渡地区環境衛生組合ガラス類保管施設 | 49 | 容器包装リサイクル推進施設 | ガラス類 | 3 | 0 | 20 | 1997 | 委託 |  | 無し
岩手県 | 03855 | 03-855-06-002 | 大船渡地区環境衛生組合 | 大船渡地区環境衛生組合金属類保管施設 | 167 | ストックヤード | 金属類 | 2 | 0 | 20 | 1985 | 委託 |  | 無し
岩手県 | 03867 | 03-867-06-001 | 宮古地区広域行政組合 | 再生品保管施設１ | 1326 | ストックヤード | 金属類,ガラス類,ペットボトル | 6 | 0 | 192 | 2002 | 委託 |  | 無し
岩手県 | 03867 | 03-867-06-002 | 宮古地区広域行政組合 | 再生品保管施設２ | 525 | ストックヤード | 紙類,プラスチック | 3 | 0 | 168 | 2009 | 委託 |  | 無し
岩手県 | 03886 | 03-886-06-001 | 滝沢・雫石環境組合 | 雫石リサイクルセンターストックヤード | 826.27 | ストックヤード | 紙類,金属類,ガラス類,ペットボトル,プラスチック | 12 | 268 | 0 | 2003 | 委託 |  | 無し

## 最終
最終処分場
都道府県名 | 地方公共団体コード | 施設コード | 地方公共団体名 | 施設名 | 埋立容量 （覆土を含む） | 埋立量 （覆土を含まない） | 残余容量 | 処理対象廃棄物 | 埋立場所 | 埋立開始年度 | 埋立地面積 | 全体容積 | 埋立終了年度 | 遮水の方式 | 浸出水の処理 | 運転管理体制 | 処分場の現状 | 施設の改廃 | 産業廃棄物の搬入の有無 | 一般廃棄物の割合 | 最終処分場の構造 | 準好気性埋立構造の管理状況 |  |  | 水質管理状況 | [5 empty] | メタン回収の有無 | メタン回収をしている場合
[22 empty] | 水位管理 | 覆土施工 | ガス抜き管の計画的施工状況 | 処理前BOD濃度 | 処理後BOD濃度 | 処理前COD濃度 | 処理後COD濃度 | 処理前TN濃度 | 処理後TN濃度 |  | メタンガス回収量 | メタンガス濃度 | メタンガス発熱量 | メタンガスの利用 | 発電量
[5 empty] | (㎥/年度) | (ｔ/年度) | (㎥) |  |  |  | (m2) | (㎥) | [7 empty] | （％） |  |  |  |  | （ppm） | （ppm） | （ppm） | （ppm） | （ppm） | （ppm） |  | （㎥／年） | （％） | （kJ/㎥N） |  | （kWh/年）
岩手県 | 03201 | 03-201-07-001 | 盛岡市 | 廃棄物処分場 | 15062 | 15473 | 241695 | 焼却残渣（主灰）,焼却残渣（飛灰）,破砕ごみ・処理残渣 | 山間 | 1977 | 90300 | 1017050 | 2031 | 原地盤利用,底部遮水工 | 凝集沈殿,生物処理（脱窒あり）,砂ろ過,消毒,活性炭処理 | 一部委託 | 埋立中 |  | 無し |  | 準好気性埋立構造 | 末端集水管は開放 | 最終覆土のみ | 埋立状況により計画的に延長 | 8.1 | 1 | 20.8 | 9.4 | 26.7 | 4 | 回収していない
岩手県 | 03201 | 03-201-07-002 | 盛岡市 | 玉山廃棄物処分場 | 74 | 86 | 20239 | 焼却残渣（主灰）,不燃ごみ,焼却残渣（飛灰）,破砕ごみ・処理残渣 | 山間 | 1993 | 19308 | 37100 | 2029 | 底部遮水工 | 凝集沈殿,消毒 | 直営 | 埋立中 |  | 無し |  | 準好気性埋立構造 | 末端集水管は水没 | 即日覆土 | 埋立状況により計画的に延長 | 1.3 | 0.9 | 6.5 | 5.5 | 2.1 | 1.9 | 回収していない
岩手県 | 03203 | 03-203-07-001 | 大船渡市 | 大船渡市廃棄物埋立処分場 | 0 | 0 | 12986 | 不燃ごみ | 山間 | 1983 | 4200 | 17000 | 2022 | 遮水なし | 処理なし | 直営 | 埋立中 |  | 無し |  | その他埋立構造 | [9 empty] | 回収していない
岩手県 | 03205 | 03-205-07-001 | 花巻市 | 花巻市一般廃棄物最終処分場 | 5436 | 5013 | 23207 | 焼却残渣（主灰）,その他,焼却残渣（飛灰）,破砕ごみ・処理残渣 | 山間 | 1984 | 35600 | 192880 | 2018 | 原地盤利用,表面遮水工（キャッピング） | 凝集沈殿,生物処理（脱窒なし）,砂ろ過,活性炭処理 | 直営 | 埋立中 |  | 無し |  | 準好気性埋立構造 | 末端集水管は開放 | 即日覆土 | 埋立状況により計画的に延長 | 1.5 | 0.5 | 11 | 9.4 | 4.5 | 4.5 | 回収していない
岩手県 | 03206 | 03-206-07-001 | 北上市 | 北上市一般廃棄物最終処分場 | 9230 | 2520 | 61647 | 焼却残渣（主灰）,焼却残渣（飛灰）,破砕ごみ・処理残渣 | 山間 | 1997 | 14700 | 127400 | 2020 | 底部遮水工 | 凝集沈殿,生物処理（脱窒あり）,砂ろ過,消毒,活性炭処理 | 委託 | 埋立中 |  | 無し |  | 準好気性埋立構造 | 末端集水管は水没 | 中間覆土 | 埋立状況により計画的に延長 | 1.5 | 1 | 13 | 9.9 | 26 | 24.9 | 回収していない
岩手県 | 03208 | 03-208-07-001 | 遠野市 | 遠野市清養園クリーンセンター最終処分場 | 1311 | 1000 | 20842 | 焼却残渣（主灰）,焼却残渣（飛灰）,破砕ごみ・処理残渣 | 山間 | 2002 | 7150 | 37600 | 2027 | 表面遮水工（キャッピング） | 凝集沈殿,生物処理（脱窒あり）,砂ろ過,消毒,活性炭処理 | 一部委託 | 埋立中 |  | 無し |  | 準好気性埋立構造 | 末端集水管は開放 | 即日覆土 | 埋立状況により計画的に延長 |  | 0.8 |  | 2.74 |  | 1.57 | 回収していない
岩手県 | 03210 | 03-210-07-001 | 陸前高田市 | 陸前高田市一般廃棄物最終処分場 | 828 | 721 | 12200 | 焼却残渣（主灰）,焼却残渣（飛灰）,破砕ごみ・処理残渣 | 山間 | 1997 | 6790 | 36126 | 2019 | 底部遮水工,鉛直遮水工 | 生物処理（脱窒なし）,砂ろ過,消毒,活性炭処理 | 委託 | 埋立中 |  | 無し |  | 準好気性埋立構造 | 末端集水管は水没 | 即日覆土 | 埋立状況により計画的に延長 |  | 1 |  | 2.7 |  | 16.35 | 回収していない
岩手県 | 03213 | 03-213-07-001 | 二戸市 | 二戸市不燃物埋立地 | 1256 | 1371 | 64078 | 焼却残渣（主灰）,焼却残渣（飛灰） | 山間 | 1980 | 41268 | 131530 | 2023 | 底部遮水工 | 消毒 | 直営 | 埋立中 |  | 無し |  | その他埋立構造 |  |  |  | 0.5 | 0.5 | 3.9 | 3.9 | 2.7 | 2.7 | 回収していない
岩手県 | 03214 | 03-214-07-001 | 八幡平市 | 八幡平市栗日影沢最終処分場 | 987 | 1411 | 1621 | 焼却残渣（主灰）,不燃ごみ,焼却残渣（飛灰）,破砕ごみ・処理残渣,粗大ごみ | 山間 | 1988 | 10620 | 56090 | 2015 | 底部遮水工 | 凝集沈殿,生物処理（脱窒なし）,消毒 | 委託 | 埋立中 |  | 無し |  | 準好気性埋立構造 | 末端集水管は水没 | 中間覆土 | 埋立状況により計画的に延長 | 2.35 | 1.3 | 7.5 | 6 | 3.9 | 4.13 | 回収していない
岩手県 | 03214 | 03-214-07-002 | 八幡平市 | 八幡平市一般廃棄物最終処分場 | 1696 | 1308 | 23004 | 焼却残渣（主灰）,不燃ごみ,焼却残渣（飛灰）,破砕ごみ・処理残渣,粗大ごみ | 山間 | 2013 | 5300 | 24700 | 2027 | 底部遮水工 | 凝集沈殿,生物処理（脱窒なし）,砂ろ過,消毒 | 委託 | 埋立中 | 新設（新規稼働） | 無し |  | 準好気性埋立構造 | 末端集水管は水没 | 中間覆土 | 埋立状況により計画的に延長 | 1.4 | 1.16 | 6.13 | 5.51 | 2.47 | 2.75 | 回収していない
岩手県 | 03215 | 03-215-07-001 | 奥州市 | 水沢一般廃棄物最終処分場 | 0 | 0 | 47950 | その他 | 山間 | 1974 | 32840 | 345150 | 2011 | 遮水なし | 処理なし | 直営 | 埋立終了 |  | 無し |  | その他埋立構造 |  |  |  |  | 1.37 |  | 2.89 |  |  | 回収していない
岩手県 | 03215 | 03-215-07-002 | 奥州市 | 江刺一般廃棄物最終処分場 | 0 | 0 | 0 | その他 | 山間 | 1978 | 9000 | 51000 | 1997 | その他遮水 | 処理なし | 直営 | 埋立終了 |  | 無し |  | その他埋立構造 | [9 empty] | 回収していない
岩手県 | 03215 | 03-215-07-003 | 奥州市 | 前沢一般廃棄物最終処分場 | 0 | 0 | 24519 | その他 | 山間 | 1955 | 14668 | 89169 | 2011 | 遮水なし | 処理なし | 委託 | 埋立終了 |  | 無し |  | その他埋立構造 |  |  |  |  | 1.42 |  | 2.89 |  |  | 回収していない
岩手県 | 03215 | 03-215-07-004 | 奥州市 | 胆沢一般廃棄物最終処分場 | 0 | 0 | 0 | その他 | 山間 | 1972 | 3786 | 45500 | 2011 | 遮水なし | 処理なし | 一部委託 | 埋立終了 |  | 無し |  | その他埋立構造 |  |  |  |  | 2.03 |  | 4.18 |  |  | 回収していない
岩手県 | 03215 | 03-215-07-005 | 奥州市 | 衣川一般廃棄物最終処分場 | 0 | 0 | 0 | その他 | 山間 | 1971 | 9410 | 30000 | 1998 | 遮水なし | 処理なし | 直営 | 埋立終了 |  | 無し |  | その他埋立構造 | [9 empty] | 回収していない
岩手県 | 03302 | 03-302-07-001 | 葛巻町 | 葛巻町最終処分場 | 451 | 351 | 4334 | 焼却残渣（主灰）,不燃ごみ,焼却残渣（飛灰）,破砕ごみ・処理残渣 | 山間 | 1988 | 6000 | 19800 | 2021 | 原地盤利用,底部遮水工,表面遮水工（キャッピング） | 生物処理（脱窒あり）,消毒,膜処理 | 委託 | 埋立中 |  | 無し |  | その他埋立構造 |  |  |  |  | 1.4 |  | 6.6 |  | 13 | 回収していない
岩手県 | 03303 | 03-303-07-001 | 岩手町 | 岩手町前ヶ沢不燃物埋立地 | 0 | 0 | 0 | 焼却残渣（主灰）,破砕ごみ・処理残渣 | 山間 | 1976 | 43000 | 140000 | 1999 | 鉛直遮水工 | 砂ろ過,消毒,活性炭処理 | 委託 | 埋立終了 |  | 無し |  | 嫌気性埋立構造 |  |  |  | 0 | 0 | 0 | 0 | 0 | 0 | 回収していない
岩手県 | 03303 | 03-303-07-002 | 岩手町 | 岩手町一般廃棄物最終処分場 | 809 | 903 | 6490 | 焼却残渣（主灰）,焼却残渣（飛灰）,破砕ごみ・処理残渣 | 山間 | 2003 | 4580 | 17000 | 2018 | 底部遮水工 | 生物処理（脱窒なし）,消毒,活性炭処理,膜処理 | 委託 | 埋立中 |  | 無し |  | 準好気性埋立構造 | 末端集水管は開放 | 中間覆土 | 埋立状況により計画的に延長 |  | 0.56 |  | 3.57 |  | 2.78 | 回収していない
岩手県 | 03366 | 03-366-07-001 | 西和賀町 | 西和賀町一般廃棄物最終処分場 | 394 | 277 | 3580 | 焼却残渣（主灰）,不燃ごみ,破砕ごみ・処理残渣,粗大ごみ | 山間 | 1997 | 3450 | 9000 | 2020 | 底部遮水工 | 凝集沈殿,生物処理（脱窒なし）,砂ろ過,消毒 | 直営 | 埋立中 |  | 無し |  | 準好気性埋立構造 | 末端集水管は開放 | 中間覆土 | 埋立状況により計画的に延長 |  | 1.18 |  | 4.53 |  | 1.59 | 回収していない
岩手県 | 03366 | 03-366-07-002 | 西和賀町 | 西和賀町左草町有林ごみ埋立場 | 0 | 0 | 0 | 不燃ごみ | 山間 | 1989 | 950 | 2700 | 2006 | 遮水なし | 処理なし | 委託 | 埋立終了 |  | 無し |  | その他埋立構造 |  |  |  |  | 1.34 |  | 2.12 |  | 0.5 | 回収していない
岩手県 | 03366 | 03-366-07-003 | 西和賀町 | 西和賀町蛭山 | 0 | 0 | 0 | 不燃ごみ,粗大ごみ | 山間 | 1979 | 4000 | 11400 | 1996 | 遮水なし | 処理なし | 直営 | 埋立終了 |  | 無し |  | その他埋立構造 |  |  |  |  | 0.9 |  | 1.5 |  | 0.12 | 回収していない
岩手県 | 03381 | 03-381-07-001 | 金ケ崎町 | 金ケ崎町営最終処分地 | 0 | 0 | 2529 | 不燃ごみ | 山間 | 1965 | 10000 | 70000 | 2016 | 原地盤利用 | 処理なし | 直営 | 埋立終了 |  | 無し |  | その他埋立構造 | [9 empty] | 回収していない
岩手県 | 03461 | 03-461-07-001 | 大槌町 | 大槌町一般廃棄物最終処分場 | 2107 | 1475 | 7000 | 溶融飛灰,不燃ごみ | 山間 | 1996 | 5540 | 41300 | 2017 | 表面遮水工（キャッピング） | 凝集沈殿,生物処理（脱窒なし）,消毒 | 直営 | 埋立中 |  | 無し |  | 準好気性埋立構造 | 末端集水管は開放 | 中間覆土 | 一部延長を行っている | 75 | 4.8 | 34 | 22.9 | 36 | 37.6 | 回収していない
岩手県 | 03828 | 03-828-07-001 | 二戸地区広域行政事務組合 | 不燃物処理場 | 3193 | 936 | 46686 | 破砕ごみ・処理残渣 | 山間 | 1974 | 13953 | 98000 | 2023 | 遮水なし | 処理なし | 直営 | 埋立中 |  | 無し |  | その他埋立構造 |  |  |  | 0 | 0 | 0 | 0 | 0 | 0 | 回収していない
岩手県 | 03835 | 03-835-07-001 | 久慈広域連合 | 久慈地区最終処分場 | 2945 | 2032 | 13419 | 焼却残渣（主灰）,焼却残渣（飛灰）,破砕ごみ・処理残渣 | 山間 | 2002 | 9160 | 59100 | 2021 | 底部遮水工 | 生物処理（脱窒あり）,砂ろ過,消毒,活性炭処理 | 委託 | 埋立中 |  | 無し |  | 準好気性埋立構造 | 末端集水管は開放 | 中間覆土 | 埋立状況により計画的に延長 |  | 1 |  | 10 |  | 10 | 回収していない
岩手県 | 03840 | 03-840-07-001 | 盛岡・紫波地区環境施設組合 | 一般廃棄物最終処分場 | 3166 | 2878 | 8748 | 溶融飛灰,その他 | 平地 | 1997 | 11200 | 69190 | 2016 | 底部遮水工 | 凝集沈殿,生物処理（脱窒なし）,砂ろ過,消毒 | 直営 | 埋立中 |  | 無し |  | 準好気性埋立構造 | 末端集水管は開放 | 即日覆土 | 埋立状況により計画的に延長 | 10 | 2.2 | 439 | 33.5 |  | 13.6 | 回収していない
岩手県 | 03851 | 03-851-07-001 | 一関地区広域行政組合 | 舞川清掃センター | 5008 | 3420 | 51736 | 焼却残渣（主灰）,不燃ごみ,焼却残渣（飛灰）,破砕ごみ・処理残渣 | 山間 | 1998 | 20700 | 141800 | 2023 | 底部遮水工,鉛直遮水工,表面遮水工（キャッピング） | 凝集沈殿,生物処理（脱窒なし）,砂ろ過,消毒,活性炭処理 | 委託 | 埋立中 |  | 無し |  | 準好気性埋立構造 | 末端集水管は開放 | 即日覆土 | 埋立状況により計画的に延長 | 8 | 1.4 | 12.6 | 2.8 | 7.1 | 5.8 | 回収していない
岩手県 | 03851 | 03-851-07-002 | 一関地区広域行政組合 | 花泉清掃センター | 1784 | 857 | 2960 | 不燃ごみ | 山間 | 1988 | 6470 | 28300 | 2015 | 原地盤利用,鉛直遮水工 | 凝集沈殿,生物処理（脱窒なし）,消毒 | 委託 | 埋立中 |  | 無し |  | 準好気性埋立構造 | 末端集水管は開放 | 即日覆土 | 一部延長を行っていない |  | 1.2 |  | 3.4 |  | 0.9 | 回収していない
岩手県 | 03851 | 03-851-07-003 | 一関地区広域行政組合 | 東山清掃センター | 2670 | 1973 | 11497 | 焼却残渣（主灰）,不燃ごみ,焼却残渣（飛灰）,破砕ごみ・処理残渣 | 山間 | 1983 | 17460 | 110000 | 2017 | 底部遮水工,鉛直遮水工 | 凝集沈殿,生物処理（脱窒なし）,砂ろ過,消毒,膜処理 | 直営 | 埋立中 |  | 無し |  | その他埋立構造 |  |  |  |  | 1 |  | 5.2 |  | 9.4 | 回収していない
岩手県 | 03851 | 03-851-07-004 | 一関地区広域行政組合 | 舞川清掃センター（旧一般廃棄物埋立処分地） | 0 | 0 | 0 | 焼却残渣（主灰）,不燃ごみ,焼却残渣（飛灰）,粗大ごみ | 山間 | 1981 | 29650 | 201929 | 2000 | 底部遮水工,鉛直遮水工 | 凝集沈殿,生物処理（脱窒なし）,砂ろ過,消毒,活性炭処理 | 委託 | 埋立終了 |  | 無し |  | 準好気性埋立構造 | 末端集水管は開放 | 即日覆土 | 一部延長を行っていない | 8 | 1.4 | 12.6 | 2.8 | 7.1 | 5.8 | 回収していない
岩手県 | 03855 | 03-855-07-001 | 大船渡地区環境衛生組合 | 大船渡地区環境衛生組合大平最終処分場 | 0 | 0 | 45716 | 焼却残渣（主灰）,不燃ごみ | 山間 | 1973 | 37922 | 151688 | 1997 | 遮水なし | 処理なし | 直営 | 埋立終了 |  | 無し |  | 嫌気性埋立構造 |  |  |  | 0 | 0 | 0 | 0 | 0 | 0 | 回収していない
岩手県 | 03855 | 03-855-07-002 | 大船渡地区環境衛生組合 | 大船渡地区環境衛生組合一般廃棄物最終処分場 | 1061 | 1032 | 30314 | 溶融飛灰,破砕ごみ・処理残渣 | 山間 | 1997 | 6800 | 58000 | 2021 | 底部遮水工,表面遮水工（キャッピング） | 凝集沈殿,生物処理（脱窒あり）,砂ろ過,消毒,活性炭処理,促進酸化処理 | 直営 | 埋立中 |  | 無し |  | 準好気性埋立構造 | 末端集水管は開放 | 即日覆土 | 埋立状況により計画的に延長 | 4 | 2 | 12 | 10 | 12 | 12 | 回収していない
岩手県 | 03867 | 03-867-07-001 | 宮古地区広域行政組合 | 一般廃棄物最終処分場 | 80395 | 69531 | 44244 | 焼却残渣（主灰）,不燃ごみ,焼却残渣（飛灰）,破砕ごみ・処理残渣,粗大ごみ | 山間 | 1985 | 54800 | 550600 | 2023 | 原地盤利用 | 凝集沈殿,生物処理（脱窒あり）,砂ろ過,消毒,活性炭処理,キレート処理 | 委託 | 埋立中 | 能力変更 | 無し |  | 準好気性埋立構造 | 末端集水管は開放 | 即日覆土 | 埋立状況により計画的に延長 | 1.9 | 0.6 | 10.6 | 6.1 | 20.9 | 2.3 | 回収していない
岩手県 | 03873 | 03-873-07-001 | 奥州金ケ崎行政事務組合 | 胆江地区最終処分場 | 9496 | 5993 | 106009 | 焼却残渣（主灰）,焼却残渣（飛灰）,破砕ごみ・処理残渣 | 山間 | 2010 | 23770 | 125000 | 2025 | 底部遮水工 | 凝集沈殿,砂ろ過,下水道放流 | 直営 | 埋立中 |  | 無し |  | 準好気性埋立構造 | 末端集水管は開放 | 即日覆土,中間覆土 | 埋立状況により計画的に延長 | 250 | 250 | 100 | 100 | 100 | 100 | 回収していない
岩手県 | 03886 | 03-886-07-001 | 滝沢・雫石環境組合 | 滝沢最終処分場 | 7198.2 | 6050.84 | 25414.7 | 溶融飛灰,不燃ごみ | 山間 | 1998 | 10500 | 52500 | 2033 | 底部遮水工 | 凝集沈殿,生物処理（脱窒あり）,砂ろ過,消毒,活性炭処理 | 委託 | 埋立中 |  | 無し |  | 準好気性埋立構造 | 末端集水管は開放 | 中間覆土 | 一部延長を行っている | 8.8 | 2.1 | 220 | 8.8 | 97 | 4.9 | 回収していない

## し尿
し尿処理施設・汚泥再生処理センター
都道府県名 | 地方公共団体コード | 施設コード | 地方公共団体名 | 施設名 | 年間処理量 |  |  |  | 資源化量 |  |  | 脱水汚泥の直接埋立 |  | 脱水汚泥の焼却 |  | 処理方式 | [5 empty] | メタン発酵の場合 |  |  | 処理能力 | 処理能力 （有機性廃棄物） | 資源化能力 | 計画メタンガス量 | 使用開始年度 | 運転管理体制 | 施設の改廃
[5 empty] | し尿 | 浄化槽汚泥 | 有機性廃棄物 | その他 | 堆肥等の固形物 | メタンガス | 資源化物量の区分 | 直接埋立の有無 | 埋立量 | 焼却の有無 | 焼却量 | 汚水処理 |  | 汚泥処理 |  | 資源化処理 |  | ガス生産量 | ガス発熱量 | ガス利用方法
[17 empty] | その他（具体的） |  | その他（具体的） |  | その他（具体的）
[5 empty] | (kl/年度) | (kl/年度) | (t/年度) | (kl/年度) | (t/年度) | (㎥／年度) |  |  | （t/年度) |  | （t/年度) | [6 empty] | （㎥/年度） | （kJ/㎥N） |  | (kL/日) | (t/日) | (t/日) | (㎥/日)
岩手県 | 03208 | 03-208-08-001 | 遠野市 | 遠野市清養園クリーンセンターし尿処理施設 | 17154 | 2712 | [5 empty] | 無し |  | 施設外焼却 | 420 | 高負荷,膜分離 |  | 脱水 | [6 empty] | 61 | 0 | 0 | 0 | 1991 | 一部委託
岩手県 | 03819 | 03-819-08-001 | 北上地区広域行政組合 | 衛生処理場 | 43472 | 27380 |  |  | 0 | 0 |  | 無し |  | 焼却無し |  | 高負荷 |  | 脱水 |  | その他 |  |  |  |  | 250 | 0 | 0 | 0 | 1992 | 直営
岩手県 | 03828 | 03-828-08-001 | 二戸地区広域行政事務組合 | 二戸地区衛生センター | 27625 | 5737 | 0 | 0 | 0 | 0 |  | 無し | 0 | 施設外焼却 | 1790 | 高負荷 |  | 脱水 |  |  |  | 0 | 0 |  | 112 | 0 | 0 | 0 | 1997 | 直営
岩手県 | 03829 | 03-829-08-001 | 盛岡北部行政事務組合 | 北岩手環境衛生センター |  | 8896 |  |  | 0 | 0 |  | 無し |  | 施設内焼却 | 620 | 浄化槽専用 |  | 脱水,焼却 | [6 empty] | 45 | 0 | 0 | 0 | 1997 | 直営
岩手県 | 03829 | 03-829-08-002 | 盛岡北部行政事務組合 | 北岩手環境衛生センター | 25028 |  |  |  | 0 | 0 |  | 無し |  | 施設内焼却 | 1175 | 標脱 |  | 脱水,焼却 | [6 empty] | 100 | 0 | 0 | 0 | 1987 | 直営
岩手県 | 03831 | 03-831-08-001 | 紫波、稗貫衛生処理組合 | 紫波、稗貫衛生処理組合衛生処理場 | 22266 | 16209 |  |  | 0 |  | 排出量・売却量 | 無し |  | 焼却無し |  | 標脱 |  | 脱水 | [6 empty] | 170 | 0 | 0 | 0 | 1982 | 直営
岩手県 | 03835 | 03-835-08-001 | 久慈広域連合 | 久慈地区し尿処理場 | 31561 | 8748 |  |  |  | 168381 | 生産量 | 無し | 0 | 焼却無し | 0 | 嫌気 |  | 脱水 |  | メタン発酵 |  | 168381 | 6260406 | 所内利用（熱利用） | 105 | 0 | 0 | 500 | 1969 | 直営
岩手県 | 03851 | 03-851-08-001 | 一関地区広域行政組合 | 一関清掃センターし尿処理施設（第２し尿処理施設） | 23714 | 2947 | 0 | 0 | 0 | 0 |  | 無し |  | 焼却無し |  | 高負荷 |  | 脱水 | [6 empty] | 80 | 0 | 0 | 0 | 1989 | 直営
岩手県 | 03851 | 03-851-08-002 | 一関地区広域行政組合 | 川崎清掃センター | 25015 | 8480 | 0 | 0 | 0 | 0 |  | 無し |  | 施設外焼却 | 1276 | 高負荷 |  | 脱水,焼却 | [6 empty] | 100 | 0 | 0 | 0 | 1995 | 直営
岩手県 | 03851 | 03-851-08-003 | 一関地区広域行政組合 | 一関清掃センターし尿処理施設（第１し尿処理施設） | 24043 | 4306 | 0 | 0 | 0 | 0 |  | 無し |  | 焼却無し |  | 好一段 |  | 脱水 | [6 empty] | 80 | 0 | 0 | 0 | 1977 | 直営
岩手県 | 03854 | 03-854-08-001 | 盛岡地区衛生処理組合 | 滝沢処理センター | 29962 | 10474 |  |  | 428 |  | 生産量 | 無し |  | 焼却無し |  | 標脱,高負荷,膜分離 |  | 脱水 |  | その他 |  |  |  |  | 170 | 0 | 30 | 0 | 2005 | 委託
岩手県 | 03862 | 03-862-08-001 | 釜石大槌地区行政事務組合 | 釜石・大槌汚泥再生処理センター | 17768 | 11179 | 174 | 0 | 131 | 0 | 生産量 | 無し | 0 | 焼却無し | 0 | 高負荷,膜分離 |  | 脱水 |  | その他 |  | 0 | 0 |  | 84 | 1 | 4 | 0 | 2007 | 委託
岩手県 | 03867 | 03-867-08-001 | 宮古地区広域行政組合 | 第２衛生処理場 | 9315 | 2849 | 0 | 0 | 0 | 0 |  | 無し | 0 | 施設外焼却 | 0 | 標脱 |  | 脱水 | [6 empty] | 58 | 0 | 0 | 0 | 1999 | 委託
岩手県 | 03867 | 03-867-08-002 | 宮古地区広域行政組合 | 宮古衛生処理センター | 28135 | 8607 | 0 | 0 | 0 | 0 |  | 無し | 0 | 施設外焼却 | 1638 | 標脱 |  | 脱水 | [6 empty] | 135 | 0 | 0 | 0 | 1988 | 委託
岩手県 | 03873 | 03-873-08-001 | 奥州金ケ崎行政事務組合 | 胆江地区衛生センター | 53140 | 22571 |  |  | 0 |  | 生産量 | 無し |  | 施設内焼却 | 1398 | 高負荷,膜分離 |  | 脱水 |  | その他 |  |  |  |  | 276 | 0 | 6 | 0 | 1998 | 直営
岩手県 | 03878 | 03-878-08-001 | 気仙広域連合 | 気仙広域連合衛生センター | 32109 | 16893 | [5 empty] | 無し |  | 焼却無し |  | 高負荷 |  | 脱水 |  | その他 |  |  |  |  | 130 | 0 | 0 | 0 | 1987 | 委託

## コミプラ
コミュニティプラント
都道府県名 | 地方公共団体コード | 施設コード | 地方公共団体名 | 施設名 | 汚水処理量 | 処理方法 | 計画最大汚水量 | 使用開始年度 | 運転管理体制 | 施設の改廃
[5 empty] | (㎥/年度) |  | (㎥/日)
岩手県 | 03205 | 03-205-09-001 | 花巻市 | 湯口住宅団地汚水処理施設 | 10850 | 長時間ばっ気 | 371 | 2001 | 委託
岩手県 | 03206 | 03-206-09-001 | 北上市 | 北上市流通基地衛生処理センター | 122007 | 標準活性汚泥 | 3420 | 1984 | 委託
岩手県 | 03206 | 03-206-09-002 | 北上市 | 柏野第３衛生処理施設 | 1393.3 | その他 | 98 | 2000 | 委託
岩手県 | 03207 | 03-207-09-001 | 久慈市 | 大川目地区汚水処理施設 | 5216 | 接触ばっ気 | 55 | 2002 | 委託
岩手県 | 03209 | 03-209-09-001 | 一関市 | 萩の森団地汚水処理施設 | 13001 | 接触ばっ気 | 76 | 1996 | 委託
岩手県 | 03213 | 03-213-09-001 | 二戸市 | 二戸市汚水処理施設 | 12171 | 接触ばっ気 | 73 | 1994 | 委託
岩手県 | 03215 | 03-215-09-001 | 奥州市 | 真城が丘汚水処理施設 | 86.75 | 長時間ばっ気 | 1080 | 1974 | 直営
岩手県 | 03215 | 03-215-09-002 | 奥州市 | 蓬平汚水処理場 | 59.87 | 接触ばっ気 | 35 | 1992 | 直営
岩手県 | 03215 | 03-215-09-003 | 奥州市 | 鶴田エクセルガーデン汚水処理場 | 14.26 | 回分式活性汚泥,標準活性汚泥 | 44 | 1998 | 委託

## リユース・リペア施設
リユース・リペア施設
都道府県名 | 地方公共団体コード | 施設コード | 地方公共団体名 | 施設名 | 年間処理量 | 設置場所 | 面積 | 使用開始年度 | リユース・リペアの対象品目 | [28 empty] | リユース・リペアの内容 | 運転管理体制 | 施設の改廃
[9 empty] | 合計 |  | 家具 |  |  | 自転車 |  |  | 衣類 |  |  | 書籍 |  |  | 家電 |  |  | 傘 |  |  | 食器 |  |  | おもちゃ |  |  | その他
[9 empty] | 重量 | 個数 | 対象 | 重量 | 個数 | 対象 | 重量 | 個数 | 対象 | 重量 | 個数 | 対象 | 重量 | 個数 | 対象 | 重量 | 個数 | 対象 | 重量 | 個数 | 対象 | 重量 | 個数 | 対象 | 重量 | 個数 | 対象 | 重量 | 個数
[5 empty] | （ｔ／年度） |  | （㎡） |  | （t/年度） | （個・台等） |  | （t/年度） | （個・台等） |  | （t/年度） | （個・台等） |  | （t/年度） | （個・台等） |  | （t/年度） | （個・台等） |  | （t/年度） | （個・台等） |  | （t/年度） | （個・台等） |  | （t/年度） | （個・台等） |  | （t/年度） | （個・台等） |  | （t/年度） | （個・台等）
岩手県 | 03867 | 03-867-10-001 | 宮古地区広域行政組合 | 再生品ストックヤード | 1 | その他 | 246 | 2012 | 1 | 27 | ○ | 1 | 27 | [24 empty] | 修理,展示,譲渡 | 一部委託