## 焼却
焼却施設（溶融施設含む）
都道府県名 | 地方公共団体コード | 施設コード | 地方公共団体名 | 施設名称 | 年間処理量 | 資源化量 |  |  | 焼却対象廃棄物 |  | 施設の種類 |  | 処理方式 | 炉型式 | 処理能力 | 炉数 | 使用開始年度 | 余熱利用の状況 | 余熱利用量（仕様値・公称値） |  | 余熱利用量（実績値） |  | 発電能力 |  |  |  | 灰処理設備の有無 |  | 運転管理体制 | 施設の改廃 | 産業廃棄物の搬入の有無 | 一般廃棄物の割合 | ごみ組成分析結果 | [6 empty] | 単位容積重量 | 三成分 |  |  |  | 低位発熱量 |  | リユース・リペア機能の有無 | リユース・リペアする場所の面積 | リユース・リペアの対象品目 | [28 empty] | リユース・リペアの内容
[6 empty] | 資源物回収 | 燃料ガス回収 | 生産量・搬出量の別 | [10 empty] | 余熱利用量 | うち外部熱供給量 | 余熱利用量 | うち外部熱供給量 | 発電能力 | 発電効率（実績値） | 総発電量（実績値） | うち外部供給量（実績値） | （焼却灰） | （飛灰） |  |  |  |  | 合計 | 紙・布類 | ビニール、合成樹脂、ゴム、皮革類 | 木、竹、わら類 | ちゅう芥類 | 不燃物類 | その他 |  | 合計 | 水分 | 可燃分 | 灰分 | (計算値) | (実測値) |  |  | 合計 |  | 家具 |  |  | 自転車 |  |  | 衣類 |  |  | 書籍 |  |  | 家電 |  |  | 傘 |  |  | 食器 |  |  | おもちゃ |  |  | その他
[10 empty] | その他（具体的） |  | その他（具体的） | [36 empty] | 重量 | 個数 | 対象 | 重量 | 個数 | 対象 | 重量 | 個数 | 対象 | 重量 | 個数 | 対象 | 重量 | 個数 | 対象 | 重量 | 個数 | 対象 | 重量 | 個数 | 対象 | 重量 | 個数 | 対象 | 重量 | 個数 | 対象 | 重量 | 個数
[5 empty] | （t/年度） | （t/年度） | （㎥/年度） | [7 empty] | (t/日) |  |  |  | (MＪ) | （MJ） | (MＪ) | （MJ） | (kW) | (％) | (MWh) | (MWh) | [5 empty] | （％） | （％） | （％） | （％） | （％） | （％） | （％） | （％） | (kg/㎥) | （％） | （％） | （％） | （％） | （kJ/kg） | （kJ/kg） |  | （㎡） | （t/年度） | （個・台等） |  | （t/年度） | （個・台等） |  | （t/年度） | （個・台等） |  | （t/年度） | （個・台等） |  | （t/年度） | （個・台等） |  | （t/年度） | （個・台等） |  | （t/年度） | （個・台等） |  | （t/年度） | （個・台等） |  | （t/年度） | （個・台等） |  | （t/年度） | （個・台等）
茨城県 | 08201 | 08-201-01-001 | 水戸市 | 水戸市小吹清掃工場 | 89505 | 0 |  |  | 可燃ごみ,ごみ処理残渣 |  | 焼却 |  | ストーカ式（可動） | 全連続運転 | 390 | 3 | 1984 | 場内温水,発電（場内利用）,場外温水 | 217136640 | 183348480 | 65044680 | 38095900 | 1000 | 2 | 6048 |  | 無し | 薬剤処理 | 委託 |  | 無し |  | 100 | 67.1 | 10.1 | 10.1 | 9.9 | 2 | 0.8 | 220 | 100 | 38.68 | 60.05 | 1.27 | 7823 | 9515 | 無し |  | 0 | 0
茨城県 | 08202 | 08-202-01-001 | 日立市 | 日立市清掃センター | 61200 | 192 |  | 搬出量 | 可燃ごみ,ごみ処理残渣,し尿処理残渣 |  | 焼却 |  | ストーカ式（可動） | 全連続運転 | 300 | 3 | 2001 | 場内温水,場内蒸気,発電（場内利用）,場外温水,場外蒸気 | 155041000 | 63504000 | 把握していない | 把握していない | 1990 | 12 | 16548 | 0 | 溶融処理 | 溶融処理 | 委託 |  | 無し |  | 100 | 46.8 | 34.1 | 3.4 | 8 | 0.2 | 7.5 | 221.7 | 100 | 46 | 48.8 | 5.2 | 8040 |  | 無し |  | 0 | 0
茨城県 | 08203 | 08-203-01-001 | 土浦市 | 土浦市清掃センター | 48025 | 272 |  | 搬出量 | 可燃ごみ |  | 焼却 |  | ストーカ式（可動） | 全連続運転 | 210 | 3 | 1992 | 場内温水,場外温水 | 50944320 | 10104192 | 40840128 | 3330432 |  |  |  |  | 薬剤処理 | 薬剤処理 | 委託 |  | 無し |  | 100 | 44.7 | 25 | 13.4 | 11.1 | 3.9 | 1.9 | 113.2 | 100 | 36.7 | 56 | 7.3 | 9638 |  | 無し |  | 0 | 0
茨城県 | 08204 | 08-204-01-001 | 古河市 | 古河クリーンセンター | 18163 | 0 | 0 |  | 可燃ごみ,し尿処理残渣 |  | 焼却 |  | ストーカ式（可動） | 准連続運転 | 90 | 2 | 1994 | 場内温水 | 1881600 | 0 | 0 | 0 |  |  |  |  | 無し | セメント固化 | 委託 |  | 無し |  | 100 | 55 | 18.6 | 18.2 | 6.3 | 1 | 0.9 | 150 | 100 | 42.1 | 52.7 | 5.2 | 8875 | 10008 | 無し |  | 0 | 0
茨城県 | 08212 | 08-212-01-001 | 常陸太田市 | 清掃センター | 16270 | 2037 |  | 生産量 | 可燃ごみ,粗大ごみ |  | 焼却 |  | ストーカ式（可動） | 全連続運転 | 100 | 2 | 2002 | 場内蒸気,場外温水 | 117082223 | 25690840 | 117082223 | 25690840 |  |  |  |  | 無し | 薬剤処理 | 委託 |  | 無し |  | 100 | 37.1 | 19.6 | 19.5 | 20.4 | 2.9 | 0.5 | 171.2 | 100 | 46.6 | 43.3 | 10.1 | 6991 | 8250 | 無し |  | 0 | 0
茨城県 | 08215 | 08-215-01-001 | 北茨城市 | 清掃センター | 13871 | 0 |  | 搬出量 | 可燃ごみ |  | 焼却 |  | ストーカ式（可動） | 全連続運転 | 180 | 2 | 1979 | 無し | [8 empty] | 無し | 薬剤処理 | 委託 |  | 無し |  | 100 | 39 | 37 | 5 | 15 | 1 | 3 | 188 | 100 | 55 | 40 | 5 |  | 8413 | 無し |  | 0 | 0
茨城県 | 08219 | 08-219-01-001 | 牛久市 | 牛久クリーンセンター | 24776 | 2183 |  | 搬出量 | 可燃ごみ,ごみ処理残渣 |  | 焼却 |  | 流動床式 | 准連続運転 | 135 | 3 | 1999 | 場内温水 | 16934400 | 0 | 把握していない | [5 empty] | 無し | セメント固化 | 委託 |  | 無し |  | 100 | 36.6 | 24.9 | 27.7 | 8 | 2.5 | 0.3 | 148 | 100 | 36.5 | 57.4 | 6.1 | 9910 | 9475 | 無し |  | 0 | 0
茨城県 | 08220 | 08-220-01-001 | つくば市 | クリーンセンター | 70416 | 0 |  |  | 可燃ごみ,ごみ処理残渣,し尿処理残渣 |  | 焼却 |  | ストーカ式（可動） | 全連続運転 | 375 | 3 | 1997 | 場内温水,発電（場内利用）,場外蒸気 | 178059882 | 72649829 | 168000000 | 19500000 | 3149 | 12 | 26133 | 16665 | 無し | 薬剤処理 | 委託 |  | 無し |  | 100 | 58.2 | 23.2 | 6.3 | 8.1 | 0.3 | 3.9 | 163 | 100 | 34.4 | 59.1 | 6.5 | 10282 |  | 無し |  | 0 | 0
茨城県 | 08221 | 08-221-01-001 | ひたちなか市 | ひたちなか市勝田清掃センター | 0 | 0 | 0 |  | 可燃ごみ,ごみ処理残渣 |  | 焼却 |  | ストーカ式（可動） | 准連続運転 | 60 | 1 | 1972 | 無し | [8 empty] | 無し | 無し | 直営 | 休止 | 無し |  | 0 | [7 empty] | 0 | [5 empty] | 無し |  | 0 | 0
茨城県 | 08221 | 08-221-01-002 | ひたちなか市 | ひたちなか市勝田清掃センター | 0 | 0 | 0 |  | 可燃ごみ,粗大ごみ,ごみ処理残渣 |  | 焼却 |  | ストーカ式（可動） | 准連続運転 | 150 | 2 | 1985 | 場内温水,場外温水 | 11262720 | - | [6 empty] | 無し | 薬剤処理 | 委託 | 休止 | 無し |  | 0 | [7 empty] | 0 | [5 empty] | 無し |  | 0 | 0
茨城県 | 08221 | 08-221-01-003 | ひたちなか市 | ひたちなか市那珂湊清掃センター | 0 | 0 | 0 |  | 可燃ごみ,粗大ごみ |  | 焼却 |  | ストーカ式（可動） | 准連続運転 | 105 | 2 | 1989 | 場内温水 | 8467200 | 0 | [6 empty] | 無し | 薬剤処理 | 委託 | 休止 | 無し |  | 0 | [7 empty] | 0 | [5 empty] | 無し |  | 0 | 0
茨城県 | 08223 | 08-223-01-001 | 潮来市 | 潮来クリーンセンター | 7580 | 1276 |  | 搬出量 | 可燃ごみ,ごみ処理残渣 |  | 焼却 |  | ストーカ式（可動） | 全連続運転 | 72 | 2 | 1991 | 場内温水,場外温水 | 3386880 | 3386880 | 3386880 | 3386880 |  |  |  |  | 無し | 無し | 委託 |  | 無し |  | 100 | 50.3 | 21.1 | 15.3 | 4 | 0.6 | 8.7 | 146 | 100 | 42.8 | 50.8 | 6.4 | 8486 | 16647 | 無し |  | 0 | 0
茨城県 | 08233 | 08-233-01-001 | 行方市 | 行方市環境美化センターごみ焼却施設 | 9572 | 0 |  |  | 可燃ごみ,粗大ごみ |  | 焼却 |  | ストーカ式（可動） | バッチ運転 | 40 | 2 | 1999 | 場内温水 | 1693440 | 0 | 1693440 | [5 empty] | 無し | セメント固化 | 直営 |  | 無し |  | 100 | 42.7 | 26.8 | 17.5 | 2.3 | 4.2 | 6.5 | 245 | 100 | 42.1 | 51.2 | 6.7 | 8570 | 11825 | 無し |  | 0 | 0
茨城県 | 08234 | 08-234-01-001 | 鉾田市 | 鉾田クリーンセンター | 9825 | 837 |  | 搬出量 | 可燃ごみ,粗大ごみ |  | 焼却 |  | ストーカ式（可動） | バッチ運転 | 40 | 2 | 1993 | 無し | [8 empty] | 無し | 無し | 直営 |  | 無し |  | 100 | 54.1 | 36.4 | 1.8 | 2.7 | 0.2 | 4.8 |  | 100 | 47.7 | 47.9 | 4.4 | 7813 | 8923 | 無し |  | 0 | 0
茨城県 | 08310 | 08-310-01-001 | 城里町 | 城里町環境センター | 5107 | 0 | 0 |  | 可燃ごみ |  | 焼却 |  | ストーカ式（可動） | バッチ運転 | 30 | 2 | 1984 | 場内温水 | 937843 |  | 262596 | [5 empty] | 無し | 薬剤処理 | 直営 |  | 無し |  | 100 | 54.6 | 23.6 | 4 | 15 | 2.1 | 0.7 | 178 | 100 | 50.4 | 44.3 | 5.3 | 7078 | 7028 | 無し |  | 0 | 0
茨城県 | 08364 | 08-364-01-001 | 大子町 | 大子町環境センター | 5207 |  |  |  | 可燃ごみ |  | 焼却 |  | ストーカ式（可動） | バッチ運転 | 30 | 2 | 1983 | 場内温水 | 4572288 | 0 | 3853786 | [5 empty] | 無し | 薬剤処理 | 直営 |  | 無し |  | 100 | 47.3 | 23.9 | 11.2 | 11.8 | 1.5 | 4.3 | 164 | 100 | 52.9 | 41.3 | 5.8 | 6445 | 7680 | 無し |  | 0 | 0
茨城県 | 08443 | 08-443-01-001 | 阿見町 | 阿見町霞クリーンセンター | 15760 | 765 |  | 搬出量 | 可燃ごみ,ごみ処理残渣 |  | 焼却 |  | ストーカ式（可動） | 准連続運転 | 84 | 2 | 1997 | 場内温水 | 22579200 |  | 22579200 | [5 empty] | セメント固化,薬剤処理 | セメント固化,薬剤処理 | 委託 |  | 無し |  | 100 | 43.7 | 25.5 | 14.2 | 10 | 0.6 | 6 | 109.7 | 100 | 47.9 | 46.1 | 6 | 7510 |  | 無し |  | 0 | 0
茨城県 | 08836 | 08-836-01-001 | 大宮地方環境整備組合 | 大宮地方環境整備組合（環境センター・ごみ焼却施設） | 25997 | 0 | 0 |  | 可燃ごみ,し尿処理残渣 |  | 焼却 |  | ストーカ式（可動） | 全連続運転 | 180 | 2 | 1990 | 場内温水 | 8467200 |  | 8467200 | [5 empty] | 薬剤処理 | 薬剤処理 | 委託 |  | 無し |  | 100 | 50.8 | 25 | 14.2 | 5.8 | 0.4 | 3.8 | 114.3 | 100 | 46.9 | 46.9 | 6.2 | 7607 | 9487 | 無し |  | 0 | 0
茨城県 | 08845 | 08-845-01-001 | 龍ケ崎地方塵芥処理組合 | くりーんプラザ・龍 | 30489 | 2652 | 0 | 搬出量 | 可燃ごみ,粗大ごみ,ごみ処理残渣 |  | 焼却 |  | ストーカ式（可動） | 全連続運転 | 180 | 2 | 1999 | 場内温水,場内蒸気,発電（場内利用）,場外温水,その他 | 76894272 | 2540160 | 98270516 | 2081000 | 1500 | 6.86 | 5461 |  | 溶融処理 | 溶融処理 | 委託 |  | 無し |  | 100 | 48.7 | 28.9 | 11.5 | 9.9 | 0.5 | 0.5 | 157.5 | 100 | 42.2 | 53.5 | 4.3 | 9037 | 9295 | 無し |  | 0 | 0
茨城県 | 08851 | 08-851-01-001 | さしま環境管理事務組合 | さしまクリーンセンター寺久熱回収施設 | 47323 | 2489 |  | 搬出量 | 可燃ごみ,ごみ処理残渣 |  | 焼却 |  | 流動床式 | 全連続運転 | 206 | 2 | 2008 | 場内温水,発電（場内利用）,場外温水,発電（場外利用） | 127025000 | 6490000 | 83590192 | 1654817 | 3000 | 12.8 | 15503 | 4114 | 無し | 薬剤処理 | 一部委託 |  | 無し |  | 100 | 48.2 | 26.5 | 9.1 | 6.7 | 3.5 | 6 | 138 | 100 | 40.6 | 52.1 | 7.3 | 8800 | 9716 | 無し |  | 0 | 0
茨城県 | 08859 | 08-859-01-001 | 大洗、鉾田、水戸環境組合 | 大洗、鉾田、水戸環境組合クリーンセンター | 15027 | 0 | 0 |  | 可燃ごみ,ごみ処理残渣,し尿処理残渣 |  | 焼却 |  | ストーカ式（可動） | 全連続運転 | 90 | 2 | 1992 | 場内温水 | 14064960 |  | 11458129 | [5 empty] | 無し | 薬剤処理 | 一部委託 |  | 無し |  | 100 | 43 | 27 | 10 | 16 | 1 | 3 | 144 | 100 | 56.9 | 39.5 | 3.6 | 6697 | 6005 | 無し |  | 0 | 0
茨城県 | 08867 | 08-867-01-001 | 江戸崎地方衛生土木組合 | 江戸崎地方衛生土木組合環境センター | 18558 | 0 | 0 |  | 可燃ごみ,粗大ごみ |  | 焼却 |  | 流動床式 | 准連続運転 | 100 | 2 | 1989 | 場内温水 | 60.7 |  | 30.6 | [5 empty] | 無し | 薬剤処理 | 直営 |  | 無し |  | 100 | 40.5 | 22.1 | 19.8 | 9.7 | 0.8 | 7.1 | 146 | 100 | 50 | 43.8 | 6.2 | 7012 | 8636 | 無し |  | 0 | 0
茨城県 | 08879 | 08-879-01-001 | 笠間・水戸環境組合 | 笠間・水戸環境組合環境センター | 19492 | 0 | 0 |  | 可燃ごみ,粗大ごみ |  | 焼却 |  | ストーカ式（可動） | 准連続運転 | 105 | 2 | 1992 | 場内温水,場外温水 | 20697600 | 15052800 | 15086610 | 1992755 |  |  |  |  | 無し | セメント固化 | 委託 |  | 無し |  | 100 | 45.7 | 25.9 | 12.3 | 10.5 | 2.1 | 3.5 | 149 | 100 | 49.9 | 43.7 | 6.4 | 6978 | 8610 | 無し |  | 0 | 0
茨城県 | 08886 | 08-886-01-001 | 筑西広域市町村圏事務組合 | 筑西広域市町村圏事務組合環境センター | 62754 | 1421 |  | 搬出量 | 可燃ごみ,ごみ処理残渣,し尿処理残渣 |  | 焼却 |  | ストーカ式（可動） | 全連続運転 | 240 | 3 | 2002 | 場内蒸気,発電（場内利用）,場外蒸気 | 87749760 | 3360000 | 84615840 | 7609311 | 3800 | 13 | 21294 | 0 | 溶融処理 | 薬剤処理,溶融処理 | 委託 |  | 無し |  | 100 | 51.7 | 31.3 | 7.6 | 3.3 | 1.7 | 4.4 | 115.2 | 100 | 40.6 | 54.4 | 5 | 8791 | 9235 | 無し |  | 0 | 0
茨城県 | 08887 | 08-887-01-001 | 茨城美野里環境組合 | 茨城美野里環境組合クリーンセンター | 15172 | 39 |  | 搬出量 | 可燃ごみ |  | 焼却 |  | ストーカ式（可動） | 准連続運転 | 105 | 2 | 1986 | 場内温水,場外温水 | 3046243 | 不明 | 不明 | 不明 |  |  |  |  | 無し | 薬剤処理 | 一部委託 |  | 無し |  | 100 | 40.8 | 21.1 | 23.4 | 11.9 | 0.7 | 2.1 | 214.3 | 100 | 51.1 | 44.7 | 4.2 | 7138 |  | 無し |  | 0 | 0
茨城県 | 08895 | 08-895-01-001 | 常総地方広域市町村圏事務組合 | 常総環境センターごみ焼却施設 | 60218 | 3650 | 0 | 生産量 | 可燃ごみ,ごみ処理残渣 |  | ガス化溶融・改質 |  | 回転式 | 全連続運転 | 258 | 3 | 2012 | 場内温水,場内蒸気,発電（場内利用）,場外温水,場外蒸気,発電（場外利用） | 69946000 | 38534000 | 14879527 | 11364004 | 3000 | 15 | 22967 | 2041 | 溶融処理 | 薬剤処理,溶融処理 | 委託 |  | 無し |  | 100 | 43.9 | 29.2 | 10.5 | 5.2 | 3.3 | 7.9 | 196.8 | 100 | 44.2 | 46.6 | 9.2 | 11591 | 9650 | 無し |  | 0 | 0
茨城県 | 08898 | 08-898-01-001 | 霞台厚生施設組合 | 霞台厚生施設組合環境センター | 24623 | 0 |  |  | 可燃ごみ,粗大ごみ,ごみ処理残渣 |  | 焼却 |  | ストーカ式（可動） | 准連続運転 | 126 | 2 | 1994 | 場内温水,場外温水,その他 | 7056000 | 4233600 | 把握していない | 把握していない |  |  |  |  | 無し | 薬剤処理 | 一部委託 |  | 無し |  | 100 | 57 | 21.1 | 7.2 | 8.3 | 2.1 | 4.3 | 115.8 | 100 | 42.8 | 51.6 | 5.6 | 8660 |  | 無し |  | 0 | 0
茨城県 | 08904 | 08-904-01-001 | 新治地方広域事務組合 | 環境クリーンセンターごみ焼却施設 | 23188 | 141 |  | 搬出量 | 可燃ごみ,ごみ処理残渣 |  | 焼却 |  | ストーカ式（可動） | 准連続運転 | 120 | 2 | 1995 | 場内温水,場外温水 | 15052800 | 把握していない | 13461840 | 把握していない |  |  |  |  | 無し | 薬剤処理 | 直営 |  | 無し |  | 100 | 38.4 | 16.5 | 27.7 | 9.6 | 1.1 | 6.7 | 160.8 | 100 | 54.7 | 6.7 | 38.6 | 5900 |  | 無し |  | 0 | 0
茨城県 | 08934 | 08-934-01-001 | 下妻地方広域事務組合 | ごみ処理施設「クリーンポート・きぬ」 | 24697 | 0 |  |  | 可燃ごみ,ごみ処理残渣 |  | 焼却 |  | ストーカ式（可動） | 全連続運転 | 200 | 2 | 1997 | 場内温水,場外温水 | 25401600 | 16934400 | 25401600 | 16934400 |  |  |  |  | セメント固化 | セメント固化,薬剤処理 | 委託 |  | 無し |  | 100 | 46.1 | 30.3 | 10 | 9.2 | 0.6 | 3.8 | 110.2 | 100 | 47.6 | 49 | 3.4 | 7895 |  | 無し |  | 0 | 0
茨城県 | 08935 | 08-935-01-001 | ひたちなか・東海広域事務組合 | ひたちなか・東海クリーンセンター | 61239 | 939 |  | 搬出量 | 可燃ごみ,粗大ごみ,ごみ処理残渣 |  | 焼却 |  | ストーカ式（可動） | 全連続運転 | 220 | 2 | 2012 | 発電（場内利用） |  |  |  |  | 4600 | 18 | 30489 | 0 | 溶融処理 | 薬剤処理 | 委託 |  | 無し |  | 100 | 46 | 26 | 11.3 | 7.2 | 2.8 | 6.7 | 151.8 | 100 | 44 | 8.1 | 47.9 | 7975 | 9444 | 無し |  | 0 | 0

## 粗大
粗大ごみ処理施設
都道府県名 | 地方公共団体 コード | 施設コード | 地方公共団体名 | 施設名 | 年間処理量 | 資源回収量 |  | 処理対象廃棄物 |  | 処理方式 | 処理能力 | 使用開始年度 | 運転管理体制 | 施設の改廃 | 産業廃棄物の搬入の有無 | 一般廃棄物の割合 | リユース・リペア機能の有無 | リユース・リペアする場所の面積 | リユース・リペアの対象品目 | [28 empty] | リユース・リペアの内容
[7 empty] | 資源化物の区分 | [11 empty] | 合計 |  | 家具 |  |  | 自転車 |  |  | 衣類 |  |  | 書籍 |  |  | 家電 |  |  | 傘 |  |  | 食器 |  |  | おもちゃ |  |  | その他
[9 empty] | その他（具体的） | [9 empty] | 重量 | 個数 | 対象 | 重量 | 個数 | 対象 | 重量 | 個数 | 対象 | 重量 | 個数 | 対象 | 重量 | 個数 | 対象 | 重量 | 個数 | 対象 | 重量 | 個数 | 対象 | 重量 | 個数 | 対象 | 重量 | 個数 | 対象 | 重量 | 個数
[5 empty] | (t/年度) | (t/年度) |  |  |  |  | (t/日) |  |  |  |  | （％） |  | （㎡） | （t/年度） | （個・台等） |  | （t/年度） | （個・台等） |  | （t/年度） | （個・台等） |  | （t/年度） | （個・台等） |  | （t/年度） | （個・台等） |  | （t/年度） | （個・台等） |  | （t/年度） | （個・台等） |  | （t/年度） | （個・台等） |  | （t/年度） | （個・台等） |  | （t/年度） | （個・台等）
茨城県 | 08201 | 08-201-02-001 | 水戸市 | 水戸市粗大ごみ処理施設 | 0 | 0 |  | 粗大ごみ,不燃ごみ |  | 併用 | 50 | 1975 | 直営 |  | 無し |  | 無し |  | 0 | 0
茨城県 | 08202 | 08-202-02-001 | 日立市 | 日立市清掃センター | 2178 | 730 | 搬出量 | 粗大ごみ,不燃ごみ,資源ごみ |  | 併用 | 40 | 1994 | 委託 |  | 無し |  | 無し |  | 0 | 0
茨城県 | 08203 | 08-203-02-001 | 土浦市 | 土浦市清掃センター | 3783 | 728 | 回収量 | 粗大ごみ,不燃ごみ,資源ごみ |  | 破砕 | 70 | 1992 | 委託 |  | 無し |  | 無し |  | 0 | 0
茨城県 | 08219 | 08-219-02-001 | 牛久市 | 牛久クリーンセンター | 1868 | 315 | 搬出量 | 粗大ごみ,不燃ごみ |  | 併用 | 18 | 1999 | 委託 |  | 無し |  | 有り | 357 | 0 | 1874 | ○ |  | 1123 | [12 empty] | ○ |  | 3 | ○ |  | 255 | ○ |  | 6 | ○ |  | 487 | 修理,展示,販売
茨城県 | 08220 | 08-220-02-001 | つくば市 | 粗大ごみ処理施設 | 5181 | 808 | 搬出量 | 粗大ごみ,不燃ごみ |  | 併用 | 50 | 1977 | 委託 |  | 無し |  | 無し |  | 0 | 0
茨城県 | 08221 | 08-221-02-001 | ひたちなか市 | ひたちなか市資源リサイクルセンター | 2483 | 1300 | 回収量 | 粗大ごみ,不燃ごみ |  | 併用 | 70 | 1994 | 委託 |  | 無し |  | 有り | 328 | 3 | 216 | ○ | 2 | 73 | ○ | 0 | 10 | [12 empty] | ○ | 0 | 27 |  |  |  | ○ | 1 | 106 | 修理
茨城県 | 08222 | 08-222-02-001 | 鹿嶋市 | 鹿嶋市立衛生センターリサイクル施設 | 4590 | 991 | 搬出量 | 粗大ごみ,不燃ごみ |  | 併用 | 21 | 2009 | 委託 |  | 有り | 99.9 | 無し |  | 0 | 0
茨城県 | 08223 | 08-223-02-001 | 潮来市 | 潮来クリーンセンター | 877 | 186 | 搬出量 | 粗大ごみ,不燃ごみ |  | 併用 | 15 | 1991 | 委託 |  | 無し |  | 無し |  | 0 | 0
茨城県 | 08233 | 08-233-02-001 | 行方市 | 行方市環境美化センター粗大ごみ処理施設 | 1788 |  | 搬出量 | 粗大ごみ,不燃ごみ,資源ごみ |  | 併用 | 19 | 1999 | 直営 |  | 無し |  | 有り | 233 | 0 | 114 | ○ |  | 40 | ○ |  | 15 | [18 empty] | ○ |  | 59 | 修理,販売,譲渡
茨城県 | 08310 | 08-310-02-001 | 城里町 | 城里町環境センター | 183 |  |  | 粗大ごみ |  | 破砕 | 5 | 1984 | 直営 |  | 無し |  | 無し |  | 0 | 0
茨城県 | 08341 | 08-341-02-001 | 東海村 | 東海村清掃センター | 510 | 217 | 搬出量 | 粗大ごみ,不燃ごみ |  | 併用 | 20 | 1992 | 一部委託 |  | 無し |  | 無し |  | 0 | 0
茨城県 | 08364 | 08-364-02-001 | 大子町 | 大子町環境センター | 195 | 104 | 搬出量 | 不燃ごみ,資源ごみ |  | 圧縮 | 10 | 1983 | 直営 |  | 無し |  | 無し |  | 0 | 0
茨城県 | 08443 | 08-443-02-001 | 阿見町 | 阿見町霞クリーンセンター | 1688 | 765 | 搬出量 | 粗大ごみ,不燃ごみ,資源ごみ |  | 併用 | 30 | 1997 | 委託 |  | 無し |  | 無し |  | 0 | 0
茨城県 | 08836 | 08-836-02-001 | 大宮地方環境整備組合 | 大宮地方環境整備組合（環境センター・粗大ごみ処理施設） | 2444 | 924 | 搬出量 | 粗大ごみ,不燃ごみ,その他 |  | 併用 | 35 | 1990 | 委託 |  | 無し |  | 無し |  | 0 | 0
茨城県 | 08845 | 08-845-02-001 | 龍ケ崎地方塵芥処理組合 | くりーんプラザ・龍 | 1605 | 650 | 搬出量 | 粗大ごみ,不燃ごみ |  | 圧縮 | 60 | 1999 | 委託 |  | 無し |  | 無し |  | 0 | 0
茨城県 | 08859 | 08-859-02-001 | 大洗、鉾田、水戸環境組合 | 大洗、鉾田、水戸環境組合クリーンセンター | 873 | 518 | 搬出量 | 粗大ごみ,不燃ごみ,混合（未分別）ごみ,可燃ごみ |  | 併用 | 30 | 1992 | 一部委託 |  | 無し |  | 無し |  | 0 | 0
茨城県 | 08867 | 08-867-02-001 | 江戸崎地方衛生土木組合 | 江戸崎地方衛生土木組合圧縮施設 | 180 | 180 | 搬出量 | 不燃ごみ |  | 圧縮 | 25 | 1983 | 委託 |  | 無し |  | 無し |  | 0 | 0
茨城県 | 08867 | 08-867-02-002 | 江戸崎地方衛生土木組合 | 江戸崎地方衛生土木組合破砕施設 | 2079 |  |  | 粗大ごみ |  | 破砕 | 7 | 2012 | 直営 |  | 無し |  | 無し |  | 0 | 0
茨城県 | 08879 | 08-879-02-001 | 笠間・水戸環境組合 | 笠間・水戸環境組合環境センター | 1557 | 861 | 搬出量 | 粗大ごみ,不燃ごみ,資源ごみ |  | 併用 | 35 | 1992 | 直営 |  | 無し |  | 無し |  | 0 | 0
茨城県 | 08886 | 08-886-02-001 | 筑西広域市町村圏事務組合 | 筑西広域市町村圏事務組合環境センター | 3638 | 1443 | 搬出量 | 粗大ごみ,不燃ごみ |  | 併用 | 50 | 2003 | 委託 |  | 無し |  | 有り | 192 | 0 | 0 | ○ | 0 | 0 | ○ | 0 | 0 | [6 empty] | ○ | 0 | 0 | [6 empty] | ○ | 0 | 0 | ○ | 0 | 0 | 展示
茨城県 | 08887 | 08-887-02-001 | 茨城美野里環境組合 | 茨城美野里環境組合クリーンセンター | 448 | 301 | 搬出量 | 粗大ごみ,不燃ごみ |  | 併用 | 30 | 1986 | 直営 |  | 無し |  | 無し |  | 0 | 0
茨城県 | 08898 | 08-898-02-001 | 霞台厚生施設組合 | 霞台厚生施設組合環境センター | 1537 |  | 搬出量 | 粗大ごみ,不燃ごみ,資源ごみ |  | 併用 | 30 | 1995 | 委託 |  | 無し |  | 無し |  | 0 | 0
茨城県 | 08904 | 08-904-02-001 | 新治地方広域事務組合 | 環境クリーンセンター粗大ごみ処理施設 | 1809 | 829 | 搬出量 | 粗大ごみ,不燃ごみ |  | 破砕 | 30 | 1995 | 委託 |  | 無し |  | 無し |  | 0 | 0
茨城県 | 08934 | 08-934-02-001 | 下妻地方広域事務組合 | ごみ処理施設「クリーンポート・きぬ」 | 1643 |  | 搬出量 | 粗大ごみ,不燃ごみ |  | 併用 | 45 | 1997 | 委託 |  | 無し |  | 無し |  | 0 | 0

## 資源化
資源化等を行う施設
都道府県名 | 地方公共団体 コード | 施設コード | 地方公共団体名 | 施設名 | 年間処理量 | 資源回収量 |  |  | 搬出量 |  | 在庫量 |  | 施設区分 | 処理対象廃棄物 |  | 処理内容 |  | 処理能力 | 使用開始年度 | 運転管理体制 | 施設の改廃 | 産業廃棄物の搬入の有無 | 一般廃棄物の割合 | リユース・リペア機能の有無 | リユース・リペアする場所の面積 | リユース・リペアの対象品目 | [28 empty] | リユース・リペアの内容
[8 empty] | 搬出量・在庫量の別（民間） | [17 empty] | 合計 |  | 家具 |  |  | 自転車 |  |  | 衣類 |  |  | 書籍 |  |  | 家電 |  |  | 傘 |  |  | 食器 |  |  | おもちゃ |  |  | その他
[15 empty] | その他（具体的） |  | その他（具体的） | [8 empty] | 重量 | 個数 | 対象 | 重量 | 個数 | 対象 | 重量 | 個数 | 対象 | 重量 | 個数 | 対象 | 重量 | 個数 | 対象 | 重量 | 個数 | 対象 | 重量 | 個数 | 対象 | 重量 | 個数 | 対象 | 重量 | 個数 | 対象 | 重量 | 個数
[5 empty] | (t/年度) | (t/年度) | (㎥/年度) |  | (t/年度) | (㎥/年度) | (t/年度) | (㎥/年度) | [5 empty] | (t/日) |  |  |  |  | （％） |  | （㎡） | （t/年度） | （個・台等） |  | （t/年度） | （個・台等） |  | （t/年度） | （個・台等） |  | （t/年度） | （個・台等） |  | （t/年度） | （個・台等） |  | （t/年度） | （個・台等） |  | （t/年度） | （個・台等） |  | （t/年度） | （個・台等） |  | （t/年度） | （個・台等） |  | （t/年度） | （個・台等）
茨城県 | 08201 | 08-201-03-001 | 水戸市 | 水戸市不燃物再資源化施設 | 1630 | 1333 |  |  | 1333 |  |  |  | その他 | 金属類,ガラス類 |  | 選別,圧縮・梱包 |  | 35 | 1994 | 委託 |  | 無し |  | 無し |  | 0 | 0
茨城県 | 08204 | 08-204-03-001 | 古河市 | 古河資源場中間処理施設 | 780 | 780 |  |  | 780 |  |  |  | 容器包装リサイクル推進施設 | プラスチック |  | 選別,圧縮・梱包 |  | 3 | 2001 | 委託 |  | 無し |  | 無し |  | 0 | 0
茨城県 | 08212 | 08-212-03-001 | 常陸太田市 | 清掃センター | 2037 | 2016 |  |  | 2016 |  |  |  | リサイクルプラザ | 紙類,金属類,ガラス類,その他資源ごみ,ペットボトル,プラスチック,布類,不燃ごみ,粗大ごみ |  | 選別,圧縮・梱包 |  | 21 | 2002 | 委託 |  | 無し |  | 無し |  | 0 | 0
茨城県 | 08214 | 08-214-03-001 | 高萩市 | リサイクルセンター | 2564 | 2564 |  |  | 2564 |  |  |  | リサイクルセンター（交付金） | 紙類,金属類,ガラス類,その他資源ごみ,ペットボトル,布類,剪定枝 |  | 選別,圧縮・梱包,その他 |  | 3 | 2012 | 委託 |  | 無し |  | 無し |  | 0 | 0
茨城県 | 08215 | 08-215-03-001 | 北茨城市 | 清掃センター | 2324 | 2324 |  |  | 1822 |  | 502 |  | ストックヤード | 紙類,金属類,ガラス類,ペットボトル,布類 |  | 選別,圧縮・梱包 |  | 8 | 1988 | 委託 |  | 無し |  | 無し |  | 0 | 0
茨城県 | 08219 | 08-219-03-001 | 牛久市 | 牛久クリーンセンター | 1159 | 1159 |  |  | 1159 |  |  |  | リサイクルプラザ | 金属類,ガラス類 |  | 選別,圧縮・梱包 |  | 14 | 1999 | 委託 |  | 無し |  | 無し |  | 0 | 0
茨城県 | 08220 | 08-220-03-001 | つくば市 | 有価物回収施設 | 5273 | 4809 |  |  | 1928 |  |  |  | その他 | 金属類,ガラス類,ペットボトル |  | 選別,圧縮・梱包 |  | 50 | 1984 | 委託 |  | 無し |  | 無し |  | 0 | 0
茨城県 | 08221 | 08-221-03-001 | ひたちなか市 | ひたちなか市資源リサイクルセンター | 245 | 245 |  |  | 245 |  | 0 |  | 容器包装リサイクル推進施設 | ペットボトル |  | 選別,圧縮・梱包 |  | 1.8 | 1997 | 委託 |  | 無し |  | 無し |  | 0 | 0
茨城県 | 08222 | 08-222-03-001 | 鹿嶋市 | 鹿嶋市立衛生センター不燃物処理・資源化施設 | 449.46 | 449.46 |  |  | 449.46 |  | 0 |  | リサイクルセンター（補助金） | 金属類,ガラス類,ペットボトル |  | 選別,圧縮・梱包 |  | 18 | 1994 | 委託 |  | 無し |  | 無し |  | 0 | 0
茨城県 | 08223 | 08-223-03-001 | 潮来市 | 潮来リサイクルセンター | 1050 | 981 |  |  | 981 |  |  |  | リサイクルセンター（補助金） | 紙類,金属類,ガラス類,ペットボトル,布類 |  | 選別,圧縮・梱包 |  | 3 | 2000 | 委託 |  | 無し |  | 無し |  | 0 | 0
茨城県 | 08232 | 08-232-03-001 | 神栖市 | 神栖市第一リサイクルプラザ | 5643 | 1287 |  |  | 1245 |  | 42 |  | リサイクルプラザ | 金属類,ガラス類,ペットボトル,プラスチック,不燃ごみ,粗大ごみ |  | 選別,圧縮・梱包 |  | 26 | 2005 | 委託 |  | 無し |  | 有り | 352 | 0 | 1140 | ○ |  | 115 |  |  |  | ○ |  | 685 | [9 empty] | ○ |  | 291 |  |  |  | ○ |  | 49 | 修理,展示,販売,譲渡
茨城県 | 08232 | 08-232-03-002 | 神栖市 | 神栖市第二リサイクルプラザ | 3189 | 739 |  |  | 715 |  | 24 |  | リサイクルプラザ | 金属類,ガラス類,ペットボトル,プラスチック,不燃ごみ,粗大ごみ |  | 選別,圧縮・梱包 |  | 20 | 2002 | 委託 |  | 無し |  | 無し |  | 0 | 0
茨城県 | 08234 | 08-234-03-001 | 鉾田市 | 鉾田リサイクルハウス | 806 | 806 |  |  | 806 |  |  |  | その他 | 不燃ごみ |  | 選別,圧縮・梱包,その他 |  | 15 | 1994 | 直営 |  | 無し |  | 無し |  | 0 | 0
茨城県 | 08310 | 08-310-03-001 | 城里町 | 城里町環境センター資源ごみ選別機 | 330 | 330 |  |  | 330 |  |  |  | その他 | 金属類,ガラス類,その他 |  | 選別 |  | 10 | 1991 | 直営 |  | 無し |  | 無し |  | 0 | 0
茨城県 | 08341 | 08-341-03-001 | 東海村 | 東海村清掃センター | 479 | 479 |  |  | 479 |  | 0 |  | 容器包装リサイクル推進施設 | 金属類,ガラス類,その他資源ごみ,ペットボトル,プラスチック |  | 選別,圧縮・梱包 |  | 7 | 2000 | 一部委託 |  | 無し |  | 無し |  | 0 | 0
茨城県 | 08364 | 08-364-03-001 | 大子町 | 大子町環境センター | 25 | 25 |  |  | 25 |  | 0 |  | 容器包装リサイクル推進施設 | ペットボトル |  | 圧縮・梱包 |  | 0.8 | 1997 | 直営 |  | 無し |  | 無し |  | 0 | 0
茨城県 | 08845 | 08-845-03-001 | 龍ケ崎地方塵芥処理組合 | くりーんプラザ・龍 | 561 | 435 |  |  | 435 |  | 0 |  | リサイクルプラザ | 金属類,ペットボトル |  | 選別,圧縮・梱包 |  | 60 | 1999 | 委託 |  | 無し |  | 無し |  | 0 | 0
茨城県 | 08851 | 08-851-03-001 | さしま環境管理事務組合 | さしまクリーンセンター寺久リサイクルプラザ | 6331 | 1837 |  |  | 1837 |  |  |  | リサイクルセンター（交付金） | 金属類,ガラス類,ペットボトル,剪定枝,不燃ごみ,粗大ごみ |  | 選別,圧縮・梱包 |  | 51 | 2008 | 直営 |  | 無し |  | 有り | 247 | 0 | 157 |  |  |  | ○ |  | 157 | [21 empty] | 修理,販売
茨城県 | 08867 | 08-867-03-001 | 江戸崎地方衛生土木組合 | 江戸崎地方衛生土木組合不燃物資源化施設 | 986 | 942 |  |  | 942 |  | 0 |  | リサイクルセンター（補助金） | 金属類,ガラス類,その他資源ごみ,不燃ごみ |  | 選別 |  | 20 | 1993 | 一部委託 |  | 無し |  | 無し |  | 0 | 0
茨城県 | 08879 | 08-879-03-001 | 笠間・水戸環境組合 | 笠間・水戸環境組合リサイクルセンター | 82 | 82 |  |  | 82 |  |  |  | リサイクルセンター（補助金） | その他資源ごみ,ペットボトル |  | 選別,圧縮・梱包 |  | 2 | 2000 | 直営 |  | 無し |  | 無し |  | 0 | 0
茨城県 | 08887 | 08-887-03-001 | 茨城美野里環境組合 | 茨城美野里環境組合クリーンセンター | 686 | 686 |  |  | 686 |  |  |  | その他 | 金属類,ガラス類,ペットボトル,不燃ごみ |  | 選別,圧縮・梱包 |  | 15 | 1996 | 直営 |  | 無し |  | 無し |  | 0 | 0
茨城県 | 08895 | 08-895-03-001 | 常総地方広域市町村圏事務組合 | 常総環境センター生ごみ堆肥化施設守谷事業所 | 698 | 9 |  |  | 7 |  | 2 |  | ごみ堆肥化施設 | 家庭系生ごみ |  | ごみ堆肥化 |  | 4 | 2008 | 委託 |  | 無し |  | 無し |  | 0 | 0
茨城県 | 08895 | 08-895-03-002 | 常総地方広域市町村圏事務組合 | 常総環境センター生ごみ堆肥化施設取手事業所 | 122 | 4 |  |  | 4 |  |  |  | ごみ堆肥化施設 | 家庭系生ごみ |  | ごみ堆肥化 |  | 1.5 | 2009 | 委託 |  | 無し |  | 無し |  | 0 | 0
茨城県 | 08895 | 08-895-03-003 | 常総地方広域市町村圏事務組合 | 常総環境センター資源化施設 | 15439 | 4584 |  |  | 4584 |  |  |  | リサイクルセンター（交付金） | 金属類,ガラス類,ペットボトル,プラスチック,不燃ごみ,粗大ごみ,その他 |  | 選別,圧縮・梱包 |  | 127 | 2012 | 委託 |  | 無し |  | 無し |  | 0 | 0
茨城県 | 08904 | 08-904-03-001 | 新治地方広域事務組合 | 環境クリーンセンター | 948 | 755 |  |  | 755 |  |  |  | ストックヤード | ガラス類,ペットボトル,プラスチック |  | 選別,圧縮・梱包 |  | 1.5 | 1995 | 委託 |  | 無し |  | 無し |  | 0 | 0

## 燃料化
ごみ燃料化施設
都道府県名 | 地方公共団体コード | 施設コード | 地方公共団体名 | 施設名 | 年間処理量 |  | 生成物保管量 |  | 生成物生産量 |  | 生成物搬出量 |  | 処理対象廃棄物 |  | 施設の種類 | 燃料供給先の確保状況 | 処理能力 | 使用開始年度 | 運転管理体制 | 施設の改廃 | 発電能力 |  |  |  | 産業廃棄物の搬入の有無 | 一般廃棄物の割合 | 分析対象 | ごみ組成分析結果 | [6 empty] | 単位容積重量 | 三成分 |  |  |  | 低位発熱量
[21 empty] | 発電能力 | 発電効率（実績値） | 総発電量（実績値） | うち外部供給量（実績値） |  |  |  | 合計 | 紙・布類 | ビニール、合成樹脂、ゴム、皮革類 | 木、竹、わら類 | ちゅう芥類 | 不燃物類 | その他 |  | 合計 | 水分 | 可燃分 | 灰分 | (計算値) | (実測値)
その他（具体的）
[5 empty] | (t/年度) | (㎥/年) | (t/年度) | (㎥/年度) | (t/年度) | (㎥/年度) | (t/年度) | (㎥/年度) |  |  |  |  | (t/日) |  |  |  | (kW) | (％) | (MWh) | (MWh) |  | （％） |  | （％） | （％） | （％） | （％） | （％） | （％） | （％） | (kg/㎥) | （％） | （％） | （％） | （％） | （kJ/kg） | （kJ/kg）
茨城県 | 08916 | 08-916-04-001 | 鹿島地方事務組合 | 広域波崎RDFセンター | 18567.46 |  |  |  | 10117.52 |  | 10117.52 |  | 可燃ごみ |  | 固形燃料化（RDF） | 燃料用 | 135 | 2002 | 委託 | [5 empty] | 無し |  | 処理対象ごみ | 100 | 44.2 | 28.6 | 14.4 | 7.6 | 0.1 | 5.1 | 154 | 100 | 37 | 57.5 | 5.5 | 9910
茨城県 | 08916 | 08-916-04-002 | 鹿島地方事務組合 | 広域鹿嶋RDFセンター | 26400.59 |  |  |  | 14106.58 |  | 14106.58 |  | 可燃ごみ |  | 固形燃料化（RDF） | 燃料用 | 142 | 2001 | 委託 | [5 empty] | 無し |  | 処理対象ごみ | 100 | 60 | 19.3 | 11.4 | 4.4 | 0.6 | 4.3 | 166 | 100 | 52.3 | 4.8 | 42.9 | 6758

## その他
その他の施設[ごみの中間処理施設]
都道府県名 | 地方公共団体 コード | 施設コード | 地方公共団体名 | 施設名 | 年間処理量 | 処理対象廃棄物 |  | 処理内容 |  | 処理能力 | 使用開始年度 | 運転管理体制 | 施設の改廃 | 産業廃棄物の搬入の有無 | 一般廃棄物の割合
[7 empty] | その他（具体的） |  | その他（具体的）
[5 empty] | (t/年度) |  |  |  |  | (t/日) |  |  |  |  | （％）
茨城県 | 08214 | 08-214-05-001 | 高萩市 | 高萩市リサイクルセンター圧縮梱包施設 | 223 | 粗大ごみ,その他 |  | 圧縮・梱包 |  | 3 | 2012 | 委託 |  | 無し

## 保管
保管施設
都道府県名 | 地方公共団体コード | 施設コード | 地方公共団体名 | 施設名 | 年間保管量 | 施設区分 | 保管対象廃棄物 | 保管分類数 | 屋内面積 | 屋外面積 | 使用開始年度 | 運転管理体制 | 施設の改廃 | 産業廃棄物の搬入の有無 | 一般廃棄物の割合
[5 empty] | (t/年度) |  |  |  | (m2) | (m2) |  |  |  |  | （％）
茨城県 | 08201 | 08-201-06-001 | 水戸市 | 水戸市不燃物再資源化施設 | 1333 | ストックヤード | 金属類,ガラス類 | 5 | 77 | 55 | 1994 | 委託 |  | 無し
茨城県 | 08202 | 08-202-06-001 | 日立市 | 日立市清掃センター | 3248 | ストックヤード | 紙類,金属類,ガラス類,ペットボトル,布類,その他 | 9 | 396 | 546 | 1980 | 委託 |  | 無し
茨城県 | 08203 | 08-203-06-001 | 土浦市 | 土浦市一般廃棄物最終処分場 | 140703 | ストックヤード | ガラス類 | 4 | 0 | 275 | 1991 | 委託 |  | 無し
茨城県 | 08203 | 08-203-06-002 | 土浦市 | 土浦市清掃センター | 295 | ストックヤード | 金属類 | 1 | 0 | 60 | 1991 | 委託 |  | 無し
茨城県 | 08204 | 08-204-06-001 | 古河市 | 古河市資源置場 | 1910 | ストックヤード | 金属類,ガラス類,その他資源ごみ,ペットボトル,その他 | 6 | 32 | 72 | 2001 | 委託 |  | 無し
茨城県 | 08207 | 08-207-06-001 | 結城市 | 結城市ストックヤード | 75 | ストックヤード | ガラス類,プラスチック,その他 | 6 | 47 | 763 | 1995 | 委託 |  | 無し
茨城県 | 08210 | 08-210-06-001 | 下妻市 | 下妻市リサイクルセンター | 175 | ストックヤード | 紙類,金属類,ガラス類,ペットボトル | 4 | 150 | 180 | 1997 | 直営 |  | 無し
茨城県 | 08210 | 08-210-06-002 | 下妻市 | 千代川村リサイクルセンター | 0 | ストックヤード | 紙類 | 1 | 36 | 30 | 2002 | 直営 | 休止 | 無し
茨城県 | 08212 | 08-212-06-001 | 常陸太田市 | 清掃センター | 2019 | ストックヤード | 紙類,金属類,ガラス類,その他資源ごみ,ペットボトル,布類,その他 | 6 | 803 | 89 | 2002 | 委託 |  | 無し
茨城県 | 08214 | 08-214-06-001 | 高萩市 | 高萩市リサイクルセンターストックヤード | 344 | ストックヤード | ガラス類,ペットボトル,プラスチック | 5 | 288 | 132 | 2004 | 委託 |  | 無し
茨城県 | 08215 | 08-215-06-001 | 北茨城市 | 清掃センター | 1822 | ストックヤード | 紙類,金属類,ガラス類,ペットボトル,布類 | 5 | 36 | 51 | 2004 | 一部委託 |  | 無し
茨城県 | 08219 | 08-219-06-001 | 牛久市 | 牛久クリーンセンター | 848 | ストックヤード | 金属類 | 1 | 240 | 0 | 1999 | 委託 |  | 無し
茨城県 | 08220 | 08-220-06-001 | つくば市 | 有価物回収施設 | 4809 | ストックヤード | 紙類,金属類,ガラス類,ペットボトル,布類,その他 | 13 | 0 | 779 | 1984 | 委託 |  | 無し
茨城県 | 08221 | 08-221-06-001 | ひたちなか市 | ひたちなか市資源リサイクルセンター | 6558 | ストックヤード | 紙類,金属類,ガラス類,ペットボトル,プラスチック,布類 | 13 | 110.8 | 491.5 | 1994 | 委託 |  | 無し
茨城県 | 08221 | 08-221-06-002 | ひたちなか市 | ひたちなか市勝田清掃センター | 0 | ストックヤード | 紙類,布類 | 4 | 28 | 0 | 1985 | 直営 | 休止 | 無し
茨城県 | 08221 | 08-221-06-003 | ひたちなか市 | ひたちなか市那珂湊清掃センター | 0 | ストックヤード | 紙類,布類 | 4 | 28 | 0 | 1996 | 直営 | 休止 | 無し
茨城県 | 08222 | 08-222-06-001 | 鹿嶋市 | 鹿嶋市立衛生センター不燃物処理・資源化施設 | 449.46 | その他 | 金属類,ガラス類,ペットボトル | 6 | 40 | 86 | 1994 | 委託 |  | 無し
茨城県 | 08223 | 08-223-06-001 | 潮来市 | 潮来リサイクルセンター | 1050 | ストックヤード | 紙類,金属類,ガラス類,ペットボトル,布類 | 15 | 320 | 90 | 2000 | 委託 |  | 無し
茨城県 | 08232 | 08-232-06-001 | 神栖市 | 神栖市第一リサイクルプラザ | 2574 | 容器包装リサイクル推進施設 | 紙類,金属類,ガラス類,ペットボトル,プラスチック,布類 | 17 | 359 | 100 | 2005 | 委託 |  | 無し
茨城県 | 08232 | 08-232-06-002 | 神栖市 | 神栖市第二リサイクルプラザ | 1138 | 容器包装リサイクル推進施設 | 紙類,金属類,ガラス類,ペットボトル,プラスチック,布類 | 12 | 66 | 600 | 2002 | 委託 |  | 無し
茨城県 | 08233 | 08-233-06-001 | 行方市 | 行方市環境美化センター有価物倉庫・貯留ヤード | 595 | ストックヤード | 紙類,金属類,ガラス類,ペットボトル | 4 | 156 | 0 | 1999 | 直営 |  | 無し
茨城県 | 08234 | 08-234-06-001 | 鉾田市 | 鉾田クリーンセンター | 806 | ストックヤード | 紙類,金属類,ガラス類,その他資源ごみ,ペットボトル | 7 | 65 | 323 | 1998 | 直営 |  | 無し
茨城県 | 08310 | 08-310-06-001 | 城里町 | 城里町環境センターペットボトル集積棟 | 18 | ストックヤード | プラスチック | 1 | 150 | 150 | 2000 | 直営 |  | 無し
茨城県 | 08341 | 08-341-06-001 | 東海村 | 東海村清掃センター | 922 | ストックヤード | 紙類,金属類,ガラス類,ペットボトル,プラスチック | 8 | 120 | 346 | 2000 | 直営 |  | 無し
茨城県 | 08364 | 08-364-06-001 | 大子町 | 大子町環境センター | 838 | ストックヤード | 紙類,金属類,ガラス類,ペットボトル | 9 | 196 | 0 | 1996 | 直営 |  | 無し
茨城県 | 08443 | 08-443-06-001 | 阿見町 | 阿見町再生資源ごみストックヤード | 119 | ストックヤード | ペットボトル | 1 | 240 | 0 | 2001 | 委託 |  | 無し
茨城県 | 08836 | 08-836-06-001 | 大宮地方環境整備組合 | 大宮地方環境整備組合（環境センター・ビン選別施設） | 1229 | ストックヤード | ガラス類 | 1 | 160 | 0 | 2002 | 委託 |  | 無し
茨城県 | 08836 | 08-836-06-002 | 大宮地方環境整備組合 | 大宮地方環境整備組合環境センター（ごみ減容施設） | 2078 | ストックヤード | 紙類,ペットボトル,その他 | 3 | 336 | 0 | 2000 | 直営 |  | 無し
茨城県 | 08845 | 08-845-06-001 | 龍ケ崎地方塵芥処理組合 | くりーんプラザ・龍 | 3997 | ストックヤード | 紙類,金属類,ガラス類,その他資源ごみ,ペットボトル,プラスチック,布類 | 22 | 712 | 0 | 1999 | 直営 |  | 無し
茨城県 | 08851 | 08-851-06-001 | さしま環境管理事務組合 | さしまクリーンセンター寺久資源化施設 | 1837 | ストックヤード | 紙類,金属類,ガラス類,ペットボトル,その他 | 9 | 1287 | 0 | 2008 | 直営 |  | 無し
茨城県 | 08867 | 08-867-06-001 | 江戸崎地方衛生土木組合 | 環境センターストックヤード | 973 | ストックヤード | 金属類,ガラス類,その他資源ごみ | 9 | 0 | 153 | 1984 | 直営 |  | 無し
茨城県 | 08867 | 08-867-06-002 | 江戸崎地方衛生土木組合 | 環境センターストックヤード | 1421 | ストックヤード | 紙類,その他資源ごみ,ペットボトル,プラスチック | 7 | 1956 | 0 | 2013 | 直営 | 新設（新規稼働） | 無し
茨城県 | 08879 | 08-879-06-001 | 笠間・水戸環境組合 | 笠間・水戸環境組合リサイクルセンター | 1600 | 容器包装リサイクル推進施設 | 紙類,金属類,ガラス類,その他資源ごみ,ペットボトル,布類 | 13 | 672 | 0 | 2000 | 直営 |  | 無し
茨城県 | 08886 | 08-886-06-001 | 筑西広域市町村圏事務組合 | 筑西広域市町村圏事務組合環境センター | 780 | ストックヤード | ガラス類,ペットボトル | 4 | 23 | 192 | 1997 | 一部委託 |  | 無し
茨城県 | 08887 | 08-887-06-001 | 茨城美野里環境組合 | 茨城美野里環境組合クリーンセンター | 1015 | ストックヤード | 紙類,金属類,ガラス類,その他資源ごみ,ペットボトル | 12 | 150 | 188 | 1997 | 直営 |  | 無し
茨城県 | 08898 | 08-898-06-001 | 霞台厚生施設組合 | 霞台厚生施設組合環境センターストックヤード | 2110 | ストックヤード | 紙類,金属類,ガラス類,ペットボトル | 4 | 1950 | 100 | 1997 | 委託 |  | 無し
茨城県 | 08904 | 08-904-06-001 | 新治地方広域事務組合 | 環境クリーンセンターストックヤード | 1301 | ストックヤード | 紙類,金属類,ガラス類,ペットボトル,プラスチック,布類 | 11 | 256 | 250 | 1995 | 委託 |  | 無し

## 最終
最終処分場
都道府県名 | 地方公共団体コード | 施設コード | 地方公共団体名 | 施設名 | 埋立容量 （覆土を含む） | 埋立量 （覆土を含まない） | 残余容量 | 処理対象廃棄物 | 埋立場所 | 埋立開始年度 | 埋立地面積 | 全体容積 | 埋立終了年度 | 遮水の方式 | 浸出水の処理 | 運転管理体制 | 処分場の現状 | 施設の改廃 | 産業廃棄物の搬入の有無 | 一般廃棄物の割合 | 最終処分場の構造 | 準好気性埋立構造の管理状況 |  |  | 水質管理状況 | [5 empty] | メタン回収の有無 | メタン回収をしている場合
[22 empty] | 水位管理 | 覆土施工 | ガス抜き管の計画的施工状況 | 処理前BOD濃度 | 処理後BOD濃度 | 処理前COD濃度 | 処理後COD濃度 | 処理前TN濃度 | 処理後TN濃度 |  | メタンガス回収量 | メタンガス濃度 | メタンガス発熱量 | メタンガスの利用 | 発電量
[5 empty] | (㎥/年度) | (ｔ/年度) | (㎥) |  |  |  | (m2) | (㎥) | [7 empty] | （％） |  |  |  |  | （ppm） | （ppm） | （ppm） | （ppm） | （ppm） | （ppm） |  | （㎥／年） | （％） | （kJ/㎥N） |  | （kWh/年）
茨城県 | 08201 | 08-201-07-001 | 水戸市 | 水戸市一般廃棄物第二最終処分場 | 10148 | 9833 | 31134 | 焼却残渣（主灰）,焼却残渣（飛灰）,破砕ごみ・処理残渣 | 山間 | 1994 | 27400 | 272000 | 2016 | 底部遮水工 | 凝集沈殿,砂ろ過,消毒,活性炭処理 | 委託 | 埋立中 |  | 無し |  | 準好気性埋立構造 | 末端集水管は開放 | 即日覆土 | 一部延長を行っていない | 38.9 | 1.1 | 29.4 | 10.7 | 33.9 | 22.2 | 回収していない
茨城県 | 08202 | 08-202-07-001 | 日立市 | 日立市滑川山一般廃棄物最終処分場 | 12327 | 7628 | 103353 | 溶融飛灰,不燃ごみ,溶融スラグ | 山間 | 1998 | 25700 | 219000 | 2019 | 底部遮水工 | 砂ろ過,下水道放流 | 委託 | 埋立中 |  | 無し |  | 準好気性埋立構造 | 末端集水管は水没 | 即日覆土 | 埋立状況により計画的に延長 | 4 | 5.7 |  |  | 10.9 | 9.5 | 回収していない
茨城県 | 08202 | 08-202-07-002 | 日立市 | 日立市東大沼一般廃棄物最終処分場 | 0 | 0 | 0 | 焼却残渣（主灰）,不燃ごみ,焼却残渣（飛灰） | 平地 | 1983 | 11950 | 110000 | 1996 | 底部遮水工 | 凝集沈殿 | 委託 | 埋立終了 |  | 無し |  | 準好気性埋立構造 | 末端集水管は水没 | 最終覆土のみ | 一部延長を行っていない | 2.4 | 1.7 | 8.1 | 6.6 | 8.4 | 7 | 回収していない
茨城県 | 08203 | 08-203-07-001 | 土浦市 | 土浦市一般廃棄物最終処分場 | 8394 | 7454 | 88297 | 焼却残渣（主灰）,焼却残渣（飛灰）,破砕ごみ・処理残渣 | 平地 | 1999 | 30200 | 229000 | 2015 | 底部遮水工 | 生物処理（脱窒あり）,砂ろ過,消毒,活性炭処理,促進酸化処理 | 一部委託 | 埋立中 |  | 無し |  | 準好気性埋立構造 | 末端集水管は水没 | 即日覆土 | 埋立状況により計画的に延長 | 5.3 | 0.5 | 5.5 | 1.6 | 11 | 2.7 | 回収していない
茨城県 | 08211 | 08-211-07-001 | 常総市 | 常総市菅生一般廃棄物最終処分場 | 153 | 230 | 7777 | その他 | 平地 | 1992 | 3552 | 13024 | 2020 | 遮水なし | 処理なし | 直営 | 埋立中 |  | 無し |  | その他埋立構造 |  |  |  | 0 | 0 | 0 | 0 | 0 | 0 | 回収していない
茨城県 | 08214 | 08-214-07-001 | 高萩市 | 高萩市北部衛生センター埋立処分地 | 0 | 0 | 0 | 焼却残渣（主灰）,不燃ごみ,焼却残渣（飛灰） | 山間 | 1981 | 27950 | 197700 | 2004 | 原地盤利用 | 生物処理（脱窒あり）,砂ろ過,活性炭処理 | 委託 | 埋立終了 |  | 無し |  | 嫌気性埋立構造 |  |  |  | 1 | 10 | 5 | 55 | 6.1 | 5 | 回収していない
茨城県 | 08221 | 08-221-07-001 | ひたちなか市 | ひたちなか市谷井田沢最終処分場 | 0 | 0 | 0 | 焼却残渣（主灰）,可燃ごみ,資源ごみ,不燃ごみ,焼却残渣（飛灰）,破砕ごみ・処理残渣,粗大ごみ | 山間 | 1965 | 56165 | 454000 | 2003 | 鉛直遮水工 | 凝集沈殿,生物処理（脱窒あり）,砂ろ過,消毒,活性炭処理 | 委託 | 埋立終了 |  | 無し |  | 準好気性埋立構造 | 末端集水管は水没 | 最終覆土のみ | 一部延長を行っていない | [6 empty] | 回収していない
茨城県 | 08221 | 08-221-07-002 | ひたちなか市 | ひたちなか市資源リサイクルセンター | 50024 | 2587 | 18057 | 焼却残渣（主灰）,不燃ごみ,焼却残渣（飛灰）,破砕ごみ・処理残渣 | 山間 | 1988 | 45000 | 282000 | 2026 | 底部遮水工 | 凝集沈殿,生物処理（脱窒なし）,砂ろ過,消毒,活性炭処理 | 委託 | 埋立中 |  | 無し |  | 準好気性埋立構造 | 末端集水管は開放 | 中間覆土 | 埋立状況により計画的に延長 |  | 1.5 |  | 4.2 |  | 3.8 | 回収していない
茨城県 | 08233 | 08-233-07-001 | 行方市 | 行方市環境美化センター最終処分場 | 1359 | 1804 | 26397 | 焼却残渣（主灰）,焼却残渣（飛灰）,破砕ごみ・処理残渣 | 山間 | 1998 | 9300 | 51000 | 2014 | 底部遮水工 | 凝集沈殿,生物処理（脱窒あり）,活性炭処理,キレート処理 | 一部委託 | 埋立中 |  | 無し |  | 準好気性埋立構造 | 末端集水管は開放 | 中間覆土 | 埋立状況により計画的に延長 | 1 | 1 | 7 | 2 | 13 | 3 | 回収していない
茨城県 | 08341 | 08-341-07-001 | 東海村 | 東海村最終処分場 | 540 | 635 | 1682 | 焼却残渣（飛灰）,破砕ごみ・処理残渣 | 山間 | 1996 | 18500 | 65000 | 2020 | 表面遮水工（キャッピング） | 生物処理（脱窒あり）,砂ろ過,消毒,活性炭処理,キレート処理 | 委託 | 埋立中 |  | 無し |  | 準好気性埋立構造 | 末端集水管は開放 | 即日覆土 | 一部延長を行っていない |  | 0.1 |  | 0.6 |  | 5.4 | 回収していない
茨城県 | 08364 | 08-364-07-001 | 大子町 | 大子町環境センター | 0 | 0 | 0 | 焼却残渣（主灰）,不燃ごみ,焼却残渣（飛灰） | 山間 | 1984 | 10200 | 32000 | 2011 | 原地盤利用,底部遮水工,鉛直遮水工 | 生物処理（脱窒なし）,生物処理（脱窒あり）,砂ろ過,消毒 | 直営 | 埋立終了 | 休止 | 無し |  | 嫌気性埋立構造 |  | 最終覆土のみ | 埋立状況により計画的に延長 | 2 | 1.8 | 15 | 11 | 19 | 20 | 回収していない
茨城県 | 08443 | 08-443-07-001 | 阿見町 | 阿見町さくらクリーンセンター | 1249.77 | 2583 | 31623.19 | 焼却残渣（主灰）,焼却残渣（飛灰）,破砕ごみ・処理残渣 | 山間 | 1998 | 17400 | 66200 | 2022 | 鉛直遮水工,表面遮水工（キャッピング） | 生物処理（脱窒あり）,砂ろ過,消毒,活性炭処理 | 委託 | 埋立中 |  | 無し |  | その他埋立構造 |  |  |  | 250 | 3.4 | 100 | 8.9 | 100 | 18.8 | 回収していない
茨城県 | 08845 | 08-845-07-001 | 龍ケ崎地方塵芥処理組合 | くりーんプラザ・龍 | 3429 | 4309 | 61161 | 溶融飛灰,溶融スラグ,破砕ごみ・処理残渣 | 平地 | 1999 | 19800 | 118400 | 2028 | 底部遮水工 | 凝集沈殿,生物処理（脱窒あり）,砂ろ過,消毒,キレート処理,下水道放流 | 直営 | 埋立中 |  | 無し |  | 準好気性埋立構造 | 末端集水管は開放 | 即日覆土 | 埋立状況により計画的に延長 | 0 | 0 | 0 | 0 | 0 | 0 | 回収していない
茨城県 | 08851 | 08-851-07-001 | さしま環境管理事務組合 | さしま環境センター最終処分場 | 3509 | 3507 | 46340 | 焼却残渣（主灰）,溶融飛灰,焼却残渣（飛灰）,溶融スラグ,破砕ごみ・処理残渣 | 平地 | 1999 | 14150 | 125000 | 2020 | 底部遮水工,鉛直遮水工 | 凝集沈殿,生物処理（脱窒あり）,砂ろ過,消毒,活性炭処理,キレート処理 | 直営 | 埋立中 |  | 無し |  | 準好気性埋立構造 | 末端集水管は水没 | 即日覆土 | 埋立状況により計画的に延長 | 3.3 | <0.5 | 21 | 7.3 | 26 | 2 | 回収していない
茨城県 | 08859 | 08-859-07-001 | 大洗、鉾田、水戸環境組合 | 一般廃棄物最終処分場 | 2792 | 2552 | 17191 | 焼却残渣（主灰）,焼却残渣（飛灰）,破砕ごみ・処理残渣 | 平地 | 1997 | 9500 | 70300 | 2022 | 底部遮水工,表面遮水工（キャッピング） | 凝集沈殿,生物処理（脱窒あり）,砂ろ過,消毒,活性炭処理 | 委託 | 埋立中 |  | 無し |  | 嫌気性埋立構造 |  |  |  | 4.4 | 1.8 | 6.5 | 2.1 | 4.6 | 1.1 | 回収していない
茨城県 | 08879 | 08-879-07-001 | 笠間・水戸環境組合 | 笠間・水戸環境組合諏訪クリーンパーク | 2515 | 2946 | 18951 | 焼却残渣（主灰）,焼却残渣（飛灰）,破砕ごみ・処理残渣 | 山間 | 1995 | 9500 | 70000 | 2017 | 底部遮水工,鉛直遮水工 | 生物処理（脱窒なし）,下水道放流 | 直営 | 埋立中 |  | 無し |  | 準好気性埋立構造 | 末端集水管は水没 | 中間覆土 | 埋立状況により計画的に延長 | 1 | 1 | 3 | 3 | 9 | 9 | 回収していない
茨城県 | 08934 | 08-934-07-001 | 下妻地方広域事務組合 | 最終処分場「クリーンパーク・きぬ」 | 2609 | 4633 | 61131 | 焼却残渣（主灰）,焼却残渣（飛灰）,破砕ごみ・処理残渣 | 平地 | 1999 | 18600 | 113000 | 2025 | 底部遮水工 | 凝集沈殿,消毒,膜処理 | 一部委託 | 埋立中 |  | 無し |  | 準好気性埋立構造 | 末端集水管は開放 | 即日覆土 | 埋立状況により計画的に延長 |  | 1.6 |  | 1.3 |  | 1.3 | 回収していない

## し尿
し尿処理施設・汚泥再生処理センター
都道府県名 | 地方公共団体コード | 施設コード | 地方公共団体名 | 施設名 | 年間処理量 |  |  |  | 資源化量 |  |  | 脱水汚泥の直接埋立 |  | 脱水汚泥の焼却 |  | 処理方式 | [5 empty] | メタン発酵の場合 |  |  | 処理能力 | 処理能力 （有機性廃棄物） | 資源化能力 | 計画メタンガス量 | 使用開始年度 | 運転管理体制 | 施設の改廃
[5 empty] | し尿 | 浄化槽汚泥 | 有機性廃棄物 | その他 | 堆肥等の固形物 | メタンガス | 資源化物量の区分 | 直接埋立の有無 | 埋立量 | 焼却の有無 | 焼却量 | 汚水処理 |  | 汚泥処理 |  | 資源化処理 |  | ガス生産量 | ガス発熱量 | ガス利用方法
[17 empty] | その他（具体的） |  | その他（具体的） |  | その他（具体的）
[5 empty] | (kl/年度) | (kl/年度) | (t/年度) | (kl/年度) | (t/年度) | (㎥／年度) |  |  | （t/年度) |  | （t/年度) | [6 empty] | （㎥/年度） | （kJ/㎥N） |  | (kL/日) | (t/日) | (t/日) | (㎥/日)
茨城県 | 08201 | 08-201-08-001 | 水戸市 | 水戸市見川クリーンセンター | 8252 | 28729 |  |  | 1140 |  | 排出量・売却量 | 無し |  | 施設外焼却 | 967 | 標脱 |  | 脱水 |  | その他 |  |  |  |  | 310 | 0 | 0 | 0 | 1983 | 委託
茨城県 | 08203 | 08-203-08-001 | 土浦市 | 土浦市衛生センター | 3423 | 6155 |  |  | 518 |  | 排出量・売却量 | 有り | 0 | 焼却無し |  | 膜分離,下水投入 |  | 脱水 |  | 堆肥化 |  |  |  |  | 63 | 0 | 2 | 0 | 1959 | 一部委託
茨城県 | 08204 | 08-204-08-001 | 古河市 | 古河市渡良瀬処理場 | 2388 | 5588 | 0 | 0 | 0 | 0 |  | 無し | 0 | 施設外焼却 | 300 | 好気 |  | 焼却 |  |  |  | 0 | 0 |  | 86 | 0 | 0 | 0 | 1970 | 委託
茨城県 | 08212 | 08-212-08-001 | 常陸太田市 | 常陸太田市クリーンセンター | 2499 | 9998 |  |  | 0 | 0 |  | 無し |  | 焼却無し |  | 高負荷 |  | 脱水 | [6 empty] | 55 | 0 | 0 | 0 | 1997 | 委託
茨城県 | 08212 | 08-212-08-002 | 常陸太田市 | 常陸太田市里美クリーンセンター | 429 | 3861 | 3 |  | 0 | 0 |  | 無し |  | 焼却無し |  | 高負荷,膜分離 |  | 脱水 |  | 堆肥化 |  |  |  |  | 15 | 0.06 | 0.083 | 0 | 2009 | 委託
茨城県 | 08215 | 08-215-08-001 | 北茨城市 | 北茨城市環境センター | 15717 | 16513 |  |  | 0 |  | 排出量・売却量 | 無し |  | 施設内焼却 | 73 | 標脱 |  | 脱水,乾燥,焼却 |  | その他 |  |  |  |  | 100 | 0 | 0 | 0 | 1983 | 委託
茨城県 | 08220 | 08-220-08-001 | つくば市 | クリーンセンター南分所 | 838 | 10043 |  |  | 0 | 0 |  | 無し |  | 施設外焼却 | 356 | 好気 |  | 脱水 | [6 empty] | 70 | 0 | 0 | 0 | 1984 | 直営
茨城県 | 08220 | 08-220-08-002 | つくば市 | クリーンセンター北部 | 2304 | 8633 |  |  | 0 | 0 |  | 無し |  | 施設外焼却 | 495 | 好気 |  | 脱水 | [6 empty] | 50 | 0 | 0 | 0 | 1980 | 委託
茨城県 | 08221 | 08-221-08-001 | ひたちなか市 | ひたちなか市勝田衛生センター | 0 | 0 | 0 | 0 | 0 | 0 |  | 無し | 0 | 施設外焼却 | 0 | 好気,下水投入 |  | 脱水,乾燥,焼却 |  | その他 |  | 0 | 0 |  | 50 | 0 | 0 | 0 | 1980 | 委託 | 休止
茨城県 | 08221 | 08-221-08-002 | ひたちなか市 | ひたちなか市勝田衛生センター | 10256 | 18406 | 0 | 0 | 0 | 0 |  | 無し | 0 | 施設内焼却 | 把握していない | 高負荷 |  | 脱水,乾燥,焼却 |  | その他 |  | 0 | 0 |  | 100 | 0 | 0 | 0 | 1992 | 委託
茨城県 | 08221 | 08-221-08-003 | ひたちなか市 | ひたちなか市那珂湊衛生センター | 3306 | 8292 | 0 | 0 | 0 | 0 |  | 無し | 0 | 施設内焼却 | 把握していない | 高負荷,膜分離 |  | 脱水,乾燥,焼却 |  | その他 |  | 0 | 0 |  | 38 | 0 | 0 | 0 | 1996 | 委託
茨城県 | 08222 | 08-222-08-001 | 鹿嶋市 | 鹿嶋市立衛生センター汚泥再生処理施設 | 162 | 21127 |  | 57.91 | 2.4 |  | 排出量・売却量 | 無し |  | 施設外焼却 | 102 | 一次処理 |  | 脱水 |  | 堆肥化 |  |  |  |  | 89 | 0 | 2.4 | 0 | 2006 | 委託
茨城県 | 08223 | 08-223-08-001 | 潮来市 | 潮来衛生センター | 521 | 3912 |  |  | 0 | 0 |  | 無し |  | 施設内焼却 | 286 | 高負荷 |  | 焼却 | [6 empty] | 24 | 0 | 0 | 0 | 1992 | 委託
茨城県 | 08232 | 08-232-08-001 | 神栖市 | 第一衛生プラント | 15405 | 16013 |  |  | 0 | 0 |  | 有り | 5 | 施設外焼却 | 1384 | 下水投入 |  | 脱水,その他 | [6 empty] | 60 | 0 | 0 | 0 | 1993 | 委託
茨城県 | 08232 | 08-232-08-002 | 神栖市 | 第二衛生プラント | 0 | 0 | 0 | 0 | 0 | 0 |  | 無し |  | 焼却無し |  | 嫌気 |  | 脱水 | [6 empty] | 50 | 0 | 0 | 0 | 1967 | 委託 | 休止
茨城県 | 08233 | 08-233-08-001 | 行方市 | 行方市麻生衛生センター | 1530 | 5609 |  |  | 15 |  | 排出量・売却量 | 無し |  | 施設内焼却 | 22 | 高負荷 |  | 脱水,乾燥,焼却 |  | 堆肥化 |  |  |  |  | 24 | 0 | 1.9 | 0 | 1995 | 委託
茨城県 | 08233 | 08-233-08-002 | 行方市 | 行方市有機肥料供給センター | 448 | 3046 |  |  | 91 |  | 排出量・売却量 | 無し |  | 焼却無し |  | 好気 |  | 脱水,乾燥,焼却 |  | 堆肥化 |  |  |  |  | 28 | 19 | 20 | 0 | 2000 | 一部委託
茨城県 | 08234 | 08-234-08-001 | 鉾田市 | 汚泥再生処理センターエコパーク鉾田 | 62 | 13536 |  |  | 14 |  | 排出量・売却量 | 無し |  | 施設内焼却 | 27 | 膜分離 |  | 焼却 |  | 堆肥化 |  |  |  |  | 39 | 0 | 0.24 | 0 | 2000 | 委託
茨城県 | 08234 | 08-234-08-002 | 鉾田市 | 大洋サニタリーセンター | 503 | 5175 |  |  | 0 |  |  | 無し |  | 施設内焼却 | 10 | 高負荷 |  | 焼却 |  | その他 |  |  |  |  | 20 | 0 | 0 | 0 | 1994 | 委託
茨城県 | 08310 | 08-310-08-001 | 城里町 | 城里町衛生センター | 1104 | 4300 | 0 | 0 | 0 | 0 |  | 無し | 0 | 施設内焼却 | 292 | 高負荷,膜分離 |  | 焼却 |  | その他 |  | 0 | 0 |  | 38 | 0 | 0 | 0 | 1995 | 直営
茨城県 | 08341 | 08-341-08-001 | 東海村 | 東海村衛生センター | 1228 | 4512 | 0 | 0 | 0 | 0 |  | 無し |  | 施設外焼却 | 238 | 標脱,その他 |  | 脱水,焼却 | [6 empty] | 40 | 0 | 0 | 0 | 1992 | 委託
茨城県 | 08364 | 08-364-08-001 | 大子町 | 大子町衛生センター | 3190 | 5690 |  |  | 146 |  | 排出量・売却量 | 無し |  | 焼却無し |  | 好気,高負荷,膜分離 |  | 脱水 |  | 堆肥化 |  |  |  |  | 38 | 0 | 0 | 0 | 1997 | 直営
茨城県 | 08836 | 08-836-08-001 | 大宮地方環境整備組合 | 大宮地方環境整備組合広域衛生センター | 5539 | 25636 |  |  | 288 |  | 生産量 | 無し |  | 焼却無し |  | 好気 |  | 脱水,乾燥,焼却 |  | 堆肥化 |  |  |  |  | 150 | 0 | 2 | 0 | 1981 | 一部委託
茨城県 | 08843 | 08-843-08-001 | 常総衛生組合 | クリーンセンターきぬ | 0 | 0 |  |  | 0 |  |  | 無し |  | 焼却無し |  | 標脱 |  | 脱水 | [6 empty] | 50 | 0 | 0 | 0 | 1987 | 直営 | 休止
茨城県 | 08843 | 08-843-08-002 | 常総衛生組合 | クリーンセンターきぬ | 5506 | 28990 |  |  | 0 |  |  | 無し |  | 施設内焼却 | 83 | 標脱 |  | 脱水,乾燥,焼却 | [6 empty] | 100 | 0 | 2 | 0 | 1998 | 直営
茨城県 | 08850 | 08-850-08-001 | 龍ケ崎地方衛生組合 | 龍の郷・クリーンセンター | 10801 | 38651 |  |  | 0 |  |  | 無し |  | 焼却無し |  | 高負荷 |  | 脱水 | [6 empty] | 148 | 148 | 1.335 | 0 | 1998 | 直営
茨城県 | 08850 | 08-850-08-002 | 龍ケ崎地方衛生組合 | 龍の郷・クリーンセンター | 1396 | 4376 |  |  | 0 |  |  | 無し |  | 焼却無し |  | 高負荷 |  | 脱水 | [6 empty] | 102 | 102 | 0.992 | 0 | 1993 | 直営
茨城県 | 08850 | 08-850-08-003 | 龍ケ崎地方衛生組合 | 龍の郷・クリーンセンター |  | 19817 |  |  | 199 |  | 生産量 | 無し |  | 焼却無し |  | 浄化槽専用 |  | 乾燥 |  | その他 |  |  |  |  | 55 | 55 | 0.498 | 0 | 2005 | 直営
茨城県 | 08851 | 08-851-08-001 | さしま環境管理事務組合 | さしま環境センターし尿処理施設 | 6088 | 31915 |  |  | 403 |  | 生産量 | 無し |  | 施設外焼却 | 18 | 標脱 |  | 脱水,乾燥 |  | 堆肥化 |  |  |  |  | 120 | 0 | 2.7 | 0 | 1981 | 直営
茨城県 | 08853 | 08-853-08-001 | 筑北環境衛生組合 | クリーンセンター | 4695 | 22424 |  |  | 0 | 0 |  | 無し |  | 施設内焼却 | 330 | 好二段,標脱 |  | 脱水,乾燥,焼却 | [6 empty] | 100 | 0 | 0 | 0 | 1986 | 直営
茨城県 | 08855 | 08-855-08-001 | 茨城地方広域環境事務組合 | 茨城地方広域環境事務組合し尿処理施設 | 7801 | 26034 | [5 empty] | 無し |  | 焼却無し |  | 標脱 |  | 脱水 | [6 empty] | 152 | 0 | 0 | 0 | 1993 | 直営
茨城県 | 08859 | 08-859-08-001 | 大洗、鉾田、水戸環境組合 | 大洗、鉾田、水戸環境組合クリーンセンター | 6224 | 9762 | 0 | 0 | 0 | 0 |  | 無し |  | 施設外焼却 | 531 | 標脱 |  | 脱水 | [6 empty] | 80 | 0 | 0 | 0 | 1983 | 一部委託
茨城県 | 08871 | 08-871-08-001 | 湖北環境衛生組合 | 石岡クリーンセンター | 6919 | 30830 | 71 |  | 193 |  | 生産量 | 無し |  | 施設内焼却 | 2766 | 高負荷,膜分離 |  | 脱水,乾燥,焼却 |  | 堆肥化 |  |  |  |  | 141 | 0.4 | 0.8 | 0 | 2005 | 委託
茨城県 | 08886 | 08-886-08-001 | 筑西広域市町村圏事務組合 | 筑西広域市町村圏事務組合環境センター | 5106 | 33438 | 0 | 0 | 0 | 0 |  | 無し | 0 | 施設外焼却 | 3300 | 高負荷 |  | 脱水,焼却 | [6 empty] | 150 | 0 | 0 | 0 | 1995 | 直営
茨城県 | 08934 | 08-934-08-001 | 下妻地方広域事務組合 | 城山公苑し尿処理施設 | 2351 | 26790 |  |  | 0 |  |  | 無し |  | 施設外焼却 | 2244 | 高負荷 |  | 脱水 | [6 empty] | 130 | 0 | 0 | 0 | 1987 | 委託

## コミプラ
コミュニティプラント
都道府県名 | 地方公共団体コード | 施設コード | 地方公共団体名 | 施設名 | 汚水処理量 | 処理方法 | 計画最大汚水量 | 使用開始年度 | 運転管理体制 | 施設の改廃
[5 empty] | (㎥/年度) |  | (㎥/日)
茨城県 | 08212 | 08-212-09-001 | 常陸太田市 | 白幡台団地浄化槽 | 76310 | 接触ばっ気,回転板接触 | 100 | 1996 | 委託
茨城県 | 08212 | 08-212-09-002 | 常陸太田市 | うぐいす台団地浄化槽 | 51420 | 回転板接触,その他 | 11 | 2003 | 委託
茨城県 | 08212 | 08-212-09-003 | 常陸太田市 | 中の台団地浄化槽 | 20220 | 接触ばっ気 | 15 | 2000 | 委託
茨城県 | 08227 | 08-227-09-001 | 筑西市 | 筑西市鷹ノ巣団地汚水処理場 | 99693 | 長時間ばっ気 | 560 | 1981 | 委託
茨城県 | 08227 | 08-227-09-002 | 筑西市 | 筑西市大田郷駅前団地汚水処理場 | 124433 | 長時間ばっ気 | 720 | 1974 | 委託
茨城県 | 08227 | 08-227-09-003 | 筑西市 | 筑西市幸町団地汚水処理場施設１ | 252800 | 標準活性汚泥 | 1280 | 2001 | 委託
茨城県 | 08227 | 08-227-09-004 | 筑西市 | 筑西市幸町団地汚水処理場施設２ | 40248 | 長時間ばっ気 | 300 | 2001 | 委託
茨城県 | 08235 | 08-235-09-001 | つくばみらい市 | 狸穴住宅コミュニティープラント | 102197 | 回分式活性汚泥,その他 | 643 | 1995 | 委託
茨城県 | 08235 | 08-235-09-002 | つくばみらい市 | 青木地区コミュニティプラント | 70791 | 回分式活性汚泥,その他 | 380 | 1995 | 委託

## リユース・リペア施設
リユース・リペア施設
都道府県名 | 地方公共団体コード | 施設コード | 地方公共団体名 | 施設名 | 年間処理量 | 設置場所 | 面積 | 使用開始年度 | リユース・リペアの対象品目 | [28 empty] | リユース・リペアの内容 | 運転管理体制 | 施設の改廃
[9 empty] | 合計 |  | 家具 |  |  | 自転車 |  |  | 衣類 |  |  | 書籍 |  |  | 家電 |  |  | 傘 |  |  | 食器 |  |  | おもちゃ |  |  | その他
[9 empty] | 重量 | 個数 | 対象 | 重量 | 個数 | 対象 | 重量 | 個数 | 対象 | 重量 | 個数 | 対象 | 重量 | 個数 | 対象 | 重量 | 個数 | 対象 | 重量 | 個数 | 対象 | 重量 | 個数 | 対象 | 重量 | 個数 | 対象 | 重量 | 個数
[5 empty] | （ｔ／年度） |  | （㎡） |  | （t/年度） | （個・台等） |  | （t/年度） | （個・台等） |  | （t/年度） | （個・台等） |  | （t/年度） | （個・台等） |  | （t/年度） | （個・台等） |  | （t/年度） | （個・台等） |  | （t/年度） | （個・台等） |  | （t/年度） | （個・台等） |  | （t/年度） | （個・台等） |  | （t/年度） | （個・台等）