## 焼却
焼却施設（溶融施設含む）
都道府県名 | 地方公共団体コード | 施設コード | 地方公共団体名 | 施設名称 | 年間処理量 | 資源化量 |  |  | 焼却対象廃棄物 |  | 施設の種類 |  | 処理方式 | 炉型式 | 処理能力 | 炉数 | 使用開始年度 | 余熱利用の状況 | 余熱利用量（仕様値・公称値） |  | 余熱利用量（実績値） |  | 発電能力 |  |  |  | 灰処理設備の有無 |  | 運転管理体制 | 施設の改廃 | 産業廃棄物の搬入の有無 | 一般廃棄物の割合 | ごみ組成分析結果 | [6 empty] | 単位容積重量 | 三成分 |  |  |  | 低位発熱量 |  | リユース・リペア機能の有無 | リユース・リペアする場所の面積 | リユース・リペアの対象品目 | [28 empty] | リユース・リペアの内容
[6 empty] | 資源物回収 | 燃料ガス回収 | 生産量・搬出量の別 | [10 empty] | 余熱利用量 | うち外部熱供給量 | 余熱利用量 | うち外部熱供給量 | 発電能力 | 発電効率（実績値） | 総発電量（実績値） | うち外部供給量（実績値） | （焼却灰） | （飛灰） |  |  |  |  | 合計 | 紙・布類 | ビニール、合成樹脂、ゴム、皮革類 | 木、竹、わら類 | ちゅう芥類 | 不燃物類 | その他 |  | 合計 | 水分 | 可燃分 | 灰分 | (計算値) | (実測値) |  |  | 合計 |  | 家具 |  |  | 自転車 |  |  | 衣類 |  |  | 書籍 |  |  | 家電 |  |  | 傘 |  |  | 食器 |  |  | おもちゃ |  |  | その他
[10 empty] | その他（具体的） |  | その他（具体的） | [36 empty] | 重量 | 個数 | 対象 | 重量 | 個数 | 対象 | 重量 | 個数 | 対象 | 重量 | 個数 | 対象 | 重量 | 個数 | 対象 | 重量 | 個数 | 対象 | 重量 | 個数 | 対象 | 重量 | 個数 | 対象 | 重量 | 個数 | 対象 | 重量 | 個数
[5 empty] | （t/年度） | （t/年度） | （㎥/年度） | [7 empty] | (t/日) |  |  |  | (MＪ) | （MJ） | (MＪ) | （MJ） | (kW) | (％) | (MWh) | (MWh) | [5 empty] | （％） | （％） | （％） | （％） | （％） | （％） | （％） | （％） | (kg/㎥) | （％） | （％） | （％） | （％） | （kJ/kg） | （kJ/kg） |  | （㎡） | （t/年度） | （個・台等） |  | （t/年度） | （個・台等） |  | （t/年度） | （個・台等） |  | （t/年度） | （個・台等） |  | （t/年度） | （個・台等） |  | （t/年度） | （個・台等） |  | （t/年度） | （個・台等） |  | （t/年度） | （個・台等） |  | （t/年度） | （個・台等） |  | （t/年度） | （個・台等）
栃木県 | 09201 | 09-201-01-001 | 宇都宮市 | クリーンパーク茂原焼却ごみ処理施設 | 103385.76 | 3355.9 |  | 搬出量 | 可燃ごみ,粗大ごみ,ごみ処理残渣 |  | 焼却 |  | ストーカ式（可動） | 全連続運転 | 390 | 3 | 2000 | 場内温水,発電（場内利用）,場外温水,発電（場外利用） | 101868058 | 不明 | 不明 | 不明 | 7500 | 16 | 46983 | 不明 | 溶融処理 | 薬剤処理 | 委託 |  | 無し |  | 100 | 39.1 | 31.1 | 8.6 | 10.1 | 5.2 | 5.9 | 141 | 100 | 40.3 | 51.2 | 8.5 | 8648 |  | 無し |  | 0 | 0
栃木県 | 09201 | 09-201-01-002 | 宇都宮市 | 宇都宮市北清掃センター | 0 | 0 | 0 |  | 可燃ごみ,ごみ処理残渣 |  | 焼却 |  | ストーカ式（可動） | 全連続運転 | 120 | 1 | 1979 | 無し | [8 empty] | 無し | 無し | 直営 |  | 無し |  | 0 | [7 empty] | 0 | [5 empty] | 無し |  | 0 | 0
栃木県 | 09201 | 09-201-01-003 | 宇都宮市 | 宇都宮市南清掃センター | 56896.47 | 0 | 0 |  | 可燃ごみ,粗大ごみ,ごみ処理残渣 |  | 焼却 |  | ストーカ式（可動） | 全連続運転 | 280 | 2 | 1987 | 場内温水,場外温水 | 47756603 | 不明 | 不明 | 不明 |  |  |  |  | 無し | 薬剤処理 | 委託 |  | 無し |  | 100 | 47 | 24.3 | 12.1 | 9.9 | 1.3 | 5.4 | 138.8 | 100 | 53.5 | 41.9 | 4.6 | 6558 |  | 無し |  | 0 | 0
栃木県 | 09202 | 09-202-01-001 | 足利市 | 足利市南部クリーンセンター | 51838 | 0 | 0 |  | 可燃ごみ,ごみ処理残渣 |  | 焼却 |  | ストーカ式（可動） | 全連続運転 | 300 | 3 | 1983 | 場内温水,場内蒸気,場外温水 | 143601567 | 20528256 | 未測定 | 未測定 |  |  |  |  | 無し | 薬剤処理 | 委託 |  | 有り | 90 | 100 | 48.7 | 31.3 | 8.3 | 10.3 | 1.4 | 0 | 100 | 100 | 43.2 | 47.3 | 9.5 | 10000 |  | 無し |  | 0 | 0
栃木県 | 09204 | 09-204-01-001 | 佐野市 | 葛生清掃センター | 9212 |  |  |  | 可燃ごみ,ごみ処理残渣 |  | 焼却 |  | ストーカ式（可動） | 准連続運転 | 79.5 | 2 | 2004 | 場内温水 | 4233600 |  | 不明 | [5 empty] | 無し | 薬剤処理 | 委託 |  | 無し |  | 100 | 45.9 | 28.4 | 9.3 | 9.3 | 1.1 | 6 | 118.8 | 100 | 49.1 | 46.3 | 4.6 | 7478 |  | 無し |  | 0 | 0
栃木県 | 09204 | 09-204-01-002 | 佐野市 | 佐野市みかもクリーンセンター | 26319 | 1350 |  | 搬出量 | 可燃ごみ,ごみ処理残渣 |  | ガス化溶融・改質 |  | 流動床式 | 全連続運転 | 128 | 2 | 2006 | 場内温水,発電（場内利用）,場外温水,発電（場外利用） | 61447680 | 7412160 | 9273764 | 7921646 | 1990 | 13.9 | 8982 | 960 | 溶融処理 | 薬剤処理 | 委託 |  | 無し |  | 100 | 53.2 | 30.1 | 7.5 | 4.1 | 0.4 | 4.7 | 147 | 100 | 45.4 | 49.6 | 5 | 8203 |  | 無し |  | 0 | 0
栃木県 | 09205 | 09-205-01-001 | 鹿沼市 | 環境クリーンセンター（ごみ処理施設） | 23353 | 2 |  | 搬出量 | 可燃ごみ,その他,ごみ処理残渣,し尿処理残渣 |  | 焼却 |  | ストーカ式（可動） | 准連続運転 | 177 | 3 | 1994 | 場内温水 | 1562 |  | 不明 | [5 empty] | 薬剤処理 | 薬剤処理 | 直営 |  | 有り | 99.5 | 100 | 47.7 | 12.3 | 14.6 | 8.9 | 12 | 4.5 | 133 | 100 | 48.2 | 47 | 4.8 | 7678 |  | 無し |  | 0 | 0
栃木県 | 09206 | 09-206-01-001 | 日光市 | 日光市クリーンセンター | 32104 | 1838.25 |  | 生産量 | 可燃ごみ |  | 焼却 |  | シャフト式 | 全連続運転 | 135 | 2 | 2010 | 発電（場内利用）,発電（場外利用） |  |  |  |  | 2000 | 11.1 | 8841 | 379 | 無し | 薬剤処理 | 委託 |  | 無し |  | 100 | 48.4 | 23 | 7 | 15.4 | 2.4 | 3.8 | 240 | 100 | 48 | 45.5 | 6.5 | 7357 | 8947 | 無し |  | 0 | 0
栃木県 | 09209 | 09-209-01-001 | 真岡市 | 真岡市 清掃センター | 20971 | 40 |  | 搬出量 | 可燃ごみ,その他,ごみ処理残渣,し尿処理残渣 |  | 焼却 |  | 流動床式 | 准連続運転 | 100 | 2 | 1989 | 場内温水 | 7577290 | 0 | 7596314 | 0 |  |  |  |  | 薬剤処理 | 薬剤処理 | 一部委託 |  | 有り | 95 | 100 | 37.6 | 30.6 | 10.3 | 13 | 3.2 | 5.3 | 140 | 100 | 53.5 | 41.4 | 5.1 | 6425 | 11385 | 無し |  | 0 | 0
栃木県 | 09213 | 09-213-01-001 | 那須塩原市 | 那須塩原クリーンセンター | 37127.13 | 0 | 0 |  | 可燃ごみ,粗大ごみ,ごみ処理残渣 |  | 焼却 |  | ストーカ式（可動） | 全連続運転 | 140 | 2 | 2009 | 発電（場内利用） |  |  |  |  | 1990 | 13 | 13248.78 |  | 溶融処理 | 薬剤処理 | 委託 |  | 無し |  | 100 | 52 | 32.8 | 3.2 | 7.2 | 2.9 | 1.9 | 174.3 | 100 | 47 | 47.6 | 5.4 |  | 9698 | 無し |  | 0 | 0
栃木県 | 09361 | 09-361-01-001 | 壬生町 | 壬生町清掃センター焼却施設 | 11633 |  |  |  | 可燃ごみ,ごみ処理残渣 |  | 焼却 |  | 流動床式 | 准連続運転 | 70 | 2 | 1999 | 場内温水 | 2550240 | 0 | 2550240 | [5 empty] | 薬剤処理 | 薬剤処理 | 委託 |  | 無し |  | 100 | 50.4 | 23.5 | 11.1 | 9.3 | 3.3 | 2.4 | 132.5 | 100 | 45.5 | 48.7 | 5.8 | 8003 | 9203 | 無し |  | 0 | 0
栃木県 | 09806 | 09-806-01-001 | 那須地区広域行政事務組合 | 広域クリーンセンター大田原 | 29283 | 0 | 0 |  | 可燃ごみ,粗大ごみ,ごみ処理残渣 |  | 焼却 |  | ストーカ式（可動） | 全連続運転 | 120 | 2 | 2002 | 場内温水 | 376000 |  | 376000 | [5 empty] | 溶融処理 | セメント固化,薬剤処理,溶融処理 | 委託 |  | 無し |  | 100 | 59.6 | 27.4 | 4.3 | 6.2 | 0.1 | 2.4 | 218 | 100 | 50.5 | 5 | 44.5 | 7123 |  | 無し |  | 0 | 0
栃木県 | 09821 | 09-821-01-001 | 芳賀郡中部環境衛生事務組合 | 芳賀郡中部環境衛生事務組合ごみ焼却処理施設 | 11594 | 0 | 0 |  | 可燃ごみ,粗大ごみ,ごみ処理残渣 |  | 焼却 |  | ストーカ式（可動） | 准連続運転 | 50 | 2 | 1995 | 場内温水 | 6585600 |  | 不明 | [5 empty] | 無し | 薬剤処理 | 委託 |  | 有り | 99 | 100 | 47.8 | 18.9 | 18.1 | 2.9 | 4.1 | 8.2 | 162.5 | 100 | 50.8 | 43.1 | 6.1 | 6870 |  | 無し |  | 0 | 0
栃木県 | 09831 | 09-831-01-001 | 栃木地区広域行政事務組合 | とちぎクリーンプラザごみ焼却施設 | 45713 | 783 |  | 生産量 | 可燃ごみ,ごみ処理残渣 |  | 焼却 |  | ストーカ式（可動） | 全連続運転 | 237 | 2 | 2002 | 場内温水,発電（場内利用） | 不明 |  | 56474928 |  | 2500 | 15 | 15687 |  | 溶融処理 | セメント固化,薬剤処理,溶融処理 | 委託 |  | 無し |  | 100 | 43 | 25.5 | 7 | 21.5 | 1.1 | 1.9 | 151.3 | 100 | 49.5 | 44.6 | 5.9 | 7165 |  | 無し |  | 0 | 0
栃木県 | 09833 | 09-833-01-001 | 芳賀地区広域行政事務組合 | 芳賀地区エコステーション | 0 |  |  |  | 可燃ごみ,ごみ処理残渣,し尿処理残渣 |  | 焼却 |  | 流動床式 | 全連続運転 | 143 | 2 | 2014 | 発電（場内利用） |  |  |  |  | 1970 |  |  |  | 溶融処理 | 薬剤処理 |  | 新設（建設中） |  |  | 0 | [7 empty] | 0 | [7 empty] | 0 | 0
栃木県 | 09841 | 09-841-01-001 | 南那須地区広域行政事務組合 | 保健衛生センター | 10876 | 0 |  |  | 可燃ごみ,ごみ処理残渣 |  | 焼却 |  | 流動床式 | 准連続運転 | 55 | 2 | 1990 | 無し | [8 empty] | 無し | 薬剤処理 | 直営 |  | 無し |  | 100 | 51.3 | 25.8 | 12.5 | 9.5 | 0.4 | 0.5 | 134.75 | 100 | 40.4 | 52.6 | 7 | 9950 | 8923 | 無し |  | 0 | 0
栃木県 | 09850 | 09-850-01-001 | 塩谷広域行政組合 | 塩谷広域環境衛生センター | 27711 | 0 | 0 |  | 可燃ごみ,ごみ処理残渣 |  | 焼却 |  | ストーカ式（可動） | 全連続運転 | 120 | 2 | 1990 | 無し | [8 empty] | 無し | 薬剤処理 | 一部委託 |  | 無し |  | 100 | 50.6 | 31.4 | 3 | 11.5 | 1.1 | 2.4 |  | 100 | 41.2 | 51.2 | 7.6 | 8595 |  | 無し |  | 0 | 0
栃木県 | 09852 | 09-852-01-001 | 小山広域保健衛生組合 | 小山広域保健衛生組合北部清掃センター | 5819.69 | 127.68 |  | 搬出量 | 可燃ごみ |  | 焼却 |  | ストーカ式（可動） | 准連続運転 | 40 | 2 | 1991 | 無し | [8 empty] | 無し | 薬剤処理 | 委託 |  | 無し |  | 100 | 65.4 | 3 | 7.2 | 14.2 | 0.9 | 9.3 | 150 | 100 | 53.7 | 41.8 | 4.5 | 6537 |  | 無し |  | 0 | 0
栃木県 | 09852 | 09-852-01-002 | 小山広域保健衛生組合 | 小山広域保健衛生組合中央清掃センター | 47797 | 1462 |  | 搬出量 | 可燃ごみ |  | 焼却 |  | ストーカ式（可動） | 全連続運転 | 160 | 2 | 1986 | 場内温水 | 13993 |  | 8370 | [5 empty] | 無し | 薬剤処理 | 委託 |  | 無し |  | 100 | 59.3 | 9.5 | 10.5 | 13.2 | 2.3 | 5.2 | 185 | 100 | 58.4 | 37.1 | 4.5 | 5489 |  | 無し |  | 0 | 0

## 粗大
粗大ごみ処理施設
都道府県名 | 地方公共団体 コード | 施設コード | 地方公共団体名 | 施設名 | 年間処理量 | 資源回収量 |  | 処理対象廃棄物 |  | 処理方式 | 処理能力 | 使用開始年度 | 運転管理体制 | 施設の改廃 | 産業廃棄物の搬入の有無 | 一般廃棄物の割合 | リユース・リペア機能の有無 | リユース・リペアする場所の面積 | リユース・リペアの対象品目 | [28 empty] | リユース・リペアの内容
[7 empty] | 資源化物の区分 | [11 empty] | 合計 |  | 家具 |  |  | 自転車 |  |  | 衣類 |  |  | 書籍 |  |  | 家電 |  |  | 傘 |  |  | 食器 |  |  | おもちゃ |  |  | その他
[9 empty] | その他（具体的） | [9 empty] | 重量 | 個数 | 対象 | 重量 | 個数 | 対象 | 重量 | 個数 | 対象 | 重量 | 個数 | 対象 | 重量 | 個数 | 対象 | 重量 | 個数 | 対象 | 重量 | 個数 | 対象 | 重量 | 個数 | 対象 | 重量 | 個数 | 対象 | 重量 | 個数
[5 empty] | (t/年度) | (t/年度) |  |  |  |  | (t/日) |  |  |  |  | （％） |  | （㎡） | （t/年度） | （個・台等） |  | （t/年度） | （個・台等） |  | （t/年度） | （個・台等） |  | （t/年度） | （個・台等） |  | （t/年度） | （個・台等） |  | （t/年度） | （個・台等） |  | （t/年度） | （個・台等） |  | （t/年度） | （個・台等） |  | （t/年度） | （個・台等） |  | （t/年度） | （個・台等）
栃木県 | 09201 | 09-201-02-001 | 宇都宮市 | クリーンパーク茂原リサイクルプラザ | 1226.5 |  |  | 粗大ごみ |  | 破砕 | 10 | 2000 | 委託 |  | 無し |  | 有り | 105 | 0 | 0 | ○ |  |  | ○ | [23 empty] | 修理,展示,販売
栃木県 | 09202 | 09-202-02-001 | 足利市 | 足利市南部クリーンセンター（粗大ごみ処理施設） | 2301 | 1226 | 搬出量 | 粗大ごみ,不燃ごみ |  | 破砕 | 40 | 1983 | 直営 |  | 無し |  | 無し |  | 0 | 0
栃木県 | 09204 | 09-204-02-001 | 佐野市 | 葛生清掃センター | 608 | 193 | 搬出量 | 粗大ごみ,不燃ごみ |  | 併用 | 10 | 2004 | 一部委託 |  | 無し |  | 無し |  | 0 | 0
栃木県 | 09204 | 09-204-02-002 | 佐野市 | 佐野市みかもクリーンセンター | 1582 | 357 | 搬出量 | 粗大ごみ,不燃ごみ |  | 併用 | 10.4 | 2005 | 直営 |  | 無し |  | 有り | 280 | 0 | 8027 | ○ |  | 91 | ○ |  | 48 |  |  |  | ○ |  | 5991 | [12 empty] | ○ |  | 1897 | 修理,展示,販売,譲渡
栃木県 | 09205 | 09-205-02-001 | 鹿沼市 | 環境クリーンセンター（粗大ごみ処理施設） | 3210 | 1275 | 搬出量 | 粗大ごみ,不燃ごみ,資源ごみ |  | 併用 | 30 | 1994 | 直営 |  | 有り | 2.7 | 無し |  | 0 | 0
栃木県 | 09206 | 09-206-02-001 | 日光市 | 日光市リサイクルセンター（粗大ゴミ処理施設） | 3558 | 1846 | 搬出量 | 粗大ごみ,不燃ごみ,資源ごみ |  | 併用 | 50 | 1996 | 一部委託 |  | 無し |  | 無し |  | 0 | 0
栃木県 | 09209 | 09-209-02-001 | 真岡市 | 真岡市 清掃センター | 1640 | 418 | 回収量 | 粗大ごみ,不燃ごみ |  | 併用 | 30 | 1989 | 委託 |  | 無し |  | 無し |  | 0 | 0
栃木県 | 09213 | 09-213-02-001 | 那須塩原市 | 那須塩原クリーンセンター | 1143.56 | 512.29 | 搬出量 | 粗大ごみ,不燃ごみ |  | 破砕 | 7.2 | 2009 | 委託 |  | 無し |  | 無し |  | 0 | 0
栃木県 | 09821 | 09-821-02-001 | 芳賀郡中部環境衛生事務組合 | 芳賀郡中部環境衛生事務組合粗大ごみ処理施設 | 2185 | 578 | 搬出量 | 粗大ごみ,不燃ごみ,資源ごみ |  | 併用 | 25 | 1997 | 直営 |  | 無し |  | 有り | 15 | 0 | 0 |  |  |  | ○ | [23 empty] | 修理
栃木県 | 09841 | 09-841-02-001 | 南那須地区広域行政事務組合 | 保健衛生センター | 1248 | 448 | 搬出量 | 粗大ごみ,不燃ごみ,資源ごみ |  | 併用 | 20 | 1990 | 直営 |  | 無し |  | 無し |  | 0 | 0
栃木県 | 09850 | 09-850-02-001 | 塩谷広域行政組合 | 塩谷広域環境衛生センター | 3382 | 1883 | 搬出量 | 粗大ごみ,不燃ごみ |  | 併用 | 30 | 1993 | 一部委託 |  | 無し |  | 無し |  | 0 | 0
栃木県 | 09852 | 09-852-02-001 | 小山広域保健衛生組合 | 小山広域保健衛生組合中央清掃センター粗大ごみ処理施設 | 10965 | 2039 | 回収量 | 粗大ごみ,不燃ごみ,資源ごみ |  | 併用 | 85 | 1996 | 委託 |  | 無し |  | 無し |  | 0 | 0

## 資源化
資源化等を行う施設
都道府県名 | 地方公共団体 コード | 施設コード | 地方公共団体名 | 施設名 | 年間処理量 | 資源回収量 |  |  | 搬出量 |  | 在庫量 |  | 施設区分 | 処理対象廃棄物 |  | 処理内容 |  | 処理能力 | 使用開始年度 | 運転管理体制 | 施設の改廃 | 産業廃棄物の搬入の有無 | 一般廃棄物の割合 | リユース・リペア機能の有無 | リユース・リペアする場所の面積 | リユース・リペアの対象品目 | [28 empty] | リユース・リペアの内容
[8 empty] | 搬出量・在庫量の別（民間） | [17 empty] | 合計 |  | 家具 |  |  | 自転車 |  |  | 衣類 |  |  | 書籍 |  |  | 家電 |  |  | 傘 |  |  | 食器 |  |  | おもちゃ |  |  | その他
[15 empty] | その他（具体的） |  | その他（具体的） | [8 empty] | 重量 | 個数 | 対象 | 重量 | 個数 | 対象 | 重量 | 個数 | 対象 | 重量 | 個数 | 対象 | 重量 | 個数 | 対象 | 重量 | 個数 | 対象 | 重量 | 個数 | 対象 | 重量 | 個数 | 対象 | 重量 | 個数 | 対象 | 重量 | 個数
[5 empty] | (t/年度) | (t/年度) | (㎥/年度) |  | (t/年度) | (㎥/年度) | (t/年度) | (㎥/年度) | [5 empty] | (t/日) |  |  |  |  | （％） |  | （㎡） | （t/年度） | （個・台等） |  | （t/年度） | （個・台等） |  | （t/年度） | （個・台等） |  | （t/年度） | （個・台等） |  | （t/年度） | （個・台等） |  | （t/年度） | （個・台等） |  | （t/年度） | （個・台等） |  | （t/年度） | （個・台等） |  | （t/年度） | （個・台等） |  | （t/年度） | （個・台等）
栃木県 | 09201 | 09-201-03-001 | 宇都宮市 | クリーンパーク茂原リサイクルプラザ | 14059.88 | 6118 |  |  | 6118 |  | 0 |  | リサイクルプラザ | 金属類,ガラス類,ペットボトル,不燃ごみ,その他 |  | 選別,圧縮・梱包 |  | 125 | 2000 | 委託 |  | 無し |  | 無し |  | 0 | 0
栃木県 | 09201 | 09-201-03-002 | 宇都宮市 | エコプラセンター下荒針 | 3866.73 | 3325.21 |  |  | 3325.21 |  |  |  | 容器包装リサイクル推進施設 | プラスチック |  | 選別,圧縮・梱包 |  | 36 | 2010 | 委託 |  | 無し |  | 無し |  | 0 | 0
栃木県 | 09202 | 09-202-03-001 | 足利市 | 足利市南部クリーンセンターリサイクルセンター | 4254 | 3879 |  |  | 3879 |  |  |  | リサイクルセンター（補助金） | 紙類,金属類,ガラス類,ペットボトル,布類,その他 |  | 選別,圧縮・梱包 |  | 2 | 1996 | 一部委託 |  | 無し |  | 無し |  | 0 | 0
栃木県 | 09204 | 09-204-03-001 | 佐野市 | 葛生清掃センター | 481 | 415 |  |  | 415 |  |  |  | リサイクルセンター（補助金） | 金属類,ガラス類,ペットボトル |  | 選別,圧縮・梱包 |  | 1.5 | 2004 | 一部委託 |  | 無し |  | 無し |  | 0 | 0
栃木県 | 09204 | 09-204-03-002 | 佐野市 | 佐野市みかもクリーンセンター | 782 | 730 |  |  | 730 |  |  |  | リサイクルセンター（補助金） | 金属類,ガラス類,ペットボトル |  | 選別,圧縮・梱包 |  | 5.3 | 2005 | 直営 |  | 無し |  | 無し |  | 0 | 0
栃木県 | 09205 | 09-205-03-001 | 鹿沼市 | リサイクルセンター | 581 | 487 |  |  | 487 |  |  |  | 容器包装リサイクル推進施設 | プラスチック |  | 選別,圧縮・梱包 |  | 4 | 2002 | 一部委託 |  | 有り | 99.3 | 有り | 1117 | 3322 | 188 | ○ | 279 | 9 | ○ | 3043 | 179 | [21 empty] | 修理,展示,販売
栃木県 | 09209 | 09-209-03-001 | 真岡市 | 真岡市 清掃センター | 1008 | 790 |  |  | 790 |  |  |  | リサイクルセンター（補助金）,ストックヤード | 金属類,ガラス類,ペットボトル,粗大ごみ |  | 選別,圧縮・梱包 |  | 6 | 1995 | 委託 |  | 無し |  | 無し |  | 0 | 0
栃木県 | 09213 | 09-213-03-001 | 那須塩原市 | 那須塩原クリーンセンター | 2064.39 | 1165.85 |  |  | 1165.85 |  |  |  | リサイクルセンター（交付金） | 金属類,ガラス類,その他資源ごみ,ペットボトル,プラスチック |  | 選別,圧縮・梱包,その他 |  | 13.2 | 2009 | 委託 |  | 無し |  | 無し |  | 0 | 0
栃木県 | 09343 | 09-343-03-001 | 茂木町 | 美土里館 | 4054 | 4054 |  |  | 1501 |  | 1501 |  | ごみ堆肥化施設 | 剪定枝,家庭系生ごみ,事業系生ごみ,その他 |  | ごみ堆肥化 |  | 18 | 2003 | 直営 | 能力変更,移管 | 有り | 8.8 | 無し |  | 0 | 0
栃木県 | 09386 | 09-386-03-001 | 高根沢町 | 高根沢町土づくりセンター | 4 | 4 |  |  | 1 |  | 0 |  | ごみ堆肥化施設 | し尿,家庭系生ごみ,事業系生ごみ,その他 |  | ごみ堆肥化 |  | 24 | 1999 | 委託 |  | 無し |  | 無し |  | 0 | 0
栃木県 | 09806 | 09-806-03-001 | 那須地区広域行政事務組合 | 広域クリーンセンター大田原 | 2677 | 1369 |  |  | 1369 |  |  |  | リサイクルセンター（交付金） | 金属類,ガラス類,ペットボトル,不燃ごみ,粗大ごみ |  | 選別,圧縮・梱包 |  | 14 | 2003 | 委託 |  | 無し |  | 有り | 64 | 0 | 142 | ○ |  | 142 | [24 empty] | 修理,展示,販売
栃木県 | 09831 | 09-831-03-001 | 栃木地区広域行政事務組合 | とちぎクリーンプラザリサイクルセンター | 1890 | 1801 |  |  | 1801 |  |  |  | リサイクルセンター（補助金） | 金属類,ガラス類 |  | 選別,圧縮・梱包 |  | 20 | 1991 | 委託 |  | 無し |  | 無し |  | 0 | 0
栃木県 | 09831 | 09-831-03-002 | 栃木地区広域行政事務組合 | とちぎクリーンプラザリサイクルプラザ | 4714 | 1221 |  |  | 1221 |  |  |  | リサイクルプラザ | 金属類,ガラス類,ペットボトル,プラスチック,不燃ごみ,粗大ごみ |  | 選別,圧縮・梱包,その他 |  | 30 | 2002 | 委託 |  | 無し |  | 有り | 487 | 29 | 737 | ○ | 17 | 430 | ○ | 12 | 307 | [21 empty] | 修理,展示,販売
栃木県 | 09833 | 09-833-03-001 | 芳賀地区広域行政事務組合 | 芳賀地区エコステーション | 0 | [7 empty] | リサイクルセンター（交付金）,ストックヤード | 紙類,金属類,ガラス類,ペットボトル,布類,剪定枝,不燃ごみ,粗大ごみ |  | 選別,圧縮・梱包 |  | 19 | 2014 |  | 新設（建設中） | 無し |  |  |  | 0 | 0
栃木県 | 09841 | 09-841-03-001 | 南那須地区広域行政事務組合 | 保健衛生センター | 120 | 102 |  |  | 102 |  |  |  | 容器包装リサイクル推進施設 | ペットボトル |  | 圧縮・梱包 |  | 1 | 1997 | 直営 |  | 無し |  | 無し |  | 0 | 0
栃木県 | 09850 | 09-850-03-001 | 塩谷広域行政組合 | 塩谷広域環境衛生センター | 210 | 210 |  |  | 210 |  |  |  | 容器包装リサイクル推進施設 | ペットボトル |  | 圧縮・梱包 |  | 0.25 | 1995 | 直営 |  | 無し |  | 無し |  | 0 | 0

## 燃料化
ごみ燃料化施設
都道府県名 | 地方公共団体コード | 施設コード | 地方公共団体名 | 施設名 | 年間処理量 |  | 生成物保管量 |  | 生成物生産量 |  | 生成物搬出量 |  | 処理対象廃棄物 |  | 施設の種類 | 燃料供給先の確保状況 | 処理能力 | 使用開始年度 | 運転管理体制 | 施設の改廃 | 発電能力 |  |  |  | 産業廃棄物の搬入の有無 | 一般廃棄物の割合 | 分析対象 | ごみ組成分析結果 | [6 empty] | 単位容積重量 | 三成分 |  |  |  | 低位発熱量
[21 empty] | 発電能力 | 発電効率（実績値） | 総発電量（実績値） | うち外部供給量（実績値） |  |  |  | 合計 | 紙・布類 | ビニール、合成樹脂、ゴム、皮革類 | 木、竹、わら類 | ちゅう芥類 | 不燃物類 | その他 |  | 合計 | 水分 | 可燃分 | 灰分 | (計算値) | (実測値)
その他（具体的）
[5 empty] | (t/年度) | (㎥/年) | (t/年度) | (㎥/年度) | (t/年度) | (㎥/年度) | (t/年度) | (㎥/年度) |  |  |  |  | (t/日) |  |  |  | (kW) | (％) | (MWh) | (MWh) |  | （％） |  | （％） | （％） | （％） | （％） | （％） | （％） | （％） | (kg/㎥) | （％） | （％） | （％） | （％） | （kJ/kg） | （kJ/kg）
栃木県 | 09386 | 09-386-04-001 | 高根沢町 | ＢＤＦ工房 | 3 |  |  |  | 2 |  |  |  | 廃食用油 |  | BDF化 | 燃料用 | 0.06 | 2006 | 直営 | [5 empty] | 無し |  |  | 0 | [7 empty] | 0

## その他
その他の施設[ごみの中間処理施設]
都道府県名 | 地方公共団体 コード | 施設コード | 地方公共団体名 | 施設名 | 年間処理量 | 処理対象廃棄物 |  | 処理内容 |  | 処理能力 | 使用開始年度 | 運転管理体制 | 施設の改廃 | 産業廃棄物の搬入の有無 | 一般廃棄物の割合
[7 empty] | その他（具体的） |  | その他（具体的）
[5 empty] | (t/年度) |  |  |  |  | (t/日) |  |  |  |  | （％）
栃木県 | 09407 | 09-407-05-001 | 那須町 | クリーンステーション那須（中継施設） | 8701 | 可燃ごみ |  | その他 |  | 58 | 2002 | 直営 |  | 無し

## 保管
保管施設
都道府県名 | 地方公共団体コード | 施設コード | 地方公共団体名 | 施設名 | 年間保管量 | 施設区分 | 保管対象廃棄物 | 保管分類数 | 屋内面積 | 屋外面積 | 使用開始年度 | 運転管理体制 | 施設の改廃 | 産業廃棄物の搬入の有無 | 一般廃棄物の割合
[5 empty] | (t/年度) |  |  |  | (m2) | (m2) |  |  |  |  | （％）
栃木県 | 09201 | 09-201-06-001 | 宇都宮市 | クリーンパーク茂原リサイクルプラザ | 6608 | ストックヤード | 金属類,ガラス類,ペットボトル | 8 | 1659 | 0 | 2000 | 委託 |  | 無し
栃木県 | 09201 | 09-201-06-002 | 宇都宮市 | エコプラセンター下荒針 | 1817 | 容器包装リサイクル推進施設 | プラスチック | 1 | 480 | 0 | 2010 | 委託 |  | 無し
栃木県 | 09204 | 09-204-06-001 | 佐野市 | 葛生清掃センター | 412 | ストックヤード | 紙類,その他資源ごみ,プラスチック,布類 | 6 | 112 | 30 | 2004 | 一部委託 |  | 無し
栃木県 | 09204 | 09-204-06-002 | 佐野市 | 佐野市みかもクリーンセンター | 777 | ストックヤード | 紙類,その他資源ごみ,プラスチック,布類 | 6 | 421 | 0 | 2005 | 直営 |  | 無し
栃木県 | 09205 | 09-205-06-001 | 鹿沼市 | 環境クリーンセンター（ストックヤード） | 327 | ストックヤード | 紙類,その他資源ごみ,ペットボトル,布類 | 4 | 577 | 0 | 1997 | 直営 |  | 有り | 96.3
栃木県 | 09206 | 09-206-06-001 | 日光市 | 日光市リサイクルセンター（保管施設） | 1846 | ストックヤード | 紙類,金属類,ガラス類,ペットボトル | 9 | 220 | 0 | 1998 | 直営 |  | 無し
栃木県 | 09209 | 09-209-06-001 | 真岡市 | 真岡市 清掃センター | 995 | ストックヤード | 金属類,ガラス類,ペットボトル | 6 | 470 | 120 | 1995 | 委託 |  | 無し
栃木県 | 09213 | 09-213-06-001 | 那須塩原市 | 那須塩原クリーンセンター | 1091.58 | ストックヤード | 金属類,ガラス類,ペットボトル,プラスチック | 4 | 168.75 | 0 | 2009 | 委託 |  | 無し
栃木県 | 09407 | 09-407-06-001 | 那須町 | クリーンステーション那須 | 1476 | ストックヤード | 紙類,金属類,ガラス類,その他資源ごみ,ペットボトル,プラスチック | 7 | 500 | 0 | 1997 | 直営 |  | 無し
栃木県 | 09841 | 09-841-06-001 | 南那須地区広域行政事務組合 | 保健衛生センター | 901 | 容器包装リサイクル推進施設 | 紙類,金属類,ガラス類,ペットボトル | 8 | 0 | 380 | 1998 | 直営 |  | 無し

## 最終
最終処分場
都道府県名 | 地方公共団体コード | 施設コード | 地方公共団体名 | 施設名 | 埋立容量 （覆土を含む） | 埋立量 （覆土を含まない） | 残余容量 | 処理対象廃棄物 | 埋立場所 | 埋立開始年度 | 埋立地面積 | 全体容積 | 埋立終了年度 | 遮水の方式 | 浸出水の処理 | 運転管理体制 | 処分場の現状 | 施設の改廃 | 産業廃棄物の搬入の有無 | 一般廃棄物の割合 | 最終処分場の構造 | 準好気性埋立構造の管理状況 |  |  | 水質管理状況 | [5 empty] | メタン回収の有無 | メタン回収をしている場合
[22 empty] | 水位管理 | 覆土施工 | ガス抜き管の計画的施工状況 | 処理前BOD濃度 | 処理後BOD濃度 | 処理前COD濃度 | 処理後COD濃度 | 処理前TN濃度 | 処理後TN濃度 |  | メタンガス回収量 | メタンガス濃度 | メタンガス発熱量 | メタンガスの利用 | 発電量
[5 empty] | (㎥/年度) | (ｔ/年度) | (㎥) |  |  |  | (m2) | (㎥) | [7 empty] | （％） |  |  |  |  | （ppm） | （ppm） | （ppm） | （ppm） | （ppm） | （ppm） |  | （㎥／年） | （％） | （kJ/㎥N） |  | （kWh/年）
栃木県 | 09201 | 09-201-07-001 | 宇都宮市 | 長岡最終処分場 | 0 | 0 | 0 | 焼却残渣（主灰）,焼却残渣（飛灰）,破砕ごみ・処理残渣 | 山間 | 1983 | 58316 | 475217 | 2005 | 底部遮水工 | 凝集沈殿,生物処理（脱窒あり）,砂ろ過,消毒,活性炭処理 | 委託 | 埋立終了 |  | 無し |  | 準好気性埋立構造 | 末端集水管は開放 | 即日覆土 | 埋立状況により計画的に延長 | 24.9 | 0.8 | 34.6 | 3.9 | 38.9 | 19.8 | 回収していない |  |  |  | 利用していない
栃木県 | 09201 | 09-201-07-002 | 宇都宮市 | 宇都宮市エコパーク板戸 | 8829 | 23070 | 187993 | 焼却残渣（主灰）,溶融飛灰,その他,焼却残渣（飛灰）,溶融スラグ,破砕ごみ・処理残渣 | 山間 | 2004 | 33000 | 355000 | 2018 | 底部遮水工,その他遮水 | 凝集沈殿,生物処理（脱窒あり）,消毒,活性炭処理,膜処理,キレート処理 | 委託 | 埋立中 |  | 無し |  | 準好気性埋立構造 | 末端集水管は開放 | 即日覆土 | 埋立状況により計画的に延長 | 9 | 0.6 | 51 | 4.5 | 17 | 4.2 | 回収していない
栃木県 | 09202 | 09-202-07-001 | 足利市 | 足利市一般廃棄物最終処分場（月谷処分場） | 0 | 0 | 0 | 焼却残渣（主灰）,破砕ごみ・処理残渣 | 山間 | 1985 | 14860 | 137387 | 2000 | 底部遮水工,鉛直遮水工 | 凝集沈殿,生物処理（脱窒あり） | 直営 | 埋立終了 |  | 無し |  | 準好気性埋立構造 | 末端集水管は水没 | 即日覆土 | 埋立状況により計画的に延長 | 14 | 0.9 | 13.5 | 7..0 | 8.5 | 8.2 | 回収していない
栃木県 | 09202 | 09-202-07-002 | 足利市 | 足利市一般廃棄物最終処分場（小俣処分場） | 7134 | 6503 | 119736 | 焼却残渣（主灰）,破砕ごみ・処理残渣 | 山間 | 1999 | 22800 | 253000 | 2014 | 底部遮水工,鉛直遮水工 | 凝集沈殿,生物処理（脱窒あり）,砂ろ過,消毒,活性炭処理,キレート処理 | 直営 | 埋立中 |  | 無し |  | 準好気性埋立構造 | 末端集水管は水没 | 即日覆土 | 埋立状況により計画的に延長 | 22.8 | 0.4 | 41 | 10 | 8.3 | 2.3 | 回収していない
栃木県 | 09204 | 09-204-07-001 | 佐野市 | 佐野市高萩一般廃棄物最終処分場 | 0 | 0 | 0 | 焼却残渣（主灰）,その他,焼却残渣（飛灰）,破砕ごみ・処理残渣 | 平地 | 1983 | 16700 | 106000 | 2002 | 底部遮水工 | 生物処理（脱窒なし）,消毒 | 直営 | 埋立終了 |  | 無し |  | 嫌気性埋立構造 | [9 empty] | 回収していない
栃木県 | 09205 | 09-205-07-001 | 鹿沼市 | 鹿沼フェニックス（管理型一般廃棄物最終処分場） | 5003 | 3395 | 39683 | 焼却残渣（主灰）,焼却残渣（飛灰）,破砕ごみ・処理残渣 | 平地 | 1993 | 27000 | 112000 | 2009 | 表面遮水工（キャッピング） | 凝集沈殿,生物処理（脱窒なし）,砂ろ過,消毒,活性炭処理 | 一部委託 | 埋立中 |  | 無し |  | 準好気性埋立構造 | 末端集水管は水没 | 即日覆土 | 埋立状況により計画的に延長 | 4.2 | 3 | 8.4 | 2 | 24 | 12 | 回収していない |  |  |  | 利用していない
栃木県 | 09206 | 09-206-07-001 | 日光市 | 日光市リサイクルセンター（一般廃棄物最終処分場） | 773 | 773 | 3535 | 焼却残渣（主灰）,焼却残渣（飛灰）,破砕ごみ・処理残渣 | 平地 | 1990 | 6680 | 65900 | 2018 | 底部遮水工 | 凝集沈殿,生物処理（脱窒なし）,消毒 | 直営 | 埋立中 |  | 無し |  | 準好気性埋立構造 | 末端集水管は水没 | 最終覆土のみ | 埋立状況により計画的に延長 | 9.3 | ＜1.0 | 31 | 11 | 34 | 32 | 回収していない
栃木県 | 09209 | 09-209-07-001 | 真岡市 | 真岡市 環境保全センター | 1810 | 1363 | 22496 | 焼却残渣（主灰）,焼却残渣（飛灰）,破砕ごみ・処理残渣 | 山間 | 1992 | 11200 | 83550 | 2015 | 表面遮水工（キャッピング） | 凝集沈殿,生物処理（脱窒なし）,砂ろ過,消毒,活性炭処理 | 一部委託 | 埋立中 |  | 無し |  | 準好気性埋立構造 | 末端集水管は開放 | 即日覆土,中間覆土 | 埋立状況により計画的に延長 | 1.27 | 0.51 | 2.94 | 0.86 |  |  | 回収していない
栃木県 | 09213 | 09-213-07-001 | 那須塩原市 | 那須塩原市一般廃棄物最終処分場 | 5468 | 4893.57 | 32896 | 焼却残渣（主灰）,焼却残渣（飛灰）,破砕ごみ・処理残渣 | 平地 | 1995 | 16240 | 92704 | 2022 | 底部遮水工 | 凝集沈殿,生物処理（脱窒なし）,砂ろ過,活性炭処理,キレート処理,下水道放流 | 委託 | 埋立中 |  | 無し |  | 準好気性埋立構造 | 末端集水管は水没 | 中間覆土 | 埋立状況により計画的に延長 | 21 | 1 | 54 | 9.5 | 17 | 15 | 回収していない
栃木県 | 09361 | 09-361-07-001 | 壬生町 | 壬生町環境センター | 1042 | 1189 | 22279 | 焼却残渣（主灰）,焼却残渣（飛灰）,破砕ごみ・処理残渣 | 平地 | 1996 | 15600 | 42500 | 2021 | 底部遮水工 | 凝集沈殿,砂ろ過,消毒,活性炭処理,キレート処理 | 委託 | 埋立中 |  | 無し |  | その他埋立構造 |  | 中間覆土 | 埋立状況により計画的に延長 | 1.97 | 1.01 | 3.87 | 1.32 | 9.83 | 8.39 | 回収していない
栃木県 | 09806 | 09-806-07-001 | 那須地区広域行政事務組合 | 黒羽グリーンオアシス | 5665 | 3653 | 60600 | 焼却残渣（主灰）,溶融飛灰,その他,焼却残渣（飛灰）,溶融スラグ | 山間 | 1997 | 16010 | 173100 | 2021 | 底部遮水工,鉛直遮水工 | 生物処理（脱窒あり）,砂ろ過,消毒,活性炭処理,キレート処理 | 委託 | 埋立中 |  | 無し |  | 準好気性埋立構造 | 末端集水管は水没 | 即日覆土 | 埋立状況により計画的に延長 | 6.3 | 1.7 | 64 | 16.2 | 42 | 5.6 | 回収していない
栃木県 | 09821 | 09-821-07-001 | 芳賀郡中部環境衛生事務組合 | 芳賀郡中部環境衛生事務組合一般廃棄物最終処分場 | 0 | 0 | 0 | 焼却残渣（主灰）,焼却残渣（飛灰）,破砕ごみ・処理残渣 | 平地 | 1994 | 2420 | 10930 | 2000 | 底部遮水工 | 凝集沈殿,生物処理（脱窒あり）,砂ろ過,活性炭処理 | 一部委託 | 埋立終了 |  | 無し |  | 準好気性埋立構造 | 末端集水管は水没 | 中間覆土 | 埋立状況により計画的に延長 | [6 empty] | 回収していない
栃木県 | 09821 | 09-821-07-002 | 芳賀郡中部環境衛生事務組合 | 芳賀郡中部環境衛生事務組合環境整備センター | 1354 | 1354 | 558 | 焼却残渣（主灰）,焼却残渣（飛灰）,破砕ごみ・処理残渣 | 山間 | 1993 | 5650 | 20820 | 2013 | 底部遮水工 | 凝集沈殿,生物処理（脱窒あり）,砂ろ過,活性炭処理 | 一部委託 | 埋立終了 |  | 無し |  | 準好気性埋立構造 | 末端集水管は水没 | 中間覆土 | 埋立状況により計画的に延長 | 1 | 1 | 8 | 7 | 11 | 12 | 回収していない

## し尿
し尿処理施設・汚泥再生処理センター
都道府県名 | 地方公共団体コード | 施設コード | 地方公共団体名 | 施設名 | 年間処理量 |  |  |  | 資源化量 |  |  | 脱水汚泥の直接埋立 |  | 脱水汚泥の焼却 |  | 処理方式 | [5 empty] | メタン発酵の場合 |  |  | 処理能力 | 処理能力 （有機性廃棄物） | 資源化能力 | 計画メタンガス量 | 使用開始年度 | 運転管理体制 | 施設の改廃
[5 empty] | し尿 | 浄化槽汚泥 | 有機性廃棄物 | その他 | 堆肥等の固形物 | メタンガス | 資源化物量の区分 | 直接埋立の有無 | 埋立量 | 焼却の有無 | 焼却量 | 汚水処理 |  | 汚泥処理 |  | 資源化処理 |  | ガス生産量 | ガス発熱量 | ガス利用方法
[17 empty] | その他（具体的） |  | その他（具体的） |  | その他（具体的）
[5 empty] | (kl/年度) | (kl/年度) | (t/年度) | (kl/年度) | (t/年度) | (㎥／年度) |  |  | （t/年度) |  | （t/年度) | [6 empty] | （㎥/年度） | （kJ/㎥N） |  | (kL/日) | (t/日) | (t/日) | (㎥/日)
栃木県 | 09201 | 09-201-08-001 | 宇都宮市 | 宇都宮市東横田清掃工場 | 8176 | 29831 | [5 empty] | 無し |  | 施設内焼却 | 538 | 標脱 |  | 脱水,乾燥,焼却 | [6 empty] | 185 | 0 | 0 | 0 | 1985 | 直営
栃木県 | 09202 | 09-202-08-001 | 足利市 | 足利市東部クリーンセンター | 6596 | 23719 |  |  | 0 | 0 |  | 無し |  | 施設内焼却 | 44 | 標脱 |  | 脱水,乾燥,焼却 | [6 empty] | 175 | 0 | 0 | 0 | 1993 | 一部委託
栃木県 | 09203 | 09-203-08-001 | 栃木市 | 栃木市衛生センター | 5130 | 19966 |  |  | 0 | 0 |  | 無し |  | 焼却無し |  | 高負荷 |  | 脱水 | [6 empty] | 75 | 0 | 0 | 0 | 1995 | 委託
栃木県 | 09205 | 09-205-08-001 | 鹿沼市 | 環境クリーンセンター | 4579 | 13679 | 0 | 1220 | 0 | 0 |  | 無し |  | 施設内焼却 | 621 | 高負荷 |  | 脱水,焼却 | [6 empty] | 89 | 0.035 | 0 | 0 | 1997 | 直営
栃木県 | 09206 | 09-206-08-001 | 日光市 | 日光市し尿処理場環境センター | 4741 | 12628 |  |  |  | 0 |  | 無し | 0 | 施設外焼却 | 706.79 | 高負荷 |  | 脱水 | [6 empty] | 82 | 0 | 0 | 0 | 1993 | 委託
栃木県 | 09361 | 09-361-08-001 | 壬生町 | 壬生町クリーンセンター | 1044 | 4308 |  |  | 254 |  | 排出量・売却量 | 無し |  | 施設外焼却 | 159 | 高負荷 |  | 脱水 |  | 堆肥化 |  |  |  |  | 36 | 0 | 0 | 0 | 1990 | 委託
栃木県 | 09806 | 09-806-08-001 | 那須地区広域行政事務組合 | 第１衛生センター | 4403 | 13159 |  |  | 0 | 0 |  | 無し |  | 施設外焼却 | 745 | 高負荷 |  | 脱水 | [6 empty] | 60 | 0 | 0 | 0 | 1988 | 委託
栃木県 | 09806 | 09-806-08-002 | 那須地区広域行政事務組合 | 第２衛生センター | 9854 | 29553 |  |  | 0 | 0 |  | 無し |  | 施設内焼却 | 2594 | 標脱 |  | 脱水,乾燥,焼却 | [6 empty] | 150 | 0 | 0 | 0 | 1981 | 委託
栃木県 | 09808 | 09-808-08-001 | 佐野地区衛生施設組合 | 佐野地区衛生センター | 13827 | 24582 | 0 | 0 | 0 | 0 |  | 無し | 0 | 施設内焼却 | 1368 | 標脱 |  | 脱水,乾燥,焼却 | [6 empty] | 220 | 0 | 0 | 0 | 1985 | 委託
栃木県 | 09833 | 09-833-08-001 | 芳賀地区広域行政事務組合 | 第二環境クリーンセンター | 2642 | 8903 |  |  | 52 |  | 生産量 | 有り | 21 | 施設内焼却 | 212 | 標脱 |  | 脱水,乾燥,焼却 |  | 堆肥化 |  |  |  |  | 90 | 0 | 1.8 | 0 | 1982 | 委託
栃木県 | 09833 | 09-833-08-002 | 芳賀地区広域行政事務組合 | 第一環境クリーンセンター | 3862 | 13365 |  |  | 630 |  | 生産量 | 有り | 47 | 施設外焼却 | 19 | 標脱 |  | 脱水 |  | 堆肥化 |  |  |  |  | 90 | 0 | 1.58 | 0 | 1987 | 委託
栃木県 | 09841 | 09-841-08-001 | 南那須地区広域行政事務組合 | 保健衛生センター | 3112 | 12587 | [5 empty] | 無し |  | 焼却無し |  | 標脱 |  | 脱水,乾燥 | [6 empty] | 70 | 0 | 0 | 0 | 1985 | 委託
栃木県 | 09850 | 09-850-08-001 | 塩谷広域行政組合 | しおやクリーンセンター | 5216 | 25246 |  | 285 | 0 | 0 |  | 無し |  | 施設内焼却 | 1579 | 高負荷 |  | 焼却 | [6 empty] | 110 | 0 | 0 | 0 | 1998 | 一部委託
栃木県 | 09852 | 09-852-08-001 | 小山広域保健衛生組合 | 小山広域クリーンセンター | 10024 | 33029 | 189 |  | 35 |  | 生産量 | 無し |  | 焼却無し |  | 高負荷,膜分離 |  | 脱水 |  | 堆肥化 |  |  |  |  | 191 | 1.4 | 2.7 | 0 | 2004 | 委託

## コミプラ
コミュニティプラント
都道府県名 | 地方公共団体コード | 施設コード | 地方公共団体名 | 施設名 | 汚水処理量 | 処理方法 | 計画最大汚水量 | 使用開始年度 | 運転管理体制 | 施設の改廃
[5 empty] | (㎥/年度) |  | (㎥/日)
栃木県 | 09202 | 09-202-09-001 | 足利市 | 足利市堀里水処理センター | 100224 | 長時間ばっ気 | 900 | 1996 | 一部委託

## リユース・リペア施設
リユース・リペア施設
都道府県名 | 地方公共団体コード | 施設コード | 地方公共団体名 | 施設名 | 年間処理量 | 設置場所 | 面積 | 使用開始年度 | リユース・リペアの対象品目 | [28 empty] | リユース・リペアの内容 | 運転管理体制 | 施設の改廃
[9 empty] | 合計 |  | 家具 |  |  | 自転車 |  |  | 衣類 |  |  | 書籍 |  |  | 家電 |  |  | 傘 |  |  | 食器 |  |  | おもちゃ |  |  | その他
[9 empty] | 重量 | 個数 | 対象 | 重量 | 個数 | 対象 | 重量 | 個数 | 対象 | 重量 | 個数 | 対象 | 重量 | 個数 | 対象 | 重量 | 個数 | 対象 | 重量 | 個数 | 対象 | 重量 | 個数 | 対象 | 重量 | 個数 | 対象 | 重量 | 個数
[5 empty] | （ｔ／年度） |  | （㎡） |  | （t/年度） | （個・台等） |  | （t/年度） | （個・台等） |  | （t/年度） | （個・台等） |  | （t/年度） | （個・台等） |  | （t/年度） | （個・台等） |  | （t/年度） | （個・台等） |  | （t/年度） | （個・台等） |  | （t/年度） | （個・台等） |  | （t/年度） | （個・台等） |  | （t/年度） | （個・台等）
栃木県 | 09213 | 09-213-10-001 | 那須塩原市 | 那須塩原クリーンセンター | 1 | 廃棄物処理施設に隣接した独立棟（プレハブ造等含む） | 200 | 2009 | 0 | 75 | ○ |  | 49 | ○ |  | 7 | [18 empty] | ○ |  | 19 | 修理,展示,販売 | 直営
栃木県 | 09821 | 09-821-10-001 | 芳賀郡中部環境衛生事務組合 | くるりん館 |  | 廃棄物処理施設内 | 298 | 1996 | 0 | 105 |  |  |  | ○ |  | 105 | [21 empty] | 展示,販売,譲渡 | 直営 | 休止