## 焼却
焼却施設（溶融施設含む）
都道府県名 | 地方公共団体コード | 施設コード | 地方公共団体名 | 施設名称 | 年間処理量 | 資源化量 |  |  | 焼却対象廃棄物 |  | 施設の種類 |  | 処理方式 | 炉型式 | 処理能力 | 炉数 | 使用開始年度 | 余熱利用の状況 | 余熱利用量（仕様値・公称値） |  | 余熱利用量（実績値） |  | 発電能力 |  |  |  | 灰処理設備の有無 |  | 運転管理体制 | 施設の改廃 | 産業廃棄物の搬入の有無 | 一般廃棄物の割合 | ごみ組成分析結果 | [6 empty] | 単位容積重量 | 三成分 |  |  |  | 低位発熱量 |  | リユース・リペア機能の有無 | リユース・リペアする場所の面積 | リユース・リペアの対象品目 | [28 empty] | リユース・リペアの内容
[6 empty] | 資源物回収 | 燃料ガス回収 | 生産量・搬出量の別 | [10 empty] | 余熱利用量 | うち外部熱供給量 | 余熱利用量 | うち外部熱供給量 | 発電能力 | 発電効率（実績値） | 総発電量（実績値） | うち外部供給量（実績値） | （焼却灰） | （飛灰） |  |  |  |  | 合計 | 紙・布類 | ビニール、合成樹脂、ゴム、皮革類 | 木、竹、わら類 | ちゅう芥類 | 不燃物類 | その他 |  | 合計 | 水分 | 可燃分 | 灰分 | (計算値) | (実測値) |  |  | 合計 |  | 家具 |  |  | 自転車 |  |  | 衣類 |  |  | 書籍 |  |  | 家電 |  |  | 傘 |  |  | 食器 |  |  | おもちゃ |  |  | その他
[10 empty] | その他（具体的） |  | その他（具体的） | [36 empty] | 重量 | 個数 | 対象 | 重量 | 個数 | 対象 | 重量 | 個数 | 対象 | 重量 | 個数 | 対象 | 重量 | 個数 | 対象 | 重量 | 個数 | 対象 | 重量 | 個数 | 対象 | 重量 | 個数 | 対象 | 重量 | 個数 | 対象 | 重量 | 個数
[5 empty] | （t/年度） | （t/年度） | （㎥/年度） | [7 empty] | (t/日) |  |  |  | (MＪ) | （MJ） | (MＪ) | （MJ） | (kW) | (％) | (MWh) | (MWh) | [5 empty] | （％） | （％） | （％） | （％） | （％） | （％） | （％） | （％） | (kg/㎥) | （％） | （％） | （％） | （％） | （kJ/kg） | （kJ/kg） |  | （㎡） | （t/年度） | （個・台等） |  | （t/年度） | （個・台等） |  | （t/年度） | （個・台等） |  | （t/年度） | （個・台等） |  | （t/年度） | （個・台等） |  | （t/年度） | （個・台等） |  | （t/年度） | （個・台等） |  | （t/年度） | （個・台等） |  | （t/年度） | （個・台等） |  | （t/年度） | （個・台等）
富山県 | 16202 | 16-202-01-001 | 高岡市 | 高岡市環境クリーン工場 | 56187 | 0 | 0 |  | 可燃ごみ,粗大ごみ,ごみ処理残渣,し尿処理残渣 |  | 焼却 |  | ストーカ式（可動） | 全連続運転 | 270 | 3 | 1980 | 場内蒸気,場外蒸気 | 30985920 |  | 11779220 | 9547518 |  |  |  |  | 無し | 薬剤処理 | 直営 |  | 無し |  | 100 | 57.8 | 23.8 | 12.3 | 1.9 | 0.9 | 3.3 | 207 | 100 | 52.8 | 42.2 | 5 | 6630 | 9190 | 無し |  | 0 | 0
富山県 | 16205 | 16-205-01-001 | 氷見市 | 氷見市西部清掃センター | 13022 | 0 | 0 | 搬出量 | 可燃ごみ,ごみ処理残渣,し尿処理残渣 |  | 焼却 |  | ストーカ式（可動） | 准連続運転 | 50 | 2 | 1978 | 無し | [8 empty] | 無し | 薬剤処理 | 委託 |  | 有り | 97 | 100 | 68.4 | 25.8 | 2.3 | 1.5 | 0 | 2 | 167 | 100 | 54.8 | 40.4 | 4.8 | 6225 | 9083 | 無し |  | 0 | 0
富山県 | 16211 | 16-211-01-001 | 射水市 | 射水市クリーンピア射水 | 28055 | 1487 |  | 生産量 | 可燃ごみ,ごみ処理残渣 |  | 焼却 |  | 流動床式 | 全連続運転 | 138 | 3 | 2002 | 場内温水,場内蒸気,発電（場内利用） | 2470 |  | 把握不可能 |  | 1470 | 9.5 | 6918 |  | 無し | セメント固化,薬剤処理,溶融処理 | 委託 |  | 無し |  | 100 | 59.7 | 29.2 | 2.7 | 0.5 | 0.9 | 7 | 84 | 100 | 32.7 | 53.1 | 14.2 | 9180 | 11890 | 無し |  | 0 | 0
富山県 | 16891 | 16-891-01-001 | 砺波広域圏事務組合 | クリーンセンターとなみごみ処理施設 | 18888 | 0 | 0 |  | 可燃ごみ,ごみ処理残渣 |  | 焼却 |  | ストーカ式（可動） | 准連続運転 | 70 | 2 | 1990 | 場内温水 | 7772000 | 0 | 1032326 | [5 empty] | 無し | 薬剤処理 | 一部委託 |  | 有り | 99 | 100 | 56.8 | 22.3 | 4.4 | 8.8 | 0 | 7.7 | 87.5 | 100 | 34.5 | 60.2 | 5.3 | 10425 |  | 無し |  | 0 | 0
富山県 | 16892 | 16-892-01-001 | 新川広域圏事務組合 | 新川広域圏事務組合エコぽ～と | 35511 | 32 |  | 搬出量 | 可燃ごみ,ごみ処理残渣 |  | 焼却 |  | 流動床式 | 准連続運転 | 174 | 3 | 2002 | 場内温水,場外温水 | 59270400 | 32928000 | 把握できていない | 把握できていない |  |  |  |  | 無し | セメント固化 | 直営 |  | 無し |  | 100 | 61.8 | 7.5 | 10.5 | 15.5 | 0.9 | 3.8 | 189 | 100 | 53 | 41 | 6 |  | 7400 | 無し |  | 0 | 0
富山県 | 16897 | 16-897-01-001 | 富山地区広域圏事務組合 | 富山地区広域圏クリーンセンター | 156752 | 3906 |  | 搬出量 | 可燃ごみ,粗大ごみ,ごみ処理残渣 |  | 焼却 |  | ストーカ式（可動） | 全連続運転 | 810 | 3 | 2003 | 場内温水,場内蒸気,発電（場内利用）,場外温水,発電（場外利用） | 2053788083 | 62757828 | 8140080 | 6987559 | 20000 | 19 | 86147 | 430 | 溶融処理 | 薬剤処理,溶融処理 | 一部委託 |  | 無し |  | 100 | 51.7 | 22.3 | 9.8 | 14.9 | 1.1 | 0.2 | 176 | 100 | 47.7 | 43.5 | 8.8 | 9605 | 9708 | 無し |  | 0 | 0
富山県 | 16900 | 16-900-01-001 | 高岡地区広域圏事務組合 | 高岡広域エコ・クリーンセンター | 0 | 0 | 0 |  | 可燃ごみ,ごみ処理残渣 |  | 焼却 |  | ストーカ式（可動） | 全連続運転 | 255 | 3 | 2014 | 発電（場内利用） |  |  |  |  | 0 | 0 | 0 | 0 | 無し | 薬剤処理 | 一部委託 |  | 無し |  | 0 | 0 | 0 | 0 | 0 | 0 | 0 |  | 0 | 0 | 0 | 0 |  |  | 無し |  | 0 | 0

## 粗大
粗大ごみ処理施設
都道府県名 | 地方公共団体 コード | 施設コード | 地方公共団体名 | 施設名 | 年間処理量 | 資源回収量 |  | 処理対象廃棄物 |  | 処理方式 | 処理能力 | 使用開始年度 | 運転管理体制 | 施設の改廃 | 産業廃棄物の搬入の有無 | 一般廃棄物の割合 | リユース・リペア機能の有無 | リユース・リペアする場所の面積 | リユース・リペアの対象品目 | [28 empty] | リユース・リペアの内容
[7 empty] | 資源化物の区分 | [11 empty] | 合計 |  | 家具 |  |  | 自転車 |  |  | 衣類 |  |  | 書籍 |  |  | 家電 |  |  | 傘 |  |  | 食器 |  |  | おもちゃ |  |  | その他
[9 empty] | その他（具体的） | [9 empty] | 重量 | 個数 | 対象 | 重量 | 個数 | 対象 | 重量 | 個数 | 対象 | 重量 | 個数 | 対象 | 重量 | 個数 | 対象 | 重量 | 個数 | 対象 | 重量 | 個数 | 対象 | 重量 | 個数 | 対象 | 重量 | 個数 | 対象 | 重量 | 個数
[5 empty] | (t/年度) | (t/年度) |  |  |  |  | (t/日) |  |  |  |  | （％） |  | （㎡） | （t/年度） | （個・台等） |  | （t/年度） | （個・台等） |  | （t/年度） | （個・台等） |  | （t/年度） | （個・台等） |  | （t/年度） | （個・台等） |  | （t/年度） | （個・台等） |  | （t/年度） | （個・台等） |  | （t/年度） | （個・台等） |  | （t/年度） | （個・台等） |  | （t/年度） | （個・台等）
富山県 | 16205 | 16-205-02-001 | 氷見市 | 氷見市不燃物処理センター | 954 |  | 搬出量 | 不燃ごみ |  | 破砕 | 20 | 1982 | 委託 |  | 有り | 98 | 無し |  | 0 | 0
富山県 | 16211 | 16-211-02-001 | 射水市 | 射水市ミライクル館・粗大ごみ処理施設 | 1678 | 446 | 回収量 | 粗大ごみ,不燃ごみ |  | 破砕 | 30 | 1981 | 直営 |  | 無し |  | 無し |  | 0 | 0
富山県 | 16891 | 16-891-02-001 | 砺波広域圏事務組合 | クリーンセンターとなみごみ処理施設（粗大ごみ処理施設） | 1185 | 280 | 搬出量 | 粗大ごみ,不燃ごみ,資源ごみ |  | 併用 | 9 | 1996 | 直営 |  | 無し |  | 無し |  | 0 | 0
富山県 | 16892 | 16-892-02-001 | 新川広域圏事務組合 | 新川広域圏事務組合宮沢清掃センター | 7361 | 716 | 搬出量 | 粗大ごみ,不燃ごみ |  | 破砕 | 40 | 1990 | 一部委託 |  | 無し |  | 無し |  | 0 | 0
富山県 | 16897 | 16-897-02-001 | 富山地区広域圏事務組合 | 富山地区広域圏リサイクルセンター | 10437 | 6092 | 搬出量 | 粗大ごみ,不燃ごみ,資源ごみ |  | 圧縮 | 80 | 2005 | 直営 |  | 無し |  | 有り | 160 | 0 | 554 | ○ |  | 378 | ○ |  | 134 | [18 empty] | ○ |  | 42 | 修理,展示,販売,譲渡

## 資源化
資源化等を行う施設
都道府県名 | 地方公共団体 コード | 施設コード | 地方公共団体名 | 施設名 | 年間処理量 | 資源回収量 |  |  | 搬出量 |  | 在庫量 |  | 施設区分 | 処理対象廃棄物 |  | 処理内容 |  | 処理能力 | 使用開始年度 | 運転管理体制 | 施設の改廃 | 産業廃棄物の搬入の有無 | 一般廃棄物の割合 | リユース・リペア機能の有無 | リユース・リペアする場所の面積 | リユース・リペアの対象品目 | [28 empty] | リユース・リペアの内容
[8 empty] | 搬出量・在庫量の別（民間） | [17 empty] | 合計 |  | 家具 |  |  | 自転車 |  |  | 衣類 |  |  | 書籍 |  |  | 家電 |  |  | 傘 |  |  | 食器 |  |  | おもちゃ |  |  | その他
[15 empty] | その他（具体的） |  | その他（具体的） | [8 empty] | 重量 | 個数 | 対象 | 重量 | 個数 | 対象 | 重量 | 個数 | 対象 | 重量 | 個数 | 対象 | 重量 | 個数 | 対象 | 重量 | 個数 | 対象 | 重量 | 個数 | 対象 | 重量 | 個数 | 対象 | 重量 | 個数 | 対象 | 重量 | 個数
[5 empty] | (t/年度) | (t/年度) | (㎥/年度) |  | (t/年度) | (㎥/年度) | (t/年度) | (㎥/年度) | [5 empty] | (t/日) |  |  |  |  | （％） |  | （㎡） | （t/年度） | （個・台等） |  | （t/年度） | （個・台等） |  | （t/年度） | （個・台等） |  | （t/年度） | （個・台等） |  | （t/年度） | （個・台等） |  | （t/年度） | （個・台等） |  | （t/年度） | （個・台等） |  | （t/年度） | （個・台等） |  | （t/年度） | （個・台等） |  | （t/年度） | （個・台等）
富山県 | 16202 | 16-202-03-001 | 高岡市 | 高岡市リサイクルプラザ | 5246 | 4018 |  |  | 4018 |  |  |  | リサイクルセンター（補助金） | 紙類,金属類,ガラス類,ペットボトル,不燃ごみ,粗大ごみ |  | 選別,圧縮・梱包 |  | 46 | 1999 | 委託 |  | 無し |  | 無し |  | 0 | 0
富山県 | 16202 | 16-202-03-002 | 高岡市 | 福岡リサイクルセンター | 278 | 253 |  |  | 253 |  |  |  | リサイクルセンター（補助金） | 紙類,金属類,ガラス類,ペットボトル,プラスチック |  | 選別,圧縮・梱包 |  | 2.36 | 2002 | 一部委託 |  | 無し |  | 無し |  | 0 | 0
富山県 | 16205 | 16-205-03-001 | 氷見市 | 氷見市リサイクルプラザ | 1576 | 1075 |  |  | 1030 |  |  |  | リサイクルプラザ | 紙類,金属類,ガラス類,ペットボトル,プラスチック |  | 選別,圧縮・梱包,その他 |  | 15.95 | 2000 | 一部委託 |  | 無し |  | 有り | 230 | 0 | 178 | ○ |  | 83 | [18 empty] | ○ |  | 19 | ○ |  | 76 | 修理,展示,販売
富山県 | 16211 | 16-211-03-001 | 射水市 | 射水市ミライクル館 | 1176 | 1176 |  |  | 1115 |  | 61 |  | 容器包装リサイクル推進施設 | 紙類,金属類,ガラス類,ペットボトル,プラスチック |  | 選別,圧縮・梱包 |  | 8.74 | 2003 | 委託 |  | 無し |  | 無し |  | 0 | 0
富山県 | 16891 | 16-891-03-001 | 砺波広域圏事務組合 | 南砺リサイクルセンター | 876 | 697 |  |  | 697 |  |  |  | リサイクルセンター（補助金） | 紙類,金属類,ガラス類,ペットボトル,プラスチック,布類,不燃ごみ,粗大ごみ |  | 選別,圧縮・梱包,その他 |  | 8 | 1995 | 一部委託 |  | 無し |  | 有り | 120 | 0 | 219 | ○ |  | 58 | ○ |  | 9 |  |  |  | ○ |  | 15 | ○ |  | 1 |  |  |  | ○ |  | 90 | ○ |  | 5 | ○ |  | 41 | 展示,譲渡

## 燃料化
ごみ燃料化施設
都道府県名 | 地方公共団体コード | 施設コード | 地方公共団体名 | 施設名 | 年間処理量 |  | 生成物保管量 |  | 生成物生産量 |  | 生成物搬出量 |  | 処理対象廃棄物 |  | 施設の種類 | 燃料供給先の確保状況 | 処理能力 | 使用開始年度 | 運転管理体制 | 施設の改廃 | 発電能力 |  |  |  | 産業廃棄物の搬入の有無 | 一般廃棄物の割合 | 分析対象 | ごみ組成分析結果 | [6 empty] | 単位容積重量 | 三成分 |  |  |  | 低位発熱量
[21 empty] | 発電能力 | 発電効率（実績値） | 総発電量（実績値） | うち外部供給量（実績値） |  |  |  | 合計 | 紙・布類 | ビニール、合成樹脂、ゴム、皮革類 | 木、竹、わら類 | ちゅう芥類 | 不燃物類 | その他 |  | 合計 | 水分 | 可燃分 | 灰分 | (計算値) | (実測値)
その他（具体的）
[5 empty] | (t/年度) | (㎥/年) | (t/年度) | (㎥/年度) | (t/年度) | (㎥/年度) | (t/年度) | (㎥/年度) |  |  |  |  | (t/日) |  |  |  | (kW) | (％) | (MWh) | (MWh) |  | （％） |  | （％） | （％） | （％） | （％） | （％） | （％） | （％） | (kg/㎥) | （％） | （％） | （％） | （％） | （kJ/kg） | （kJ/kg）
富山県 | 16891 | 16-891-04-001 | 砺波広域圏事務組合 | 南砺リサイクルセンター | [8 empty] | 可燃ごみ |  | 固形燃料化（RDF） |  | 28 | 1995 | 直営 | 休止 |  |  |  |  | 無し |  |  | 0 | [7 empty] | 0

## その他
その他の施設[ごみの中間処理施設]
都道府県名 | 地方公共団体 コード | 施設コード | 地方公共団体名 | 施設名 | 年間処理量 | 処理対象廃棄物 |  | 処理内容 |  | 処理能力 | 使用開始年度 | 運転管理体制 | 施設の改廃 | 産業廃棄物の搬入の有無 | 一般廃棄物の割合
[7 empty] | その他（具体的） |  | その他（具体的）
[5 empty] | (t/年度) |  |  |  |  | (t/日) |  |  |  |  | （％）

## 保管
保管施設
都道府県名 | 地方公共団体コード | 施設コード | 地方公共団体名 | 施設名 | 年間保管量 | 施設区分 | 保管対象廃棄物 | 保管分類数 | 屋内面積 | 屋外面積 | 使用開始年度 | 運転管理体制 | 施設の改廃 | 産業廃棄物の搬入の有無 | 一般廃棄物の割合
[5 empty] | (t/年度) |  |  |  | (m2) | (m2) |  |  |  |  | （％）
富山県 | 16202 | 16-202-06-001 | 高岡市 | 福岡リサイクルセンター | 278 | 容器包装リサイクル推進施設 | 紙類,金属類,ガラス類,ペットボトル,プラスチック | 8 | 194 | 0 | 2002 | 直営 |  | 無し
富山県 | 16202 | 16-202-06-002 | 高岡市 | 高岡市リサイクルプラザ | 5246 | 容器包装リサイクル推進施設 | 紙類,金属類,ガラス類,ペットボトル | 10 | 362 | 0 | 1999 | 委託 |  | 無し
富山県 | 16205 | 16-205-06-001 | 氷見市 | 氷見市リサイクルプラザ | 1075 | 容器包装リサイクル推進施設 | 紙類,金属類,ガラス類,その他資源ごみ,ペットボトル,プラスチック | 14 | 658 | 0 | 2000 | 一部委託 |  | 無し
富山県 | 16206 | 16-206-06-001 | 滑川市 | 滑川市ストックヤード | 1174.61 | ストックヤード | 紙類,その他資源ごみ,ペットボトル,プラスチック,布類 | 11 | 290 | 919 | 2009 | 委託 |  | 無し
富山県 | 16209 | 16-209-06-001 | 小矢部市 | 小矢部市環境センターストックヤード | 497 | ストックヤード | 金属類,ガラス類 | 6 | 0 | 171 | 1998 | 一部委託 |  | 無し
富山県 | 16211 | 16-211-06-001 | 射水市 | 射水市ミライクル館資源物処理施設 | 1176 | 容器包装リサイクル推進施設 | 紙類,金属類,ガラス類,ペットボトル,プラスチック | 5 | 96 | 126 | 2003 | 直営 |  | 無し
富山県 | 16891 | 16-891-06-001 | 砺波広域圏事務組合 | クリーンセンターとなみ | 247 | ストックヤード | 金属類,ガラス類 | 5 | 0 | 200 | 1992 | 直営 |  | 無し
富山県 | 16892 | 16-892-06-001 | 新川広域圏事務組合 | 新川広域圏事務組合指定ストックヤード | 752 | ストックヤード | 金属類,ガラス類 | 5 | 0 | 164 | 1995 | 委託 |  | 無し
富山県 | 16897 | 16-897-06-001 | 富山地区広域圏事務組合 | 富山地区広域圏リサイクルセンター | 3674 | ストックヤード | 金属類,ガラス類 | 5 | 152 | 174 | 1996 | 直営 |  | 無し

## 最終
最終処分場
都道府県名 | 地方公共団体コード | 施設コード | 地方公共団体名 | 施設名 | 埋立容量 （覆土を含む） | 埋立量 （覆土を含まない） | 残余容量 | 処理対象廃棄物 | 埋立場所 | 埋立開始年度 | 埋立地面積 | 全体容積 | 埋立終了年度 | 遮水の方式 | 浸出水の処理 | 運転管理体制 | 処分場の現状 | 施設の改廃 | 産業廃棄物の搬入の有無 | 一般廃棄物の割合 | 最終処分場の構造 | 準好気性埋立構造の管理状況 |  |  | 水質管理状況 | [5 empty] | メタン回収の有無 | メタン回収をしている場合
[22 empty] | 水位管理 | 覆土施工 | ガス抜き管の計画的施工状況 | 処理前BOD濃度 | 処理後BOD濃度 | 処理前COD濃度 | 処理後COD濃度 | 処理前TN濃度 | 処理後TN濃度 |  | メタンガス回収量 | メタンガス濃度 | メタンガス発熱量 | メタンガスの利用 | 発電量
[5 empty] | (㎥/年度) | (ｔ/年度) | (㎥) |  |  |  | (m2) | (㎥) | [7 empty] | （％） |  |  |  |  | （ppm） | （ppm） | （ppm） | （ppm） | （ppm） | （ppm） |  | （㎥／年） | （％） | （kJ/㎥N） |  | （kWh/年）
富山県 | 16201 | 16-201-07-001 | 富山市 | 富山市一般廃棄物（不燃物）最終処分場 | 4730 | 3279 | 89138 | 焼却残渣（主灰）,溶融飛灰,不燃ごみ,その他,焼却残渣（飛灰）,溶融スラグ,破砕ごみ・処理残渣 | 山間 | 1986 | 43000 | 555000 | 2017 | 原地盤利用 | 凝集沈殿,生物処理（脱窒なし）,砂ろ過,活性炭処理 | 一部委託 | 埋立中 |  | 無し |  | 準好気性埋立構造 | 末端集水管は水没 | 即日覆土 | 埋立状況により計画的に延長 | 19 | 2 | 10 | 8 | 37 | 37 | 回収していない
富山県 | 16202 | 16-202-07-001 | 高岡市 | 高岡市不燃物処理場（Ｃ地区） | 0 | 0 | 0 | 焼却残渣（主灰）,不燃ごみ,焼却残渣（飛灰）,破砕ごみ・処理残渣 | 山間 | 2000 | 15900 | 112000 | 2012 | 底部遮水工,表面遮水工（キャッピング） | 凝集沈殿,生物処理（脱窒なし）,砂ろ過,消毒,活性炭処理,キレート処理 | 直営 | 埋立終了 |  | 無し |  | 準好気性埋立構造 | 末端集水管は開放 | 中間覆土 | 埋立状況により計画的に延長 | 2.1 | 0.9 | 4.9 | 4.5 | 3 | 4.1 | 回収していない
富山県 | 16202 | 16-202-07-002 | 高岡市 | 高岡市不燃焼物処理場（Ｂ地区） | 700 | 1335 | 13400 | その他 | 山間 | 1981 | 25000 | 259000 | 2027 | 底部遮水工 | 凝集沈殿,生物処理（脱窒なし）,砂ろ過,消毒,活性炭処理,キレート処理 | 直営 | 埋立中 |  | 無し |  | 準好気性埋立構造 | 末端集水管は開放 | 最終覆土のみ | 埋立状況により計画的に延長 | 2.1 | 0.9 | 4.9 | 4.5 | 3 | 4.1 | 回収していない
富山県 | 16202 | 16-202-07-003 | 高岡市 | 高岡市不燃焼物処理場（Ｄ地区） | 5800 | 7258 | 101200 | 焼却残渣（主灰）,不燃ごみ,焼却残渣（飛灰）,破砕ごみ・処理残渣 | 山間 | 2011 | 12900 | 115000 | 2026 | 底部遮水工 | 凝集沈殿,生物処理（脱窒なし）,砂ろ過,消毒,活性炭処理,キレート処理 | 直営 | 埋立前 |  | 無し |  | 準好気性埋立構造 | 末端集水管は開放 | 即日覆土 | 埋立状況により計画的に延長 | 2.1 | 0.9 | 4.9 | 4.5 | 3 | 4.1 | 回収していない
富山県 | 16205 | 16-205-07-001 | 氷見市 | 氷見市不燃物処理センター | 6711 | 3097 | 68428 | 焼却残渣（主灰）,焼却残渣（飛灰）,破砕ごみ・処理残渣 | 山間 | 1982 | 13200 | 170000 | 2025 | 底部遮水工 | 凝集沈殿,生物処理（脱窒あり）,砂ろ過,消毒,活性炭処理 | 委託 | 埋立中 |  | 有り | 97 | 準好気性埋立構造 | 末端集水管は開放 | 中間覆土 | 埋立状況により計画的に延長 | 2.2 | 2.1 | 8.8 | 2.8 | 2.9 | 0.3 | 回収していない
富山県 | 16209 | 16-209-07-001 | 小矢部市 | 小矢部市不燃物処理場 | 1493 | 1355 | 85776 | 焼却残渣（主灰）,不燃ごみ,焼却残渣（飛灰）,破砕ごみ・処理残渣 | 山間 | 1990 | 17900 | 135000 | 2025 | 底部遮水工 | 凝集沈殿,生物処理（脱窒なし）,砂ろ過,消毒 | 一部委託 | 埋立中 |  | 無し |  | 準好気性埋立構造 | 末端集水管は水没 | 中間覆土 | 埋立状況により計画的に延長 |  | 7 |  | no data |  | no data | 回収していない
富山県 | 16211 | 16-211-07-001 | 射水市 | 射水市野手埋立処分所 | 4334 | 4124 | 71315 | 溶融飛灰,不燃ごみ,焼却残渣（飛灰）,破砕ごみ・処理残渣 | 山間 | 1982 | 22900 | 280000 | 2033 | 原地盤利用,鉛直遮水工,表面遮水工（キャッピング） | 凝集沈殿,砂ろ過,消毒,膜処理 | 直営 | 埋立中 |  | 無し |  | 準好気性埋立構造 | 末端集水管は開放 | 中間覆土 | 埋立状況により計画的に延長 | 2.5 | <1 | 10.5 | 0.8 | 41.2 | 0.5 | 回収していない
富山県 | 16891 | 16-891-07-001 | 砺波広域圏事務組合 | 南砺リサイクルセンター最終処分場 | 125 | 110 | 8029 | 焼却残渣（主灰）,その他,破砕ごみ・処理残渣 | 山間 | 1981 | 3180 | 31800 | 2025 | 遮水なし | 砂ろ過 | 直営 | 埋立中 |  | 無し |  | その他埋立構造 |  |  |  |  | 1 |  | 2.1 |  | 1 | 回収していない
富山県 | 16891 | 16-891-07-002 | 砺波広域圏事務組合 | クリーンセンターとなみ一般廃棄物最終処分場 | 2044 | 2559 | 24497 | 焼却残渣（主灰）,焼却残渣（飛灰）,破砕ごみ・処理残渣 | 山間 | 2001 | 10500 | 57000 | 2024 | 底部遮水工,鉛直遮水工 | 生物処理（脱窒あり）,砂ろ過,消毒,活性炭処理,キレート処理 | 委託 | 埋立中 |  | 無し |  | 準好気性埋立構造 | 末端集水管は水没 | 中間覆土 | 埋立状況により計画的に延長 | 23.7 | 2.6 | 8.3 | 6.4 | 5.3 | 6.8 | 回収していない
富山県 | 16892 | 16-892-07-001 | 新川広域圏事務組合 | 新川広域圏事務組合宮沢清掃センター一般廃棄物最終処分場 | 385 | 267 | 132 | 不燃ごみ,破砕ごみ・処理残渣 | 山間 | 1990 | 20990 | 216200 | 2012 | 底部遮水工 | 凝集沈殿,生物処理（脱窒なし）,砂ろ過,消毒,活性炭処理,下水道放流 | 一部委託 | 埋立中 |  | 無し |  | 準好気性埋立構造 | 末端集水管は開放 | 即日覆土 | 埋立状況により計画的に延長 | 17.9 | 3 | 18.4 | 7.3 |  | 21.7 | 回収していない
富山県 | 16892 | 16-892-07-002 | 新川広域圏事務組合 | 新川広域圏事務組合西部清掃センター埋立地 | 0 | 0 | 1540 | 焼却残渣（主灰）,焼却残渣（飛灰） | 山間 | 1973 | 10594 | 125800 | 2000 | 原地盤利用,鉛直遮水工,表面遮水工（キャッピング） | 他施設での処理 | 直営 | 埋立終了 |  | 無し |  | 嫌気性埋立構造 | [9 empty] | 回収していない
富山県 | 16892 | 16-892-07-003 | 新川広域圏事務組合 | 新川広域圏事務組合新川一般廃棄物最終処分場 | 3566 | 3440 | 114829 | その他,焼却残渣（飛灰） | 山間 | 2000 | 12000 | 165262 | 2015 | 底部遮水工 | 凝集沈殿,生物処理（脱窒なし）,砂ろ過,消毒,活性炭処理 | 一部委託 | 埋立中 |  | 無し |  | 準好気性埋立構造 | 末端集水管は開放 | 即日覆土 | 埋立状況により計画的に延長 | 1 | 1.1 | 8.8 | 0.9 |  | 5.4 | 回収していない
富山県 | 16892 | 16-892-07-004 | 新川広域圏事務組合 | 新川広域圏事務組合宮沢清掃センター新最終処分場 | 1248 | 1663 | 52752 | 不燃ごみ,破砕ごみ・処理残渣 | 山間 | 2013 | 3300 | 54000 | 2027 | 底部遮水工,覆蓋（屋根） | 下水道放流 | 一部委託 | 埋立中 | 新設（新規稼働） | 無し |  | 準好気性埋立構造 | 末端集水管は開放 | 中間覆土 | 埋立状況により計画的に延長 | 0.8 |  | 4.7 |  | 1.2 |  | 回収していない

## し尿
し尿処理施設・汚泥再生処理センター
都道府県名 | 地方公共団体コード | 施設コード | 地方公共団体名 | 施設名 | 年間処理量 |  |  |  | 資源化量 |  |  | 脱水汚泥の直接埋立 |  | 脱水汚泥の焼却 |  | 処理方式 | [5 empty] | メタン発酵の場合 |  |  | 処理能力 | 処理能力 （有機性廃棄物） | 資源化能力 | 計画メタンガス量 | 使用開始年度 | 運転管理体制 | 施設の改廃
[5 empty] | し尿 | 浄化槽汚泥 | 有機性廃棄物 | その他 | 堆肥等の固形物 | メタンガス | 資源化物量の区分 | 直接埋立の有無 | 埋立量 | 焼却の有無 | 焼却量 | 汚水処理 |  | 汚泥処理 |  | 資源化処理 |  | ガス生産量 | ガス発熱量 | ガス利用方法
[17 empty] | その他（具体的） |  | その他（具体的） |  | その他（具体的）
[5 empty] | (kl/年度) | (kl/年度) | (t/年度) | (kl/年度) | (t/年度) | (㎥／年度) |  |  | （t/年度) |  | （t/年度) | [6 empty] | （㎥/年度） | （kJ/㎥N） |  | (kL/日) | (t/日) | (t/日) | (㎥/日)
富山県 | 16201 | 16-201-08-001 | 富山市 | 富山市環境部つばき園 |  | 13567 |  |  | 0 | 0 |  | 無し |  | 施設内焼却 | 179 | 好気,下水投入,浄化槽専用,一次処理 |  | 脱水,焼却 | [6 empty] | 90 | 0 | 0 | 0 | 1990 | 一部委託
富山県 | 16202 | 16-202-08-001 | 高岡市 | 四屋浄化センター | 3253 | 10822 |  |  | 0 | 0 |  | 無し |  | 施設外焼却 | 93.6 | 好気 |  | 脱水,焼却 | [6 empty] | 66 | 0 | 0 | 0 | 2002 | 一部委託
富山県 | 16205 | 16-205-08-001 | 氷見市 | 氷見市クリーンセンター | 3473 | 6728 |  |  | 0 | 0 |  | 無し |  | 施設内焼却 | 324 | 高負荷 |  | 脱水,焼却 |  | その他 |  |  |  |  | 45 | 0 | 0 | 0 | 1989 | 委託
富山県 | 16206 | 16-206-08-001 | 滑川市 | 滑川市衛生センター | 869.64 | 3087.43 | [5 empty] | 無し |  | 焼却無し |  | 嫌気,好気 |  | 脱水 |  | その他 |  |  |  |  | 33 | 0 | 0 | 0 | 1961 | 委託 | 廃止
富山県 | 16211 | 16-211-08-001 | 射水市 | 射水市衛生センター | 2230 | 8494 |  |  | 0 | 0 |  | 無し |  | 施設内焼却 | 26 | 焼却 |  | 焼却 | [6 empty] | 116 | 0 | 0 | 0 | 1987 | 直営
富山県 | 16842 | 16-842-08-001 | 砺波地方衛生施設組合 | クリーンシステムとなみ | 6250 | 15759 | 0 | 0 | 121 | 0 | 排出量・売却量 | 無し | 0 | 施設内焼却 | 180 | 高負荷,膜分離 |  | 脱水,乾燥,焼却 |  | 堆肥化 |  | 0 | 0 |  | 104 | 0 | 1 | 0 | 1999 | 直営
富山県 | 16846 | 16-846-08-001 | 富山地域衛生組合 | 万浄園施設 | 4353 | 9085 | [5 empty] | 無し |  | 施設内焼却 | 30 | 高負荷 |  | 焼却 | [6 empty] | 217 | 0 | 0 | 0 | 1965 | 直営 | 廃止
富山県 | 16846 | 16-846-08-002 | 富山地域衛生組合 | 中部衛生センター施設 | 6297 | 8245 |  |  | 44 |  | 生産量 | 無し |  | 焼却無し |  | 標脱 |  | 乾燥 |  | 堆肥化 |  |  |  |  | 80 | 0 | 1 | 0 | 1983 | 直営 | 能力変更
富山県 | 16846 | 16-846-08-003 | 富山地域衛生組合 | 汚泥再生処理センター | 3276 | 4263 |  |  | 104 |  | 生産量 | 無し |  | 焼却無し |  | 下水投入 |  | 乾燥 |  | 堆肥化 |  |  |  |  | 50 | 0 | 1.6 |  | 2014 | 直営 | 新設（新規稼働）

## コミプラ
コミュニティプラント
都道府県名 | 地方公共団体コード | 施設コード | 地方公共団体名 | 施設名 | 汚水処理量 | 処理方法 | 計画最大汚水量 | 使用開始年度 | 運転管理体制 | 施設の改廃
[5 empty] | (㎥/年度) |  | (㎥/日)
富山県 | 16201 | 16-201-09-001 | 富山市 | 富山市月岡緑町団地地域し尿処理施設 | 252760 | 長時間ばっ気 | 2020 | 1983 | 委託
富山県 | 16201 | 16-201-09-002 | 富山市 | 富山市新保地区地域し尿処理施設 | 47600 | 長時間ばっ気 | 700 | 1983 | 委託
富山県 | 16201 | 16-201-09-003 | 富山市 | 富山市新保南地区地域し尿処理施設 | 53106 | 接触ばっ気 | 281 | 2001 | 委託
富山県 | 16202 | 16-202-09-001 | 高岡市 | 中田住宅団地汚水処理施設 | 282032 | 長時間ばっ気 | 811 | 1978 | 直営

## リユース・リペア施設
リユース・リペア施設
都道府県名 | 地方公共団体コード | 施設コード | 地方公共団体名 | 施設名 | 年間処理量 | 設置場所 | 面積 | 使用開始年度 | リユース・リペアの対象品目 | [28 empty] | リユース・リペアの内容 | 運転管理体制 | 施設の改廃
[9 empty] | 合計 |  | 家具 |  |  | 自転車 |  |  | 衣類 |  |  | 書籍 |  |  | 家電 |  |  | 傘 |  |  | 食器 |  |  | おもちゃ |  |  | その他
[9 empty] | 重量 | 個数 | 対象 | 重量 | 個数 | 対象 | 重量 | 個数 | 対象 | 重量 | 個数 | 対象 | 重量 | 個数 | 対象 | 重量 | 個数 | 対象 | 重量 | 個数 | 対象 | 重量 | 個数 | 対象 | 重量 | 個数 | 対象 | 重量 | 個数
[5 empty] | （ｔ／年度） |  | （㎡） |  | （t/年度） | （個・台等） |  | （t/年度） | （個・台等） |  | （t/年度） | （個・台等） |  | （t/年度） | （個・台等） |  | （t/年度） | （個・台等） |  | （t/年度） | （個・台等） |  | （t/年度） | （個・台等） |  | （t/年度） | （個・台等） |  | （t/年度） | （個・台等） |  | （t/年度） | （個・台等）
富山県 | 16891 | 16-891-10-001 | 砺波広域圏事務組合 | クリーンセンターとなみリサイクルセンター | 把握していない | 廃棄物処理施設に隣接した独立棟（プレハブ造等含む） | 165 | 1993 | 0 | 77 | ○ |  | 19 | ○ |  | 36 | [6 empty] | ○ |  | 1 |  |  |  | ○ |  | 2 | ○ |  | 4 | ○ |  | 15 | 展示,譲渡 | 直営