## 焼却
焼却施設（溶融施設含む）
都道府県名 | 地方公共団体コード | 施設コード | 地方公共団体名 | 施設名称 | 年間処理量 | 資源化量 |  |  | 焼却対象廃棄物 |  | 施設の種類 |  | 処理方式 | 炉型式 | 処理能力 | 炉数 | 使用開始年度 | 余熱利用の状況 | 余熱利用量（仕様値・公称値） |  | 余熱利用量（実績値） |  | 発電能力 |  |  |  | 灰処理設備の有無 |  | 運転管理体制 | 施設の改廃 | 産業廃棄物の搬入の有無 | 一般廃棄物の割合 | ごみ組成分析結果 | [6 empty] | 単位容積重量 | 三成分 |  |  |  | 低位発熱量 |  | リユース・リペア機能の有無 | リユース・リペアする場所の面積 | リユース・リペアの対象品目 | [28 empty] | リユース・リペアの内容
[6 empty] | 資源物回収 | 燃料ガス回収 | 生産量・搬出量の別 | [10 empty] | 余熱利用量 | うち外部熱供給量 | 余熱利用量 | うち外部熱供給量 | 発電能力 | 発電効率（実績値） | 総発電量（実績値） | うち外部供給量（実績値） | （焼却灰） | （飛灰） |  |  |  |  | 合計 | 紙・布類 | ビニール、合成樹脂、ゴム、皮革類 | 木、竹、わら類 | ちゅう芥類 | 不燃物類 | その他 |  | 合計 | 水分 | 可燃分 | 灰分 | (計算値) | (実測値) |  |  | 合計 |  | 家具 |  |  | 自転車 |  |  | 衣類 |  |  | 書籍 |  |  | 家電 |  |  | 傘 |  |  | 食器 |  |  | おもちゃ |  |  | その他
[10 empty] | その他（具体的） |  | その他（具体的） | [36 empty] | 重量 | 個数 | 対象 | 重量 | 個数 | 対象 | 重量 | 個数 | 対象 | 重量 | 個数 | 対象 | 重量 | 個数 | 対象 | 重量 | 個数 | 対象 | 重量 | 個数 | 対象 | 重量 | 個数 | 対象 | 重量 | 個数 | 対象 | 重量 | 個数
[5 empty] | （t/年度） | （t/年度） | （㎥/年度） | [7 empty] | (t/日) |  |  |  | (MＪ) | （MJ） | (MＪ) | （MJ） | (kW) | (％) | (MWh) | (MWh) | [5 empty] | （％） | （％） | （％） | （％） | （％） | （％） | （％） | （％） | (kg/㎥) | （％） | （％） | （％） | （％） | （kJ/kg） | （kJ/kg） |  | （㎡） | （t/年度） | （個・台等） |  | （t/年度） | （個・台等） |  | （t/年度） | （個・台等） |  | （t/年度） | （個・台等） |  | （t/年度） | （個・台等） |  | （t/年度） | （個・台等） |  | （t/年度） | （個・台等） |  | （t/年度） | （個・台等） |  | （t/年度） | （個・台等） |  | （t/年度） | （個・台等）
岐阜県 | 21201 | 21-201-01-001 | 岐阜市 | 掛洞プラント | 18091 | 0 |  |  | 可燃ごみ,その他 |  | 焼却 |  | ストーカ式（可動） | 全連続運転 | 150 | 1 | 1979 | 場内温水,場内蒸気,場外蒸気 | 8000 | 8000 | 2215 | 2215 |  |  |  |  | 無し | セメント固化,薬剤処理 | 一部委託 |  | 無し |  | 100 | 57 | 22.2 | 8.6 | 10.9 | 0.9 | 0.4 | 160 | 100 | 36.6 | 58.1 | 5.3 | 9990 | 10325 | 無し |  | 0 | 0
岐阜県 | 21201 | 21-201-01-002 | 岐阜市 | 東部クリーンセンター | 106878 | 479 |  | 搬出量 | 可燃ごみ,その他 |  | 焼却 |  | 流動床式 | 全連続運転 | 450 | 3 | 1998 | 場内温水,発電（場内利用）,発電（場外利用） | 不明 | 不明 | 不明 | 不明 | 7000 | 16 | 40096.2 | 22095.724 | 無し | セメント固化 | 委託 |  | 無し |  | 100 | 46 | 29.3 | 8.9 | 8.7 | 4.9 | 2.2 | 134.5 | 100 | 34.2 | 59.7 | 6.1 | 10392 | 10847 | 無し |  | 0 | 0
岐阜県 | 21202 | 21-202-01-001 | 大垣市 | 大垣市クリーンセンター | 46649 | 3827 |  | 搬出量 | 可燃ごみ,その他,ごみ処理残渣,し尿処理残渣 |  | 焼却 |  | 流動床式 | 全連続運転 | 240 | 3 | 1996 | 場内温水,場内蒸気,発電（場内利用）,場外蒸気,発電（場外利用） | 不明 | 不明 | 不明 | 不明 | 1400 | 7.1 | 7365 | 927 | 無し | セメント固化,薬剤処理 | 直営 |  | 有り | 92 | 100 | 53.9 | 25 | 3.8 | 15.4 | 0.8 | 1.1 | 131 | 100 | 46 | 49.3 | 4.7 | 8138 |  | 無し |  | 0 | 0
岐阜県 | 21203 | 21-203-01-001 | 高山市 | 高山市資源リサイクルセンター清掃工場 | 22719.57 | 0 |  |  | 可燃ごみ,ごみ処理残渣,し尿処理残渣 |  | 焼却 |  | ストーカ式（可動） | 全連続運転 | 100 | 2 | 1986 | 場内蒸気,場外蒸気 | 不明 | 不明 | 不明 | 不明 |  |  |  |  | 無し | 薬剤処理 | 直営 |  | 有り | 97 | 100 | 44.4 | 24.4 | 6.2 | 18.9 | 1.2 | 4.9 | 148 | 100 | 48.2 | 46.2 | 5.6 | 7518 | 7720 | 無し |  | 0 | 0
岐阜県 | 21203 | 21-203-01-002 | 高山市 | 高山市久々野クリーンセンター | 769.02 | 0 |  |  | 可燃ごみ,し尿処理残渣 |  | 焼却 |  | ストーカ式（可動） | バッチ運転 | 16 | 2 | 1990 | 無し | [8 empty] | 無し | 薬剤処理 | 直営 |  | 無し |  | 100 | 45.5 | 24.8 | 6.2 | 21.1 | 0.9 | 1.5 | 142.5 | 100 | 44.4 | 50.5 | 5.1 | 8421 | 8642 | 無し |  | 0 | 0
岐阜県 | 21204 | 21-204-01-001 | 多治見市 | 多治見市三の倉センター | 41268 | 3640 |  | 生産量 | 可燃ごみ,粗大ごみ,その他,ごみ処理残渣 |  | ガス化溶融・改質 |  | シャフト式 | 全連続運転 | 170 | 2 | 2003 | 場内温水,発電（場内利用）,発電（場外利用） | 90344 |  | 90344 |  | 2050 | 17 | 11720 | 1333 | 無し | セメント固化,薬剤処理 | 委託 |  | 有り | 97 | 100 | 43 | 10.3 | 13.9 | 8.6 | 22.5 | 1.7 | 277.5 | 100 | 46.4 | 47.5 | 6.1 | 7775 | 7725 | 無し |  | 0 | 0
岐阜県 | 21204 | 21-204-01-002 | 多治見市 | 多治見市笠原クリーンセンター焼却施設 | 0 |  |  |  | 可燃ごみ,粗大ごみ |  | 焼却 |  | ストーカ式（可動） | バッチ運転 | 18 | 2 | 1999 | 無し | [8 empty] | 薬剤処理 | 薬剤処理 | 直営 | 休止 | 無し |  | 0 | 0 | 0 | 0 | 0 | 0 | 0 |  | 0 | 0 | 0 | 0 |  |  | 無し |  | 0 | 0
岐阜県 | 21206 | 21-206-01-001 | 中津川市 | 中津川市環境センター | 24133 | 365 | 0 | 搬出量 | 可燃ごみ,その他,ごみ処理残渣,し尿処理残渣 |  | ガス化溶融・改質 |  | 流動床式 | 全連続運転 | 98 | 2 | 2004 | 場内温水,場内蒸気,発電（場内利用）,場外温水 | 把握していない | 把握していない | 把握していない | 把握していない | 940 | 8.1 | 4985 | 0 | 溶融処理 | セメント固化,薬剤処理 | 委託 |  | 有り | 不明 | 100 | 41.4 | 32.2 | 14.2 | 4.1 | 5.3 | 2.8 | 154.3 | 100 | 41.8 | 48.7 | 9.5 | 8115 | 9200 | 無し |  | 0 | 0
岐阜県 | 21208 | 21-208-01-001 | 瑞浪市 | 瑞浪市クリーンセンター | 11221 | 675 |  | 搬出量 | 可燃ごみ,粗大ごみ,その他 |  | ガス化溶融・改質 |  | シャフト式 | 全連続運転 | 50 | 2 | 2002 | 無し | [8 empty] | 無し | 薬剤処理 | 委託 |  | 有り | 98 | 100 | 45.3 | 29.5 | 9.5 | 7.6 | 0.3 | 7.8 | 162 | 100 | 45 | 37.1 | 17.9 | 8308 | 6080 | 無し |  | 0 | 0
岐阜県 | 21210 | 21-210-01-001 | 恵那市 | 恵那市恵南クリーンセンターあおぞら | 0 | 0 | 0 |  | 可燃ごみ,粗大ごみ,その他,ごみ処理残渣,し尿処理残渣 |  | ガス化溶融・改質 |  | 流動床式 | 全連続運転 | 25 | 1 | 2001 | 場内温水 | 904186 | 0 | 0 | 0 |  |  |  |  | 溶融処理 | セメント固化,薬剤処理 | 直営 | 休止 | 無し |  | 0 | 0 | 0 | 0 | 0 | 0 | 0 |  | 0 | 0 | 0 | 0 |  |  | 無し |  | 0 | 0
岐阜県 | 21212 | 21-212-01-001 | 土岐市 | 土岐市環境センター | 16664 | 1976 |  | 生産量 | 可燃ごみ,粗大ごみ,ごみ処理残渣 |  | 焼却 |  | ストーカ式（可動） | バッチ運転 | 69.9 | 3 | 1990 | 場内温水,その他 | 4572540 |  | 4582265 | [5 empty] | 無し | 薬剤処理 | 直営 |  | 有り | 98 | 100 | 42.8 | 33.3 | 9.2 | 10.5 | 0.9 | 3.3 | 145 | 100 | 47.3 | 46.1 | 6.6 | 7490 | 8345 | 無し |  | 0 | 0
岐阜県 | 21213 | 21-213-01-001 | 各務原市 | 各務原市北清掃センター | 42523 | 3677 |  | 生産量 | 可燃ごみ,不燃ごみ,ごみ処理残渣,し尿処理残渣 |  | ガス化溶融・改質 |  | シャフト式 | 全連続運転 | 192 | 3 | 2002 | 場内温水,場内蒸気,発電（場内利用）,場外温水 | 54028800 | 6115200 | 89826055 | 773220 | 2400 | 13.3 | 15258 | 301 | 溶融処理 | 薬剤処理,その他 | 委託 |  | 有り | 99.39 | 100 | 44.4 | 29.6 | 9.5 | 11.8 | 1.5 | 3.2 | 165 | 100 | 43.1 | 48.9 | 8 |  | 8140 | 無し |  | 0 | 0
岐阜県 | 21215 | 21-215-01-001 | 山県市 | 山県市クリーンセンター | 6599 | 0 |  |  | 可燃ごみ,ごみ処理残渣 |  | 焼却 |  | ストーカ式（可動） | 全連続運転 | 36 | 2 | 2010 | その他 | 18944000 | 0 | 21976560 | 0 |  |  |  |  | 溶融処理 | 薬剤処理,溶融処理 | 委託 |  | 無し |  | 100 | 32.4 | 33.4 | 9.8 | 15.1 | 3.3 | 6 | 154.7 | 100 | 48.9 | 8.1 | 43 |  | 8667 | 無し |  | 0 | 0
岐阜県 | 21217 | 21-217-01-001 | 飛騨市 | 飛騨市クリーンセンター | 5949 | 0 | 0 |  | 可燃ごみ,ごみ処理残渣 |  | 焼却 |  | ストーカ式（可動） | 准連続運転 | 25 | 2 | 2013 | 場内温水 | 2396160 |  | 1200 | [5 empty] | 無し | 薬剤処理 | 直営 | 新設（新規稼働） | 有り | 97 | 100 | 45.4 | 22.9 | 10.5 | 19 | 1.7 | 0.5 | 173 | 100 | 50.3 | 46.3 | 3.4 | 7500 |  | 無し |  | 0 | 0
岐阜県 | 21218 | 21-218-01-001 | 本巣市 | 真正廃棄物処理施設 | 0 | 0 | 0 |  | 粗大ごみ |  | 焼却 |  | その他 | バッチ運転 | 2 | 1 | 1995 | 無し | [8 empty] | 無し | 無し | 委託 |  | 無し |  | 0 | 0 | 0 | 0 | 0 | 0 | 0 |  | 0 | 0 | 0 | 0 |  |  | 無し |  | 0 | 0
岐阜県 | 21218 | 21-218-01-002 | 本巣市 | 根尾廃棄物処理施設 | 21 | 2 |  | 搬出量 | 粗大ごみ |  | 焼却 |  | ストーカ式（可動） | バッチ運転 | 0.8 | 1 | 1998 | 無し | [8 empty] | 無し | 無し | 委託 |  | 無し |  | 100 | 32 | 30 | 28 | 0 | 10 | 0 | 200 | 100 | 30 | 60 | 10 | 4410 |  | 無し |  | 0 | 0
岐阜県 | 21219 | 21-219-01-001 | 郡上市 | 郡上クリーンセンター | 11233 | 298 |  | 搬出量 | 可燃ごみ,粗大ごみ,ごみ処理残渣,し尿処理残渣 |  | ガス化溶融・改質 |  | 流動床式 | 全連続運転 | 37.5 | 2 | 2006 | 場内温水,場外温水,その他 | 不明 | 不明 | 不明 | 不明 |  |  |  |  | 溶融処理 | 薬剤処理 | 委託 |  | 無し |  | 100 | 45.2 | 32.7 | 5.4 | 11.1 | 0.8 | 4.8 | 211 | 100 | 46.6 | 43.4 | 10 | 6990 |  | 無し |  | 0 | 0
岐阜県 | 21219 | 21-219-01-002 | 郡上市 | 中部清掃センター | 0 | 0 | 0 |  | 可燃ごみ |  | 焼却 |  | ストーカ式（可動） | バッチ運転 | 20 | 1 | 1986 | 無し | [8 empty] | 無し | 無し | 直営 | 休止 | 無し |  | 0 | 0 | 0 | 0 | 0 | 0 | 0 |  | 0 | 0 | 0 | 0 |  |  | 無し |  | 0 | 0
岐阜県 | 21219 | 21-219-01-003 | 郡上市 | 北部清掃センター | 0 | 0 | 0 |  | 可燃ごみ |  | 焼却 |  | ストーカ式（可動） | バッチ運転 | 10 | 1 | 1985 | 無し | [8 empty] | その他 | 薬剤処理 | 直営 | 休止 | 無し |  | 0 | 0 | 0 | 0 | 0 | 0 | 0 |  | 0 | 0 | 0 | 0 |  |  | 無し |  | 0 | 0
岐阜県 | 21220 | 21-220-01-001 | 下呂市 | 下呂市クリーンセンター | 10044 | 0 | 0 |  | 可燃ごみ,粗大ごみ |  | 焼却 |  | 流動床式 | 准連続運転 | 60 | 2 | 1993 | 場内温水 | 不明 |  | 不明 | [5 empty] | 無し | 薬剤処理 | 直営 |  | 有り | 93 | 100 | 36.5 | 32.4 | 3.5 | 23.2 | 1.3 | 3.1 | 187.5 | 100 | 51 | 44.1 | 4.9 |  | 7033 | 無し |  | 0 | 0
岐阜県 | 21361 | 21-361-01-001 | 垂井町 | 垂井町クリーンセンター | 6964 | 0 |  |  | 可燃ごみ,ごみ処理残渣 |  | 焼却 |  | ストーカ式（可動） | 准連続運転 | 40 | 2 | 1997 | 場内温水 | 不明 | 不明 | 不明 | 不明 |  |  |  |  | 無し | 無し | 直営 |  | 無し |  | 100 | 42.2 | 27 | 6.8 | 20.2 | 0 | 3.8 | 147.5 | 100 | 39.9 | 54.8 | 5.3 | 9320 | 9320 | 無し |  | 0 | 0
岐阜県 | 21401 | 21-401-01-001 | 揖斐川町 | いびがわクリーンセンター | 0 | 0 | 0 |  | 粗大ごみ |  | 焼却 |  | ストーカ式（可動） | バッチ運転 | 1.56 | 1 | 1997 | 無し | [8 empty] | 無し | 無し | 直営 | 休止 | 無し |  | 0 | 0 | 0 | 0 | 0 | 0 | 0 |  | 0 | 0 | 0 | 0 |  |  | 無し |  | 0 | 0
岐阜県 | 21403 | 21-403-01-001 | 大野町 | 大野町可燃性粗大ごみ焼却施設焼却炉 | 0 | 0 | 0 |  | 可燃ごみ,粗大ごみ |  | 焼却 |  | 固定床式 | バッチ運転 | 3 | 1 | 1991 | 無し | [8 empty] | 無し | 無し | 委託 | 休止 | 無し |  | 0 | 0 | 0 | 0 | 0 | 0 | 0 |  | 0 | 0 | 0 | 0 |  |  | 無し |  | 0 | 0
岐阜県 | 21404 | 21-404-01-001 | 池田町 | 池田町クリーンセンター | 0 | 0 | 0 |  | 可燃ごみ |  | 焼却 |  | ストーカ式（可動） | バッチ運転 | 0.7 | 1 | 1996 | 無し | [8 empty] | 無し | 無し | 直営 |  | 無し |  | 0 | 0 | 0 | 0 | 0 | 0 | 0 |  | 0 | 0 | 0 | 0 |  |  | 無し |  | 0 | 0
岐阜県 | 21821 | 21-821-01-001 | 岐阜羽島衛生施設組合 | 衛生センターごみ処理施設 | 36351 | 464 | 0 | 搬出量 | 可燃ごみ,ごみ処理残渣,し尿処理残渣 |  | 焼却 |  | 流動床式 | 全連続運転 | 180 | 3 | 1995 | 場内温水,場内蒸気 | 12466661 |  | 10665817 | [5 empty] | 無し | セメント固化 | 委託 |  | 無し |  | 100 | 46.9 | 20.6 | 2.5 | 26.8 | 1.1 | 2.1 | 155 | 100 | 45.5 | 48.9 | 5.6 | 8085 | 8894 | 無し |  | 0 | 0
岐阜県 | 21823 | 21-823-01-001 | 可茂衛生施設利用組合 | ささゆりクリーンパークエコサイクルプラザ | 52079 | 2152 |  | 搬出量 | 可燃ごみ,ごみ処理残渣 |  | 焼却 |  | ストーカ式（可動） | 全連続運転 | 240 | 3 | 1999 | 場内蒸気,発電（場内利用） | 20657280 |  | 28183172 |  | 2500 | 10 | 17712 |  | 溶融処理 | 溶融処理 | 一部委託 |  | 無し |  | 100 | 38.3 | 31.4 | 11.9 | 8 | 4.2 | 6.2 | 110 | 100 | 35.1 | 49.6 | 15.3 |  | 11710 | 無し |  | 0 | 0
岐阜県 | 21824 | 21-824-01-001 | 南濃衛生施設利用事務組合 | 南濃衛生施設利用事務組合清掃センター | 16774 | 425 |  | 搬出量 | 可燃ごみ,し尿処理残渣 |  | ガス化溶融・改質 |  | 流動床式 | 全連続運転 | 80 | 2 | 2008 | 場内温水 | 300 | 0 | 把握できない | 0 | 0 | 0 | 0 | 0 | 溶融処理 | セメント固化,薬剤処理 | 委託 |  | 無し |  | 100 | 46.6 | 33 | 5.4 | 8.4 | 4.3 | 2.3 | 139 | 100 | 44.1 | 48.2 | 7.7 | 7960 | 8270 | 無し |  | 0 | 0
岐阜県 | 21895 | 21-895-01-001 | 西濃環境整備組合 | 西濃環境保全センター | 36678 | 0 |  |  | 可燃ごみ |  | 焼却 |  | 流動床式 | 全連続運転 | 180 | 2 | 1991 | 無し | [8 empty] | 無し | 薬剤処理 | 直営 |  | 無し |  | 100 | 41.6 | 25.9 | 8.6 | 7.4 | 5.9 | 10.6 | 225 | 100 | 42.3 | 37.6 | 20.1 | 6013 | 7320 | 無し |  | 0 | 0
岐阜県 | 21895 | 21-895-01-002 | 西濃環境整備組合 | 西濃環境保全センター | 16597 | 3451 |  | 搬出量 | 可燃ごみ,ごみ処理残渣 |  | ガス化溶融・改質 |  | シャフト式 | 全連続運転 | 90 | 1 | 2003 | 場内温水,場外温水 | 56448000 | 20321280 | 7110000 | 5689100 |  |  |  |  | 溶融処理 | セメント固化 | 一部委託 |  | 無し |  | 100 | 41.6 | 25.9 | 8.6 | 7.4 | 5.9 | 10.6 | 225 | 100 | 42.3 | 37.6 | 20.1 | 6013 | 7320 | 無し |  | 0 | 0
岐阜県 | 21907 | 21-907-01-001 | 中濃地域広域行政事務組合 | クリーンプラザ中濃ガス化溶融施設 | 34142 | 3273 |  | 搬出量 | 可燃ごみ,その他,ごみ処理残渣 |  | ガス化溶融・改質 |  | 流動床式 | 全連続運転 | 168 | 3 | 2002 | 場内温水,発電（場内利用）,発電（場外利用） | 35562240 | 0 | 把握していない | 0 | 1980 | 12 | 12376 | 459 | 溶融処理 | その他 | 委託 |  | 無し |  | 100 | 41.3 | 29.5 | 3.7 | 22.2 | 0.8 | 2.5 | 165.3 | 100 | 42.9 | 50.8 | 6.3 | 8495 |  | 無し |  | 0 | 0

## 粗大
粗大ごみ処理施設
都道府県名 | 地方公共団体 コード | 施設コード | 地方公共団体名 | 施設名 | 年間処理量 | 資源回収量 |  | 処理対象廃棄物 |  | 処理方式 | 処理能力 | 使用開始年度 | 運転管理体制 | 施設の改廃 | 産業廃棄物の搬入の有無 | 一般廃棄物の割合 | リユース・リペア機能の有無 | リユース・リペアする場所の面積 | リユース・リペアの対象品目 | [28 empty] | リユース・リペアの内容
[7 empty] | 資源化物の区分 | [11 empty] | 合計 |  | 家具 |  |  | 自転車 |  |  | 衣類 |  |  | 書籍 |  |  | 家電 |  |  | 傘 |  |  | 食器 |  |  | おもちゃ |  |  | その他
[9 empty] | その他（具体的） | [9 empty] | 重量 | 個数 | 対象 | 重量 | 個数 | 対象 | 重量 | 個数 | 対象 | 重量 | 個数 | 対象 | 重量 | 個数 | 対象 | 重量 | 個数 | 対象 | 重量 | 個数 | 対象 | 重量 | 個数 | 対象 | 重量 | 個数 | 対象 | 重量 | 個数
[5 empty] | (t/年度) | (t/年度) |  |  |  |  | (t/日) |  |  |  |  | （％） |  | （㎡） | （t/年度） | （個・台等） |  | （t/年度） | （個・台等） |  | （t/年度） | （個・台等） |  | （t/年度） | （個・台等） |  | （t/年度） | （個・台等） |  | （t/年度） | （個・台等） |  | （t/年度） | （個・台等） |  | （t/年度） | （個・台等） |  | （t/年度） | （個・台等） |  | （t/年度） | （個・台等）
岐阜県 | 21201 | 21-201-02-001 | 岐阜市 | 東部クリーンセンター | 6636 | 1048 | 搬出量 | 粗大ごみ |  | 併用 | 60 | 1998 | 直営 |  | 無し |  | 有り | 171 | 0 | 3261 | ○ |  | 380 |  |  |  | ○ |  | 173 | [12 empty] | ○ |  | 1379 | ○ |  | 1329 | 修理,展示,譲渡
岐阜県 | 21201 | 21-201-02-002 | 岐阜市 | 掛洞プラント | 0 | 0 |  | 粗大ごみ |  | 破砕 | 100 | 1979 | 直営 | 休止 | 無し |  | 無し |  | 0 | 0
岐阜県 | 21206 | 21-206-02-001 | 中津川市 | 中津川粗大不燃施設 | 3016 | 481 | 搬出量 | 粗大ごみ,不燃ごみ |  | 併用 | 17 | 2004 | 直営 |  | 無し |  | 有り | 200 | 0 | 144 | ○ |  | 135 | [18 empty] | ○ |  | 1 | ○ |  | 8 | 修理,展示,販売
岐阜県 | 21213 | 21-213-02-001 | 各務原市 | 各務原市北清掃センター | 3515 | 432 | 搬出量 | 粗大ごみ,不燃ごみ |  | 破砕 | 34 | 2011 | 委託 |  | 有り | 97.79 | 無し |  | 0 | 0
岐阜県 | 21215 | 21-215-02-001 | 山県市 | 山県市クリーンセンター | 387 | 83 | 回収量 | 粗大ごみ,不燃ごみ |  | 破砕 | 5 | 2010 | 委託 |  | 無し |  | 無し |  | 0 | 0
岐阜県 | 21403 | 21-403-02-001 | 大野町 | 大野町可燃性粗大ごみ焼却施設プレス機 | 33 | 33 | 搬出量 | 資源ごみ |  | 圧縮 | 3 | 1991 | 委託 |  | 無し |  | 無し |  | 0 | 0
岐阜県 | 21421 | 21-421-02-001 | 北方町 | 北方町リサイクルセンターリサイクル棟 | 699 | 532 | 搬出量 | 粗大ごみ,不燃ごみ,資源ごみ |  | 併用 | 3.36 | 2005 | 委託 |  | 無し |  | 有り | 319 | 0 | 80 | ○ |  | 80 | [24 empty] | 譲渡
岐阜県 | 21907 | 21-907-02-001 | 中濃地域広域行政事務組合 | クリーンプラザ中濃粗大ごみ処理施設 | 4153 | 928 | 搬出量 | 粗大ごみ,不燃ごみ |  | 併用 | 50 | 1989 | 直営 |  | 無し |  | 無し |  | 0 | 0
岐阜県 | 21917 | 21-917-02-001 | 西南濃粗大廃棄物処理組合 | 西南濃粗大廃棄物処理センター | 5239 | 1025 | 搬出量 | 粗大ごみ,不燃ごみ |  | 併用 | 70 | 1973 | 直営 |  | 無し |  | 無し |  | 0 | 0

## 資源化
資源化等を行う施設
都道府県名 | 地方公共団体 コード | 施設コード | 地方公共団体名 | 施設名 | 年間処理量 | 資源回収量 |  |  | 搬出量 |  | 在庫量 |  | 施設区分 | 処理対象廃棄物 |  | 処理内容 |  | 処理能力 | 使用開始年度 | 運転管理体制 | 施設の改廃 | 産業廃棄物の搬入の有無 | 一般廃棄物の割合 | リユース・リペア機能の有無 | リユース・リペアする場所の面積 | リユース・リペアの対象品目 | [28 empty] | リユース・リペアの内容
[8 empty] | 搬出量・在庫量の別（民間） | [17 empty] | 合計 |  | 家具 |  |  | 自転車 |  |  | 衣類 |  |  | 書籍 |  |  | 家電 |  |  | 傘 |  |  | 食器 |  |  | おもちゃ |  |  | その他
[15 empty] | その他（具体的） |  | その他（具体的） | [8 empty] | 重量 | 個数 | 対象 | 重量 | 個数 | 対象 | 重量 | 個数 | 対象 | 重量 | 個数 | 対象 | 重量 | 個数 | 対象 | 重量 | 個数 | 対象 | 重量 | 個数 | 対象 | 重量 | 個数 | 対象 | 重量 | 個数 | 対象 | 重量 | 個数
[5 empty] | (t/年度) | (t/年度) | (㎥/年度) |  | (t/年度) | (㎥/年度) | (t/年度) | (㎥/年度) | [5 empty] | (t/日) |  |  |  |  | （％） |  | （㎡） | （t/年度） | （個・台等） |  | （t/年度） | （個・台等） |  | （t/年度） | （個・台等） |  | （t/年度） | （個・台等） |  | （t/年度） | （個・台等） |  | （t/年度） | （個・台等） |  | （t/年度） | （個・台等） |  | （t/年度） | （個・台等） |  | （t/年度） | （個・台等） |  | （t/年度） | （個・台等）
岐阜県 | 21201 | 21-201-03-001 | 岐阜市 | リサイクルセンター | 5866 | 5158 |  |  | 5158 |  | 0 |  | その他 | 金属類,ガラス類,ペットボトル |  | 選別,圧縮・梱包 |  | 52 | 1997 | 一部委託 |  | 無し |  | 無し |  | 0 | 0
岐阜県 | 21202 | 21-202-03-001 | 大垣市 | 大垣市クリーンセンター（バイオ式生ごみ処理機） | 12 | 5 |  |  | 5 |  |  |  | ごみ堆肥化施設 | 事業系生ごみ |  | ごみ堆肥化 |  | 0.5 | 2010 | 委託 |  | 無し |  | 無し |  | 0 | 0
岐阜県 | 21202 | 21-202-03-002 | 大垣市 | 植物性廃食用油リサイクル装置（上石津地域事務所内） | 4 |  | 4 |  |  | 3 |  |  | その他 | その他 |  | その他 |  | 0.033 | 2001 | 委託 |  | 有り | 70 | 無し |  | 0 | 0
岐阜県 | 21202 | 21-202-03-003 | 大垣市 | 大垣市リサイクルセンター | 524 | 487 |  |  | 487 |  |  |  | リサイクルセンター（交付金） | プラスチック |  | 選別,圧縮・梱包 |  | 3.7 | 2012 | 直営 | 新設（新規稼働） | 無し |  | 無し |  | 0 | 0
岐阜県 | 21203 | 21-203-03-001 | 高山市 | 高山市資源リサイクルセンター容器リサイクル施設 | 5158.88 | 1958.135 |  |  | 1958.135 |  |  |  | リサイクルプラザ | 金属類,ガラス類,ペットボトル,不燃ごみ,粗大ごみ |  | 選別,圧縮・梱包,その他 |  | 10 | 1997 | 一部委託 |  | 有り | 99.5 | 有り | 260 | 0 | 510 | ○ |  | 366 | [18 empty] | ○ |  | 7 | ○ |  | 137 | 修理,展示,販売
岐阜県 | 21203 | 21-203-03-002 | 高山市 | 高山市資源リサイクルセンター発泡スチロールリサイクル施設 | 13.37 | 13.37 |  |  | 13.37 |  |  |  | 容器包装リサイクル推進施設 | プラスチック |  | 圧縮・梱包,その他 |  | 0.72 | 2000 | 一部委託 |  | 無し |  | 無し |  | 0 | 0
岐阜県 | 21203 | 21-203-03-003 | 高山市 | 久々野クリーンセンター不燃ごみ処理場 | 519.32 | 104.26 |  |  | 104.26 |  |  |  | リサイクルプラザ | 不燃ごみ,粗大ごみ |  | 選別,圧縮・梱包 |  | 4 | 1987 | 一部委託 |  | 無し |  | 無し |  | 0 | 0
岐阜県 | 21204 | 21-204-03-001 | 多治見市 | 多治見市三の倉センター | 1033 | 963 |  |  | 963 |  |  |  | リサイクルセンター（補助金） | 金属類,ガラス類,ペットボトル,その他 |  | 選別,圧縮・梱包,その他 |  | 34 | 2003 | 委託 |  | 無し |  | 無し |  | 0 | 0
岐阜県 | 21204 | 21-204-03-002 | 多治見市 | 多治見市笠原クリーンセンターリサイクル作業所 | 0 | [7 empty] | リサイクルセンター（補助金） | 金属類,ガラス類 |  | 選別,圧縮・梱包 |  | 6 | 1993 | 直営 | 休止 | 無し |  | 無し |  | 0 | 0
岐阜県 | 21204 | 21-204-03-003 | 多治見市 | 多治見市笠原町クリーンセンターリサイクル作業所 | 0 | [7 empty] | リサイクルセンター（補助金） | 粗大ごみ |  | 選別,その他 |  | 2 | 1999 | 直営 | 休止 | 無し |  | 無し |  | 0 | 0
岐阜県 | 21205 | 21-205-03-001 | 関市 | プラスチック減容施設 | 191 | 191 |  |  | 191 |  |  |  | 容器包装リサイクル推進施設 | プラスチック |  | 選別,圧縮・梱包 |  | 2.1 | 2000 | 一部委託 |  | 無し |  | 無し |  | 0 | 0
岐阜県 | 21206 | 21-206-03-001 | 中津川市 | 中津川市資源センター | 969 | 969 |  |  | 969 |  |  |  | リサイクルセンター（補助金） | 紙類,金属類,ガラス類,ペットボトル,プラスチック |  | 選別,圧縮・梱包 |  | 19 | 1992 | 直営 |  | 無し |  | 無し |  | 0 | 0
岐阜県 | 21207 | 21-207-03-001 | 美濃市 | 美濃市リサイクルセンター | 625 | 625 |  |  | 625 |  |  |  | ストックヤード | 紙類 |  | 選別 |  | 3 | 1997 | 直営 |  | 無し |  | 無し |  | 0 | 0
岐阜県 | 21210 | 21-210-03-001 | 恵那市 | 恵那市リサイクルセンター | 1529 | 609 |  |  | 609 |  |  |  | リサイクルセンター（補助金） | 金属類,ガラス類,その他資源ごみ,ペットボトル,プラスチック,不燃ごみ,粗大ごみ |  | 選別,圧縮・梱包 |  | 4 | 1997 | 直営 |  | 無し |  | 無し |  | 0 | 0
岐阜県 | 21210 | 21-210-03-002 | 恵那市 | 恵那市恵南クリーンセンターリサイクルプラザ | 0 | 0 | 0 | [5 empty] | リサイクルプラザ | 金属類,ガラス類,その他資源ごみ,ペットボトル,プラスチック,不燃ごみ,粗大ごみ,その他 |  | 選別,圧縮・梱包 |  | 12 | 2000 | 直営 | 休止 | 無し |  | 無し |  | 0 | 0
岐阜県 | 21212 | 21-212-03-001 | 土岐市 | 土岐市環境センター | 299 | 299 |  |  | 299 |  |  |  | リサイクルセンター（補助金） | 金属類,ペットボトル |  | 選別,圧縮・梱包 |  | 13 | 1990 | 直営 |  | 無し |  | 無し |  | 0 | 0
岐阜県 | 21213 | 21-213-03-001 | 各務原市 | 各務原市北清掃センター | 223 | 223 |  |  | 223 |  |  |  | 容器包装リサイクル推進施設,ストックヤード | ペットボトル |  | 選別,圧縮・梱包 |  | 3 | 2000 | 委託 |  | 無し |  | 無し |  | 0 | 0
岐阜県 | 21213 | 21-213-03-002 | 各務原市 | 各務原市北清掃センター | 1371 | 1371 |  |  | 1371 |  |  |  | リサイクルセンター（交付金） | 金属類,ガラス類,その他資源ごみ |  | 選別,圧縮・梱包 |  | 9 | 2011 | 直営 |  | 無し |  | 無し |  | 0 | 0
岐阜県 | 21219 | 21-219-03-001 | 郡上市 | 郡上北部クリーンセンター | 459 | 335 |  |  | 335 |  | 0 |  | リサイクルセンター（補助金） | 金属類 |  | 選別,圧縮・梱包 |  | 8 | 1998 | 直営 |  | 無し |  | 無し |  | 0 | 0
岐阜県 | 21219 | 21-219-03-002 | 郡上市 | 郡上クリーンセンター | 1783 | 1783 |  |  | 1783 |  | 0 |  | リサイクルプラザ | 紙類,ガラス類,その他資源ごみ,ペットボトル,プラスチック,布類,不燃ごみ |  | 選別,圧縮・梱包 |  | 13 | 2006 | 委託 |  | 無し |  | 無し |  | 0 | 0
岐阜県 | 21220 | 21-220-03-001 | 下呂市 | ペットボトル処理施設 | 79 | 63 |  |  | 63 |  | 0 |  | その他 | ペットボトル |  | 選別,圧縮・梱包 |  | 2 | 1998 | 直営 |  | 無し |  | 無し |  | 0 | 0
岐阜県 | 21220 | 21-220-03-002 | 下呂市 | 下呂市クリーンセンター | 710 | 710 |  |  | 710 |  | 0 |  | リサイクルセンター（補助金） | 紙類,金属類,ガラス類 |  | 選別,圧縮・梱包 |  | 3.5 | 1993 | 一部委託 |  | 無し |  | 無し |  | 0 | 0
岐阜県 | 21404 | 21-404-03-001 | 池田町 | 池田町リサイクルセンター | 1234 | 1234 |  |  | 1234 |  |  |  | ストックヤード | 紙類,金属類,ガラス類,ペットボトル,プラスチック,布類 |  | 圧縮・梱包 |  | 2 | 2000 | 直営 |  | 無し |  | 無し |  | 0 | 0
岐阜県 | 21604 | 21-604-03-001 | 白川村 | 白川村リサイクルハウス | 27 | 27 |  |  | 27 |  |  |  | ストックヤード | 紙類,プラスチック,布類,粗大ごみ |  | 選別,圧縮・梱包 |  | 0.5 | 2003 | 直営 |  | 無し |  | 無し |  | 0 | 0
岐阜県 | 21823 | 21-823-03-001 | 可茂衛生施設利用組合 | 可茂衛生施設利用組合ささゆりクリーンパークエコサイクルプラザ | 2884 | 1249 |  |  | 1249 |  |  |  | リサイクルプラザ | 金属類,ガラス類,不燃ごみ,粗大ごみ |  | 選別 |  | 66 | 1999 | 一部委託 |  | 無し |  | 有り | 112 | 0 | 66 |  |  |  | ○ |  | 66 | [21 empty] | 修理,展示,譲渡
岐阜県 | 21824 | 21-824-03-001 | 南濃衛生施設利用事務組合 | 南濃衛生施設利用事務組合リサイクルセンター | 76 | 76 |  |  | 76 |  |  |  | リサイクルセンター（交付金） | 紙類,金属類,ガラス類,その他資源ごみ,ペットボトル,プラスチック,布類,剪定枝 |  | 選別,圧縮・梱包,その他 |  | 16 | 2009 | 直営 |  | 無し |  | 無し |  | 0 | 0
岐阜県 | 21907 | 21-907-03-001 | 中濃地域広域行政事務組合 | クリーンプラザ中濃リサイクルプラザ | 1280 | 1046 |  |  | 1046 |  |  |  | リサイクルセンター（補助金） | 金属類,ガラス類,その他資源ごみ,ペットボトル,プラスチック |  | 選別,圧縮・梱包,その他 |  | 12 | 2003 | 委託 |  | 無し |  | 無し |  | 0 | 0

## 燃料化
ごみ燃料化施設
都道府県名 | 地方公共団体コード | 施設コード | 地方公共団体名 | 施設名 | 年間処理量 |  | 生成物保管量 |  | 生成物生産量 |  | 生成物搬出量 |  | 処理対象廃棄物 |  | 施設の種類 | 燃料供給先の確保状況 | 処理能力 | 使用開始年度 | 運転管理体制 | 施設の改廃 | 発電能力 |  |  |  | 産業廃棄物の搬入の有無 | 一般廃棄物の割合 | 分析対象 | ごみ組成分析結果 | [6 empty] | 単位容積重量 | 三成分 |  |  |  | 低位発熱量
[21 empty] | 発電能力 | 発電効率（実績値） | 総発電量（実績値） | うち外部供給量（実績値） |  |  |  | 合計 | 紙・布類 | ビニール、合成樹脂、ゴム、皮革類 | 木、竹、わら類 | ちゅう芥類 | 不燃物類 | その他 |  | 合計 | 水分 | 可燃分 | 灰分 | (計算値) | (実測値)
その他（具体的）
[5 empty] | (t/年度) | (㎥/年) | (t/年度) | (㎥/年度) | (t/年度) | (㎥/年度) | (t/年度) | (㎥/年度) |  |  |  |  | (t/日) |  |  |  | (kW) | (％) | (MWh) | (MWh) |  | （％） |  | （％） | （％） | （％） | （％） | （％） | （％） | （％） | (kg/㎥) | （％） | （％） | （％） | （％） | （kJ/kg） | （kJ/kg）
岐阜県 | 21210 | 21-210-04-001 | 恵那市 | エコセンター恵那 | 12381 |  | 0 | 0 | 2684 | 0 | 2087 | 0 | 可燃ごみ,ごみ処理残渣,生ごみ（厨芥類）,プラスチック類,粗大ごみ |  | 固形燃料化（RDF） | 燃料用 | 90 | 2003 | 直営 | [5 empty] | 無し |  | 処理対象ごみ | 100 | 30.5 | 26.8 | 0.6 | 40.9 | 0 | 1.2 | 189 | 100 | 56.5 | 36.5 | 7 | 5500

## その他
その他の施設[ごみの中間処理施設]
都道府県名 | 地方公共団体 コード | 施設コード | 地方公共団体名 | 施設名 | 年間処理量 | 処理対象廃棄物 |  | 処理内容 |  | 処理能力 | 使用開始年度 | 運転管理体制 | 施設の改廃 | 産業廃棄物の搬入の有無 | 一般廃棄物の割合
[7 empty] | その他（具体的） |  | その他（具体的）
[5 empty] | (t/年度) |  |  |  |  | (t/日) |  |  |  |  | （％）
岐阜県 | 21220 | 21-220-05-001 | 下呂市 | 下呂市クリーンセンター | 206 | 不燃ごみ |  | 破砕 |  | 3.5 | 1993 | 一部委託 |  | 無し

## 保管
保管施設
都道府県名 | 地方公共団体コード | 施設コード | 地方公共団体名 | 施設名 | 年間保管量 | 施設区分 | 保管対象廃棄物 | 保管分類数 | 屋内面積 | 屋外面積 | 使用開始年度 | 運転管理体制 | 施設の改廃 | 産業廃棄物の搬入の有無 | 一般廃棄物の割合
[5 empty] | (t/年度) |  |  |  | (m2) | (m2) |  |  |  |  | （％）
岐阜県 | 21203 | 21-203-06-001 | 高山市 | 高山市資源リサイクルセンター | 1616.715 | ストックヤード | 金属類,ガラス類,ペットボトル | 6 | 0 | 327 | 1997 | 一部委託 |  | 無し
岐阜県 | 21203 | 21-203-06-002 | 高山市 | 村川商店 | 554.36 | ストックヤード | 紙類 | 1 | 118 | 0 | 2003 | 委託 |  | 無し
岐阜県 | 21203 | 21-203-06-003 | 高山市 | 高山清掃事業㈱ | 609.37 | ストックヤード | プラスチック | 1 | 46 | 0 | 2007 | 委託 |  | 無し
岐阜県 | 21204 | 21-204-06-001 | 多治見市 | 多治見市三の倉センター | 4023 | ストックヤード | 紙類,ガラス類,ペットボトル,その他 | 11 | 1700 | 215 | 2005 | 一部委託 |  | 無し
岐阜県 | 21204 | 21-204-06-002 | 多治見市 | 多治見市大畑センター | 606 | ストックヤード | 金属類,その他資源ごみ,プラスチック | 7 | 670 | 300 | 2000 | 直営 |  | 無し
岐阜県 | 21204 | 21-204-06-003 | 多治見市 | 多治見市笠原クリーンセンター成型品ストックヤード | 0 | ストックヤード | 金属類 | 2 | 150 | 0 | 1999 | 直営 | 廃止 | 無し
岐阜県 | 21204 | 21-204-06-004 | 多治見市 | 多治見市笠原クリーンセンターストックヤード | 141 | ストックヤード | 紙類,金属類,ガラス類,その他資源ごみ,ペットボトル,布類 | 15 | 431 | 0 | 1993 | 直営 |  | 無し
岐阜県 | 21209 | 21-209-06-001 | 羽島市 | 羽島市資源物ストックヤード | 411 | ストックヤード | 紙類,金属類,ガラス類,その他資源ごみ,ペットボトル,プラスチック,布類 | 19 | 1709 | 6626 | 2009 | 一部委託 |  | 無し
岐阜県 | 21212 | 21-212-06-001 | 土岐市 | 土岐市環境センター | 1984 | ストックヤード | 紙類,金属類,ガラス類,ペットボトル,プラスチック,布類 | 13 | 489 | 372 | 1990 | 直営 |  | 無し
岐阜県 | 21213 | 21-213-06-001 | 各務原市 | 各務原市北清掃センター | 116 | ストックヤード | 紙類,布類 | 2 | 332 | 0 | 2000 | 委託 |  | 無し
岐阜県 | 21218 | 21-218-06-001 | 本巣市 | 真正ストックヤード | 236 | ストックヤード | その他 | 1 | 990 | 3304 | 2005 | 委託 |  | 無し
岐阜県 | 21218 | 21-218-06-002 | 本巣市 | 根尾ストックヤード | 34 | ストックヤード | その他 | 1 | 610 | 1555 | 2005 | 委託 |  | 無し
岐阜県 | 21218 | 21-218-06-003 | 本巣市 | 本巣ストックヤード | 106 | ストックヤード | その他 | 1 | 660 | 7098 | 2006 | 委託 |  | 無し
岐阜県 | 21220 | 21-220-06-001 | 下呂市 | 下呂市クリーンセンター | 710 | ストックヤード | 紙類,金属類,ガラス類 | 7 | 2482 | 9000 | 1993 | 一部委託 |  | 無し
岐阜県 | 21220 | 21-220-06-002 | 下呂市 | ペットボトル処理施設 | 79 | ストックヤード | ペットボトル | 1 | 370 | 1214 | 1999 | 直営 |  | 無し
岐阜県 | 21362 | 21-362-06-001 | 関ケ原町 | 関ケ原町資源物ストックヤード | 2 | ストックヤード | 紙類,その他資源ごみ,布類 | 3 | 112 | 0 | 2007 | 一部委託 |  | 無し
岐阜県 | 21401 | 21-401-06-001 | 揖斐川町 | 春日リサイクルセンター | 7.84 | ストックヤード | 金属類,その他 | 3 | 20 | 30 | 1979 | 直営 |  | 無し
岐阜県 | 21401 | 21-401-06-002 | 揖斐川町 | 久瀬リサイクルセンター | 19.66 | ストックヤード | ガラス類,ペットボトル,プラスチック,その他 | 7 | 30 | 20 | 2002 | 直営 |  | 無し
岐阜県 | 21401 | 21-401-06-003 | 揖斐川町 | 藤橋リサイクルセンター | 14.66 | ストックヤード | 金属類,ガラス類,その他 | 4 | 20 | 20 | 1988 | 直営 |  | 無し
岐阜県 | 21401 | 21-401-06-004 | 揖斐川町 | 坂内リサイクルセンター | 32.95 | ストックヤード | 金属類,その他資源ごみ,ペットボトル,その他 | 7 | 20 | 40 | 1996 | 直営 |  | 無し
岐阜県 | 21401 | 21-401-06-005 | 揖斐川町 | いびがわエコドーム | 331.98 | 容器包装リサイクル推進施設 | 紙類,ペットボトル,プラスチック,布類 | 4 | 200 | 0 | 2002 | 直営 |  | 無し
岐阜県 | 21401 | 21-401-06-006 | 揖斐川町 | 長瀬不燃物処理場 | 0 | ストックヤード | 金属類,その他 | 2 | 20 | 30 | 1982 | 直営 | 休止 | 無し
岐阜県 | 21404 | 21-404-06-001 | 池田町 | 池田町リサイクルセンター | 1289 | ストックヤード | 紙類,金属類,ガラス類,ペットボトル,プラスチック,布類 | 14 | 644 | 985 | 2000 | 直営 |  | 無し
岐阜県 | 21421 | 21-421-06-001 | 北方町 | 北方町リサイクルセンター | 699 | ストックヤード | 紙類,金属類,ガラス類,その他資源ごみ,ペットボトル,プラスチック,布類 | 7 | 206 | 206 | 2005 | 委託 |  | 無し
岐阜県 | 21823 | 21-823-06-001 | 可茂衛生施設利用組合 | 可茂衛生施設利用組合ささゆりクリーンパークスラグ貯留施設 | 1367 | ストックヤード | その他 | 1 | 152 | 0 | 1999 | 一部委託 |  | 無し
岐阜県 | 21907 | 21-907-06-001 | 中濃地域広域行政事務組合 | クリーンプラザ中濃リサイクルプラザ | 1046 | ストックヤード | 紙類,金属類,ガラス類,ペットボトル,プラスチック | 9 | 237 | 0 | 2003 | 委託 |  | 無し

## 最終
最終処分場
都道府県名 | 地方公共団体コード | 施設コード | 地方公共団体名 | 施設名 | 埋立容量 （覆土を含む） | 埋立量 （覆土を含まない） | 残余容量 | 処理対象廃棄物 | 埋立場所 | 埋立開始年度 | 埋立地面積 | 全体容積 | 埋立終了年度 | 遮水の方式 | 浸出水の処理 | 運転管理体制 | 処分場の現状 | 施設の改廃 | 産業廃棄物の搬入の有無 | 一般廃棄物の割合 | 最終処分場の構造 | 準好気性埋立構造の管理状況 |  |  | 水質管理状況 | [5 empty] | メタン回収の有無 | メタン回収をしている場合
[22 empty] | 水位管理 | 覆土施工 | ガス抜き管の計画的施工状況 | 処理前BOD濃度 | 処理後BOD濃度 | 処理前COD濃度 | 処理後COD濃度 | 処理前TN濃度 | 処理後TN濃度 |  | メタンガス回収量 | メタンガス濃度 | メタンガス発熱量 | メタンガスの利用 | 発電量
[5 empty] | (㎥/年度) | (ｔ/年度) | (㎥) |  |  |  | (m2) | (㎥) | [7 empty] | （％） |  |  |  |  | （ppm） | （ppm） | （ppm） | （ppm） | （ppm） | （ppm） |  | （㎥／年） | （％） | （kJ/㎥N） |  | （kWh/年）
岐阜県 | 21201 | 21-201-07-001 | 岐阜市 | 奥埋立跡地 | 0 | 0 | 0 | 焼却残渣（主灰）,不燃ごみ,焼却残渣（飛灰）,破砕ごみ・処理残渣 | 山間 | 1986 | 25200 | 158000 | 1997 | 原地盤利用,底部遮水工,その他遮水 | 凝集沈殿,生物処理（脱窒なし）,活性炭処理 | 委託 | 埋立終了 |  | 無し |  | 嫌気性埋立構造 |  |  |  | 1.2 | 0.5 | 3.6 | 1.8 | 3.6 | 3.1 | 回収していない
岐阜県 | 21201 | 21-201-07-002 | 岐阜市 | 佐野埋立跡地 | 0 | 0 | 0 | 焼却残渣（主灰）,不燃ごみ,焼却残渣（飛灰）,破砕ごみ・処理残渣 | 山間 | 1979 | 21745 | 126227 | 1987 | 原地盤利用,その他遮水 | 凝集沈殿 | 委託 | 埋立終了 |  | 無し |  | 嫌気性埋立構造 |  |  |  | 0.6 | 2.6 | 2.8 | 3.5 | 1.1 | 1.5 | 回収していない
岐阜県 | 21201 | 21-201-07-003 | 岐阜市 | 北野阿原一般廃棄物最終処分場 | 0 | 0 | 0 | 焼却残渣（主灰）,焼却残渣（飛灰） | 平地 | 1995 | 40500 | 283400 | 2012 | 底部遮水工,鉛直遮水工 | 生物処理（脱窒あり）,砂ろ過,活性炭処理,キレート処理 | 一部委託 | 埋立終了 |  | 無し |  | その他埋立構造 |  |  |  | 4.4 | 0.5 | 4.1 | 1.4 | 3.5 | 3.1 | 回収していない
岐阜県 | 21201 | 21-201-07-004 | 岐阜市 | 阿原沖一般廃棄物最終処分場 | 0 | 0 | 0 | 焼却残渣（主灰）,焼却残渣（飛灰） | 山間 | 1979 | 23358 | 163000 | 1997 | 遮水なし | 凝集沈殿,生物処理（脱窒あり）,砂ろ過,消毒 | 一部委託 | 埋立終了 |  | 無し |  | その他埋立構造 |  |  |  | 0.6 | 0.6 | 3.8 | 2.1 | 2.2 | 1.8 | 回収していない
岐阜県 | 21201 | 21-201-07-005 | 岐阜市 | 大杉一般廃棄物最終処分場 | 9589 | 14572 | 249124 | 焼却残渣（主灰）,焼却残渣（飛灰） | 山間 | 2011 | 33000 | 270000 | 2026 | 底部遮水工,その他遮水 | 凝集沈殿,砂ろ過,下水道放流 | 直営 | 埋立中 |  | 無し |  | その他埋立構造 |  |  |  | 1.8 | 1.8 | 7.3 | 7.9 | 2.9 | 2.9 | 回収していない
岐阜県 | 21202 | 21-202-07-001 | 大垣市 | 大垣市草道島一般廃棄物最終処分場 | 144 | 173 | 390 | その他 | 平地 | 1986 | 2350 | 8400 | 2019 | 遮水なし | 処理なし | 直営 | 埋立中 |  | 無し |  | その他埋立構造 | [9 empty] | 回収していない
岐阜県 | 21202 | 21-202-07-002 | 大垣市 | 大垣市一般廃棄物最終処分場（荒川町） | 969 | 1162.64 | 9640 | 焼却残渣（主灰）,焼却残渣（飛灰） | 平地 | 1992 | 20600 | 87000 | 2016 | 底部遮水工 | 凝集沈殿,生物処理（脱窒あり）,砂ろ過,消毒,活性炭処理 | 委託 | 埋立中 |  | 無し |  | 準好気性埋立構造 | 末端集水管は水没 | 即日覆土 | 埋立状況により計画的に延長 |  | 1 |  | 4 |  | 7 | 回収していない
岐阜県 | 21202 | 21-202-07-003 | 大垣市 | 大垣市上石津一般廃棄物最終処分場 | 3012 | 3012 | 55227 | その他 | 山間 | 2002 | 17500 | 104000 | 2021 | 遮水なし | 処理なし | 直営 | 埋立終了 |  | 無し |  | その他埋立構造 | [9 empty] | 回収していない
岐阜県 | 21202 | 21-202-07-004 | 大垣市 | 大垣市上石津町須谷最終処分場 | 0 | 0 | 0 | 不燃ごみ | 山間 | 1975 | 5625 | 24730 | 2012 | 遮水なし | 処理なし | 直営 | 埋立終了 |  | 無し |  | その他埋立構造 | [9 empty] | 回収していない
岐阜県 | 21202 | 21-202-07-005 | 大垣市 | 大垣市墨俣町最終処分場 | 0 | 0 | 0 | その他 | 平地 | 1994 | 2273 | 8210 | 2032 | 遮水なし | 処理なし | 直営 | 埋立中 |  | 無し |  | その他埋立構造 | [9 empty] | 回収していない
岐阜県 | 21203 | 21-203-07-001 | 高山市 | 高山市資源リサイクルセンター埋立処分地 | 5479 | 4030.55 | 77171 | 焼却残渣（主灰）,不燃ごみ,その他,焼却残渣（飛灰）,破砕ごみ・処理残渣,粗大ごみ | 山間 | 2005 | 59500 | 621800 | 2015 | その他遮水 | 凝集沈殿,砂ろ過,下水道放流 | 一部委託 | 埋立中 |  | 有り | 89 | 準好気性埋立構造 | 末端集水管は水没 | 中間覆土 | 埋立状況により計画的に延長 | 8.7 | 3.1 | 25.3 | 17.3 | 20.2 | 18.3 | 回収していない
岐阜県 | 21203 | 21-203-07-002 | 高山市 | 高山市久々野クリーンセンター埋立処分地 | 329 | 99.25 | 116 | 焼却残渣（主灰）,焼却残渣（飛灰） | 山間 | 1994 | 2000 | 7000 | 2008 | その他遮水 | 凝集沈殿,活性炭処理 | 一部委託 | 埋立中 |  | 無し |  | 準好気性埋立構造 | 末端集水管は水没 | 中間覆土 | 埋立状況により計画的に延長 |  | 1 |  | 1.7 |  | 11.5 | 回収していない
岐阜県 | 21203 | 21-203-07-003 | 高山市 | 高山市丹生川埋立処分地 | 426 | 214.7 | 3388 | 不燃ごみ | 山間 | 1972 | 53000 | 255000 | 2025 | 遮水なし | 処理なし | 一部委託 | 埋立中 |  | 無し |  | その他埋立構造 |  |  |  |  | 測定していない |  | 測定していない |  | 測定していない | 回収していない
岐阜県 | 21203 | 21-203-07-004 | 高山市 | 高山市荘川埋立処分地 | 0 | 0 | 4000 | 不燃ごみ | 山間 | 1997 | 2000 | 5500 | 2008 | 遮水なし | 処理なし | 直営 | 埋立中 |  | 無し |  | その他埋立構造 |  |  |  |  | 測定していない |  | 測定していない |  | 測定していない | 回収していない
岐阜県 | 21203 | 21-203-07-005 | 高山市 | 高山市上宝埋立処分地 | 0 | 0 | 1600 | 不燃ごみ | 山間 | 1984 | 5124 | 13513 | 2007 | 遮水なし | 処理なし | 直営 | 埋立中 |  | 無し |  | その他埋立構造 |  |  |  |  | 測定していない |  | 測定していない |  | 測定していない | 回収していない
岐阜県 | 21204 | 21-204-07-001 | 多治見市 | 多治見市大畑センター安定型埋立処分場 | 935 | 986 | 130043 | 不燃ごみ,その他 | 山間 | 1972 | 81888 | 2320729 | 2030 | 遮水なし | 処理なし | 直営 | 埋立中 |  | 有り | 38 | その他埋立構造 | [9 empty] | 回収していない
岐阜県 | 21204 | 21-204-07-002 | 多治見市 | 多治見市笠原町クリーンセンター安定型埋立処分場 | 475 | 570 | 108359 | 不燃ごみ | 山間 | 1976 | 85535 | 1451795 | 2030 | 遮水なし | 処理なし | 直営 | 埋立中 |  | 有り | 48 | その他埋立構造 | [9 empty] | 回収していない
岐阜県 | 21204 | 21-204-07-003 | 多治見市 | 多治見市笠原クリーンセンター管理型埋立処分場 | 166 | 179 | 30242 | その他,焼却残渣（飛灰）,破砕ごみ・処理残渣 | 山間 | 1995 | 6100 | 30000 | 2030 | 表面遮水工（キャッピング） | 凝集沈殿,生物処理（脱窒なし）,砂ろ過,消毒,活性炭処理 | 直営 | 埋立中 |  | 無し |  | 準好気性埋立構造 | 末端集水管は開放 | 即日覆土 | 埋立状況により計画的に延長 | ０．５未満 | ０．５未満 | 3 | 2.9 | 6.3 | 5.5 | 回収していない
岐阜県 | 21204 | 21-204-07-004 | 多治見市 | 多治見市大畑センター管理型処分場 | 1156 | 1645 | 30597 | 焼却残渣（飛灰） | 山間 | 2010 | 4260 | 35000 | 2025 | 覆蓋（屋根） | 処理なし | 直営 | 埋立中 |  | 無し |  | その他埋立構造 | [9 empty] | 回収していない
岐阜県 | 21205 | 21-205-07-001 | 関市 | 肥田瀬埋立場 | 0 | 0 | 1270 | 不燃ごみ,その他 | 平地 | 1970 | 8347 | 54255 | 2012 | 遮水なし | 処理なし | 直営 | 埋立終了 |  | 無し |  | その他埋立構造 | [9 empty] | 回収していない
岐阜県 | 21206 | 21-206-07-001 | 中津川市 | 山口村ガラス類最終処分場 | 0 | 0 | 0 | 不燃ごみ | 山間 | 1991 | 80 | 132 | 2001 | 遮水なし | 処理なし | 直営 | 埋立終了 |  | 無し |  | その他埋立構造 |  | 最終覆土のみ |  | - | - | - | - | - | - | 回収していない
岐阜県 | 21206 | 21-206-07-002 | 中津川市 | 中津川環境センター最終処分場 | 7699 | 14768 | 50546 | 不燃ごみ,その他,焼却残渣（飛灰）,溶融スラグ | 山間 | 2005 | 13001 | 73167 | 2021 | 底部遮水工 | 凝集沈殿,生物処理（脱窒あり）,砂ろ過,消毒,活性炭処理,キレート処理,促進酸化処理 | 一部委託 | 埋立中 |  | 無し |  | 準好気性埋立構造 | 末端集水管は開放 | 即日覆土 | 埋立状況により計画的に延長 | 3.9 | 1 | 6.2 | 3.1 | 5.7 | 5 | 回収していない
岐阜県 | 21206 | 21-206-07-003 | 中津川市 | 中津川市不燃性廃棄物処理埋立場 | 0 | 0 | 0 | 不燃ごみ | 山間 | 1979 | 25500 | 178500 | 2004 | 遮水なし | 処理なし | 直営 | 埋立中 |  | 無し |  | その他埋立構造 |  | 中間覆土 | 一部延長を行っていない | 0.9 |  | 6.6 |  | 7.3 |  | 回収していない
岐阜県 | 21206 | 21-206-07-004 | 中津川市 | 付知町不燃物埋立場 | 0 | 0 | 10812 | 不燃ごみ | 山間 | 1975 | 3514 | 14000 | 2004 | 遮水なし | 処理なし | 直営 | 埋立中 |  | 無し |  | その他埋立構造 |  | 最終覆土のみ | 一部延長を行っていない | - | - | - | - | - | - | 回収していない
岐阜県 | 21207 | 21-207-07-001 | 美濃市 | 美濃市ごみ埋立処分場 | 247 | 247 | 6863 | 不燃ごみ | 山間 | 1981 | 12114 | 70414 | 2014 | 底部遮水工 | 凝集沈殿,消毒 | 直営 | 埋立中 |  | 有り | 18 | 準好気性埋立構造 | 末端集水管は水没 | 中間覆土 | 埋立状況により計画的に延長 |  | ＜0.5 |  | 2.8 |  | 1.1 | 回収していない
岐阜県 | 21208 | 21-208-07-001 | 瑞浪市 | 瑞浪市不燃物埋立処分場 | 0 | 0 | 7972 | 不燃ごみ,焼却残渣（飛灰）,粗大ごみ | 山間 | 1982 | 21740 | 145900 | 2007 | 原地盤利用 | 凝集沈殿,生物処理（脱窒あり）,砂ろ過,消毒 | 一部委託 | 埋立中 |  | 無し |  | その他埋立構造 |  |  |  |  | 1 | 6.2 | 1.1 |  | 2.6 | 回収していない
岐阜県 | 21208 | 21-208-07-002 | 瑞浪市 | 瑞浪市新不燃物最終処分場 | 1592 | 2022 | 45069 | 不燃ごみ,焼却残渣（飛灰）,粗大ごみ | 山間 | 2005 | 7500 | 52500 | 2020 | 原地盤利用 | 凝集沈殿,生物処理（脱窒あり）,砂ろ過,消毒,活性炭処理 | 一部委託 | 埋立中 |  | 有り | 52 | 準好気性埋立構造 | 末端集水管は水没 | 中間覆土 | 埋立状況により計画的に延長 |  | 0.9 | 0.9 | 1.2 |  | 19.1 | 回収していない
岐阜県 | 21209 | 21-209-07-001 | 羽島市 | 羽島市一般廃棄物最終処分場 | 709 | 638 | 19684 | 焼却残渣（主灰） | 平地 | 1996 | 15300 | 35100 | 2044 | 底部遮水工 | 凝集沈殿,生物処理（脱窒あり）,砂ろ過,消毒,活性炭処理 | 直営 | 埋立中 |  | 無し |  | 準好気性埋立構造 | 末端集水管は開放 | 中間覆土 | 一部延長を行っていない | 1 | 1 | 1 | 2 | 6 | 5 | 回収していない
岐阜県 | 21210 | 21-210-07-001 | 恵那市 | 恵那市恵南最終処分場 | 1042 | 779 | 6964 | その他,焼却残渣（飛灰）,溶融スラグ,破砕ごみ・処理残渣 | 山間 | 1992 | 4860 | 24220 | 2014 | 底部遮水工,表面遮水工（キャッピング） | 凝集沈殿,生物処理（脱窒なし）,砂ろ過,消毒,活性炭処理 | 直営 | 埋立中 |  | 無し |  | 準好気性埋立構造 | 末端集水管は開放 | 即日覆土 | 一部延長を行っていない | 1.4 | 0.5未満 | 28 | 4.3 | - | 12 | 回収していない
岐阜県 | 21210 | 21-210-07-002 | 恵那市 | 恵那市一般廃棄物最終処分場 | 0 | 0 | 0 | 焼却残渣（主灰）,焼却残渣（飛灰）,破砕ごみ・処理残渣 | 山間 | 1995 | 6400 | 35000 | 2009 | 底部遮水工,表面遮水工（キャッピング） | 凝集沈殿,生物処理（脱窒なし）,砂ろ過,消毒,活性炭処理 | 直営 | 埋立終了 |  | 無し |  | 準好気性埋立構造 | 末端集水管は開放 | 即日覆土 | 埋立状況により計画的に延長 | 0.5未満 | 0.5未満 | 1.9 | 1.7 | 0.3 | 0.5 | 回収していない
岐阜県 | 21210 | 21-210-07-003 | 恵那市 | 恵那市一般廃棄物最終処分場（第二期） | 0 | 0 | 20389 | 焼却残渣（飛灰）,破砕ごみ・処理残渣 | 山間 | 2012 | 4410 | 20389 | 2022 | 底部遮水工 | 凝集沈殿,生物処理（脱窒なし）,砂ろ過 | 直営 | 埋立前 |  | 無し |  | 準好気性埋立構造 | 末端集水管は開放 | 即日覆土 | 埋立状況により計画的に延長 | 0 | 0 | 0 | 0 | 0 | 0 | 回収していない
岐阜県 | 21211 | 21-211-07-001 | 美濃加茂市 | 美濃加茂市一般廃棄物埋立処分場 | 261 | 471 | 142120 | その他 | 山間 | 1996 | 44794 | 159600 | 2016 | 遮水なし | 処理なし | 委託 | 埋立中 |  | 無し |  | 準好気性埋立構造 | 末端集水管は開放 | 中間覆土 | 一部延長を行っていない | [6 empty] | 回収していない
岐阜県 | 21212 | 21-212-07-001 | 土岐市 | 土岐市環境センター | 7191.9 | 6581.9 | 484046.1 | 焼却残渣（主灰）,不燃ごみ,焼却残渣（飛灰）,粗大ごみ | 山間 | 1989 | 109000 | 907000 | 2022 | その他遮水 | 凝集沈殿,生物処理（脱窒あり）,砂ろ過,消毒 | 直営 | 埋立中 |  | 有り | 40 | その他埋立構造 |  |  |  | 3.6 | 0.5 | 11 | 2.6 | 4.3 | 7.5 | 回収していない
岐阜県 | 21213 | 21-213-07-001 | 各務原市 | 各務原市大伊木一般廃棄物最終処分場 | 0 | 0 | 992 | 破砕ごみ・処理残渣 | 平地 | 1971 | 38072 | 190355 | 2000 | 遮水なし | 処理なし | 直営 | 埋立中 |  | 無し |  | 嫌気性埋立構造 | [9 empty] | 回収していない
岐阜県 | 21214 | 21-214-07-001 | 可児市 | 可児市一般廃棄物埋立処分場（大森） | 510 | 307 | 26867 | 不燃ごみ | 山間 | 1985 | 7170 | 40517 | 2057 | その他遮水 | 処理なし | 直営 | 埋立中 |  | 無し |  | その他埋立構造 |  |  |  |  | 0.5 |  | 4.7 |  | 6.2 | 回収していない
岐阜県 | 21214 | 21-214-07-002 | 可児市 | 可児市一般廃棄物埋立処分場（兼山） | 0 | 0 | 750 | 不燃ごみ | 山間 | 1992 | 670 | 2000 | 2025 | その他遮水 | 処理なし | 直営 | 埋立中 |  | 無し |  | その他埋立構造 |  |  |  |  | 0.5 |  | 1 |  | 0.71 | 回収していない
岐阜県 | 21215 | 21-215-07-001 | 山県市 | クリーンセンター | 634 | 682 | 7616 | 溶融飛灰,その他,焼却残渣（飛灰）,溶融スラグ,破砕ごみ・処理残渣 | 山間 | 1998 | 7200 | 26000 | 2010 | 底部遮水工 | 生物処理（脱窒なし）,砂ろ過,消毒,活性炭処理,キレート処理 | 委託 | 埋立中 |  | 無し |  | 準好気性埋立構造 | 末端集水管は水没 | 中間覆土 | 一部延長を行っている | 3.7 | 0.94 | 25.9 | 14.3 | 16.9 | 13.1 | 回収していない
岐阜県 | 21217 | 21-217-07-001 | 飛騨市 | 松ヶ瀬最終処分場 | 14 | 12 | 3782 | 焼却残渣（主灰）,焼却残渣（飛灰） | 平地 | 1989 | 5400 | 26000 | 2020 | 底部遮水工 | 凝集沈殿,生物処理（脱窒なし）,消毒 | 一部委託 | 埋立中 |  | 無し |  | 嫌気性埋立構造 |  |  |  |  | 0.8 |  | 2 |  | 12 | 回収していない
岐阜県 | 21218 | 21-218-07-001 | 本巣市 | 本巣廃棄物最終処分場 | 40 | 62 | 20960 | 粗大ごみ | 平地 | 1990 | 10565 | 27600 | 2029 | 遮水なし | 処理なし | 委託 | 埋立中 |  | 無し |  | その他埋立構造 | [9 empty] | 回収していない
岐阜県 | 21218 | 21-218-07-002 | 本巣市 | 根尾廃棄物最終処分場 | 0 | 0 | 480 | 粗大ごみ | 平地 | 1970 | 2276 | 4600 | 2020 | 遮水なし | 処理なし | 委託 | 埋立中 |  | 無し |  | その他埋立構造 | [9 empty] | 回収していない
岐阜県 | 21219 | 21-219-07-001 | 郡上市 | 白鳥管理型処分場 | 51 | 47 | 885 | 焼却残渣（主灰）,焼却残渣（飛灰）,破砕ごみ・処理残渣 | 平地 | 1997 | 2100 | 4140 | 2006 | 表面遮水工（キャッピング） | 生物処理（脱窒あり）,消毒,活性炭処理,膜処理,キレート処理 | 直営 | 埋立中 |  | 無し |  | 準好気性埋立構造 | 末端集水管は水没 | 中間覆土 | 一部延長を行っていない | 1 | 1 | 4 | 2 | 7 | 4 | 回収していない
岐阜県 | 21219 | 21-219-07-002 | 郡上市 | 高鷲一般廃棄物最終処分場（安定型） | 0 | 0 | 200 | 破砕ごみ・処理残渣 | 平地 | 2000 | 170 | 300 | 2005 | 遮水なし | 処理なし | 直営 | 埋立終了 | 休止 | 無し |  | その他埋立構造 | [9 empty] | 回収していない
岐阜県 | 21219 | 21-219-07-003 | 郡上市 | 高鷲一般廃棄物最終処分場（管理型） | 0 | 0 | 1410 | 焼却残渣（主灰）,焼却残渣（飛灰） | 平地 | 1999 | 460 | 1880 | 2005 | 覆蓋（屋根）,その他遮水 | 処理なし | 直営 | 埋立終了 | 休止 | 無し |  | その他埋立構造 | [9 empty] | 回収していない
岐阜県 | 21219 | 21-219-07-004 | 郡上市 | 和良埋立場 | 40 | 60 | 2447 | 不燃ごみ | 山間 | 2001 | 3390 | 5520 | 2010 | 遮水なし | 処理なし | 直営 | 埋立中 |  | 無し |  | その他埋立構造 | [9 empty] | 回収していない
岐阜県 | 21219 | 21-219-07-005 | 郡上市 | 市島埋立場 | 340 | 503 | 10230 | 不燃ごみ | 平地 | 2004 | 4550 | 12700 | 2019 | 遮水なし | 処理なし | 直営 | 埋立中 |  | 無し |  | その他埋立構造 | [9 empty] | 回収していない
岐阜県 | 21220 | 21-220-07-001 | 下呂市 | 下呂市埋立処分場(金山町埋立処分場） | 0 | 0 | 11294 | その他 | 平地 | 1993 | 19583 | 126465 | 2007 | 遮水なし | 処理なし | 直営 | 埋立終了 |  | 無し |  | その他埋立構造 |  |  |  | - | - | - | - | - | - | 回収していない
岐阜県 | 21220 | 21-220-07-002 | 下呂市 | 一般廃棄物最終処分場 | 1158 | 1158 | 11987 | 焼却残渣（飛灰）,破砕ごみ・処理残渣 | 平地 | 1984 | 10200 | 56680 | 2021 | 底部遮水工 | 凝集沈殿,生物処理（脱窒なし）,砂ろ過,消毒 | 直営 | 埋立中 |  | 有り | 94 | その他埋立構造 |  |  |  | 0.6 | 0.6 | 8.1 | 7.4 | 16.5 | 15.8 | 回収していない
岐阜県 | 21221 | 21-221-07-001 | 海津市 | 海津市福江一般廃棄物最終処分場 | 168 | 269 | 50247 | その他 | 水面（海面を除く） | 2002 | 15700 | 53200 | 2026 | 遮水なし | 処理なし | 直営 | 埋立中 |  | 無し |  | その他埋立構造 |  |  |  | 0 |  | 8.5 |  | 0 |  | 回収していない
岐阜県 | 21221 | 21-221-07-002 | 海津市 | 海津市今尾一般廃棄物最終処分場 | 56 | 92 | 14841 | その他 | 平地 | 1983 | 4900 | 24799 | 2143 | 遮水なし | 処理なし | 直営 | 埋立中 |  | 無し |  | その他埋立構造 |  |  |  | 0 |  | 0 |  | 0 |  | 回収していない
岐阜県 | 21221 | 21-221-07-003 | 海津市 | 海津市戸田一般廃棄物最終処分場 | 181 | 290 | 4480 | その他 | 水面（海面を除く） | 1990 | 7476 | 24386 | 2016 | 遮水なし | 処理なし | 直営 | 埋立中 |  | 無し |  | その他埋立構造 |  |  |  | 0 |  | 6.6 |  | 0 |  | 回収していない
岐阜県 | 21341 | 21-341-07-001 | 養老町 | 養老町一般廃棄物最終処分場 | 400 | 400 | 561 | その他 | 平地 | 1993 | 14198 | 39029 | 2017 | 遮水なし | 処理なし | 直営 | 埋立中 |  | 無し |  | その他埋立構造 | [9 empty] | 回収していない
岐阜県 | 21341 | 21-341-07-002 | 養老町 | 養老町祖父江一般廃棄物最終処分場 | 665 | 665 | 14155 | その他 | 平地 | 2002 | 7248 | 19825 | 2019 | 遮水なし | 処理なし | 直営 | 埋立中 |  | 無し |  | その他埋立構造 | [9 empty] | 回収していない
岐阜県 | 21361 | 21-361-07-001 | 垂井町 | 垂井町葉生埋立最終処分場 | 13 | 27 | 1467 | その他 | 山間 | 1991 | 2901.6 | 8271 | 2039 | 遮水なし | 処理なし | 直営 | 埋立中 |  | 無し |  | その他埋立構造 |  |  |  |  | 0.4 |  | 1.3 |  | 0.6 | 回収していない
岐阜県 | 21361 | 21-361-07-002 | 垂井町 | 垂井町表佐矢取最終処分場 | 1211 | 807 | 4744 | 焼却残渣（主灰）,焼却残渣（飛灰） | 平地 | 1997 | 2000 | 6400 | 2016 | 底部遮水工,覆蓋（屋根） | 処理なし | 直営 | 埋立中 |  | 無し |  | その他埋立構造 |  |  |  | 測定していない | 測定していない | 測定していない | 測定していない | 測定していない | 測定していない | 回収していない
岐阜県 | 21362 | 21-362-07-001 | 関ケ原町 | 関ケ原町笹尾埋立処分場 | 1 | 1 | 1846 | その他 | 山間 | 1986 | 1765 | 3142 | 2018 | 遮水なし | 処理なし | 直営 | 埋立中 |  | 無し |  | その他埋立構造 | [9 empty] | 回収していない
岐阜県 | 21362 | 21-362-07-002 | 関ケ原町 | 関ケ原町焼却灰捨場 | 0 | 0 | 0 | 焼却残渣（主灰）,焼却残渣（飛灰） | 山間 | 1974 | 2517 | 4740 | 2004 | 底部遮水工,覆蓋（屋根） | 処理なし | 直営 | 埋立終了 |  | 無し |  | 準好気性埋立構造 | 末端集水管は水没 | 最終覆土のみ | 一部延長を行っていない | [6 empty] | 回収していない
岐阜県 | 21381 | 21-381-07-001 | 神戸町 | 神戸町一般廃棄物最終処分場（瀬古） | 223 | 328 | 14226 | その他 | 平地 | 2005 | 4277 | 28287 | 2014 | 遮水なし | 処理なし | 直営 | 埋立中 |  | 有り | 33 | その他埋立構造 | [9 empty] | 回収していない
岐阜県 | 21382 | 21-382-07-001 | 輪之内町 | 輪之内町一般廃棄物最終処分場 | 1700 | 487.8 | 11000 | その他 | 平地 | 1994 | 7623 | 31193 | 2021 | 遮水なし | 処理なし | 委託 | 埋立中 |  | 無し |  | その他埋立構造 |  |  |  | 処理なし | 3.37 | 処理なし | 11.46 | 処理なし | 3.36 | 回収していない
岐阜県 | 21383 | 21-383-07-001 | 安八町 | 安八町一般廃棄物最終処分場 | 141 | 162 | 3608 | その他 | 平地 | 1996 | 6835 | 6886 | 2025 | 遮水なし | 処理なし | 直営 | 埋立中 |  | 無し |  | その他埋立構造 | [9 empty] | 回収していない
岐阜県 | 21401 | 21-401-07-001 | 揖斐川町 | 坂内最終処分場 | 1 | 1 | 128 | 不燃ごみ | 山間 | 1973 | 1100 | 800 | 2014 | 遮水なし | 処理なし | 直営 | 埋立中 |  | 無し |  | その他埋立構造 | [9 empty] | 回収していない
岐阜県 | 21403 | 21-403-07-001 | 大野町 | 大野町不燃物処理場 | 0 | 0 | 0 | 粗大ごみ | 平地 | 1976 | 4177 | 28300 | 2015 | 遮水なし | 処理なし | 直営 | 埋立中 |  | 無し |  | その他埋立構造 | [9 empty] | 回収していない
岐阜県 | 21505 | 21-505-07-001 | 八百津町 | 八百津町錦織一般廃棄物埋立処分場 | 384 | 82 | 7462 | その他 | 山間 | 1987 | 4200 | 42000 | 2023 | 遮水なし | 処理なし | 直営 | 埋立中 |  | 無し |  | その他埋立構造 | [9 empty] | 回収していない
岐阜県 | 21505 | 21-505-07-002 | 八百津町 | 八百津町久田見一般廃棄物埋立処分場 | 136 | 10 | 11534 | その他 | 山間 | 1995 | 3400 | 18000 | 2031 | 遮水なし | 処理なし | 直営 | 埋立中 |  | 無し |  | その他埋立構造 | [9 empty] | 回収していない
岐阜県 | 21521 | 21-521-07-001 | 御嵩町 | 御嵩町一般廃棄物埋立処分場 | 0 | 0 | 27665 | 不燃ごみ | 山間 | 1987 | 6090 | 29860 | 2009 | 遮水なし | 処理なし | 直営 | 埋立終了 |  | 無し |  | その他埋立構造 | [9 empty] | 回収していない
岐阜県 | 21521 | 21-521-07-002 | 御嵩町 | 御嵩町南山一般廃棄物埋立処分場 | 54.7 | 46.5 | 4068.25 | 不燃ごみ | 山間 | 2010 | 1254 | 4288 | 2061 | 遮水なし | 処理なし | 直営 | 埋立中 |  | 無し |  | その他埋立構造 | [9 empty] | 回収していない
岐阜県 | 21604 | 21-604-07-001 | 白川村 | 保木脇埋立地 | 7 | 5 | 6094 | 不燃ごみ | 山間 | 1972 | 5000 | 25000 | 2050 | 原地盤利用 | 処理なし | 直営 | 埋立中 |  | 無し |  | その他埋立構造 |  |  |  | 0.5 |  | 0.9 |  | 0.14 |  | 回収していない
岐阜県 | 21823 | 21-823-07-001 | 可茂衛生施設利用組合 | 可茂衛生施設利用組合緑ヶ丘クリーンセンター最終処分場 | 0 | 0 | 2704 | 焼却残渣（主灰）,焼却残渣（飛灰）,破砕ごみ・処理残渣 | 平地 | 1991 | 7560 | 33388 | 2003 | 底部遮水工 | 凝集沈殿,生物処理（脱窒あり）,砂ろ過,消毒,活性炭処理 | 委託 | 埋立中 |  | 無し |  | 準好気性埋立構造 | 末端集水管は開放 | 最終覆土のみ | 一部延長を行っていない | 5.5 | 0.5 | 12.3 | 5.9 | 19.4 | 2.1 | 回収していない
岐阜県 | 21823 | 21-823-07-002 | 可茂衛生施設利用組合 | 可茂衛生施設利用組合ささゆりクリーンパーク最終処分場 | 1797 | 3180 | 123976 | その他,溶融スラグ | 山間 | 1999 | 6200 | 140100 | 2039 | 底部遮水工,鉛直遮水工 | 凝集沈殿,砂ろ過,他施設での処理,活性炭処理 | 一部委託 | 埋立中 |  | 無し |  | 準好気性埋立構造 | 末端集水管は開放 | 最終覆土のみ | 一部延長を行っていない | [6 empty] | 回収していない
岐阜県 | 21824 | 21-824-07-001 | 南濃衛生施設利用事務組合 | 南濃衛生施設利用事務組合最終処分場 | 477 | 620 | 4761 | 焼却残渣（飛灰） | 山間 | 2009 | 875 | 7610 | 2019 | 底部遮水工,覆蓋（屋根） | 生物処理（脱窒あり）,砂ろ過,活性炭処理,キレート処理,促進酸化処理 | 直営 | 埋立中 |  | 無し |  | 準好気性埋立構造 | 末端集水管は開放 | 中間覆土 | 一部延長を行っていない | - | - | - | - | - | - | 回収していない
岐阜県 | 21907 | 21-907-07-001 | 中濃地域広域行政事務組合 | クリーンプラザ中濃一般廃棄物最終処分場 | 1147 | 1288 | 20931 | 溶融飛灰,その他 | 山間 | 1983 | 14000 | 99000 | 2030 | 鉛直遮水工 | 凝集沈殿,生物処理（脱窒なし）,消毒 | 委託 | 埋立中 |  | 無し |  | 準好気性埋立構造 | 末端集水管は水没 | 中間覆土 | 埋立状況により計画的に延長 | 12.9 | 3.3 | 10.9 | 8.7 | 10.8 | 9.5 | 回収していない
岐阜県 | 21917 | 21-917-07-001 | 西南濃粗大廃棄物処理組合 | 西南濃粗大廃棄物処理センター | 502 | 402 | 10585 | 破砕ごみ・処理残渣 | 平地 | 1995 | 10100 | 30600 | 2017 | 底部遮水工 | 凝集沈殿,生物処理（脱窒なし）,砂ろ過,消毒,活性炭処理 | 一部委託 | 埋立中 |  | 無し |  | 準好気性埋立構造 | 末端集水管は水没 | 中間覆土 | 一部延長を行っていない | - | 1 | 10 | 2 | - | 13 | 回収していない

## し尿
し尿処理施設・汚泥再生処理センター
都道府県名 | 地方公共団体コード | 施設コード | 地方公共団体名 | 施設名 | 年間処理量 |  |  |  | 資源化量 |  |  | 脱水汚泥の直接埋立 |  | 脱水汚泥の焼却 |  | 処理方式 | [5 empty] | メタン発酵の場合 |  |  | 処理能力 | 処理能力 （有機性廃棄物） | 資源化能力 | 計画メタンガス量 | 使用開始年度 | 運転管理体制 | 施設の改廃
[5 empty] | し尿 | 浄化槽汚泥 | 有機性廃棄物 | その他 | 堆肥等の固形物 | メタンガス | 資源化物量の区分 | 直接埋立の有無 | 埋立量 | 焼却の有無 | 焼却量 | 汚水処理 |  | 汚泥処理 |  | 資源化処理 |  | ガス生産量 | ガス発熱量 | ガス利用方法
[17 empty] | その他（具体的） |  | その他（具体的） |  | その他（具体的）
[5 empty] | (kl/年度) | (kl/年度) | (t/年度) | (kl/年度) | (t/年度) | (㎥／年度) |  |  | （t/年度) |  | （t/年度) | [6 empty] | （㎥/年度） | （kJ/㎥N） |  | (kL/日) | (t/日) | (t/日) | (㎥/日)
岐阜県 | 21201 | 21-201-08-001 | 岐阜市 | 寺田プラント |  | 45229 |  |  | 0 | 0 |  | 無し |  | 施設外焼却 | 2223 | 下水投入,浄化槽専用 |  | 脱水 | [6 empty] | 120 | 0 | 0 | 0 | 1973 | 一部委託
岐阜県 | 21203 | 21-203-08-001 | 高山市 | 高山市久々野衛生センター | 1087 | 4133 | [5 empty] | 無し |  | 施設外焼却 | 203 | 高負荷 |  | 脱水 | [6 empty] | 25 | 0 | 0 | 0 | 1987 | 委託
岐阜県 | 21203 | 21-203-08-002 | 高山市 | 高山市環境センター | 4228 | 11469 | [5 empty] | 無し |  | 施設外焼却 | 不明 | 高負荷 |  | その他 | [6 empty] | 80 | 0 | 0 | 0 | 1986 | 委託
岐阜県 | 21204 | 21-204-08-001 | 多治見市 | 多治見市月見センター | 3559 | 7047 | [5 empty] | 無し |  | 施設外焼却 | 261 | 標脱 |  | 脱水 | [6 empty] | 61 | 0 | 0 | 0 | 1990 | 直営
岐阜県 | 21205 | 21-205-08-001 | 関市 | 関市浄化センター | 1079 | 9182 | [5 empty] | 無し |  | 施設外焼却 | 50 | 好二段 |  | 脱水,乾燥 | [6 empty] | 40 |  | 0 |  | 1980 | 一部委託
岐阜県 | 21206 | 21-206-08-001 | 中津川市 | 衛生センター | 9407 | 7027 | 905 | 0 | 232 | 0 | 排出量・売却量 | 無し |  | 施設外焼却 | 446 | 好気,標脱 |  | 脱水,乾燥 |  | その他 |  |  |  |  | 115 | 15.2 | 7 | 0 | 1987 | 直営
岐阜県 | 21206 | 21-206-08-002 | 中津川市 | 恵北衛生センター | 3605 | 7444 |  |  | 0 | 0 |  | 無し |  | 施設内焼却 | 659 | 高負荷,膜分離 |  | 脱水,焼却 |  | その他 |  |  |  |  | 45 | 0 | 0 | 0 | 1998 | 直営
岐阜県 | 21207 | 21-207-08-001 | 美濃市 | 美濃市衛生センター | 1571 | 4826 | [5 empty] | 無し |  | 施設内焼却 | 20 | 高負荷 |  | 脱水,乾燥,焼却 | [6 empty] | 40 | 0 | 0 | 0 | 1993 | 直営
岐阜県 | 21208 | 21-208-08-001 | 瑞浪市 | 瑞浪市衛生センター | 3762 | 8502 |  |  | 0 | 0 |  | 無し |  | 施設内焼却 | 501 | 好気,好希釈,好二段 |  | 脱水,乾燥,焼却 | [6 empty] | 40 | 0 | 0 | 0 | 1981 | 委託
岐阜県 | 21209 | 21-209-08-001 | 羽島市 | 羽島市環境プラント | 2811 | 30988 | [5 empty] | 無し |  | 施設内焼却 | 874 | 標脱 |  | 脱水,乾燥,焼却 | [6 empty] | 70 | 0 | 0 | 0 | 2001 | 一部委託
岐阜県 | 21210 | 21-210-08-001 | 恵那市 | 恵那市藤花苑 | 3619 | 7441 | 0 | 979 | 0 | 0 |  | 無し |  | 施設内焼却 | 34 | 膜分離 |  | 焼却 | [6 empty] | 35 | 0 | 0 | 0 | 1996 | 直営
岐阜県 | 21210 | 21-210-08-002 | 恵那市 | 恵那市恵南衛生センター | 2145 | 6104 | 0 | 0 | 0 | 0 |  | 無し |  | 焼却無し |  | 標脱 |  | 脱水,乾燥 |  | 堆肥化 |  |  |  |  | 35 | 0 | 4 | 0 | 1981 | 直営
岐阜県 | 21210 | 21-210-08-003 | 恵那市 | 恵那市恵南衛生センター | 0 | 0 | 0 | 0 | 0 | 0 |  | 無し |  | 焼却無し |  | 下水投入 |  | 脱水 | [6 empty] | 25 | 0 | 0 | 0 | 2014 | 委託 | 新設（建設中）
岐阜県 | 21212 | 21-212-08-001 | 土岐市 | 土岐市衛生センター | 4452 | 9371 | 0 | 0 | 0 | 0 |  | 無し |  | 施設内焼却 | 816 | 高負荷,膜分離 |  | 焼却 | [6 empty] | 64 | 0 | 0 | 0 | 1996 | 直営
岐阜県 | 21213 | 21-213-08-001 | 各務原市 | 各務原市クリーンセンター | 4444 | 45092 | 0 | 0 | 0 | 0 |  | 無し | 0 | 施設内焼却 | 2157 | 高負荷,膜分離 |  | 脱水,乾燥,焼却 | [6 empty] | 126 | 126 | 0 | 0 | 1990 | 直営
岐阜県 | 21217 | 21-217-08-001 | 飛騨市 | みずほクリーンセンター汚泥再生処理施設 | 1635 | 5451 |  |  | 3 |  | 生産量 | 無し |  | 施設外焼却 | 225 | 高負荷 |  | 脱水 |  | 堆肥化 |  |  |  |  | 40 | 0 | 0.9 | 0 | 2003 | 一部委託
岐阜県 | 21217 | 21-217-08-002 | 飛騨市 | 北吉城クリーンセンター | 1415 | 5809 |  |  |  | 0 |  | 無し |  | 施設内焼却 | 154 | 高負荷 |  | 焼却 | [6 empty] | 32 | 0 | 0 | 0 | 1996 | 委託
岐阜県 | 21219 | 21-219-08-001 | 郡上市 | 環境衛生センター | 3578 | 19567 | 65 |  | 194 | 0 | 生産量 | 無し |  | 施設外焼却 | 28 | 高負荷,膜分離 |  | 焼却 |  | 堆肥化 |  |  |  |  | 90 | 2 | 5 |  | 2002 | 直営
岐阜県 | 21220 | 21-220-08-001 | 下呂市 | 中山浄化園 | 2388 | 10876 | 0 | 0 | 0 | 0 |  | 無し |  | 施設内焼却 | 1598 | 好気 |  | 焼却 | [6 empty] | 66 | 0 | 0 | 0 | 1983 | 直営
岐阜県 | 21821 | 21-821-08-001 | 岐阜羽島衛生施設組合 | 衛生センターし尿処理施設 | 7675 | 11121 | 0 | 0 | 0 | 0 |  | 無し |  | 施設外焼却 | 625 | 標脱 |  | 脱水 | [6 empty] | 100 | 0 | 0 | 0 | 1981 | 直営
岐阜県 | 21822 | 21-822-08-001 | 大垣衛生施設組合 | 大垣衛生センター | 10572 | 111547 |  |  | 0 |  |  | 無し |  | 施設外焼却 | 1005 | 高負荷,その他 |  | 脱水 | [6 empty] | 340 | 0 | 0 | 0 | 2001 | 直営
岐阜県 | 21823 | 21-823-08-001 | 可茂衛生施設利用組合 | 可茂衛生施設利用組合緑ヶ丘クリーンセンター第３プラント | 511 | 10063 |  |  | 31 |  | 排出量・売却量 | 無し |  | 施設内焼却 | 41 | 標脱 |  | 脱水,乾燥,焼却 |  | 堆肥化 |  |  |  |  | 100 | 0 | 0.4 | 0 | 1988 | 一部委託
岐阜県 | 21823 | 21-823-08-002 | 可茂衛生施設利用組合 | 可茂衛生施設利用組合緑ヶ丘クリーンセンター汚泥再生処理施設 | 8100 | 30292 |  |  | 73 |  | 排出量・売却量 | 無し |  | 施設内焼却 | 322 | 標脱 |  | 脱水,乾燥,焼却,その他 |  | 堆肥化,炭化 |  |  |  |  | 100 | 0 | 2 | 0 | 2004 | 一部委託
岐阜県 | 21824 | 21-824-08-001 | 南濃衛生施設利用事務組合 | 南濃衛生施設利用事務組合南濃衛生センター | 5241 |  |  |  |  | 75846 | 生産量 | 無し |  | 施設外焼却 | 135 | 嫌気 |  | 脱水 |  | その他 |  |  |  |  | 60 | 0 | 0 | 0 | 1963 | 直営
岐阜県 | 21824 | 21-824-08-002 | 南濃衛生施設利用事務組合 | 南濃衛生施設利用事務組合南濃衛生センター |  | 30769 | [5 empty] | 無し |  | 施設外焼却 | 797 | 浄化槽専用 |  | 脱水 | [6 empty] | 30 | 0 | 0 | 0 | 1986 | 直営
岐阜県 | 21825 | 21-825-08-001 | もとす広域連合衛生施設 | もとす広域連合衛生施設（西棟） | 1253 | 41225 | 0 | 0 | 0 | 0 |  | 無し |  | 施設内焼却 | 128 | 標脱 |  | 脱水,乾燥,焼却 | [6 empty] | 70 | 0 | 0 | 0 | 1982 | 直営
岐阜県 | 21825 | 21-825-08-002 | もとす広域連合衛生施設 | もとす広域連合衛生施設（東棟） | 507 | 16685 | 0 | 0 | 0 | 0 |  | 無し |  | 施設内焼却 | 1464 | 標脱 |  | 脱水,焼却 | [6 empty] | 70 | 0 | 0 | 0 | 1989 | 直営
岐阜県 | 21900 | 21-900-08-001 | 岐北衛生施設利用組合 | 岐北衛生センター | 2630 | 18678 | 0 | 0 | 0 | 0 |  | 無し |  | 施設外焼却 | 830 | 高負荷 |  | 脱水 | [6 empty] | 70 | 0 | 0 | 0 | 1986 | 直営

## コミプラ
コミュニティプラント
都道府県名 | 地方公共団体コード | 施設コード | 地方公共団体名 | 施設名 | 汚水処理量 | 処理方法 | 計画最大汚水量 | 使用開始年度 | 運転管理体制 | 施設の改廃
[5 empty] | (㎥/年度) |  | (㎥/日)
岐阜県 | 21205 | 21-205-09-001 | 関市 | 千疋コミュニティプラント | 123895 | 長時間ばっ気 | 780 | 2005 | 委託
岐阜県 | 21216 | 21-216-09-001 | 瑞穂市 | アクアパーク別府処理センター | 235625 | 標準活性汚泥,その他 | 3293 | 2003 | 委託
岐阜県 | 21341 | 21-341-09-001 | 養老町 | 大場平東コミュニティ・プラント | 88628 | 回分式活性汚泥 | 540 | 2009 | 委託

## リユース・リペア施設
リユース・リペア施設
都道府県名 | 地方公共団体コード | 施設コード | 地方公共団体名 | 施設名 | 年間処理量 | 設置場所 | 面積 | 使用開始年度 | リユース・リペアの対象品目 | [28 empty] | リユース・リペアの内容 | 運転管理体制 | 施設の改廃
[9 empty] | 合計 |  | 家具 |  |  | 自転車 |  |  | 衣類 |  |  | 書籍 |  |  | 家電 |  |  | 傘 |  |  | 食器 |  |  | おもちゃ |  |  | その他
[9 empty] | 重量 | 個数 | 対象 | 重量 | 個数 | 対象 | 重量 | 個数 | 対象 | 重量 | 個数 | 対象 | 重量 | 個数 | 対象 | 重量 | 個数 | 対象 | 重量 | 個数 | 対象 | 重量 | 個数 | 対象 | 重量 | 個数 | 対象 | 重量 | 個数
[5 empty] | （ｔ／年度） |  | （㎡） |  | （t/年度） | （個・台等） |  | （t/年度） | （個・台等） |  | （t/年度） | （個・台等） |  | （t/年度） | （個・台等） |  | （t/年度） | （個・台等） |  | （t/年度） | （個・台等） |  | （t/年度） | （個・台等） |  | （t/年度） | （個・台等） |  | （t/年度） | （個・台等） |  | （t/年度） | （個・台等）
岐阜県 | 21204 | 21-204-10-001 | 多治見市 | 多治見市三の倉センター | 3 | 廃棄物処理施設に隣接した独立棟（プレハブ造等含む） | 120 | 2005 | 3 | 5898 | ○ | 1 | 64 | [6 empty] | ○ | 1 | 4585 | [12 empty] | ○ | 1 | 1249 | 修理,展示,販売 | 直営