## 焼却
焼却施設（溶融施設含む）
都道府県名 | 地方公共団体コード | 施設コード | 地方公共団体名 | 施設名称 | 年間処理量 | 資源化量 |  |  | 焼却対象廃棄物 |  | 施設の種類 |  | 処理方式 | 炉型式 | 処理能力 | 炉数 | 使用開始年度 | 余熱利用の状況 | 余熱利用量（仕様値・公称値） |  | 余熱利用量（実績値） |  | 発電能力 |  |  |  | 灰処理設備の有無 |  | 運転管理体制 | 施設の改廃 | 産業廃棄物の搬入の有無 | 一般廃棄物の割合 | ごみ組成分析結果 | [6 empty] | 単位容積重量 | 三成分 |  |  |  | 低位発熱量 |  | リユース・リペア機能の有無 | リユース・リペアする場所の面積 | リユース・リペアの対象品目 | [28 empty] | リユース・リペアの内容
[6 empty] | 資源物回収 | 燃料ガス回収 | 生産量・搬出量の別 | [10 empty] | 余熱利用量 | うち外部熱供給量 | 余熱利用量 | うち外部熱供給量 | 発電能力 | 発電効率（実績値） | 総発電量（実績値） | うち外部供給量（実績値） | （焼却灰） | （飛灰） |  |  |  |  | 合計 | 紙・布類 | ビニール、合成樹脂、ゴム、皮革類 | 木、竹、わら類 | ちゅう芥類 | 不燃物類 | その他 |  | 合計 | 水分 | 可燃分 | 灰分 | (計算値) | (実測値) |  |  | 合計 |  | 家具 |  |  | 自転車 |  |  | 衣類 |  |  | 書籍 |  |  | 家電 |  |  | 傘 |  |  | 食器 |  |  | おもちゃ |  |  | その他
[10 empty] | その他（具体的） |  | その他（具体的） | [36 empty] | 重量 | 個数 | 対象 | 重量 | 個数 | 対象 | 重量 | 個数 | 対象 | 重量 | 個数 | 対象 | 重量 | 個数 | 対象 | 重量 | 個数 | 対象 | 重量 | 個数 | 対象 | 重量 | 個数 | 対象 | 重量 | 個数 | 対象 | 重量 | 個数
[5 empty] | （t/年度） | （t/年度） | （㎥/年度） | [7 empty] | (t/日) |  |  |  | (MＪ) | （MJ） | (MＪ) | （MJ） | (kW) | (％) | (MWh) | (MWh) | [5 empty] | （％） | （％） | （％） | （％） | （％） | （％） | （％） | （％） | (kg/㎥) | （％） | （％） | （％） | （％） | （kJ/kg） | （kJ/kg） |  | （㎡） | （t/年度） | （個・台等） |  | （t/年度） | （個・台等） |  | （t/年度） | （個・台等） |  | （t/年度） | （個・台等） |  | （t/年度） | （個・台等） |  | （t/年度） | （個・台等） |  | （t/年度） | （個・台等） |  | （t/年度） | （個・台等） |  | （t/年度） | （個・台等） |  | （t/年度） | （個・台等）
鳥取県 | 31201 | 31-201-01-001 | 鳥取市 | 鳥取市神谷清掃工場 | 52152 | 0 | 0 |  | 可燃ごみ,粗大ごみ,し尿処理残渣 |  | 焼却 |  | ストーカ式（可動） | 全連続運転 | 270 | 2 | 1991 | 無し | [8 empty] | 無し | 薬剤処理 | 委託 |  | 無し |  | 100 | 51.4 | 16.5 | 2.9 | 12.5 | 1.8 | 14.9 |  | 100 | 51.1 | 39.5 | 9.4 | 6140 |  | 無し |  | 0 | 0
鳥取県 | 31201 | 31-201-01-002 | 鳥取市 | 鳥取市国府町クリーンセンター | 1745 | 0 | 0 |  | 可燃ごみ,粗大ごみ,し尿処理残渣 |  | 焼却 |  | ストーカ式（可動） | バッチ運転 | 12 | 1 | 1997 | 無し | [8 empty] | 無し | 薬剤処理 | 委託 |  | 無し |  | 100 | 51.2 | 12.6 | 6.1 | 30.1 | 0 | 0 | 229.3 | 100 | 64.2 | 31.7 | 4.1 | 4347 |  | 無し |  | 0 | 0
鳥取県 | 31201 | 31-201-01-003 | 鳥取市 | 鳥取市レインボーふくべ | 811 | 0 | 0 |  | 可燃ごみ,粗大ごみ,し尿処理残渣 |  | 焼却 |  | ストーカ式（可動） | バッチ運転 | 5 | 1 | 1998 | 無し | [8 empty] | 無し | 薬剤処理 | 委託 |  | 無し |  | 100 | 46.3 | 9.1 | 6.7 | 37.8 | 0 | 0.1 | 222.8 | 100 | 58.8 | 34.9 | 6.3 | 5100 |  | 無し |  | 0 | 0
鳥取県 | 31201 | 31-201-01-004 | 鳥取市 | 鳥取市ながおクリーンステーション | 3869 | 0 | 0 |  | 可燃ごみ,粗大ごみ,し尿処理残渣 |  | 焼却 |  | ストーカ式（可動） | バッチ運転 | 25 | 2 | 1994 | 無し | [8 empty] | 無し | 薬剤処理 | 委託 |  | 無し |  | 100 | 45.5 | 13.8 | 5 | 35.7 | 0 | 0 | 226 | 100 | 62.3 | 32.3 | 5.4 | 4504 |  | 無し |  | 0 | 0
鳥取県 | 31202 | 31-202-01-001 | 米子市 | 米子市クリーンセンター | 48217 | 3073 |  | 搬出量 | 可燃ごみ |  | 焼却 |  | ストーカ式（可動） | 全連続運転 | 270 | 3 | 2002 | 場内温水,発電（場内利用）,発電（場外利用） | 16403520 | 0 | 不明 |  | 4000 | 15.6 | 19381 | 3199 | 溶融処理 | 薬剤処理,溶融処理 | 委託 |  | 無し |  | 100 | 46.1 | 19 | 5.5 | 28.4 | 1 | 0 | 181 | 100 | 52.2 | 43.2 | 4.6 | 6852 | 8719 | 無し |  | 0 | 0
鳥取県 | 31204 | 31-204-01-001 | 境港市 | 境港市清掃センター | 8930 | 22 |  | 搬出量 | 可燃ごみ,粗大ごみ,ごみ処理残渣,し尿処理残渣 |  | 焼却 |  | 流動床式 | 准連続運転 | 60 | 2 | 1988 | 場内温水,場外温水 | 7761600 | 6899200 | 7761600 | 6899200 |  |  |  |  | 無し | 無し | 直営 |  | 無し |  | 100 | 55.8 | 19.6 | 5 | 11.6 | 1 | 7 | 157.5 | 100 | 47.2 | 5.8 | 47 | 7665 | 8880 | 無し |  | 0 | 0
鳥取県 | 31386 | 31-386-01-001 | 大山町 | 大山町名和クリーンセンター | 2092 | 0 | 0 |  | 可燃ごみ |  | 焼却 |  | ストーカ式（可動） | バッチ運転 | 8 | 1 | 1996 | 無し | [8 empty] | 無し | 無し | 直営 |  | 無し |  | 100 | 32.5 | 19.7 | 6.1 | 41.2 | 0.5 | 0 | 210.2 | 100 | 64.4 | 31.7 | 3.9 | 4365 | 5348 | 無し |  | 0 | 0
鳥取県 | 31386 | 31-386-01-002 | 大山町 | 大山町中山清掃センター | 0 | 0 | 0 |  | 可燃ごみ |  | 焼却 |  | ストーカ式（可動） | バッチ運転 | 7 | 1 | 1991 | 無し | [8 empty] | 無し | 無し | 直営 | 休止 | 無し |  | 0 | 0 | 0 | 0 | 0 | 0 | 0 |  | 0 | 0 | 0 | 0 |  |  | 無し |  | 0 | 0
鳥取県 | 31390 | 31-390-01-001 | 伯耆町 | 伯耆町清掃センター | 1266 | 131 |  | 搬出量 | 可燃ごみ |  | 焼却 |  | ストーカ式（可動） | バッチ運転 | 10 | 1 | 1988 | 無し | [8 empty] | 無し | 薬剤処理 | 一部委託 |  | 無し |  | 100 | 61.4 | 16 | 4.7 | 12.3 | 1.1 | 4.5 | 145 | 100 | 45.7 | 5.2 | 49.1 | 8095 | 8418 | 無し |  | 0 | 0
鳥取県 | 31401 | 31-401-01-001 | 日南町 | 日南町清掃センター | 999 | 3 |  | 生産量 | 可燃ごみ |  | 焼却 |  | ストーカ式（可動） | バッチ運転 | 10 | 1 | 1990 | 無し | [8 empty] | 無し | 無し | 委託 |  | 無し |  | 100 | 58.7 | 18.4 | 3.6 | 14.2 | 1.2 | 3.9 | 150 | 100 | 43.5 | 50.5 | 6 | 8435 | 9400 | 無し |  | 0 | 0
鳥取県 | 31812 | 31-812-01-001 | 日野町江府町日南町衛生施設組合 | 日野町江府町日南町衛生施設組合（ごみ処理施設） | 861 | 1 | 0 | 搬出量 | 可燃ごみ,粗大ごみ |  | 焼却 |  | ストーカ式（可動） | バッチ運転 | 10 | 1 | 1998 | 無し | [8 empty] | 無し | 無し | 直営 |  | 無し |  | 100 | 59.2 | 21.3 | 4.8 | 10.4 | 2.5 | 1.8 | 216.3 | 100 | 45.8 | 48.6 | 5.6 | 8015 | 9828 | 無し |  | 0 | 0
鳥取県 | 31825 | 31-825-01-001 | 南部町・伯耆町清掃施設管理組合 | 南部町・伯耆町清掃施設管理組合クリーンセンター | 3879 | 463 |  | 搬出量 | 可燃ごみ |  | 焼却 |  | ストーカ式（可動） | バッチ運転 | 16 | 2 | 1995 | 無し | [8 empty] | 無し | 薬剤処理 | 直営 |  | 無し |  | 100 | 59.3 | 13.9 | 1.6 | 15.7 | 2.3 | 7.2 | 153 | 100 | 51.7 | 41.7 | 6.6 | 6555 | 6875 | 無し |  | 0 | 0
鳥取県 | 31829 | 31-829-01-001 | 鳥取県西部広域行政管理組合 | 鳥取県西部広域行政管理組合エコスラグセンター | 4415 | 75 |  | 搬出量 | その他,ごみ処理残渣,し尿処理残渣 |  | その他 |  | その他 | 全連続運転 | 34 | 2 | 2004 | 場内温水,その他 | 不明 | 不明 | 不明 | 不明 |  |  |  |  | 無し | 薬剤処理 | 委託 |  | 無し |  | 100 | 1.5 | 72.1 | 1.2 | 0.1 | 14.7 | 10.4 | 377 | 100 | 3.8 | 58.5 | 37.7 | 7010 |  | 無し |  | 0 | 0
鳥取県 | 31835 | 31-835-01-001 | 鳥取中部ふるさと広域連合 | ほうきリサイクルセンター | 27919 | 0 | 0 |  | 可燃ごみ,粗大ごみ,ごみ処理残渣 |  | 焼却 |  | ストーカ式（可動） | 全連続運転 | 200 | 2 | 1996 | 場内温水 | 4960000 |  | 4960000 | [5 empty] | 無し | セメント固化,薬剤処理 | 委託 |  | 無し |  | 100 | 44.6 | 21.5 | 7.3 | 10.8 | 3.7 | 12.1 | 185 | 100 | 44.5 | 48.4 | 7.1 | 8000 | 9430 | 無し |  | 0 | 0

## 粗大
粗大ごみ処理施設
都道府県名 | 地方公共団体 コード | 施設コード | 地方公共団体名 | 施設名 | 年間処理量 | 資源回収量 |  | 処理対象廃棄物 |  | 処理方式 | 処理能力 | 使用開始年度 | 運転管理体制 | 施設の改廃 | 産業廃棄物の搬入の有無 | 一般廃棄物の割合 | リユース・リペア機能の有無 | リユース・リペアする場所の面積 | リユース・リペアの対象品目 | [28 empty] | リユース・リペアの内容
[7 empty] | 資源化物の区分 | [11 empty] | 合計 |  | 家具 |  |  | 自転車 |  |  | 衣類 |  |  | 書籍 |  |  | 家電 |  |  | 傘 |  |  | 食器 |  |  | おもちゃ |  |  | その他
[9 empty] | その他（具体的） | [9 empty] | 重量 | 個数 | 対象 | 重量 | 個数 | 対象 | 重量 | 個数 | 対象 | 重量 | 個数 | 対象 | 重量 | 個数 | 対象 | 重量 | 個数 | 対象 | 重量 | 個数 | 対象 | 重量 | 個数 | 対象 | 重量 | 個数 | 対象 | 重量 | 個数
[5 empty] | (t/年度) | (t/年度) |  |  |  |  | (t/日) |  |  |  |  | （％） |  | （㎡） | （t/年度） | （個・台等） |  | （t/年度） | （個・台等） |  | （t/年度） | （個・台等） |  | （t/年度） | （個・台等） |  | （t/年度） | （個・台等） |  | （t/年度） | （個・台等） |  | （t/年度） | （個・台等） |  | （t/年度） | （個・台等） |  | （t/年度） | （個・台等） |  | （t/年度） | （個・台等）
鳥取県 | 31835 | 31-835-02-001 | 鳥取中部ふるさと広域連合 | ほうきリサイクルセンター | 1407 | 589 | 搬出量 | 粗大ごみ,不燃ごみ |  | 破砕 | 45 | 1996 | 委託 |  | 無し |  | 有り | 60 | 0 | 27 | ○ |  | 27 | [24 empty] | 展示,譲渡

## 資源化
資源化等を行う施設
都道府県名 | 地方公共団体 コード | 施設コード | 地方公共団体名 | 施設名 | 年間処理量 | 資源回収量 |  |  | 搬出量 |  | 在庫量 |  | 施設区分 | 処理対象廃棄物 |  | 処理内容 |  | 処理能力 | 使用開始年度 | 運転管理体制 | 施設の改廃 | 産業廃棄物の搬入の有無 | 一般廃棄物の割合 | リユース・リペア機能の有無 | リユース・リペアする場所の面積 | リユース・リペアの対象品目 | [28 empty] | リユース・リペアの内容
[8 empty] | 搬出量・在庫量の別（民間） | [17 empty] | 合計 |  | 家具 |  |  | 自転車 |  |  | 衣類 |  |  | 書籍 |  |  | 家電 |  |  | 傘 |  |  | 食器 |  |  | おもちゃ |  |  | その他
[15 empty] | その他（具体的） |  | その他（具体的） | [8 empty] | 重量 | 個数 | 対象 | 重量 | 個数 | 対象 | 重量 | 個数 | 対象 | 重量 | 個数 | 対象 | 重量 | 個数 | 対象 | 重量 | 個数 | 対象 | 重量 | 個数 | 対象 | 重量 | 個数 | 対象 | 重量 | 個数 | 対象 | 重量 | 個数
[5 empty] | (t/年度) | (t/年度) | (㎥/年度) |  | (t/年度) | (㎥/年度) | (t/年度) | (㎥/年度) | [5 empty] | (t/日) |  |  |  |  | （％） |  | （㎡） | （t/年度） | （個・台等） |  | （t/年度） | （個・台等） |  | （t/年度） | （個・台等） |  | （t/年度） | （個・台等） |  | （t/年度） | （個・台等） |  | （t/年度） | （個・台等） |  | （t/年度） | （個・台等） |  | （t/年度） | （個・台等） |  | （t/年度） | （個・台等） |  | （t/年度） | （個・台等）
鳥取県 | 31204 | 31-204-03-001 | 境港市 | 境港市リサイクルセンター | 1403 | 721 |  |  | 721 |  |  |  | リサイクルセンター（補助金） | 金属類,ガラス類,ペットボトル,プラスチック,不燃ごみ,粗大ごみ |  | 選別,圧縮・梱包 |  | 17 | 1995 | 一部委託 |  | 無し |  | 無し |  | 0 | 0
鳥取県 | 31827 | 31-827-03-001 | 鳥取県東部広域行政管理組合 | 鳥取県東部広域行政管理組合鳥取県東部環境クリーンセンター | 7883 | 5650 |  |  | 5650 |  |  |  | リサイクルプラザ | 金属類,ガラス類,その他資源ごみ,ペットボトル,プラスチック,不燃ごみ,粗大ごみ |  | 選別 |  | 81.8 | 1997 | 一部委託 |  | 無し |  | 有り | 788 | 0 | 267 | ○ |  | 255 | ○ |  | 12 | [21 empty] | 展示,販売,譲渡
鳥取県 | 31827 | 31-827-03-002 | 鳥取県東部広域行政管理組合 | 鳥取県東部広域行政管理組合コンポストセンターいなば | 0 | 0 | [6 empty] | ごみ堆肥化施設 | 汚泥 |  | ごみ堆肥化 |  | 10 | 1999 | 委託 | 休止 | 無し |  | 無し |  | 0 | 0
鳥取県 | 31829 | 31-829-03-001 | 鳥取県西部広域行政管理組合 | 鳥取県西部広域行政管理組合リサイクルプラザ | 12039 | 8501 |  |  | 8501 |  | 0 |  | リサイクルプラザ | 紙類,金属類,ガラス類,ペットボトル,プラスチック,不燃ごみ,粗大ごみ,その他 |  | 選別,圧縮・梱包,その他 |  | 35.7 | 1997 | 一部委託 |  | 無し |  | 有り | 145 | 0 | 142 | [12 empty] | ○ |  | 142 | [12 empty] | 修理,展示,譲渡

## 燃料化
ごみ燃料化施設
都道府県名 | 地方公共団体コード | 施設コード | 地方公共団体名 | 施設名 | 年間処理量 |  | 生成物保管量 |  | 生成物生産量 |  | 生成物搬出量 |  | 処理対象廃棄物 |  | 施設の種類 | 燃料供給先の確保状況 | 処理能力 | 使用開始年度 | 運転管理体制 | 施設の改廃 | 発電能力 |  |  |  | 産業廃棄物の搬入の有無 | 一般廃棄物の割合 | 分析対象 | ごみ組成分析結果 | [6 empty] | 単位容積重量 | 三成分 |  |  |  | 低位発熱量
[21 empty] | 発電能力 | 発電効率（実績値） | 総発電量（実績値） | うち外部供給量（実績値） |  |  |  | 合計 | 紙・布類 | ビニール、合成樹脂、ゴム、皮革類 | 木、竹、わら類 | ちゅう芥類 | 不燃物類 | その他 |  | 合計 | 水分 | 可燃分 | 灰分 | (計算値) | (実測値)
その他（具体的）
[5 empty] | (t/年度) | (㎥/年) | (t/年度) | (㎥/年度) | (t/年度) | (㎥/年度) | (t/年度) | (㎥/年度) |  |  |  |  | (t/日) |  |  |  | (kW) | (％) | (MWh) | (MWh) |  | （％） |  | （％） | （％） | （％） | （％） | （％） | （％） | （％） | (kg/㎥) | （％） | （％） | （％） | （％） | （kJ/kg） | （kJ/kg）

## その他
その他の施設[ごみの中間処理施設]
都道府県名 | 地方公共団体 コード | 施設コード | 地方公共団体名 | 施設名 | 年間処理量 | 処理対象廃棄物 |  | 処理内容 |  | 処理能力 | 使用開始年度 | 運転管理体制 | 施設の改廃 | 産業廃棄物の搬入の有無 | 一般廃棄物の割合
[7 empty] | その他（具体的） |  | その他（具体的）
[5 empty] | (t/年度) |  |  |  |  | (t/日) |  |  |  |  | （％）

## 保管
保管施設
都道府県名 | 地方公共団体コード | 施設コード | 地方公共団体名 | 施設名 | 年間保管量 | 施設区分 | 保管対象廃棄物 | 保管分類数 | 屋内面積 | 屋外面積 | 使用開始年度 | 運転管理体制 | 施設の改廃 | 産業廃棄物の搬入の有無 | 一般廃棄物の割合
[5 empty] | (t/年度) |  |  |  | (m2) | (m2) |  |  |  |  | （％）
鳥取県 | 31204 | 31-204-06-001 | 境港市 | 境港市リサイクルセンター | 423 | 容器包装リサイクル推進施設 | 金属類,ガラス類,ペットボトル,プラスチック | 7 | 568 | 0 | 1995 | 直営 |  | 無し
鳥取県 | 31204 | 31-204-06-002 | 境港市 | 境港市清掃センター | 277 | 容器包装リサイクル推進施設 | 紙類 | 1 | 190 | 0 | 1992 | 直営 |  | 無し
鳥取県 | 31829 | 31-829-06-001 | 鳥取県西部広域行政管理組合 | 鳥取県西部広域行政管理組合リサイクルプラザ | 8501 | ストックヤード | 紙類,金属類,ガラス類,ペットボトル | 10 | 500 | 0 | 1997 | 一部委託 |  | 無し
鳥取県 | 31835 | 31-835-06-001 | 鳥取中部ふるさと広域連合 | リサイクルステーション | 1 | ストックヤード | ペットボトル | 1 | 405 | 0 | 2000 | 委託 |  | 無し

## 最終
最終処分場
都道府県名 | 地方公共団体コード | 施設コード | 地方公共団体名 | 施設名 | 埋立容量 （覆土を含む） | 埋立量 （覆土を含まない） | 残余容量 | 処理対象廃棄物 | 埋立場所 | 埋立開始年度 | 埋立地面積 | 全体容積 | 埋立終了年度 | 遮水の方式 | 浸出水の処理 | 運転管理体制 | 処分場の現状 | 施設の改廃 | 産業廃棄物の搬入の有無 | 一般廃棄物の割合 | 最終処分場の構造 | 準好気性埋立構造の管理状況 |  |  | 水質管理状況 | [5 empty] | メタン回収の有無 | メタン回収をしている場合
[22 empty] | 水位管理 | 覆土施工 | ガス抜き管の計画的施工状況 | 処理前BOD濃度 | 処理後BOD濃度 | 処理前COD濃度 | 処理後COD濃度 | 処理前TN濃度 | 処理後TN濃度 |  | メタンガス回収量 | メタンガス濃度 | メタンガス発熱量 | メタンガスの利用 | 発電量
[5 empty] | (㎥/年度) | (ｔ/年度) | (㎥) |  |  |  | (m2) | (㎥) | [7 empty] | （％） |  |  |  |  | （ppm） | （ppm） | （ppm） | （ppm） | （ppm） | （ppm） |  | （㎥／年） | （％） | （kJ/㎥N） |  | （kWh/年）
鳥取県 | 31827 | 31-827-07-001 | 鳥取県東部広域行政管理組合 | 鳥取県東部広域行政管理組合末恒不燃物処分場 | 0 | 0 | 0 | 焼却残渣（主灰）,不燃ごみ,その他,焼却残渣（飛灰）,破砕ごみ・処理残渣,粗大ごみ | 山間 | 1984 | 42200 | 450900 | 1997 | 底部遮水工 | 生物処理（脱窒なし）,砂ろ過,消毒,活性炭処理 | 直営 | 埋立終了 |  | 無し |  | 準好気性埋立構造 | 末端集水管は開放 | 中間覆土 | 埋立状況により計画的に延長 | 8.9 | 6.3 | 10 | 4.3 | 10.7 | 7.1 | 回収していない
鳥取県 | 31827 | 31-827-07-002 | 鳥取県東部広域行政管理組合 | 鳥取県東部広域行政管理組合鳥取県東部環境クリーンセンター | 7115 | 8778 | 209818 | 焼却残渣（主灰）,焼却残渣（飛灰）,破砕ごみ・処理残渣 | 山間 | 1997 | 35400 | 486000 | 2030 | 底部遮水工 | 生物処理（脱窒なし）,生物処理（脱窒あり）,砂ろ過,消毒,活性炭処理,キレート処理 | 一部委託 | 埋立中 |  | 無し |  | 準好気性埋立構造 | 末端集水管は開放 | 即日覆土 | 埋立状況により計画的に延長 | 0.8 | 0.5 | 9.9 | 1 | 9.1 | 0.8 | 回収していない
鳥取県 | 31835 | 31-835-07-001 | 鳥取中部ふるさと広域連合 | クリーンランドほうき | 2842 | 3684 | 21767 | 焼却残渣（主灰）,焼却残渣（飛灰）,破砕ごみ・処理残渣 | 平地 | 2003 | 17900 | 56000 | 2018 | 底部遮水工 | 生物処理（脱窒あり）,砂ろ過,消毒,活性炭処理,促進酸化処理 | 委託 | 埋立中 |  | 無し |  | 準好気性埋立構造 | 末端集水管は開放 | 即日覆土 | 一部延長を行っていない | 62 | 2.7 | 66 | 12 | 29 | 30 | 回収していない

## し尿
し尿処理施設・汚泥再生処理センター
都道府県名 | 地方公共団体コード | 施設コード | 地方公共団体名 | 施設名 | 年間処理量 |  |  |  | 資源化量 |  |  | 脱水汚泥の直接埋立 |  | 脱水汚泥の焼却 |  | 処理方式 | [5 empty] | メタン発酵の場合 |  |  | 処理能力 | 処理能力 （有機性廃棄物） | 資源化能力 | 計画メタンガス量 | 使用開始年度 | 運転管理体制 | 施設の改廃
[5 empty] | し尿 | 浄化槽汚泥 | 有機性廃棄物 | その他 | 堆肥等の固形物 | メタンガス | 資源化物量の区分 | 直接埋立の有無 | 埋立量 | 焼却の有無 | 焼却量 | 汚水処理 |  | 汚泥処理 |  | 資源化処理 |  | ガス生産量 | ガス発熱量 | ガス利用方法
[17 empty] | その他（具体的） |  | その他（具体的） |  | その他（具体的）
[5 empty] | (kl/年度) | (kl/年度) | (t/年度) | (kl/年度) | (t/年度) | (㎥／年度) |  |  | （t/年度) |  | （t/年度) | [6 empty] | （㎥/年度） | （kJ/㎥N） |  | (kL/日) | (t/日) | (t/日) | (㎥/日)
鳥取県 | 31204 | 31-204-08-001 | 境港市 | 境港市浄化センター | 3803 | 6129 | 0 | 0 | 0 | 0 |  | 無し |  | 焼却無し |  | 高負荷 |  | 脱水 | [6 empty] | 50 | 0 | 0 | 0 | 1989 | 直営
鳥取県 | 31812 | 31-812-08-001 | 日野町江府町日南町衛生施設組合 | 日野町江府町日南町衛生施設組合（清化園） | 1251 | 3680 |  |  | 0 | 0 |  | 無し |  | 施設内焼却 | 13 | 好二段,下水投入,浄化槽専用,その他 |  | 脱水,焼却 | [6 empty] | 16 | 0 | 0 | 0 | 1983 | 一部委託
鳥取県 | 31827 | 31-827-08-001 | 鳥取県東部広域行政管理組合 | 因幡浄苑 | 9257 | 35913 |  |  | 0 |  |  | 無し |  | 焼却無し |  | 高負荷,膜分離,下水投入 |  | 脱水 | [6 empty] | 175 | 0 | 0 | 0 | 1999 | 委託
鳥取県 | 31829 | 31-829-08-001 | 鳥取県西部広域行政管理組合 | 鳥取県西部広域行政管理組合白浜浄化場 | 4873 | 8842 | [5 empty] | 無し |  | 施設内焼却 | 781 | 高負荷 |  | 焼却 |  | その他 |  |  |  |  | 80 | 0 | 0 | 0 | 1991 | 直営
鳥取県 | 31829 | 31-829-08-002 | 鳥取県西部広域行政管理組合 | 鳥取県西部広域行政管理組合米子浄化場 | 10212 | 22021 | [5 empty] | 無し |  | 施設内焼却 | 1934 | 高負荷 |  | 焼却 |  | その他 |  |  |  |  | 145 | 0 | 0 | 0 | 1991 | 直営
鳥取県 | 31835 | 31-835-08-001 | 鳥取中部ふるさと広域連合 | 中部クリーンセンター | 7519 | 10701 |  |  | 45 |  | 生産量 | 無し |  | 施設内焼却 | 803 | 標脱 |  | 脱水,乾燥,焼却 |  | その他 |  |  |  |  | 140 | 0 | 1 | 0 | 1992 | 委託

## コミプラ
コミュニティプラント
都道府県名 | 地方公共団体コード | 施設コード | 地方公共団体名 | 施設名 | 汚水処理量 | 処理方法 | 計画最大汚水量 | 使用開始年度 | 運転管理体制 | 施設の改廃
[5 empty] | (㎥/年度) |  | (㎥/日)
鳥取県 | 31201 | 31-201-09-001 | 鳥取市 | 鳥取市青谷町栄町コミュニティプラント | 36686 | 接触ばっ気 | 264 | 1995 | 委託
鳥取県 | 31202 | 31-202-09-001 | 米子市 | 米子市流通団地汚水処理場 | 24112 | 接触ばっ気 | 230 | 1999 | 委託
鳥取県 | 31204 | 31-204-09-001 | 境港市 | 境港市弥生下水処理場 | 30875 | 長時間ばっ気 | 340 | 1993 | 委託
鳥取県 | 31386 | 31-386-09-001 | 大山町 | ひかりが丘住宅団地し尿処理施設 | 0 | 回分式活性汚泥 | 166 | 1996 | 直営 | 休止

## リユース・リペア施設
リユース・リペア施設
都道府県名 | 地方公共団体コード | 施設コード | 地方公共団体名 | 施設名 | 年間処理量 | 設置場所 | 面積 | 使用開始年度 | リユース・リペアの対象品目 | [28 empty] | リユース・リペアの内容 | 運転管理体制 | 施設の改廃
[9 empty] | 合計 |  | 家具 |  |  | 自転車 |  |  | 衣類 |  |  | 書籍 |  |  | 家電 |  |  | 傘 |  |  | 食器 |  |  | おもちゃ |  |  | その他
[9 empty] | 重量 | 個数 | 対象 | 重量 | 個数 | 対象 | 重量 | 個数 | 対象 | 重量 | 個数 | 対象 | 重量 | 個数 | 対象 | 重量 | 個数 | 対象 | 重量 | 個数 | 対象 | 重量 | 個数 | 対象 | 重量 | 個数 | 対象 | 重量 | 個数
[5 empty] | （ｔ／年度） |  | （㎡） |  | （t/年度） | （個・台等） |  | （t/年度） | （個・台等） |  | （t/年度） | （個・台等） |  | （t/年度） | （個・台等） |  | （t/年度） | （個・台等） |  | （t/年度） | （個・台等） |  | （t/年度） | （個・台等） |  | （t/年度） | （個・台等） |  | （t/年度） | （個・台等） |  | （t/年度） | （個・台等）