## 焼却
焼却施設（溶融施設含む）
都道府県名 | 地方公共団体コード | 施設コード | 地方公共団体名 | 施設名称 | 年間処理量 | 資源化量 |  |  | 焼却対象廃棄物 |  | 施設の種類 |  | 処理方式 | 炉型式 | 処理能力 | 炉数 | 使用開始年度 | 余熱利用の状況 | 余熱利用量（仕様値・公称値） |  | 余熱利用量（実績値） |  | 発電能力 |  |  |  | 灰処理設備の有無 |  | 運転管理体制 | 施設の改廃 | 産業廃棄物の搬入の有無 | 一般廃棄物の割合 | ごみ組成分析結果 | [6 empty] | 単位容積重量 | 三成分 |  |  |  | 低位発熱量 |  | リユース・リペア機能の有無 | リユース・リペアする場所の面積 | リユース・リペアの対象品目 | [28 empty] | リユース・リペアの内容
[6 empty] | 資源物回収 | 燃料ガス回収 | 生産量・搬出量の別 | [10 empty] | 余熱利用量 | うち外部熱供給量 | 余熱利用量 | うち外部熱供給量 | 発電能力 | 発電効率（実績値） | 総発電量（実績値） | うち外部供給量（実績値） | （焼却灰） | （飛灰） |  |  |  |  | 合計 | 紙・布類 | ビニール、合成樹脂、ゴム、皮革類 | 木、竹、わら類 | ちゅう芥類 | 不燃物類 | その他 |  | 合計 | 水分 | 可燃分 | 灰分 | (計算値) | (実測値) |  |  | 合計 |  | 家具 |  |  | 自転車 |  |  | 衣類 |  |  | 書籍 |  |  | 家電 |  |  | 傘 |  |  | 食器 |  |  | おもちゃ |  |  | その他
[10 empty] | その他（具体的） |  | その他（具体的） | [36 empty] | 重量 | 個数 | 対象 | 重量 | 個数 | 対象 | 重量 | 個数 | 対象 | 重量 | 個数 | 対象 | 重量 | 個数 | 対象 | 重量 | 個数 | 対象 | 重量 | 個数 | 対象 | 重量 | 個数 | 対象 | 重量 | 個数 | 対象 | 重量 | 個数
[5 empty] | （t/年度） | （t/年度） | （㎥/年度） | [7 empty] | (t/日) |  |  |  | (MＪ) | （MJ） | (MＪ) | （MJ） | (kW) | (％) | (MWh) | (MWh) | [5 empty] | （％） | （％） | （％） | （％） | （％） | （％） | （％） | （％） | (kg/㎥) | （％） | （％） | （％） | （％） | （kJ/kg） | （kJ/kg） |  | （㎡） | （t/年度） | （個・台等） |  | （t/年度） | （個・台等） |  | （t/年度） | （個・台等） |  | （t/年度） | （個・台等） |  | （t/年度） | （個・台等） |  | （t/年度） | （個・台等） |  | （t/年度） | （個・台等） |  | （t/年度） | （個・台等） |  | （t/年度） | （個・台等） |  | （t/年度） | （個・台等）
岡山県 | 33100 | 33-100-01-001 | 岡山市 | 岡山市東部クリーンセンター | 109329.34 | 7257.32 |  | 搬出量 | 可燃ごみ,ごみ処理残渣,し尿処理残渣 |  | 焼却 |  | 流動床式 | 全連続運転 | 450 | 3 | 2001 | 場内温水,場内蒸気,発電（場内利用）,場外蒸気,発電（場外利用） | 75511200 | 40296000 | 79605000 | 58149000 | 12100 | 18.5 | 36252 | 2183 | 無し | セメント固化,薬剤処理,溶融処理 | 一部委託 |  | 有り | 99.4 | 100 | 43.7 | 27.1 | 13.4 | 12.2 | 2.1 | 1.5 | 210 | 100 | 43.6 | 50.8 | 5.6 | 8470 | 9930 | 無し |  | 0 | 0
岡山県 | 33100 | 33-100-01-002 | 岡山市 | 岡山市岡南環境センター | 48702.99 | 4624.64 |  | 搬出量 | 可燃ごみ,粗大ごみ,し尿処理残渣 |  | 焼却 |  | ストーカ式（可動） | 全連続運転 | 220 | 2 | 1978 | 場内温水,場内蒸気,発電（場内利用）,場外蒸気 | 不明 | 不明 | 305.66 | 17.69 | 1700 | 3.8 | 5473 | 0 | その他 | その他 | 一部委託 |  | 無し |  | 100 | 47.2 | 28.8 | 10.5 | 9.8 | 2.7 | 1 | 202 | 100 | 41.4 | 52.5 | 6.1 | 8860 | 10920 | 無し |  | 0 | 0
岡山県 | 33100 | 33-100-01-003 | 岡山市 | 岡山市当新田環境センター | 50837.08 | 4504.27 |  | 搬出量 | 可燃ごみ,し尿処理残渣 |  | 焼却 |  | 流動床式 | 全連続運転 | 300 | 2 | 1994 | 場内温水,場内蒸気,発電（場内利用）,場外蒸気,その他 | 100357639 | 70854696 | 54234943.1877 | 50281394.6542 | 1960 | 7.13 | 10640 | 1847 | 無し | セメント固化 | 一部委託 |  | 無し |  | 100 | 44.3 | 25.5 | 15.9 | 10.5 | 2.1 | 1.7 | 208 | 100 | 46.7 | 47.9 | 5.4 | 7856 | 10682 | 無し |  | 0 | 0
岡山県 | 33202 | 33-202-01-001 | 倉敷市 | 倉敷市白楽町ごみ焼却場 | 0 | 0 | 0 |  | 可燃ごみ |  | 焼却 |  | ストーカ式（可動） | 全連続運転 | 300 | 2 | 1977 | 無し | [8 empty] | 無し | 無し | 委託 |  | 無し |  | 0 | 0 | 0 | 0 | 0 | 0 | 0 |  | 0 | 0 | 0 | 0 |  |  | 無し |  | 0 | 0
岡山県 | 33202 | 33-202-01-002 | 倉敷市 | 倉敷市水島清掃工場 | 80119 | 0 | 0 |  | 可燃ごみ,粗大ごみ,ごみ処理残渣,し尿処理残渣 |  | 焼却 |  | ストーカ式（可動） | 全連続運転 | 300 | 2 | 1994 | 場内温水,場内蒸気,発電（場内利用）,発電（場外利用） | 193552910 |  | 148093055 |  | 1900 | 6.56 | 15429 | 6347 | 無し | 薬剤処理 | 委託 |  | 無し |  | 100 | 34.1 | 21.2 | 17.9 | 12.2 | 4.4 | 10.2 | 157 | 100 | 48.5 | 8.1 | 43.4 | 6953 |  | 無し |  | 0 | 0
岡山県 | 33203 | 33-203-01-001 | 津山市 | 津山市ごみ処理場 | 25040 | 9 |  | 搬出量 | 可燃ごみ,ごみ処理残渣 |  | 焼却 |  | ストーカ式（可動） | 全連続運転 | 110 | 2 | 1976 | 無し | [8 empty] | 無し | 無し | 委託 |  | 有り | 99.76 | 100 | 49.6 | 11.2 | 6.8 | 27.6 | 2.7 | 2.1 | 283 | 100 | 52.9 | 4.5 | 42.6 |  | 7451 | 無し |  | 0 | 0
岡山県 | 33204 | 33-204-01-001 | 玉野市 | 玉野市東清掃センター | 19427 | 0 |  |  | 可燃ごみ,粗大ごみ,ごみ処理残渣,し尿処理残渣 |  | 焼却 |  | ストーカ式（可動） | 全連続運転 | 150 | 2 | 1978 | 場内温水 | 84 |  | 84 | [5 empty] | 無し | 薬剤処理 | 一部委託 |  | 無し |  | 100 | 47.5 | 15.1 | 28.1 | 4.6 | 2 | 2.7 | 243.8 | 100 | 45.6 | 48.2 | 6.2 |  | 8810 | 無し |  | 0 | 0
岡山県 | 33210 | 33-210-01-001 | 新見市 | 新見市クリーンセンター | 8895 | 0 |  |  | 可燃ごみ,ごみ処理残渣,し尿処理残渣 |  | 焼却 |  | ストーカ式（可動） | バッチ運転 | 46 | 2 | 1999 | 無し | [8 empty] | 無し | 薬剤処理 | 委託 |  | 無し |  | 100 | 54.8 | 30.2 | 5.3 | 7.7 | 1.4 | 0.6 | 202.5 | 100 | 42.4 | 53.3 | 4.3 | 6280 | 11773 | 無し |  | 0 | 0
岡山県 | 33211 | 33-211-01-001 | 備前市 | クリーンセンター備前 | 6150 | 0 | 0 |  | 可燃ごみ,ごみ処理残渣,し尿処理残渣 |  | 焼却 |  | ストーカ式（可動） | バッチ運転 | 34 | 2 | 1998 | 無し | [8 empty] | 無し | 薬剤処理 | 直営 |  | 無し |  | 100 | 41.8 | 26.6 | 4.3 | 25.3 | 0 | 2 | 170 | 100 | 58.6 | 38.6 | 2.8 |  | 5805 | 無し |  | 0 | 0
岡山県 | 33212 | 33-212-01-001 | 瀬戸内市 | 長船クリーンセンター | 0 | 0 | 0 |  | 可燃ごみ,粗大ごみ |  | 焼却 |  | ストーカ式（可動） | バッチ運転 | 16 | 2 | 1989 | 無し | [8 empty] | 無し | 薬剤処理 | 直営 | 廃止 | 無し |  | 0 | 0 | 0 | 0 | 0 | 0 | 0 |  | 0 | 0 | 0 | 0 |  |  | 無し |  | 0 | 0
岡山県 | 33212 | 33-212-01-002 | 瀬戸内市 | クリーンセンターかもめ一般廃棄物焼却処理施設 | 9532 | 0 | 0 |  | 可燃ごみ,粗大ごみ |  | 焼却 |  | ストーカ式（可動） | 准連続運転 | 43 | 2 | 1997 | 無し | [8 empty] | 無し | 薬剤処理 | 直営 | 能力変更 | 無し |  | 100 | 40.5 | 26.2 | 5.4 | 20.8 | 2.3 | 4.8 | 179 | 100 | 54.9 | 4.3 | 40.8 |  | 6300 | 無し |  | 0 | 0
岡山県 | 33213 | 33-213-01-001 | 赤磐市 | 赤磐市山陽桜が丘清掃センター | 6431 |  |  |  | 可燃ごみ,ごみ処理残渣 |  | 焼却 |  | ストーカ式（可動） | バッチ運転 | 30 | 2 | 1982 | 無し | [8 empty] | 無し | 薬剤処理 | 委託 |  | 無し |  | 100 | 51.1 | 34.8 | 8.4 | 4.8 | 0.2 | 0.7 | 94.5 | 100 | 44.4 | 50.4 | 5.2 | 8372 | 10957 | 無し |  | 0 | 0
岡山県 | 33213 | 33-213-01-002 | 赤磐市 | 赤磐市赤坂環境センター | 794 |  |  |  | 可燃ごみ,粗大ごみ |  | 焼却 |  | ストーカ式（可動） | バッチ運転 | 6 | 1 | 1994 | 無し | [8 empty] | 無し | 薬剤処理 | 直営 |  | 無し |  | 100 | 47.3 | 32.9 | 6.7 | 10.4 | 2.2 | 0.5 | 109 | 100 | 51.2 | 43.3 | 5.5 | 6865 | 9405 | 無し |  | 0 | 0
岡山県 | 33214 | 33-214-01-001 | 真庭市 | クリーンセンターまにわごみ処理施設 | 4966 | 0 | 0 |  | 可燃ごみ,粗大ごみ,ごみ処理残渣,し尿処理残渣 |  | 焼却 |  | ストーカ式（可動） | バッチ運転 | 30 | 2 | 1999 | 場内温水 | 1317120 |  | 719712 | [5 empty] | 無し | 薬剤処理,その他 | 直営 |  | 無し |  | 100 | 50.1 | 19.1 | 2.7 | 21.5 | 4.4 | 2.2 | 305.8 | 100 | 43.9 | 49.5 | 6.6 | 9735 |  | 無し |  | 0 | 0
岡山県 | 33214 | 33-214-01-002 | 真庭市 | 真庭北部クリーンセンター | 2711 | 0 | 0 |  | 可燃ごみ |  | 焼却 |  | ストーカ式（可動） | バッチ運転 | 20 | 2 | 1991 | 無し | [8 empty] | 無し | 薬剤処理 | 直営 |  | 無し |  | 100 | 55.1 | 21.5 | 5.4 | 16 | 1.2 | 0.8 | 250 | 100 | 52 | 43.4 | 4.6 | 8413 |  | 無し |  | 0 | 0
岡山県 | 33215 | 33-215-01-001 | 美作市 | 北部環境美化センター | 0 | 0 | 0 |  | 可燃ごみ |  | 焼却 |  | ストーカ式（可動） | バッチ運転 | 15 | 2 | 1988 | 無し | [8 empty] | 無し | 薬剤処理 | 直営 | 休止 | 無し |  | 0 | 0 | 0 | 0 | 0 | 0 | 0 |  | 0 | 0 | 0 | 0 |  |  | 無し |  | 0 | 0
岡山県 | 33215 | 33-215-01-002 | 美作市 | 南部環境美化センター | 7671 | 0 | 0 |  | 可燃ごみ |  | 焼却 |  | ストーカ式（可動） | バッチ運転 | 40 | 2 | 1990 | 場内温水 | 8736 | 0 | 把握していない | [5 empty] | 無し | 薬剤処理 | 直営 |  | 無し |  | 100 | 43.5 | 22.4 | 10.5 | 17.9 | 0.3 | 5.4 | 236 | 100 | 43.8 | 51.6 | 4.6 | 8615 | 10040 | 無し |  | 0 | 0
岡山県 | 33606 | 33-606-01-001 | 鏡野町 | 鏡野町北部衛生クリーンセンター | 632 | 0 | 0 |  | 可燃ごみ |  | 焼却 |  | ストーカ式（可動） | バッチ運転 | 10 | 1 | 1992 | 無し | [8 empty] | 無し | 薬剤処理 | 直営 |  | 無し |  | 100 | 43.2 | 21.4 | 11.6 | 18 | 0.2 | 5.6 | 158 | 100 | 41.9 | 52.7 | 5.4 | 8878 | 9993 | 無し |  | 0 | 0
岡山県 | 33666 | 33-666-01-001 | 美咲町 | 柵原クリーンセンター | 0 | 0 | 0 |  | 可燃ごみ |  | 焼却 |  | ストーカ式（可動） | バッチ運転 | 6 | 1 | 1993 | 無し | [8 empty] | 無し | 薬剤処理 | 直営 | 休止 | 無し |  | 0 | 0 | 0 | 0 | 0 | 0 | 0 |  | 0 | 0 | 0 | 0 |  |  | 無し |  | 0 | 0
岡山県 | 33855 | 33-855-01-001 | 岡山県西部環境整備施設組合 | 岡山県西部環境整備施設組合里庄清掃工場 | 24355.3 | 114 |  | 搬出量 | 可燃ごみ,ごみ処理残渣 |  | 焼却 |  | 流動床式 | 准連続運転 | 200 | 2 | 1999 | 場内温水,その他 | 268880 |  | 268880 | [5 empty] | セメント固化,薬剤処理 | セメント固化,薬剤処理 | 一部委託 |  | 有り | 96 | 100 | 38 | 26 | 13 | 11 | 1 | 11 | 194 | 100 | 47 | 47 | 6 | 7575 |  | 無し |  | 0 | 0
岡山県 | 33856 | 33-856-01-001 | 和気北部衛生施設組合(廃止) | 和気北部衛生施設組合クリーンセンター | 8678 | 319 |  | 搬出量 | 可燃ごみ,ごみ処理残渣 |  | 焼却 |  | ストーカ式（可動） | バッチ運転 | 40 | 2 | 1994 | 場内温水 | 125498 |  | 125498 | [5 empty] | 無し | 薬剤処理 | 直営 |  | 無し |  | 100 | 43.2 | 24.3 | 3.3 | 21.2 | 1.1 | 6.9 | 194 | 100 | 61.2 | 34.5 | 4.3 | 4960 |  | 無し |  | 0 | 0
岡山県 | 33859 | 33-859-01-001 | 倉敷西部清掃施設組合 | 倉敷西部清掃施設組合清掃工場 | 26256 | 55 |  | 搬出量 | 可燃ごみ,粗大ごみ,し尿処理残渣 |  | 焼却 |  | 流動床式 | 全連続運転 | 180 | 2 | 1998 | 場内温水 | 1439592 | 0 | 1411200 | 0 |  |  |  |  | 無し | 薬剤処理 | 委託 |  | 無し |  | 100 | 38.9 | 26.8 | 6.5 | 19.1 | 1.3 | 7.4 | 179 | 100 | 51.6 | 42.3 | 6.1 | 6773 |  | 無し |  | 0 | 0
岡山県 | 33895 | 33-895-01-001 | 岡山市久米南町衛生施設組合 | クリーンセンター | 2213 | 190.15 |  | 搬出量 | 可燃ごみ,粗大ごみ,ごみ処理残渣 |  | その他 |  | ストーカ式（可動） | バッチ運転 | 13 | 1 | 1993 | 無し | [8 empty] | 無し | 無し | 直営 |  | 無し |  | 100 | 47.5 | 21.4 | 3.5 | 25.1 | 0 | 2.5 |  | 100 | 57.8 | 39.2 | 3 | 5923 | 8420 | 無し |  | 0 | 0
岡山県 | 33896 | 33-896-01-001 | 岡山県中部環境施設組合 | 岡山県中部環境施設組合コスモスクリーンセンターごみ処理施設 | 4931 | 1 |  | 搬出量 | 可燃ごみ,ごみ処理残渣 |  | 焼却 |  | ストーカ式（可動） | バッチ運転 | 30 | 2 | 1993 | 無し | [8 empty] | 無し | 薬剤処理 | 直営 |  | 無し |  | 100 | 42.2 | 28.7 | 1.2 | 22.4 | 0.2 | 5.3 | 173 | 100 | 52.2 | 44.6 | 3.2 | 7090 | 8680 | 無し |  | 0 | 0
岡山県 | 33897 | 33-897-01-001 | 岡山県井原地区清掃施設組合 | 井原クリーンセンター | 11950 | 12 |  | 搬出量 | 可燃ごみ,粗大ごみ,ごみ処理残渣 |  | 焼却 |  | 流動床式 | 准連続運転 | 90 | 2 | 1994 | 場内温水 | 3750656 | 0 | 4061508 | [5 empty] | 無し | セメント固化 | 一部委託 |  | 無し |  | 100 | 51.2 | 26 | 12.4 | 6 | 2.2 | 2.2 | 205 | 100 | 45.9 | 48.4 | 5.7 | 10400 |  | 無し |  | 0 | 0
岡山県 | 33902 | 33-902-01-001 | 津山圏域東部衛生施設組合 | 津山圏域東部衛生施設組合ごみ処理施設 | 4674 | 0 | 0 |  | 可燃ごみ |  | 焼却 |  | ストーカ式（可動） | バッチ運転 | 25 | 2 | 1984 | 無し | [8 empty] | 無し | 薬剤処理 | 直営 |  | 無し |  | 100 | 50.1 | 21.1 | 5.4 | 20.1 | 1 | 2.3 |  | 100 | 50.1 | 45.6 | 4.3 | 7338 |  | 無し |  | 0 | 0
岡山県 | 33904 | 33-904-01-001 | 津山圏域西部衛生施設組合 | 津山圏域西部衛生施設組合ごみ処理施設 | 4529 | 0 |  |  | 可燃ごみ,粗大ごみ,ごみ処理残渣 |  | 焼却 |  | ストーカ式（可動） | バッチ運転 | 14 | 2 | 2002 | 無し | [8 empty] | 無し | 薬剤処理 | 委託 |  | 無し |  | 100 | 42.5 | 23.1 | 14 | 11.3 | 4.2 | 4.9 | 294 | 100 | 60.7 | 35.8 | 3.5 | 6580 | 6580 | 無し |  | 0 | 0
岡山県 | 33913 | 33-913-01-001 | 総社広域環境施設組合 | 吉備路クリーンセンター | 27593 | 96 |  | 搬出量 | 可燃ごみ,粗大ごみ |  | 焼却 |  | 流動床式 | 全連続運転 | 180 | 2 | 1997 | 場内温水,場内蒸気,発電（場内利用）,場外温水 | 46273920 | 27764352 | 10986414 | 6591848 | 198 | 0.8 | 581 | 0 | 無し | 薬剤処理 | 委託 |  | 無し |  | 100 | 38 | 32.2 | 14.8 | 11.1 | 0.9 | 3 | 186 | 100 | 47.5 | 47.4 | 5.1 | 9870 |  | 無し |  | 0 | 0
岡山県 | 33946 | 33-946-01-001 | 高梁地域事務組合 | 高梁地域事務組合クリーンセンター | 11938 | 0 | 0 |  | 可燃ごみ,ごみ処理残渣,し尿処理残渣 |  | 焼却 |  | ストーカ式（可動） | 准連続運転 | 56 | 2 | 1998 | 場内温水 | 1872640 | 0 | 把握できない | [5 empty] | 無し | セメント固化,薬剤処理 | 委託 |  | 無し |  | 100 | 39.9 | 20.2 | 13.6 | 20.8 | 0.4 | 5.1 | 211.7 | 100 | 43.9 | 51.1 | 5 | 8525 | 9335 | 無し |  | 0 | 0

## 粗大
粗大ごみ処理施設
都道府県名 | 地方公共団体 コード | 施設コード | 地方公共団体名 | 施設名 | 年間処理量 | 資源回収量 |  | 処理対象廃棄物 |  | 処理方式 | 処理能力 | 使用開始年度 | 運転管理体制 | 施設の改廃 | 産業廃棄物の搬入の有無 | 一般廃棄物の割合 | リユース・リペア機能の有無 | リユース・リペアする場所の面積 | リユース・リペアの対象品目 | [28 empty] | リユース・リペアの内容
[7 empty] | 資源化物の区分 | [11 empty] | 合計 |  | 家具 |  |  | 自転車 |  |  | 衣類 |  |  | 書籍 |  |  | 家電 |  |  | 傘 |  |  | 食器 |  |  | おもちゃ |  |  | その他
[9 empty] | その他（具体的） | [9 empty] | 重量 | 個数 | 対象 | 重量 | 個数 | 対象 | 重量 | 個数 | 対象 | 重量 | 個数 | 対象 | 重量 | 個数 | 対象 | 重量 | 個数 | 対象 | 重量 | 個数 | 対象 | 重量 | 個数 | 対象 | 重量 | 個数 | 対象 | 重量 | 個数
[5 empty] | (t/年度) | (t/年度) |  |  |  |  | (t/日) |  |  |  |  | （％） |  | （㎡） | （t/年度） | （個・台等） |  | （t/年度） | （個・台等） |  | （t/年度） | （個・台等） |  | （t/年度） | （個・台等） |  | （t/年度） | （個・台等） |  | （t/年度） | （個・台等） |  | （t/年度） | （個・台等） |  | （t/年度） | （個・台等） |  | （t/年度） | （個・台等） |  | （t/年度） | （個・台等）
岡山県 | 33100 | 33-100-02-001 | 岡山市 | 岡山市東部リサイクルプラザ | 6116 | 1125 | 搬出量 | 粗大ごみ,不燃ごみ,資源ごみ |  | 破砕 | 58 | 2001 | 一部委託 |  | 無し |  | 無し |  | 0 | 0
岡山県 | 33202 | 33-202-02-001 | 倉敷市 | 倉敷市東部粗大ごみ処理場 | 4209.81 | 100.46 | 搬出量 | 粗大ごみ,不燃ごみ |  | 破砕 | 80 | 1994 | 直営 |  | 無し |  | 無し |  | 0 | 0
岡山県 | 33203 | 33-203-02-001 | 津山市 | 津山市粗大ごみ処理施設 | 527 | 149 | 搬出量 | 粗大ごみ |  | 破砕 | 30 | 1988 | 委託 |  | 無し |  | 無し |  | 0 | 0
岡山県 | 33204 | 33-204-02-001 | 玉野市 | 玉野市粗大ごみ処理施設 | 944 |  |  | 粗大ごみ,不燃ごみ,資源ごみ |  | 併用 | 35 | 1993 | 委託 |  | 無し |  | 無し |  | 0 | 0
岡山県 | 33214 | 33-214-02-001 | 真庭市 | クリーンセンターまにわリサイクルプラザ（粗大ごみライン） | 272 | 193 | 搬出量 | 粗大ごみ,不燃ごみ |  | 破砕 | 5 | 1999 | 直営 |  | 無し |  | 有り | 380 | 0 | 17870 | ○ |  | 634 | ○ |  | 42 | ○ |  | 1542 | [9 empty] | ○ |  | 4320 | ○ |  | 246 | ○ |  | 11086 | 修理,展示,販売,譲渡
岡山県 | 33215 | 33-215-02-001 | 美作市 | 美作市粗大ごみ処理施設 | 85 | 6.4 | 搬出量 | 粗大ごみ |  | 破砕 | 0.5 | 2009 | 直営 |  | 無し |  | 無し |  | 0 | 0
岡山県 | 33850 | 33-850-02-001 | 岡山県西部衛生施設組合 | 岡山県西部衛生施設組合井笠広域資源化センター | 2011 | 456 | 回収量 | 粗大ごみ,不燃ごみ |  | 併用 | 40 | 1995 | 直営 |  | 無し |  | 無し |  | 0 | 0
岡山県 | 33856 | 33-856-02-001 | 和気北部衛生施設組合(廃止) | 和気北部衛生施設組合クリーンセンター | 292 | 159 | 回収量 | 粗大ごみ,不燃ごみ,資源ごみ |  | 破砕 | 10 | 1994 | 直営 |  | 無し |  | 無し |  | 0 | 0
岡山県 | 33896 | 33-896-02-001 | 岡山県中部環境施設組合 | 岡山県中部環境施設組合コスモスクリーンセンター粗大ごみ処理施設 | 401 | 203 | 回収量 | 粗大ごみ,不燃ごみ |  | 破砕 | 10 | 1993 | 直営 |  | 無し |  | 無し |  | 0 | 0
岡山県 | 33904 | 33-904-02-001 | 津山圏域西部衛生施設組合 | 津山圏域西部衛生施設組合粗大ごみ処理施設 | 446 |  |  | 粗大ごみ,不燃ごみ |  | 併用 | 15 | 1988 | 直営 | 休止 | 無し |  | 無し |  | 0 | 0
岡山県 | 33913 | 33-913-02-001 | 総社広域環境施設組合 | 吉備路クリーンセンター | 2655 | 645 | 搬出量 | 粗大ごみ,不燃ごみ,資源ごみ |  | 併用 | 36 | 1997 | 委託 |  | 無し |  | 無し |  | 0 | 0
岡山県 | 33946 | 33-946-02-001 | 高梁地域事務組合 | 高梁地域事務組合クリーンセンター | 629 | 269 | 回収量 | 粗大ごみ,不燃ごみ |  | 併用 | 30 | 1980 | 委託 |  | 無し |  | 無し |  | 0 | 0

## 資源化
資源化等を行う施設
都道府県名 | 地方公共団体 コード | 施設コード | 地方公共団体名 | 施設名 | 年間処理量 | 資源回収量 |  |  | 搬出量 |  | 在庫量 |  | 施設区分 | 処理対象廃棄物 |  | 処理内容 |  | 処理能力 | 使用開始年度 | 運転管理体制 | 施設の改廃 | 産業廃棄物の搬入の有無 | 一般廃棄物の割合 | リユース・リペア機能の有無 | リユース・リペアする場所の面積 | リユース・リペアの対象品目 | [28 empty] | リユース・リペアの内容
[8 empty] | 搬出量・在庫量の別（民間） | [17 empty] | 合計 |  | 家具 |  |  | 自転車 |  |  | 衣類 |  |  | 書籍 |  |  | 家電 |  |  | 傘 |  |  | 食器 |  |  | おもちゃ |  |  | その他
[15 empty] | その他（具体的） |  | その他（具体的） | [8 empty] | 重量 | 個数 | 対象 | 重量 | 個数 | 対象 | 重量 | 個数 | 対象 | 重量 | 個数 | 対象 | 重量 | 個数 | 対象 | 重量 | 個数 | 対象 | 重量 | 個数 | 対象 | 重量 | 個数 | 対象 | 重量 | 個数 | 対象 | 重量 | 個数
[5 empty] | (t/年度) | (t/年度) | (㎥/年度) |  | (t/年度) | (㎥/年度) | (t/年度) | (㎥/年度) | [5 empty] | (t/日) |  |  |  |  | （％） |  | （㎡） | （t/年度） | （個・台等） |  | （t/年度） | （個・台等） |  | （t/年度） | （個・台等） |  | （t/年度） | （個・台等） |  | （t/年度） | （個・台等） |  | （t/年度） | （個・台等） |  | （t/年度） | （個・台等） |  | （t/年度） | （個・台等） |  | （t/年度） | （個・台等） |  | （t/年度） | （個・台等）
岡山県 | 33100 | 33-100-03-001 | 岡山市 | 岡山市東部リサイクルプラザ | 2643 | 2643 |  |  | 2108 |  |  |  | リサイクルプラザ | 紙類,金属類,ガラス類,ペットボトル,布類,不燃ごみ,粗大ごみ |  | 選別,圧縮・梱包 |  | 27 | 2001 | 一部委託 |  | 無し |  | 有り | 1400 | 0 | 112815 | ○ |  | 260 | ○ |  | 50 | ○ |  | 53038 | ○ |  | 9155 | ○ |  | 91 |  |  |  | ○ |  | 27905 | ○ |  | 26 | ○ |  | 22290 | 修理,展示,販売,譲渡
岡山県 | 33100 | 33-100-03-002 | 岡山市 | 岡山市新保資源選別所 | 6405 | 6405 |  |  | 6405 |  | 0 |  | 容器包装リサイクル推進施設 | 紙類,ガラス類,ペットボトル,布類 |  | 選別,圧縮・梱包 |  | 15 | 1992 | 一部委託 |  | 無し |  | 無し |  | 0 | 0
岡山県 | 33202 | 33-202-03-001 | 倉敷市 | 倉敷市資源選別所 | 2615.45 | 2615.45 |  |  | 2615.45 |  |  |  | 容器包装リサイクル推進施設 | ガラス類 |  | 選別 |  | 15 | 1996 | 委託 |  | 無し |  | 有り | 1015 | 94 | 130116 | [24 empty] | ○ | 94 | 130116 | 販売,譲渡
岡山県 | 33202 | 33-202-03-002 | 倉敷市 | 船穂町堆肥センター | 173 | 155.6 |  |  | 154 |  | 1.6 |  | ごみ堆肥化施設 | 家庭系生ごみ |  | ごみ堆肥化 |  | 2 | 1996 | 委託 |  | 無し |  | 無し |  | 0 | 0
岡山県 | 33203 | 33-203-03-001 | 津山市 | 津山市資源化センター | 3737 | 2430 |  |  | 2430 |  |  |  | ストックヤード | 金属類,ガラス類,ペットボトル,プラスチック,不燃ごみ |  | 選別,圧縮・梱包 |  | 30 | 1987 | 委託 |  | 無し |  | 無し |  | 0 | 0
岡山県 | 33203 | 33-203-03-002 | 津山市 | 津山市PETボトル圧縮施設 | 218 | 195 |  |  | 195 |  |  |  | ストックヤード | ペットボトル |  | 選別,圧縮・梱包 |  | 1 | 2000 | 委託 |  | 無し |  | 無し |  | 0 | 0
岡山県 | 33203 | 33-203-03-003 | 津山市 | 津山市廃プラスチック梱包作業棟 | 1159 | 998 |  |  | 998 |  |  |  | 容器包装リサイクル推進施設 | プラスチック |  | 選別,圧縮・梱包 |  | 6 | 2002 | 委託 |  | 無し |  | 無し |  | 0 | 0
岡山県 | 33204 | 33-204-03-001 | 玉野市 | 玉野市リサイクルプラザ | 1617 | 1617 |  |  | 1617 |  |  |  | リサイクルプラザ | 紙類,プラスチック |  | 選別,圧縮・梱包 |  | 7 | 2003 | 委託 |  | 無し |  | 無し |  | 0 | 0
岡山県 | 33211 | 33-211-03-001 | 備前市 | 備前市不燃物前処理場 | 321 | 239 |  |  | 239 |  | 0 |  | リサイクルセンター（補助金） | 金属類,ガラス類 |  | 選別,圧縮・梱包 |  | 6 | 1988 | 一部委託 |  | 無し |  | 無し |  | 0 | 0
岡山県 | 33211 | 33-211-03-002 | 備前市 | 日生清掃工場選別施設 | 158 | 116 |  |  | 116 |  | 0 |  | リサイクルセンター（補助金） | 紙類,金属類,ガラス類,ペットボトル,プラスチック,不燃ごみ,粗大ごみ |  | 選別,圧縮・梱包 |  | 8 | 1978 | 一部委託 |  | 無し |  | 無し |  | 0 | 0
岡山県 | 33212 | 33-212-03-001 | 瀬戸内市 | 長船クリーンセンター | 126 | 126 |  |  | 126 |  | 0 |  | ストックヤード | 金属類,その他資源ごみ,ペットボトル |  | 選別,圧縮・梱包 |  | 4 | 1989 | 直営 |  | 無し |  | 無し |  | 0 | 0
岡山県 | 33212 | 33-212-03-002 | 瀬戸内市 | クリーンセンターかもめ不燃物処理施設 | 422 | 422 |  |  | 422 |  | 0 |  | ストックヤード | 金属類,その他資源ごみ,ペットボトル |  | 選別,圧縮・梱包 |  | 4 | 1997 | 直営 |  | 無し |  | 無し |  | 0 | 0
岡山県 | 33213 | 33-213-03-001 | 赤磐市 | 赤磐市山陽桜が丘清掃センター | 105 | 105 |  |  | 105 |  |  |  | ストックヤード | 金属類,その他資源ごみ,粗大ごみ |  | 圧縮・梱包,その他 |  | 6 | 1982 | 直営 |  | 無し |  | 無し |  | 0 | 0
岡山県 | 33214 | 33-214-03-001 | 真庭市 | クリーンセンターまにわリサイクルプラザ（資源ごみライン） | 112 | 112 |  |  | 97 |  | 15 |  | リサイクルセンター（補助金） | 金属類,ガラス類,ペットボトル |  | 選別,圧縮・梱包 |  | 6 | 1999 | 直営 |  | 無し |  | 無し |  | 0 | 0
岡山県 | 33214 | 33-214-03-002 | 真庭市 | 真庭北部クリーンセンター不燃物処理施設 | 53 | 53 |  |  | 53 |  |  |  | その他 | 金属類,ペットボトル |  | 選別,圧縮・梱包 |  | 4 | 1991 | 直営 |  | 無し |  | 無し |  | 0 | 0
岡山県 | 33215 | 33-215-03-001 | 美作市 | 北部環境美化センター不燃物処理資源化施設 | 116 | 61 |  |  | 61 |  |  |  | リサイクルプラザ | 金属類,ガラス類,不燃ごみ |  | 選別,圧縮・梱包 |  | 9 | 1988 | 直営 |  | 無し |  | 無し |  | 0 | 0
岡山県 | 33215 | 33-215-03-002 | 美作市 | 南部環境美化センター不燃物処理資源化施設 | 0 | [7 empty] | リサイクルプラザ | 金属類,ガラス類,不燃ごみ |  | 選別,圧縮・梱包 |  | 10 | 1990 | 直営 |  | 無し |  | 無し |  | 0 | 0
岡山県 | 33216 | 33-216-03-001 | 浅口市 | 浅口市リサイクルセンター | 56 | 56 |  |  | 56 |  |  |  | リサイクルセンター（補助金） | ペットボトル |  | 選別,圧縮・梱包 |  | 3 | 1997 | 直営 |  | 無し |  | 無し |  | 0 | 0
岡山県 | 33423 | 33-423-03-001 | 早島町 | 早島町資源化施設 | 43 | 43 |  |  | 43 |  |  |  | ストックヤード | 紙類,金属類,ガラス類,プラスチック |  | 選別,圧縮・梱包 |  | 4 | 1988 | 直営 |  | 無し |  | 無し |  | 0 | 0
岡山県 | 33606 | 33-606-03-001 | 鏡野町 | 鏡野町北部衛生クリーンセンター | 99 | 49 | 29 |  | 25 | 14 | 12 | 7 | その他 | 金属類,その他資源ごみ,ペットボトル,不燃ごみ |  | 選別,圧縮・梱包 |  | 4 | 1992 | 直営 |  | 無し |  | 無し |  | 0 | 0
岡山県 | 33666 | 33-666-03-001 | 美咲町 | 柵原クリーンセンター前処理施設 | 25 | 25 |  |  | 25 |  |  |  | その他 | 金属類,不燃ごみ |  | 選別,圧縮・梱包 |  | 4 | 1991 | 委託 |  | 無し |  | 無し |  | 0 | 0
岡山県 | 33850 | 33-850-03-001 | 岡山県西部衛生施設組合 | 岡山県西部衛生施設組合井笠広域資源化センターリサイクルプラザ | 1688 | 1688 |  |  | 1688 |  |  |  | リサイクルプラザ | ガラス類,プラスチック,布類 |  | 選別,圧縮・梱包 |  | 27 | 2000 | 直営 |  | 無し |  | 無し |  | 0 | 0
岡山県 | 33895 | 33-895-03-001 | 岡山市久米南町衛生施設組合 | クリーンセンター | 133 | 133 |  |  | 133 |  |  |  | ストックヤード | 金属類,ガラス類 |  | 選別,圧縮・梱包 |  | 3 | 1993 | 直営 |  | 無し |  | 無し |  | 0 | 0
岡山県 | 33902 | 33-902-03-001 | 津山圏域東部衛生施設組合 | 津山圏域東部衛生施設組合 | 34 | 34 |  |  | 31 |  | 3 |  | ストックヤード | ペットボトル |  | 圧縮・梱包 |  | 2 | 2001 | 直営 |  | 無し |  | 無し |  | 0 | 0
岡山県 | 33913 | 33-913-03-001 | 総社広域環境施設組合 | 吉備路クリーンセンター | 1735 | 1735 |  |  | 1714 |  | 0 |  | ストックヤード | 紙類,ガラス類,その他資源ごみ,ペットボトル,プラスチック,布類 |  | 選別,圧縮・梱包 |  | 10 | 1997 | 委託 |  | 無し |  | 無し |  | 0 | 0
岡山県 | 33946 | 33-946-03-001 | 高梁地域事務組合 | 高梁地域事務組合リサイクルプラザ | 1347 | 1347 |  |  | 1340 |  | 7 |  | リサイクルプラザ | 紙類,金属類,ガラス類,ペットボトル,プラスチック |  | 選別,圧縮・梱包 |  | 14.6 | 2000 | 委託 |  | 無し |  | 有り | 125 | 0 | 8 | ○ |  | 8 | [24 empty] | 展示,譲渡

## 燃料化
ごみ燃料化施設
都道府県名 | 地方公共団体コード | 施設コード | 地方公共団体名 | 施設名 | 年間処理量 |  | 生成物保管量 |  | 生成物生産量 |  | 生成物搬出量 |  | 処理対象廃棄物 |  | 施設の種類 | 燃料供給先の確保状況 | 処理能力 | 使用開始年度 | 運転管理体制 | 施設の改廃 | 発電能力 |  |  |  | 産業廃棄物の搬入の有無 | 一般廃棄物の割合 | 分析対象 | ごみ組成分析結果 | [6 empty] | 単位容積重量 | 三成分 |  |  |  | 低位発熱量
[21 empty] | 発電能力 | 発電効率（実績値） | 総発電量（実績値） | うち外部供給量（実績値） |  |  |  | 合計 | 紙・布類 | ビニール、合成樹脂、ゴム、皮革類 | 木、竹、わら類 | ちゅう芥類 | 不燃物類 | その他 |  | 合計 | 水分 | 可燃分 | 灰分 | (計算値) | (実測値)
その他（具体的）
[5 empty] | (t/年度) | (㎥/年) | (t/年度) | (㎥/年度) | (t/年度) | (㎥/年度) | (t/年度) | (㎥/年度) |  |  |  |  | (t/日) |  |  |  | (kW) | (％) | (MWh) | (MWh) |  | （％） |  | （％） | （％） | （％） | （％） | （％） | （％） | （％） | (kg/㎥) | （％） | （％） | （％） | （％） | （kJ/kg） | （kJ/kg）

## その他
その他の施設[ごみの中間処理施設]
都道府県名 | 地方公共団体 コード | 施設コード | 地方公共団体名 | 施設名 | 年間処理量 | 処理対象廃棄物 |  | 処理内容 |  | 処理能力 | 使用開始年度 | 運転管理体制 | 施設の改廃 | 産業廃棄物の搬入の有無 | 一般廃棄物の割合
[7 empty] | その他（具体的） |  | その他（具体的）
[5 empty] | (t/年度) |  |  |  |  | (t/日) |  |  |  |  | （％）

## 保管
保管施設
都道府県名 | 地方公共団体コード | 施設コード | 地方公共団体名 | 施設名 | 年間保管量 | 施設区分 | 保管対象廃棄物 | 保管分類数 | 屋内面積 | 屋外面積 | 使用開始年度 | 運転管理体制 | 施設の改廃 | 産業廃棄物の搬入の有無 | 一般廃棄物の割合
[5 empty] | (t/年度) |  |  |  | (m2) | (m2) |  |  |  |  | （％）
岡山県 | 33100 | 33-100-06-001 | 岡山市 | 岡山市新保資源選別所 | 0 | 容器包装リサイクル推進施設 | 紙類,ガラス類,ペットボトル,布類 | 6 | 1022 | 144 | 1997 | 一部委託 |  | 無し
岡山県 | 33100 | 33-100-06-002 | 岡山市 | 岡山市東部リサイクルプラザ | 0 | 容器包装リサイクル推進施設 | 紙類,金属類,ガラス類,その他資源ごみ,ペットボトル,布類 | 6 | 329 | 0 | 2001 | 一部委託 |  | 無し
岡山県 | 33202 | 33-202-06-001 | 倉敷市 | 船穂町びんストックヤード | 0 | ストックヤード | ガラス類 | 3 | 0 | 80 | 1999 | 委託 | 休止 | 無し
岡山県 | 33203 | 33-203-06-001 | 津山市 | 津山市PETボトルストックヤード | 218 | ストックヤード | ペットボトル | 1 | 75 | 0 | 1997 | 委託 |  | 無し
岡山県 | 33203 | 33-203-06-002 | 津山市 | 津山市資源化センターストックヤード | 1056 | ストックヤード | 金属類,ガラス類 | 2 | 300 | 0 | 2001 | 委託 |  | 無し
岡山県 | 33203 | 33-203-06-003 | 津山市 | 津山市廃プラスチックストックヤード | 1159 | ストックヤード | プラスチック | 1 | 200 | 0 | 2002 | 委託 |  | 無し
岡山県 | 33204 | 33-204-06-001 | 玉野市 | 玉野市不燃物処理場内保管施設 | 156 | ストックヤード | ペットボトル | 1 | 600 | 0 | 1998 | 委託 |  | 無し
岡山県 | 33204 | 33-204-06-002 | 玉野市 | 玉野市粗大ごみ処理施設内保管施設 | 944 | ストックヤード | 金属類 | 1 | 0 | 76 | 1996 | 委託 |  | 無し
岡山県 | 33211 | 33-211-06-001 | 備前市 | 備前市びんストックヤード | 142 | ストックヤード | ガラス類 | 3 | 0 | 150 | 1997 | 直営 |  | 無し
岡山県 | 33211 | 33-211-06-002 | 備前市 | 日生びんストックヤード | 49 | ストックヤード | ガラス類 | 3 | 0 | 85 | 1997 | 一部委託 |  | 無し
岡山県 | 33211 | 33-211-06-003 | 備前市 | 日生鋼製・アルミストックヤード | 34 | ストックヤード | 金属類 | 2 | 0 | 15 | 1997 | 一部委託 |  | 無し
岡山県 | 33211 | 33-211-06-004 | 備前市 | 備前ストックヤード | 125 | ストックヤード | 紙類,布類 | 6 | 127 | 0 | 2009 | 直営 |  | 無し
岡山県 | 33211 | 33-211-06-005 | 備前市 | 日生ストックヤード | 20 | ストックヤード | ペットボトル,プラスチック | 2 | 140 | 0 | 2010 | 委託 |  | 無し
岡山県 | 33212 | 33-212-06-001 | 瀬戸内市 | 瀬戸内市役所長船支所倉庫 | 0 | その他 | その他資源ごみ | 1 | 67 | 0 | 2000 | 直営 |  | 無し
岡山県 | 33212 | 33-212-06-002 | 瀬戸内市 | 瀬戸内ストックヤード | 215 | ストックヤード | ガラス類,ペットボトル,プラスチック | 3 | 192 | 0 | 1997 | 直営 |  | 無し
岡山県 | 33213 | 33-213-06-001 | 赤磐市 | 赤磐市赤坂環境センター資源化施設 | 107 | ストックヤード | 紙類,金属類,ガラス類,その他資源ごみ | 13 | 45 | 59 | 1999 | 直営 |  | 無し
岡山県 | 33213 | 33-213-06-002 | 赤磐市 | 赤磐市山陽桜が丘清掃センター | 750 | ストックヤード | 紙類,金属類,その他資源ごみ,布類 | 12 | 90 | 100 | 1999 | 直営 |  | 無し
岡山県 | 33213 | 33-213-06-003 | 赤磐市 | 赤磐市山陽清掃センター | 65 | ストックヤード | プラスチック | 2 | 430 | 0 | 2002 | 直営 |  | 無し
岡山県 | 33213 | 33-213-06-004 | 赤磐市 | 赤磐市山陽資源化物集積所 | 214 | ストックヤード | 金属類,ガラス類,その他資源ごみ | 8 | 0 | 240 | 2002 | 直営 |  | 無し
岡山県 | 33214 | 33-214-06-001 | 真庭市 | クリーンセンターまにわリサイクルプラザ（保管施設①） | 85 | ストックヤード | 金属類,ガラス類 | 5 | 60 | 32 | 1999 | 直営 |  | 無し
岡山県 | 33214 | 33-214-06-002 | 真庭市 | クリーンセンターまにわリサイクルプラザ（保管施設②） | 86 | ストックヤード | 紙類,ペットボトル,プラスチック | 4 | 75 | 0 | 2003 | 直営 |  | 無し
岡山県 | 33214 | 33-214-06-003 | 真庭市 | 真庭北部クリーンセンターストックヤード | 347 | ストックヤード | 紙類,ガラス類,その他資源ごみ,ペットボトル,プラスチック | 5 | 333 | 0 | 2003 | 直営 |  | 無し
岡山県 | 33215 | 33-215-06-001 | 美作市 | 美作市リサイクルセンター | 252 | 容器包装リサイクル推進施設 | ガラス類,ペットボトル,プラスチック | 3 | 123 | 0 | 2001 | 直営 |  | 無し
岡山県 | 33215 | 33-215-06-002 | 美作市 | 有限会社作東興産倉庫 | 174 | 容器包装リサイクル推進施設 | 紙類,プラスチック | 2 | 123 | 0 | 2001 | 委託 |  | 無し
岡山県 | 33216 | 33-216-06-001 | 浅口市 | 浅口市リサイクルセンター | 60 | ストックヤード | 紙類,金属類,ガラス類,その他資源ごみ,ペットボトル,プラスチック,布類,その他 | 8 | 132 | 0 | 1997 | 直営 |  | 無し
岡山県 | 33423 | 33-423-06-001 | 早島町 | 早島町一般廃棄物埋立処分地保管施設 | 43 | ストックヤード | 紙類,金属類,ガラス類,プラスチック | 4 | 120 | 100 | 1995 | 直営 |  | 無し
岡山県 | 33666 | 33-666-06-001 | 美咲町 | 柵原クリーンセンター | 284 | ストックヤード | 紙類,金属類,その他資源ごみ,ペットボトル,プラスチック | 8 | 122 | 50 | 2001 | 委託 |  | 無し
岡山県 | 33850 | 33-850-06-001 | 岡山県西部衛生施設組合 | 岡山県西部衛生施設組合井笠広域資源化センターリサイクルプラザ | 1688 | 容器包装リサイクル推進施設 | 金属類,ガラス類,プラスチック,布類 | 4 | 496 | 100 | 2000 | 直営 |  | 無し
岡山県 | 33856 | 33-856-06-001 | 和気北部衛生施設組合(廃止) | 和気北部衛生施設組合クリーンセンター | 319 | ストックヤード | 紙類,金属類,ガラス類,プラスチック,その他 | 11 | 100 | 1000 | 1998 | 直営 |  | 無し
岡山県 | 33902 | 33-902-06-001 | 津山圏域東部衛生施設組合 | 津山圏域東部衛生施設組合ストックヤード | 729 | ストックヤード | 紙類,金属類,ガラス類,その他資源ごみ,ペットボトル,プラスチック,その他 | 15 | 525 | 159 | 1999 | 直営 |  | 無し
岡山県 | 33904 | 33-904-06-001 | 津山圏域西部衛生施設組合 | 津山圏域西部衛生施設組合ストックヤード | 238 | ストックヤード | ガラス類,その他資源ごみ | 3 | 0 | 134 | 2000 | 委託 |  | 無し
岡山県 | 33946 | 33-946-06-001 | 高梁地域事務組合 | 高梁地域事務組合リサイクルプラザ | 1347 | ストックヤード | 紙類,金属類,ガラス類,ペットボトル,プラスチック | 5 | 357 | 0 | 2000 | 委託 |  | 無し

## 最終
最終処分場
都道府県名 | 地方公共団体コード | 施設コード | 地方公共団体名 | 施設名 | 埋立容量 （覆土を含む） | 埋立量 （覆土を含まない） | 残余容量 | 処理対象廃棄物 | 埋立場所 | 埋立開始年度 | 埋立地面積 | 全体容積 | 埋立終了年度 | 遮水の方式 | 浸出水の処理 | 運転管理体制 | 処分場の現状 | 施設の改廃 | 産業廃棄物の搬入の有無 | 一般廃棄物の割合 | 最終処分場の構造 | 準好気性埋立構造の管理状況 |  |  | 水質管理状況 | [5 empty] | メタン回収の有無 | メタン回収をしている場合
[22 empty] | 水位管理 | 覆土施工 | ガス抜き管の計画的施工状況 | 処理前BOD濃度 | 処理後BOD濃度 | 処理前COD濃度 | 処理後COD濃度 | 処理前TN濃度 | 処理後TN濃度 |  | メタンガス回収量 | メタンガス濃度 | メタンガス発熱量 | メタンガスの利用 | 発電量
[5 empty] | (㎥/年度) | (ｔ/年度) | (㎥) |  |  |  | (m2) | (㎥) | [7 empty] | （％） |  |  |  |  | （ppm） | （ppm） | （ppm） | （ppm） | （ppm） | （ppm） |  | （㎥／年） | （％） | （kJ/㎥N） |  | （kWh/年）
岡山県 | 33100 | 33-100-07-001 | 岡山市 | 岡山市東畦最終処分場 | 0 | 0 | 0 | 焼却残渣（主灰）,不燃ごみ,焼却残渣（飛灰）,粗大ごみ | 平地 | 1994 | 6477 | 18915 | 1994 | その他遮水 | 他施設での処理 | 直営 | 埋立終了 |  | 無し |  | 準好気性埋立構造 | 末端集水管は開放 | 即日覆土 | 一部延長を行っている | [6 empty] | 回収していない
岡山県 | 33100 | 33-100-07-002 | 岡山市 | 岡山市松ヶ鼻最終処分場 | 0 | 0 | 0 | 焼却残渣（主灰）,不燃ごみ,焼却残渣（飛灰）,粗大ごみ | 平地 | 1991 | 42000 | 156000 | 1992 | 底部遮水工 | 凝集沈殿,生物処理（脱窒あり）,砂ろ過,消毒,活性炭処理 | 委託 | 埋立終了 |  | 無し |  | 準好気性埋立構造 | 末端集水管は開放 | 即日覆土 | 一部延長を行っている | 7.8 | 9.8 | 19.6 | 10.8 | 54.8 | 1.3 | 回収していない
岡山県 | 33100 | 33-100-07-003 | 岡山市 | 岡山市浅越最終処分場 | 0 | 0 | 0 | 焼却残渣（主灰）,不燃ごみ,焼却残渣（飛灰）,粗大ごみ | 平地 | 1992 | 29000 | 123000 | 1995 | 底部遮水工 | 凝集沈殿,生物処理（脱窒あり）,砂ろ過,消毒,活性炭処理 | 委託 | 埋立終了 |  | 無し |  | 準好気性埋立構造 | 末端集水管は開放 | 即日覆土 | 一部延長を行っている | 112.2 | 2.1 | 80.4 | 15 | 100.8 | 34.9 | 回収していない
岡山県 | 33100 | 33-100-07-004 | 岡山市 | 岡山市山上最終処分場 | 0 | 0 | 0 | 焼却残渣（主灰）,溶融飛灰,不燃ごみ,焼却残渣（飛灰）,破砕ごみ・処理残渣 | 山間 | 1995 | 56900 | 500000 | 2005 | 底部遮水工 | 凝集沈殿,生物処理（脱窒あり）,砂ろ過,消毒,活性炭処理 | 直営 | 埋立終了 |  | 無し |  | 準好気性埋立構造 | 末端集水管は開放 | 即日覆土 | 埋立状況により計画的に延長 | 19 | 12.4 | 53.9 | 11.5 | 150.4 | 45.3 | 回収していない
岡山県 | 33100 | 33-100-07-005 | 岡山市 | 岡山市三手最終処分場 | 0 | 0 | 0 | 焼却残渣（主灰）,不燃ごみ,焼却残渣（飛灰）,破砕ごみ・処理残渣 | 平地 | 1978 | 12600 | 59700 | 1980 | 底部遮水工 | 他施設での処理 | 直営 | 埋立前 |  | 無し |  | 準好気性埋立構造 | 末端集水管は開放 | 即日覆土 | 一部延長を行っている | [6 empty] | 回収していない
岡山県 | 33100 | 33-100-07-006 | 岡山市 | 岡山市山田最終処分場 | 0 | 0 | 0 | 焼却残渣（主灰）,不燃ごみ,焼却残渣（飛灰）,粗大ごみ | 山間 | 1981 | 78529 | 811217 | 1991 | 鉛直遮水工 | 凝集沈殿,生物処理（脱窒あり）,砂ろ過,消毒,活性炭処理 | 委託 | 埋立終了 |  | 無し |  | 準好気性埋立構造 | 末端集水管は開放 | 即日覆土 | 一部延長を行っている | 14.4 | 1.2 | 24.6 | 11.9 | 53.2 | 18.3 | 回収していない
岡山県 | 33100 | 33-100-07-007 | 岡山市 | 岡山市西畦最終処分場 | 0 | 0 | 0 | 可燃ごみ | 平地 | 1990 | 6816 | 22884 | 1995 | 底部遮水工 | 他施設での処理 | 直営 | 埋立終了 |  | 無し |  | 準好気性埋立構造 | 末端集水管は開放 | 即日覆土 | 一部延長を行っている | [6 empty] | 回収していない
岡山県 | 33100 | 33-100-07-008 | 岡山市 | 岡山市正儀最終処分場 | 0 | 0 | 0 | 不燃ごみ,粗大ごみ | 平地 | 1982 | 16600 | 49800 | 1990 | 鉛直遮水工 | 凝集沈殿,生物処理（脱窒あり）,砂ろ過,消毒,活性炭処理 | 委託 | 埋立終了 |  | 無し |  | 準好気性埋立構造 | 末端集水管は開放 | 即日覆土 | 一部延長を行っている | 3.3 | 0.5 | 4.7 | 2 | 5.2 | 4.6 | 回収していない
岡山県 | 33100 | 33-100-07-009 | 岡山市 | 岡山市古都南方最終処分場 | 0 | 0 | 0 | 可燃ごみ,不燃ごみ,粗大ごみ | 山間 | 1977 | 24850 | 72000 | 1984 | 鉛直遮水工 | 凝集沈殿,生物処理（脱窒あり）,消毒 | 委託 | 埋立終了 |  | 無し |  | その他埋立構造 |  |  |  | 6 | 0.9 | 10.7 | 7.1 | 52.3 | 28.3 | 回収していない
岡山県 | 33100 | 33-100-07-010 | 岡山市 | 岡山市山上新最終処分場 | 8287.5 | 12041.08 | 291820.2 | 焼却残渣（主灰）,不燃ごみ,焼却残渣（飛灰）,破砕ごみ・処理残渣 | 山間 | 2005 | 36900 | 450000 | 2020 | 底部遮水工 | 他施設での処理 | 一部委託 | 埋立中 |  | 無し |  | 準好気性埋立構造 | 末端集水管は開放 | 即日覆土 | 埋立状況により計画的に延長 | [6 empty] | 回収していない
岡山県 | 33100 | 33-100-07-011 | 岡山市 | 岡山市高松田中最終処分場 | 0 | 0 | 0 | 焼却残渣（主灰）,可燃ごみ,不燃ごみ,焼却残渣（飛灰）,粗大ごみ | 平地 | 1972 | 107420 | 307146 | 1989 | 底部遮水工 | 他施設での処理 | 直営 | 埋立終了 |  | 無し |  | その他埋立構造 | [9 empty] | 回収していない
岡山県 | 33100 | 33-100-07-012 | 岡山市 | 瀬戸町残灰埋立地 | 0 | 0 | 0 | 焼却残渣（主灰）,焼却残渣（飛灰）,破砕ごみ・処理残渣 | 山間 | 1976 | 1933 | 8537 | 1998 | 遮水なし | 処理なし | 直営 | 埋立終了 |  | 無し |  | その他埋立構造 | [9 empty] | 回収していない
岡山県 | 33202 | 33-202-07-001 | 倉敷市 | 倉敷市東部最終処分場 | 0 | 0 | 0 | 焼却残渣（主灰）,不燃ごみ,破砕ごみ・処理残渣,粗大ごみ | 山間 | 1994 | 27000 | 268000 | 2002 | 底部遮水工,鉛直遮水工 | 生物処理（脱窒あり）,砂ろ過,活性炭処理 | 直営 | 埋立終了 |  | 無し |  | 準好気性埋立構造 | 末端集水管は開放 | 即日覆土 | 埋立状況により計画的に延長 | 93 | 4.6 | 48 | 6.8 | 34 | 6.9 | 回収していない
岡山県 | 33202 | 33-202-07-002 | 倉敷市 | 倉敷市児島井津井埋立処分場 | 0 | 0 | 0 | 焼却残渣（主灰）,不燃ごみ,粗大ごみ | 山間 | 1979 | 21902 | 93851 | 2003 | 遮水なし | 凝集沈殿,生物処理（脱窒なし）,砂ろ過,消毒,活性炭処理 | 直営 | 埋立終了 |  | 無し |  | 準好気性埋立構造 | 末端集水管は開放 | 即日覆土 | 埋立状況により計画的に延長 | 8.1 | 2.1 | 5.7 | 3.2 | 6 | 1 | 回収していない
岡山県 | 33202 | 33-202-07-003 | 倉敷市 | 倉敷市西部最終処分場 | 0 | 0 | 0 | 焼却残渣（主灰）,不燃ごみ,粗大ごみ | 平地 | 1989 | 17096 | 68000 | 1998 | 底部遮水工,鉛直遮水工 | 生物処理（脱窒あり）,砂ろ過,消毒,活性炭処理 | 直営 | 埋立終了 |  | 無し |  | 準好気性埋立構造 | 末端集水管は水没 | 即日覆土 | 埋立状況により計画的に延長 | - | - | - | - | - | - | 回収していない
岡山県 | 33202 | 33-202-07-004 | 倉敷市 | 東部最終処分場（２期） | 10955.61 | 2869.74 | 190400 | 焼却残渣（主灰）,不燃ごみ,その他,焼却残渣（飛灰）,破砕ごみ・処理残渣 | 山間 | 2003 | 33000 | 330000 | 2031 | 底部遮水工 | 生物処理（脱窒あり）,砂ろ過,活性炭処理 | 直営 | 埋立中 |  | 無し |  | 準好気性埋立構造 | 末端集水管は開放 | 即日覆土 | 埋立状況により計画的に延長 | 93 | 4.6 | 48 | 6.8 | 34 | 6.9 | 回収していない
岡山県 | 33202 | 33-202-07-005 | 倉敷市 | 倉敷市不燃物処分場（船穂） | 8.61 | 15.35 | 12510.73 | 不燃ごみ | 山間 | 1996 | 7924 | 55769 | 2019 | 原地盤利用,底部遮水工 | 活性炭処理 | 委託 | 埋立中 |  | 無し |  | その他埋立構造 |  |  |  | 0.5 | 0.6 | 2.8 | 3.5 | 14 | 13 | 回収していない
岡山県 | 33202 | 33-202-07-006 | 倉敷市 | 倉敷市不燃物投入場（真備） | 0 | 0 | 0 | 不燃ごみ,その他 | 山間 | 1986 | 5486 | 13580 | 2007 | 遮水なし | 処理なし | 委託 | 埋立終了 |  | 無し |  | その他埋立構造 |  |  |  | - | - | - | - | - | - | 回収していない
岡山県 | 33203 | 33-203-07-001 | 津山市 | 津山市不燃物専用埋立場（管理型） | 0 | 0 | 0 | 不燃ごみ,破砕ごみ・処理残渣 | 山間 | 2000 | 10000 | 56000 | 2008 | 底部遮水工 | 凝集沈殿,生物処理（脱窒あり）,砂ろ過,消毒,活性炭処理,キレート処理 | 一部委託 | 埋立終了 |  | 無し |  | 嫌気性埋立構造 |  |  |  | 20.8 | 1.6 |  | 13.7 | 71.5 | 3.1 | 回収していない
岡山県 | 33203 | 33-203-07-002 | 津山市 | 津山市不燃物専用埋立地 | 0 | 0 | 0 | 焼却残渣（主灰）,不燃ごみ,焼却残渣（飛灰）,破砕ごみ・処理残渣 | 山間 | 1971 | 52784 | 380440 | 1999 | 遮水なし | 凝集沈殿,生物処理（脱窒あり）,砂ろ過,消毒,活性炭処理,キレート処理 | 一部委託 | 埋立終了 |  | 無し |  | 嫌気性埋立構造 |  |  |  | 20.8 | 1.6 |  | 13.7 | 71.5 | 3.1 | 回収していない
岡山県 | 33204 | 33-204-07-001 | 玉野市 | 玉野市一般廃棄物最終処分場 | 5340 | 4441 | 145166 | 焼却残渣（主灰）,不燃ごみ,焼却残渣（飛灰）,破砕ごみ・処理残渣 | 山間 | 1992 | 42000 | 333200 | 2018 | 底部遮水工 | 下水道放流 | 直営 | 埋立中 |  | 無し |  | 準好気性埋立構造 | 末端集水管は開放 | 即日覆土 | 埋立状況により計画的に延長 | 8.5 | 0.7 | 12.5 | 4.4 | 11 | 9 | 回収していない
岡山県 | 33207 | 33-207-07-001 | 井原市 | 井原市野々迫埋立処分場 | 210 | 276 | 4725 | 焼却残渣（主灰）,不燃ごみ,その他,焼却残渣（飛灰） | 山間 | 1990 | 7095 | 32980 | 2024 | 原地盤利用 | 凝集沈殿,生物処理（脱窒なし）,消毒 | 委託 | 埋立中 |  | 無し |  | 準好気性埋立構造 | 末端集水管は水没 | 最終覆土のみ | 埋立状況により計画的に延長 | 0.5以下 | 0.5以下 | 0.8 | 1.7 | 3.5 | 3.6 | 回収していない
岡山県 | 33208 | 33-208-07-001 | 総社市 | 総社市一般廃棄物最終処分場 | 11577 | 8300 | 20600 | 焼却残渣（主灰）,不燃ごみ,焼却残渣（飛灰）,破砕ごみ・処理残渣 | 山間 | 1982 | 23000 | 188000 | 2016 | その他遮水 | 凝集沈殿,砂ろ過,消毒,活性炭処理 | 直営 | 埋立中 |  | 無し |  | 準好気性埋立構造 | 末端集水管は開放 | 即日覆土 | 一部延長を行っている | 不明 | 1.1 | 不明 | 6 | 不明 | 20.2 | 回収していない
岡山県 | 33208 | 33-208-07-002 | 総社市 | 総社市宿ごみ埋立地 | 1 | 1 | 139 | 不燃ごみ | 山間 | 1970 | 200 | 600 | 未定 | 遮水なし | 処理なし | 直営 | 埋立中 |  | 無し |  | その他埋立構造 | [9 empty] | 回収していない
岡山県 | 33208 | 33-208-07-003 | 総社市 | 総社市大谷廃棄物捨場 | 6.5 | 6.5 | 2425.5 | 不燃ごみ | 山間 | 1970 | 2671 | 15500 | 未定 | 遮水なし | 処理なし | 直営 | 埋立中 |  | 無し |  | その他埋立構造 | [9 empty] | 回収していない
岡山県 | 33210 | 33-210-07-001 | 新見市 | 新見市一般廃棄物最終処分場 | 0 | 0 | 0 | 焼却残渣（主灰）,不燃ごみ,焼却残渣（飛灰）,粗大ごみ | 山間 | 1981 | 5377 | 26700 | 2007 | 原地盤利用 | 凝集沈殿,消毒 | 直営 | 埋立終了 |  | 無し |  | その他埋立構造 |  |  |  |  | 1 |  | 7.7 |  | 1.2 | 回収していない
岡山県 | 33210 | 33-210-07-002 | 新見市 | 新見市処理センター | 522 | 1513 | 18176 | 焼却残渣（主灰）,不燃ごみ,焼却残渣（飛灰）,破砕ごみ・処理残渣,粗大ごみ | 山間 | 2007 | 4200 | 27400 | 2022 | 底部遮水工,鉛直遮水工,覆蓋（屋根） | 凝集沈殿,生物処理（脱窒なし）,消毒,活性炭処理,膜処理 | 直営 | 埋立中 |  | 無し |  | その他埋立構造 |  |  |  |  | 0 |  | 0 |  | 0 | 回収していない
岡山県 | 33211 | 33-211-07-001 | 備前市 | 備前一般廃棄物最終処分場 | 1707 | 1050 | 3054 | 不燃ごみ,焼却残渣（飛灰）,破砕ごみ・処理残渣 | 山間 | 1983 | 10400 | 86000 | 2008 | 原地盤利用 | 砂ろ過,活性炭処理,促進酸化処理 | 直営 | 埋立中 |  | 無し |  | 準好気性埋立構造 | 末端集水管は水没 | 中間覆土 | 埋立状況により計画的に延長 | 0.6 | 0.5 | 2 | 1.1 | 1.2 | 1.4 | 回収していない
岡山県 | 33211 | 33-211-07-002 | 備前市 | 日生一般廃棄物最終処分場 | 128 | 128 | 7851 | 焼却残渣（飛灰）,破砕ごみ・処理残渣 | 山間 | 1996 | 4390 | 15554 | 2020 | 底部遮水工 | 生物処理（脱窒あり）,砂ろ過,消毒,活性炭処理,キレート処理 | 一部委託 | 埋立中 |  | 無し |  | 準好気性埋立構造 | 末端集水管は水没 | 中間覆土 | 埋立状況により計画的に延長 | 99 | 0.8 | 50 | 2.4 | 11 | 13 | 回収していない
岡山県 | 33213 | 33-213-07-001 | 赤磐市 | 赤磐市山陽桜が丘清掃センター最終処分場 | 0 | 0 | 40078 | 焼却残渣（主灰）,不燃ごみ,焼却残渣（飛灰）,破砕ごみ・処理残渣 | 山間 | 1982 | 6995 | 48028 | 2002 | 原地盤利用,底部遮水工 | 砂ろ過,活性炭処理 | 直営 | 埋立終了 |  | 無し |  | 準好気性埋立構造 | 末端集水管は開放 | 即日覆土 | 一部延長を行っていない | [6 empty] | 回収していない
岡山県 | 33214 | 33-214-07-001 | 真庭市 | 真庭市ガレキ処分場 | 128 | 189 | 29690 | その他 | 山間 | 1996 | 5629 | 36485 | 2017 | 遮水なし | 処理なし | 直営 | 埋立中 |  | 無し |  | 嫌気性埋立構造 |  |  |  |  | 2 |  | 1.9 |  | 1.3 | 回収していない
岡山県 | 33214 | 33-214-07-002 | 真庭市 | 一般廃棄物最終処分場 | 782 | 669 | 10436 | 焼却残渣（主灰）,焼却残渣（飛灰）,破砕ごみ・処理残渣 | 山間 | 1999 | 4500 | 27000 | 2014 | 底部遮水工 | 生物処理（脱窒あり）,砂ろ過,消毒,活性炭処理,キレート処理 | 直営 | 埋立中 |  | 無し |  | 準好気性埋立構造 | 末端集水管は開放 | 即日覆土 | 一部延長を行っている | 1.7 | 1.5 | 9.5 | 2.7 | 14.8 | 4 | 回収していない
岡山県 | 33215 | 33-215-07-001 | 美作市 | 瀬戸最終処分場 | 100 | 50 | 500 | 焼却残渣（主灰）,破砕ごみ・処理残渣 | 山間 | 1988 | 2698 | 12312 | 2008 | 底部遮水工 | 凝集沈殿 | 直営 | 埋立中 |  | 無し |  | 準好気性埋立構造 | 末端集水管は開放 | 中間覆土 | 一部延長を行っていない |  | 0.7 |  | 3.6 |  | 4.7 | 回収していない
岡山県 | 33215 | 33-215-07-002 | 美作市 | 皆木最終処分場 | 0 | 0 | 0 | 焼却残渣（主灰）,破砕ごみ・処理残渣 | 山間 | 1989 | 3500 | 4400 | 2001 | 原地盤利用 | 砂ろ過 | 直営 | 埋立終了 |  | 無し |  | その他埋立構造 |  |  |  |  | 1.1 |  | 4.4 |  | 1.7 | 回収していない
岡山県 | 33216 | 33-216-07-001 | 浅口市 | 浅口市金光一般廃棄物最終処分場 | 428 | 204 | 33306 | 不燃ごみ | 山間 | 2000 | 8400 | 39700 | 2029 | 底部遮水工 | 凝集沈殿,生物処理（脱窒なし）,消毒,活性炭処理 | 直営 | 埋立中 |  | 無し |  | 準好気性埋立構造 | 末端集水管は開放 | 即日覆土 | 埋立状況により計画的に延長 | 1.6 | 0.5 | 3 | 2.2 | 0.63 | 0.46 | 回収していない
岡山県 | 33216 | 33-216-07-002 | 浅口市 | 旧遙照山上原不燃物処理センター | 0 | 0 | 0 | 不燃ごみ | 山間 | 1975 | 7000 | 95000 | 2005 | 遮水なし | 処理なし | 直営 | 埋立終了 |  | 無し |  | その他埋立構造 |  |  |  | 0.9 | 処理なし | 9.4 | 処理なし | 0.48 | 処理なし | 回収していない
岡山県 | 33423 | 33-423-07-001 | 早島町 | 早島町一般廃棄物埋立処分地 | 48 | 53 | 48301 | 不燃ごみ,その他,粗大ごみ | 山間 | 1981 | 42000 | 224000 | 2088 | 原地盤利用,鉛直遮水工 | 凝集沈殿,生物処理（脱窒なし）,砂ろ過,消毒,活性炭処理 | 直営 | 埋立中 |  | 無し |  | 準好気性埋立構造 | 末端集水管は開放 | 中間覆土 | 一部延長を行っていない |  | 0.5 |  | 0.5 |  | 3.3 | 回収していない
岡山県 | 33606 | 33-606-07-001 | 鏡野町 | 鏡野町北部衛生クリーンセンター | 407 | 150 | 5895 | 焼却残渣（主灰）,不燃ごみ,焼却残渣（飛灰）,破砕ごみ・処理残渣 | 平地 | 1995 | 5100 | 12263 | 2015 | 底部遮水工 | 凝集沈殿,生物処理（脱窒なし）,砂ろ過,消毒 | 直営 | 埋立中 |  | 無し |  | 準好気性埋立構造 | 末端集水管は水没 | 中間覆土 | 埋立状況により計画的に延長 |  | 1 |  | 2.2 |  | 1.6 | 回収していない
岡山県 | 33666 | 33-666-07-001 | 美咲町 | 藤原一般廃棄物最終処理場 | 145 | 67 | 5595 | 不燃ごみ | 山間 | 1993 | 6000 | 15056 | 2015 | 遮水なし | 処理なし | 直営 | 埋立中 |  | 無し |  | 準好気性埋立構造 | 末端集水管は開放 | 中間覆土 | 埋立状況により計画的に延長 |  | 0.5 |  | 2.8 |  | 1.25 | 回収していない
岡山県 | 33666 | 33-666-07-002 | 美咲町 | 柵原クリーンセンター一般廃棄物最終処理場 | 134 | 62 | 9679 | 焼却残渣（主灰）,溶融飛灰,不燃ごみ,焼却残渣（飛灰）,溶融スラグ,破砕ごみ・処理残渣 | 山間 | 1991 | 3200 | 14544 | 2030 | 原地盤利用,その他遮水 | 生物処理（脱窒なし）,消毒 | 直営 | 埋立中 |  | 無し |  | 準好気性埋立構造 | 末端集水管は開放 | 中間覆土 | 埋立状況により計画的に延長 |  | 0.6 |  | 5.8 |  | 2.54 | 回収していない
岡山県 | 33850 | 33-850-07-001 | 岡山県西部衛生施設組合 | 岡山県西部衛生施設組合見崎山埋立処分地 | 0 | 0 | 0 | 焼却残渣（主灰）,不燃ごみ,その他,焼却残渣（飛灰）,破砕ごみ・処理残渣 | 山間 | 1978 | 25000 | 219150 | 2012 | 原地盤利用 | 凝集沈殿,砂ろ過,消毒,活性炭処理 | 直営 | 埋立終了 | 休止 | 無し |  | その他埋立構造 |  |  |  | 12.6 | 2.1 | 32.8 | 15 | 62 | 54 | 回収していない
岡山県 | 33856 | 33-856-07-001 | 和気北部衛生施設組合(廃止) | 和気北部衛生施設組合クリーンセンター | 0 | 0 | 500 | 焼却残渣（主灰）,その他,焼却残渣（飛灰）,破砕ごみ・処理残渣 | 山間 | 1994 | 5700 | 26000 | 2015 | 底部遮水工 | 凝集沈殿,生物処理（脱窒なし） | 直営 | 埋立中 |  | 無し |  | その他埋立構造 |  |  |  | 9.6 | 2.1 | 7.6 | 2.9 | 10 | 3.5 | 回収していない
岡山県 | 33895 | 33-895-07-001 | 岡山市久米南町衛生施設組合 | 大田最終処分場 | 72 | 52 | 1851 | 破砕ごみ・処理残渣 | 山間 | 1985 | 5354 | 10800 | 2021 | 遮水なし | 凝集沈殿 | 直営 | 埋立中 |  | 無し |  | 嫌気性埋立構造 |  |  |  |  | 0.6 |  | 2.3 |  | 0.7 | 回収していない
岡山県 | 33896 | 33-896-07-001 | 岡山県中部環境施設組合 | 岡山県中部環境施設組合一般廃棄物最終処分場 | 1443 | 747 | 2940 | 焼却残渣（主灰）,焼却残渣（飛灰）,破砕ごみ・処理残渣 | 山間 | 2001 | 4500 | 24500 | 2015 | 底部遮水工 | 生物処理（脱窒あり）,活性炭処理,膜処理,キレート処理 | 直営 | 埋立中 |  | 無し |  | その他埋立構造 |  |  |  | 7 | 0.9 | 20 | 5.8 | 55 | 7.9 | 回収していない
岡山県 | 33904 | 33-904-07-001 | 津山圏域西部衛生施設組合 | 津山圏域西部衛生施設組合新最終処分場 | 0 | 0 | 0 | 焼却残渣（主灰）,焼却残渣（飛灰） | 山間 | 1999 | 1630 | 3900 | 2008 | 表面遮水工（キャッピング） | 砂ろ過 | 直営 | 埋立終了 | 休止 | 無し |  | その他埋立構造 |  |  |  |  | 0.65 |  | 1.7 |  | 1.75 | 回収していない
岡山県 | 33904 | 33-904-07-002 | 津山圏域西部衛生施設組合 | 津山圏域西部衛生施設組合最終処分場 | 0 | 0 | 0 | 不燃ごみ | 山間 | 1978 | 12500 | 75000 | 2008 | 遮水なし | 砂ろ過 | 直営 | 埋立終了 | 休止 | 無し |  | その他埋立構造 |  |  |  |  | 0.65 |  | 1.7 |  | 1.75 | 回収していない
岡山県 | 33946 | 33-946-07-001 | 高梁地域事務組合 | 高梁地域事務組合一般廃棄物最終処分場 | 2008 | 1825 | 46450 | 焼却残渣（主灰）,不燃ごみ,焼却残渣（飛灰） | 山間 | 1980 | 22000 | 126000 | 2031 | 底部遮水工,表面遮水工（キャッピング） | 凝集沈殿,生物処理（脱窒なし）,砂ろ過,消毒,活性炭処理 | 委託 | 埋立中 |  | 無し |  | 準好気性埋立構造 | 末端集水管は開放 | 即日覆土 | 埋立状況により計画的に延長 |  | 0 |  | 1 |  | 4 | 回収していない

## し尿
し尿処理施設・汚泥再生処理センター
都道府県名 | 地方公共団体コード | 施設コード | 地方公共団体名 | 施設名 | 年間処理量 |  |  |  | 資源化量 |  |  | 脱水汚泥の直接埋立 |  | 脱水汚泥の焼却 |  | 処理方式 | [5 empty] | メタン発酵の場合 |  |  | 処理能力 | 処理能力 （有機性廃棄物） | 資源化能力 | 計画メタンガス量 | 使用開始年度 | 運転管理体制 | 施設の改廃
[5 empty] | し尿 | 浄化槽汚泥 | 有機性廃棄物 | その他 | 堆肥等の固形物 | メタンガス | 資源化物量の区分 | 直接埋立の有無 | 埋立量 | 焼却の有無 | 焼却量 | 汚水処理 |  | 汚泥処理 |  | 資源化処理 |  | ガス生産量 | ガス発熱量 | ガス利用方法
[17 empty] | その他（具体的） |  | その他（具体的） |  | その他（具体的）
[5 empty] | (kl/年度) | (kl/年度) | (t/年度) | (kl/年度) | (t/年度) | (㎥／年度) |  |  | （t/年度) |  | （t/年度) | [6 empty] | （㎥/年度） | （kJ/㎥N） |  | (kL/日) | (t/日) | (t/日) | (㎥/日)
岡山県 | 33100 | 33-100-08-001 | 岡山市 | 岡山市一宮浄化センター（旧施設） | 9096 | 16472 |  |  | 866 |  | 排出量・売却量 | 無し |  | 焼却無し |  | 標脱 |  | 脱水 |  | 堆肥化 |  |  |  |  | 100 | 0 | 0 | 0 | 1968 | 委託
岡山県 | 33100 | 33-100-08-002 | 岡山市 | 岡山市当新田浄化センター |  | 51729.87 |  |  | 3103 |  | 生産量 | 無し |  | 焼却無し |  | 浄化槽専用 |  | 脱水 |  | 堆肥化 |  |  |  |  | 70 | 0 | 7 | 0 | 1985 | 委託
岡山県 | 33100 | 33-100-08-003 | 岡山市 | 岡山市一宮浄化センター（新施設） | 23862 | 43213 |  |  | 2273 |  | 排出量・売却量 | 無し |  | 焼却無し |  | 標脱 |  | 脱水 |  | 堆肥化 |  |  |  |  | 200 | 0 | 8 | 0 | 1979 | 一部委託
岡山県 | 33100 | 33-100-08-004 | 岡山市 | 岡山市犬島浄化センター | 50.5 | 0 | 0 | 0 | 0 | 0 |  | 無し |  | 焼却無し |  | その他 |  | 脱水 |  | その他 |  |  |  |  | 1 | 0 | 0 | 0 | 1987 | 委託
岡山県 | 33202 | 33-202-08-001 | 倉敷市 | 白楽町し尿処理場 | 0 | 47001 | 0 | 0 | 0 | 0 |  | 無し |  | 施設外焼却 | 1610 | 下水投入,浄化槽専用,一次処理 |  | 脱水,焼却 | [6 empty] | 240 | 0 | 0 | 0 | 1965 | 直営
岡山県 | 33202 | 33-202-08-002 | 倉敷市 | 水島し尿処理場 | 11360.4 | 18111.5 | 0 | 0 | 0 | 0 |  | 無し |  | 焼却無し |  | 下水投入,一次処理 |  | その他 | [6 empty] | 128 | 0 | 0 | 0 | 1969 | 委託
岡山県 | 33202 | 33-202-08-003 | 倉敷市 | 玉島し尿処理場 | 8462.6 | 0 | 0 | 0 | 0 | 0 |  | 無し |  | 焼却無し |  | 下水投入,一次処理 |  | その他 | [6 empty] | 70 | 0 | 0 | 0 | 1981 | 委託
岡山県 | 33204 | 33-204-08-001 | 玉野市 | 玉野市西清掃センター | 5117.29 | 6354.41 |  |  | 0 | 0 |  | 無し |  | 焼却無し |  | 好一段,一次処理 |  | 脱水 |  | その他 |  |  |  |  | 100 | 0 | 0 | 0 | 1994 | 委託
岡山県 | 33210 | 33-210-08-001 | 新見市 | 新見市衛生センター | 6987 | 6525 |  |  | 0 |  |  | 無し |  | 焼却無し |  | 標脱 |  | 脱水 | [6 empty] | 50 | 0 | 0 | 0 | 1977 | 委託
岡山県 | 33211 | 33-211-08-001 | 備前市 | 備前市衛生センター | 4217 | 6179 | 0 | 0 | 0 | 0 |  | 無し | 0 | 焼却無し | 0 | 標脱 |  | 脱水 | [6 empty] | 43 | 0 | 0 | 0 | 1964 | 直営
岡山県 | 33212 | 33-212-08-001 | 瀬戸内市 | 長船衛生センター | 1737 | 5510 | 0 | 0 | 0 | 0 |  | 無し |  | 焼却無し |  | 標脱 |  | 脱水 | [6 empty] | 18 | 0 | 0 | 0 | 1987 | 直営
岡山県 | 33214 | 33-214-08-001 | 真庭市 | し尿処理施設旭水苑 | 13274 | 22797 |  |  | 1118 |  | 排出量・売却量 | 無し |  | 焼却無し |  | 高負荷 |  | 脱水 |  | 堆肥化 |  |  |  |  | 100 | 0 | 3 | 0 | 1994 | 委託
岡山県 | 33216 | 33-216-08-001 | 浅口市 | 浅口市金光し尿浄化センター | 4473 | [6 empty] | 無し |  | 施設内焼却 | 3300 | 高負荷 |  | 脱水,乾燥,焼却 | [6 empty] | 20 | 0 | 0 | 0 | 1988 | 委託
岡山県 | 33846 | 33-846-08-001 | 神崎衛生施設組合 | 神崎処理場 | 23640 | 32255 | 0 | 0 | 0 | 0 |  | 無し |  | 施設外焼却 | 1733 | 高負荷,膜分離 |  | 脱水 | [6 empty] | 180 | 0 | 0 | 0 | 1997 | 直営
岡山県 | 33847 | 33-847-08-001 | 備南衛生施設組合 | 清鶴苑 | 5949 | 20693 | 0 | 0 | 0 | 0 |  | 無し |  | 焼却無し |  | 標脱 |  | 脱水 | [6 empty] | 80 | 0 | 0 | 0 | 1985 | 一部委託
岡山県 | 33849 | 33-849-08-001 | 勝英衛生施設組合 | 勝英衛生施設組合勝英し尿処理場滝川苑 | 5158 | 9967 | [5 empty] | 無し |  | 焼却無し |  | 下水投入,一次処理 | [8 empty] | 74 | 0 | 0 | 0 | 1986 | 直営
岡山県 | 33850 | 33-850-08-001 | 岡山県西部衛生施設組合 | 岡山県西部衛生施設組合井笠広域クリーンセンター | 32353 | 32695 | 0 | 0 | 0 | 0 |  | 無し |  | 焼却無し |  | 標脱 |  | 脱水 | [6 empty] | 210 | 0 | 0 | 0 | 1988 | 一部委託
岡山県 | 33851 | 33-851-08-001 | 旭川中部衛生施設組合 | 旭川中部衛生施設組合 | 4606 | 8357 |  |  | 367.74 |  | 生産量 | 無し | 0 | 施設外焼却 | 367.74 | 標脱 |  | 脱水,その他 |  | 助燃剤製造 |  |  |  |  | 42 | 0 | 1 | 0 | 1992 | 直営
岡山県 | 33852 | 33-852-08-001 | 和気赤磐し尿処理施設一部事務組合 | 和気赤磐衛生センター | 8216.6 | 6552.9 |  |  | 0 | 0 |  | 無し |  | 焼却無し |  | 高負荷,膜分離,下水投入 |  | 脱水 | [6 empty] | 72 | 0 | 0 | 0 | 2002 | 直営
岡山県 | 33898 | 33-898-08-001 | 津山圏域衛生処理組合 | 津山圏域衛生処理センター | 24826 | 39423 |  |  | 1922 |  | 排出量・売却量 | 無し |  | 焼却無し |  | 高負荷 |  | 脱水 |  | 堆肥化 |  |  |  |  | 150 | 0 | 0 | 0 | 1983 | 委託
岡山県 | 33913 | 33-913-08-001 | 総社広域環境施設組合 | アクアセンター吉備路 | 8655 | 29796 |  |  | 719 |  | 排出量・売却量 | 無し |  | 施設外焼却 | 508 | 高負荷,膜分離 |  | 脱水 |  | 堆肥化 |  |  |  |  | 90 | 0 | 0 | 0 | 2006 | 委託
岡山県 | 33946 | 33-946-08-001 | 高梁地域事務組合 | 高梁地域事務組合クリーンセンター | 7106 | 10864 |  |  |  | 0 |  | 無し |  | 施設内焼却 | 452 | 嫌気,下水投入,一次処理 |  | 脱水,焼却 | [6 empty] | 62 | 0 | 0 | 0 | 1975 | 委託

## コミプラ
コミュニティプラント
都道府県名 | 地方公共団体コード | 施設コード | 地方公共団体名 | 施設名 | 汚水処理量 | 処理方法 | 計画最大汚水量 | 使用開始年度 | 運転管理体制 | 施設の改廃
[5 empty] | (㎥/年度) |  | (㎥/日)

## リユース・リペア施設
リユース・リペア施設
都道府県名 | 地方公共団体コード | 施設コード | 地方公共団体名 | 施設名 | 年間処理量 | 設置場所 | 面積 | 使用開始年度 | リユース・リペアの対象品目 | [28 empty] | リユース・リペアの内容 | 運転管理体制 | 施設の改廃
[9 empty] | 合計 |  | 家具 |  |  | 自転車 |  |  | 衣類 |  |  | 書籍 |  |  | 家電 |  |  | 傘 |  |  | 食器 |  |  | おもちゃ |  |  | その他
[9 empty] | 重量 | 個数 | 対象 | 重量 | 個数 | 対象 | 重量 | 個数 | 対象 | 重量 | 個数 | 対象 | 重量 | 個数 | 対象 | 重量 | 個数 | 対象 | 重量 | 個数 | 対象 | 重量 | 個数 | 対象 | 重量 | 個数 | 対象 | 重量 | 個数
[5 empty] | （ｔ／年度） |  | （㎡） |  | （t/年度） | （個・台等） |  | （t/年度） | （個・台等） |  | （t/年度） | （個・台等） |  | （t/年度） | （個・台等） |  | （t/年度） | （個・台等） |  | （t/年度） | （個・台等） |  | （t/年度） | （個・台等） |  | （t/年度） | （個・台等） |  | （t/年度） | （個・台等） |  | （t/年度） | （個・台等）
岡山県 | 33202 | 33-202-10-001 | 倉敷市 | 児島リサイクル推進センター | - | 廃棄物処理施設に隣接した独立棟（プレハブ造等含む） | 536 | 2004 | 0 | 8418 | ○ |  | 474 |  |  |  | ○ |  | 5992 | ○ |  | 1952 | [15 empty] | 修理,展示,販売,譲渡 | 直営