## 焼却
焼却施設（溶融施設含む）
都道府県名 | 地方公共団体コード | 施設コード | 地方公共団体名 | 施設名称 | 年間処理量 | 資源化量 |  |  | 焼却対象廃棄物 |  | 施設の種類 |  | 処理方式 | 炉型式 | 処理能力 | 炉数 | 使用開始年度 | 余熱利用の状況 | 余熱利用量（仕様値・公称値） |  | 余熱利用量（実績値） |  | 発電能力 |  |  |  | 灰処理設備の有無 |  | 運転管理体制 | 施設の改廃 | 産業廃棄物の搬入の有無 | 一般廃棄物の割合 | ごみ組成分析結果 | [6 empty] | 単位容積重量 | 三成分 |  |  |  | 低位発熱量 |  | リユース・リペア機能の有無 | リユース・リペアする場所の面積 | リユース・リペアの対象品目 | [28 empty] | リユース・リペアの内容
[6 empty] | 資源物回収 | 燃料ガス回収 | 生産量・搬出量の別 | [10 empty] | 余熱利用量 | うち外部熱供給量 | 余熱利用量 | うち外部熱供給量 | 発電能力 | 発電効率（実績値） | 総発電量（実績値） | うち外部供給量（実績値） | （焼却灰） | （飛灰） |  |  |  |  | 合計 | 紙・布類 | ビニール、合成樹脂、ゴム、皮革類 | 木、竹、わら類 | ちゅう芥類 | 不燃物類 | その他 |  | 合計 | 水分 | 可燃分 | 灰分 | (計算値) | (実測値) |  |  | 合計 |  | 家具 |  |  | 自転車 |  |  | 衣類 |  |  | 書籍 |  |  | 家電 |  |  | 傘 |  |  | 食器 |  |  | おもちゃ |  |  | その他
[10 empty] | その他（具体的） |  | その他（具体的） | [36 empty] | 重量 | 個数 | 対象 | 重量 | 個数 | 対象 | 重量 | 個数 | 対象 | 重量 | 個数 | 対象 | 重量 | 個数 | 対象 | 重量 | 個数 | 対象 | 重量 | 個数 | 対象 | 重量 | 個数 | 対象 | 重量 | 個数 | 対象 | 重量 | 個数
[5 empty] | （t/年度） | （t/年度） | （㎥/年度） | [7 empty] | (t/日) |  |  |  | (MＪ) | （MJ） | (MＪ) | （MJ） | (kW) | (％) | (MWh) | (MWh) | [5 empty] | （％） | （％） | （％） | （％） | （％） | （％） | （％） | （％） | (kg/㎥) | （％） | （％） | （％） | （％） | （kJ/kg） | （kJ/kg） |  | （㎡） | （t/年度） | （個・台等） |  | （t/年度） | （個・台等） |  | （t/年度） | （個・台等） |  | （t/年度） | （個・台等） |  | （t/年度） | （個・台等） |  | （t/年度） | （個・台等） |  | （t/年度） | （個・台等） |  | （t/年度） | （個・台等） |  | （t/年度） | （個・台等） |  | （t/年度） | （個・台等）
広島県 | 34100 | 34-100-01-001 | 広島市 | 広島市中工場 | 122936 | 12 |  | 搬出量 | 可燃ごみ,ごみ処理残渣 |  | 焼却 |  | ストーカ式（可動） | 全連続運転 | 600 | 3 | 2003 | 場内温水,場内蒸気,発電（場内利用）,場外温水,発電（場外利用） | 104092800 | 55188000 | 6544297 | 6402026 | 15200 | 14 | 41999 | 20332 | 薬剤処理 | 薬剤処理 | 委託 |  | 無し |  | 100 | 54.6 | 21.4 | 4.1 | 12.2 | 3.7 | 4 | 190 | 100 | 45.2 | 49.1 | 5.7 | 8100 | 9500 | 無し |  | 0 | 0
広島県 | 34100 | 34-100-01-002 | 広島市 | 広島市佐伯工場（２・３系） ※廃止施設のため入力なし（24年度末、稼働停止） | 0 | 0 |  |  | 可燃ごみ |  | 焼却 |  | 流動床式 | 全連続運転 | 90 | 2 | 1984 | 無し | [8 empty] | 無し | 薬剤処理 | 委託 | 廃止 | 無し |  | 0 | 0 | 0 | 0 | 0 | 0 | 0 |  | 0 | 0 | 0 | 0 |  |  | 無し |  | 0 | 0
広島県 | 34100 | 34-100-01-003 | 広島市 | 広島市佐伯工場（１系）※廃止施設のため入力なし（24年度末、稼働停止） | 0 | 0 |  |  | 可燃ごみ |  | 焼却 |  | 流動床式 | 全連続運転 | 45 | 1 | 1980 | 無し | [8 empty] | 無し | 薬剤処理 | 委託 | 廃止 | 無し |  | 0 | 0 | 0 | 0 | 0 | 0 | 0 |  | 0 | 0 | 0 | 0 |  |  | 無し |  | 0 | 0
広島県 | 34100 | 34-100-01-004 | 広島市 | 広島市安佐北工場 | 37775 | 0 | 0 |  | 可燃ごみ,ごみ処理残渣 |  | 焼却 |  | ストーカ式（可動） | 全連続運転 | 200 | 2 | 1990 | 場内温水,場内蒸気,発電（場内利用）,発電（場外利用） | 10465079 |  | 6441071 | 0 | 1100 | 5 | 3606 | 101 | 無し | 薬剤処理 | 委託 |  | 無し |  | 100 | 63.1 | 13.2 | 5.4 | 16.5 | 0.6 | 1.2 | 164.5 | 100 | 55.2 | 40.9 | 3.9 | 6310 | 6540 | 無し |  | 0 | 0
広島県 | 34100 | 34-100-01-005 | 広島市 | 広島市南工場 | 56692 | 0 | 0 |  | 可燃ごみ,ごみ処理残渣 |  | 焼却 |  | ストーカ式（可動） | 全連続運転 | 300 | 2 | 1988 | 場内温水,場内蒸気,発電（場内利用）,場外温水,場外蒸気,発電（場外利用） | 73204723 | 44445725 | 28661343 | 23234351 | 1400 | 9.18 | 9254 | 2299 | 薬剤処理 | 薬剤処理 | 委託 |  | 無し |  | 100 | 59.8 | 22.5 | 9.9 | 6.3 | 0.5 | 1 | 91 | 100 | 31.4 | 63 | 5.6 | 11578 | 12198 | 無し |  | 0 | 0
広島県 | 34100 | 34-100-01-006 | 広島市 | 安佐南工場焼却施設 | 84536 | 349 |  | 搬出量 | 可燃ごみ,ごみ処理残渣 |  | 焼却 |  | ストーカ式（可動） | 全連続運転 | 400 | 2 | 2013 | 場内温水,場内蒸気,発電（場内利用） | 104787343 | 0 | 160543756 | 0 | 10760 | 18.5 | 29968.1 | 13814 | 薬剤処理 | 薬剤処理 | 委託 | 新設（新規稼働） | 無し |  | 100 | 47.7 | 15.5 | 25.1 | 6.8 | 1.5 | 3.4 | 139 | 100 | 39.3 | 54.7 | 6 | 9318 | 10092 | 無し |  | 0 | 0
広島県 | 34202 | 34-202-01-001 | 呉市 | クリーンセンターくれ（第３工場） | 73593 | 561 |  | 搬出量 | 可燃ごみ |  | 焼却 |  | 流動床式 | 全連続運転 | 380 | 3 | 2002 | 場内温水,発電（場内利用）,場外温水,発電（場外利用） | 173376000 | 不明 | 把握していない | 把握していない | 7000 | 16.3 | 28117.7 | 701.3 | 溶融処理 | セメント固化,薬剤処理 | 委託 |  | 無し |  | 100 | 51.5 | 24.7 | 4.6 | 10.2 | 2.9 | 6.1 | 298.6 | 100 | 48.9 | 43.5 | 7.6 | 6969 | 8445 | 無し |  | 0 | 0
広島県 | 34202 | 34-202-01-002 | 呉市 | 日附環境美化センター | 4455 | 0 |  |  | 可燃ごみ |  | 焼却 |  | ストーカ式（可動） | バッチ運転 | 31 | 2 | 1995 | 場内温水 | 940800 | 0 | 把握していない |  | 0 |  |  |  | 無し | 薬剤処理 | 直営 |  | 無し |  | 100 | 42.7 | 25.3 | 8.9 | 18.1 | 0.2 | 4.8 | 190.8 | 100 | 44.6 | 50.1 | 5.3 | 8308 | 9568 | 無し |  | 0 | 0
広島県 | 34202 | 34-202-01-003 | 呉市 | 芸予環境衛生センター（ごみ処理施設） | 1120 | 0 |  |  | 可燃ごみ,粗大ごみ,資源ごみ |  | 焼却 |  | ストーカ式（可動） | バッチ運転 | 7 | 1 | 1997 | 無し | [8 empty] | 無し | 薬剤処理 | 直営 |  | 無し |  | 100 | 54.2 | 25.5 | 2.3 | 13.2 | 1.7 | 3.1 | 172.5 | 100 | 54.6 | 39.9 | 5.5 | 6138 | 7415 | 無し |  | 0 | 0
広島県 | 34204 | 34-204-01-001 | 三原市 | 三原市清掃工場 | 31033 | 0 |  |  | 可燃ごみ,粗大ごみ |  | 焼却 |  | ストーカ式（可動） | 准連続運転 | 120 | 2 | 1999 | 場内温水 | 2340000 |  | 2340000 | [5 empty] | その他 | セメント固化,薬剤処理 | 一部委託 |  | 無し |  | 100 | 59.4 | 21.2 | 7.4 | 9.9 | 1 | 1.1 | 172 | 100 | 48.2 | 46.3 | 5.5 | 6350 | 7910 | 無し |  | 0 | 0
広島県 | 34205 | 34-205-01-001 | 尾道市 | 尾道市クリーンセンター | 32810 | 0 | 0 |  | 可燃ごみ,ごみ処理残渣 |  | 焼却 |  | ストーカ式（可動） | 准連続運転 | 120 | 2 | 1994 | 場内温水,場外温水 | 18816000 | 9408000 | 不明 | 不明 |  |  |  |  | 薬剤処理 | 薬剤処理 | 委託 |  | 無し |  | 100 | 19.4 | 47.3 | 11.1 | 2 | 19.5 | 0.7 | 260 | 100 | 41.6 | 44.2 | 14.2 | 7280 | 15950 | 無し |  | 0 | 0
広島県 | 34205 | 34-205-01-002 | 尾道市 | 尾道市因瀬クリーンセンター | 9282 | 0 | 0 |  | 可燃ごみ,ごみ処理残渣,し尿処理残渣 |  | 焼却 |  | ストーカ式（可動） | 准連続運転 | 50 | 2 | 1990 | 場内温水,場外温水 | 1172000 | 586000 | 73200 | 36600 |  |  |  |  | 薬剤処理 | 薬剤処理 | 直営 |  | 無し |  | 100 | 50.2 | 21.4 | 14.8 | 9.1 | 2.1 | 2.4 | 267.5 | 100 | 53.6 | 41.4 | 5 | 6448 |  | 無し |  | 0 | 0
広島県 | 34207 | 34-207-01-001 | 福山市 | 福山市新西部清掃工場 | 24836 | 0 | 0 |  | 可燃ごみ |  | 焼却 |  | ストーカ式（可動） | 全連続運転 | 150 | 2 | 1980 | 無し | [8 empty] | 無し | 薬剤処理 | 一部委託 |  | 無し |  | 100 | 55.3 | 11.1 | 20.2 | 10.4 | 1.8 | 1.2 | 246.2 | 100 | 46.9 | 45.7 | 7.4 | 7420 | 7987 | 無し |  | 0 | 0
広島県 | 34207 | 34-207-01-002 | 福山市 | 福山市西部清掃工場 | 0 | 0 |  |  | 可燃ごみ |  | 焼却 |  | ストーカ式（可動） | バッチ運転 | 100 | 4 | 1972 | 無し | [8 empty] | 無し | 無し | 直営 | 廃止 | 無し |  | 0 | 0 | 0 | 0 | 0 | 0 | 0 |  | 0 | 0 | 0 | 0 |  |  | 無し |  | 0 | 0
広島県 | 34207 | 34-207-01-003 | 福山市 | 福山市新市クリーンセンター | 5019 | 0 |  |  | 可燃ごみ |  | 焼却 |  | ストーカ式（可動） | バッチ運転 | 30 | 2 | 1994 | 無し | [8 empty] | 無し | 薬剤処理 | 一部委託 |  | 無し |  | 100 | 58.1 | 11.8 | 5.2 | 23.5 | 0.2 | 1.2 | 293 | 100 | 59.3 | 36.1 | 4.6 | 5320 | 4980 | 無し |  | 0 | 0
広島県 | 34207 | 34-207-01-004 | 福山市 | 福山市深品クリーンセンター | 13905 | 0 |  |  | 可燃ごみ |  | 焼却 |  | ストーカ式（可動） | 准連続運転 | 80 | 2 | 1994 | 場内温水 | 不明 |  | 不明 | [5 empty] | 薬剤処理 | 薬剤処理 | 委託 |  | 無し |  | 100 | 49.6 | 25.7 | 17.6 | 5.4 | 0.6 | 1.1 | 190 | 100 | 36.5 | 59.5 | 4 | 10300 | 12890 | 無し |  | 0 | 0
広島県 | 34209 | 34-209-01-001 | 三次市 | 三次環境クリーンセンター | 11638 | 3695 |  | 生産量 | 可燃ごみ,ごみ処理残渣 |  | 焼却 |  | ストーカ式（可動） | 全連続運転 | 60 | 2 | 1996 | 場内温水 | 210 |  | 210 | [5 empty] | 無し | 薬剤処理 | 委託 |  | 無し |  | 100 | 53.3 | 19.8 | 13.2 | 7.7 | 3.3 | 2.7 | 266.3 | 100 | 47.6 | 45.7 | 6.7 | 7407 | 8930 | 無し |  | 0 | 0
広島県 | 34210 | 34-210-01-001 | 庄原市 | 庄原市備北クリーンセンター | 6206 | 866 |  | 搬出量 | 可燃ごみ,ごみ処理残渣 |  | 焼却 |  | ストーカ式（可動） | バッチ運転 | 40 | 2 | 2001 | 無し | [8 empty] | 無し | 薬剤処理 | 直営 |  | 無し |  | 100 | 60.4 | 16.8 | 8.1 | 12.5 | 0.7 | 1.5 | 183.4 | 100 | 49.4 | 45.9 | 4.7 | 7398 | 7930 | 無し |  | 0 | 0
広島県 | 34213 | 34-213-01-001 | 廿日市市 | 廿日市市大野清掃センター | 8899 | 0 | 0 |  | 可燃ごみ |  | 焼却 |  | 流動床式 | 准連続運転 | 60 | 2 | 1997 | 場内温水,場内蒸気 | 不明 | 不明 | 不明 | 不明 |  |  |  |  | 無し | セメント固化,薬剤処理 | 委託 |  | 無し |  | 100 | 45.6 | 26.2 | 10 | 14.5 | 1.5 | 2.2 |  | 100 | 53.7 | 40.5 | 5.8 | 6278 | 7965 | 無し |  | 0 | 0
広島県 | 34213 | 34-213-01-002 | 廿日市市 | 廿日市市佐伯クリーンセンター | 2551 | 0 | 0 |  | 可燃ごみ |  | 焼却 |  | ストーカ式（可動） | バッチ運転 | 15 | 2 | 1999 | 場内温水,場内蒸気 | 不明 | 不明 | 不明 | 不明 |  |  |  |  | 無し | 薬剤処理 | 委託 |  | 無し |  | 100 | 51.1 | 21.6 | 5.7 | 18.7 | 1.5 | 1.4 |  | 100 | 52.8 | 41.9 | 5.3 | 6563 | 7598 | 無し |  | 0 | 0
広島県 | 34839 | 34-839-01-001 | 安芸地区衛生施設管理組合 | 安芸クリーンセンター | 31995 | 1833 |  | 搬出量 | 可燃ごみ,粗大ごみ,し尿処理残渣 |  | その他 |  | 流動床式 | 全連続運転 | 130 | 2 | 2002 | 発電（場内利用） | 0 |  | 0 |  | 1300 | 10 | 7933 | 941 | 溶融処理 | 無し | 委託 |  | 無し |  | 100 | 54 | 21.1 | 10.3 | 11.4 | 1.3 | 1.9 | 200 | 100 | 52.7 | 41.9 | 5.4 | 6573 | 7625 | 無し |  | 0 | 0
広島県 | 34842 | 34-842-01-001 | 山県郡西部衛生組合 | ポックルくろだおクリーンセンター | 1414 | 0 | 0 |  | 可燃ごみ,ごみ処理残渣,し尿処理残渣 |  | 焼却 |  | ストーカ式（可動） | バッチ運転 | 26 | 2 | 1996 | 無し | [8 empty] | 無し | 薬剤処理 | 直営 |  | 無し |  | 100 | 58.8 | 16 | 7.5 | 11.8 | 1.5 | 4.4 | 244.5 | 100 | 53 | 5.6 | 41.4 | 6468 | 7250 | 無し |  | 0 | 0
広島県 | 34908 | 34-908-01-001 | 芸北広域環境施設組合 | 芸北広域きれいセンター可燃ごみ処理施設 | 10560 | 0 |  |  | 可燃ごみ,ごみ処理残渣 |  | 焼却 |  | ストーカ式（可動） | 准連続運転 | 44 | 2 | 1995 | 場外温水 | 350000 | 350000 | 不明 | 不明 |  |  |  |  | 無し | セメント固化,薬剤処理 | 一部委託 |  | 有り | 93.1 | 100 | 63 | 14.3 | 7.3 | 8.4 | 3.5 | 3.5 | 149.8 | 100 | 42.7 | 10 | 47.3 | 7480 | 9023 | 無し |  | 0 | 0
広島県 | 34918 | 34-918-01-001 | 広島中央環境衛生組合 | 賀茂環境衛生センター（１，２号炉） | 17602 | 0 | 0 |  | 可燃ごみ,粗大ごみ,ごみ処理残渣,し尿処理残渣 |  | 焼却 |  | ストーカ式（可動） | 全連続運転 | 150 | 2 | 1985 | 無し | [8 empty] | 無し | 薬剤処理 | 委託 |  | 無し |  | 100 | 46.8 | 20.3 | 10.2 | 18.6 | 1.8 | 2.3 | 224 | 100 | 47.8 | 47.8 | 4.4 | 7807 | 8645 | 無し |  | 0 | 0
広島県 | 34918 | 34-918-01-002 | 広島中央環境衛生組合 | 賀茂環境衛生センター（３号炉） | 39026 | 0 | 0 |  | 可燃ごみ,粗大ごみ,ごみ処理残渣,し尿処理残渣 |  | 焼却 |  | ストーカ式（可動） | 全連続運転 | 150 | 1 | 2001 | 場内温水 | 3161088 | 0 | 不明 | [5 empty] | 無し | 薬剤処理 | 委託 |  | 無し |  | 100 | 46.8 | 20.3 | 10.2 | 18.6 | 1.8 | 2.3 | 224 | 100 | 47.8 | 47.8 | 4.4 | 7807 | 8645 | 無し |  | 0 | 0
広島県 | 34918 | 34-918-01-003 | 広島中央環境衛生組合 | 竹原安芸津環境センター | 9925 | 0 | 0 |  | 可燃ごみ,粗大ごみ,し尿処理残渣 |  | 焼却 |  | 流動床式 | 准連続運転 | 70 | 2 | 1991 | 場内温水,その他 | 2446080 | 0 | 不明 | 0 |  |  |  |  | 無し | セメント固化 | 委託 |  | 無し |  | 100 | 46.5 | 14.8 | 10.9 | 17.1 | 0.9 | 9.8 | 335 | 100 | 60.4 | 4.3 | 35.3 | 5156 | 6048 | 無し |  | 0 | 0
広島県 | 34918 | 34-918-01-004 | 広島中央環境衛生組合 | 大崎上島環境センター | 1929 | 0 | 0 |  | 可燃ごみ,その他,ごみ処理残渣 |  | 焼却 |  | ストーカ式（可動） | バッチ運転 | 15 | 2 | 1991 | 場内温水 | 282240 | 0 | 不明 | 0 |  |  |  |  | 無し | 薬剤処理 | 直営 |  | 無し |  | 100 | 43.6 | 26.9 | 5.4 | 18.6 | 1 | 4.5 | 272.5 | 100 | 59.5 | 37.2 | 3.3 |  | 6657 | 無し |  | 0 | 0

## 粗大
粗大ごみ処理施設
都道府県名 | 地方公共団体 コード | 施設コード | 地方公共団体名 | 施設名 | 年間処理量 | 資源回収量 |  | 処理対象廃棄物 |  | 処理方式 | 処理能力 | 使用開始年度 | 運転管理体制 | 施設の改廃 | 産業廃棄物の搬入の有無 | 一般廃棄物の割合 | リユース・リペア機能の有無 | リユース・リペアする場所の面積 | リユース・リペアの対象品目 | [28 empty] | リユース・リペアの内容
[7 empty] | 資源化物の区分 | [11 empty] | 合計 |  | 家具 |  |  | 自転車 |  |  | 衣類 |  |  | 書籍 |  |  | 家電 |  |  | 傘 |  |  | 食器 |  |  | おもちゃ |  |  | その他
[9 empty] | その他（具体的） | [9 empty] | 重量 | 個数 | 対象 | 重量 | 個数 | 対象 | 重量 | 個数 | 対象 | 重量 | 個数 | 対象 | 重量 | 個数 | 対象 | 重量 | 個数 | 対象 | 重量 | 個数 | 対象 | 重量 | 個数 | 対象 | 重量 | 個数 | 対象 | 重量 | 個数
[5 empty] | (t/年度) | (t/年度) |  |  |  |  | (t/日) |  |  |  |  | （％） |  | （㎡） | （t/年度） | （個・台等） |  | （t/年度） | （個・台等） |  | （t/年度） | （個・台等） |  | （t/年度） | （個・台等） |  | （t/年度） | （個・台等） |  | （t/年度） | （個・台等） |  | （t/年度） | （個・台等） |  | （t/年度） | （個・台等） |  | （t/年度） | （個・台等） |  | （t/年度） | （個・台等）
広島県 | 34100 | 34-100-02-001 | 広島市 | 広島市安佐南工場大型ごみ破砕処理施設 | 10720 | 1398 | 搬出量 | 粗大ごみ |  | 破砕 | 100 | 1992 | 委託 |  | 無し |  | 無し |  | 0 | 0
広島県 | 34202 | 34-202-02-001 | 呉市 | 呉市破砕処理場 | 0 |  |  | 粗大ごみ,不燃ごみ |  | 併用 | 50 | 1978 | 委託 | 休止 | 無し |  | 無し |  | 0 | 0
広島県 | 34202 | 34-202-02-002 | 呉市 | クリーンセンターくれ（ごみ破砕選別施設） | 7524 | 1300 | 搬出量 | 粗大ごみ,不燃ごみ |  | 併用 | 55 | 2002 | 委託 |  | 無し |  | 無し |  | 0 | 0
広島県 | 34205 | 34-205-02-001 | 尾道市 | 尾道市クリーンセンター | 4278 | 1282 | 搬出量 | 粗大ごみ,不燃ごみ,資源ごみ |  | 併用 | 35 | 1994 | 委託 |  | 無し |  | 無し |  | 0 | 0
広島県 | 34205 | 34-205-02-002 | 尾道市 | 尾道市因島リサイクルセンター | 583 | 217 | 回収量 | 粗大ごみ,資源ごみ |  | 併用 | 14 | 1996 | 一部委託 |  | 無し |  | 無し |  | 0 | 0
広島県 | 34209 | 34-209-02-001 | 三次市 | 三次環境クリーンセンター | 2495 | 894 | 搬出量 | 粗大ごみ,不燃ごみ,その他,資源ごみ |  | 併用 | 22 | 1996 | 委託 |  | 無し |  | 無し |  | 0 | 0
広島県 | 34213 | 34-213-02-001 | 廿日市市 | 廿日市市粗大ごみ処理施設（エコセンターはつかいち内） | 1465 | 348 | 回収量 | 粗大ごみ |  | 破砕 | 35 | 1990 | 委託 |  | 無し |  | 無し |  | 0 | 0
広島県 | 34213 | 34-213-02-002 | 廿日市市 | 廿日市市大野清掃センター | 431 | 125 | 回収量 | 粗大ごみ |  | 破砕 | 13 | 1997 | 委託 |  | 無し |  | 無し |  | 0 | 0
広島県 | 34213 | 34-213-02-003 | 廿日市市 | 廿日市市宮島粗大ごみ処理施設（宮島清掃センター内） | 19 | 19 | 回収量 | 粗大ごみ |  | 破砕 | 4 | 1999 | 委託 |  | 無し |  | 無し |  | 0 | 0
広島県 | 34215 | 34-215-02-001 | 江田島市 | 江田島市環境センター（粗大） | 1028 | 289 | 搬出量 | 粗大ごみ |  | 破砕 | 8 | 1998 | 委託 |  | 無し |  | 無し |  | 0 | 0
広島県 | 34545 | 34-545-02-001 | 神石高原町 | 粗大ごみ処理施設 | 57 | 1 | 搬出量 | 粗大ごみ,不燃ごみ |  | 破砕 | 3.2 | 2010 | 委託 |  | 無し |  | 無し |  | 0 | 0
広島県 | 34839 | 34-839-02-001 | 安芸地区衛生施設管理組合 | 安芸クリーンセンター | 1705 | 0 |  | 粗大ごみ |  | 破砕 | 6 | 2002 | 委託 |  | 無し |  | 無し |  | 0 | 0
広島県 | 34876 | 34-876-02-001 | 三原広域市町村圏事務組合 | 不燃物処理工場 | 752 | 752 | 搬出量 | 粗大ごみ,不燃ごみ,資源ごみ |  | 圧縮 | 50 | 2010 | 委託 |  | 無し |  | 無し |  | 0 | 0
広島県 | 34908 | 34-908-02-001 | 芸北広域環境施設組合 | 芸北広域きれいセンター粗大ごみ処理施設 | 1288 | 1103 | 搬出量 | 粗大ごみ,不燃ごみ,資源ごみ |  | 併用 | 14 | 1996 | 直営 |  | 有り | 96 | 無し |  | 0 | 0
広島県 | 34918 | 34-918-02-001 | 広島中央環境衛生組合 | 賀茂環境センター（粗大ごみ処理施設） | 4445 | 1877 | 搬出量 | 粗大ごみ,不燃ごみ,その他,資源ごみ |  | 併用 | 40 | 1990 | 委託 |  | 無し |  | 無し |  | 0 | 0

## 資源化
資源化等を行う施設
都道府県名 | 地方公共団体 コード | 施設コード | 地方公共団体名 | 施設名 | 年間処理量 | 資源回収量 |  |  | 搬出量 |  | 在庫量 |  | 施設区分 | 処理対象廃棄物 |  | 処理内容 |  | 処理能力 | 使用開始年度 | 運転管理体制 | 施設の改廃 | 産業廃棄物の搬入の有無 | 一般廃棄物の割合 | リユース・リペア機能の有無 | リユース・リペアする場所の面積 | リユース・リペアの対象品目 | [28 empty] | リユース・リペアの内容
[8 empty] | 搬出量・在庫量の別（民間） | [17 empty] | 合計 |  | 家具 |  |  | 自転車 |  |  | 衣類 |  |  | 書籍 |  |  | 家電 |  |  | 傘 |  |  | 食器 |  |  | おもちゃ |  |  | その他
[15 empty] | その他（具体的） |  | その他（具体的） | [8 empty] | 重量 | 個数 | 対象 | 重量 | 個数 | 対象 | 重量 | 個数 | 対象 | 重量 | 個数 | 対象 | 重量 | 個数 | 対象 | 重量 | 個数 | 対象 | 重量 | 個数 | 対象 | 重量 | 個数 | 対象 | 重量 | 個数 | 対象 | 重量 | 個数
[5 empty] | (t/年度) | (t/年度) | (㎥/年度) |  | (t/年度) | (㎥/年度) | (t/年度) | (㎥/年度) | [5 empty] | (t/日) |  |  |  |  | （％） |  | （㎡） | （t/年度） | （個・台等） |  | （t/年度） | （個・台等） |  | （t/年度） | （個・台等） |  | （t/年度） | （個・台等） |  | （t/年度） | （個・台等） |  | （t/年度） | （個・台等） |  | （t/年度） | （個・台等） |  | （t/年度） | （個・台等） |  | （t/年度） | （個・台等） |  | （t/年度） | （個・台等）
広島県 | 34100 | 34-100-03-001 | 広島市 | 広島市西部リサイクルプラザ | 18064 | 14476 |  |  | 14476 |  |  |  | リサイクルセンター（補助金） | 紙類,金属類,ガラス類,布類,その他 |  | 選別,圧縮・梱包 |  | 90 | 1997 | 委託 |  | 無し |  | 有り | 608 | 0 | 5699 |  |  |  | ○ |  | 183 | ○ |  | 5516 | [18 empty] | 修理,展示,販売
広島県 | 34100 | 34-100-03-002 | 広島市 | 広島市北部資源選別センター※廃止施設のため入力なし（24年度末、稼働停止） | 0 | 0 | [6 empty] | リサイクルプラザ | 紙類,金属類,ガラス類,布類,その他 |  | 選別,圧縮・梱包 |  | 50 | 1990 | 委託 | 廃止 | 無し |  | 無し |  | 0 | 0
広島県 | 34100 | 34-100-03-003 | 広島市 | 広島市植木せん定枝リサイクルセンター | 835 | 834 |  |  | 834 |  |  |  | ごみ堆肥化施設 | 剪定枝,その他 |  | ごみ堆肥化 |  | 25 | 1999 | 委託 |  | 無し |  | 無し |  | 0 | 0
広島県 | 34100 | 34-100-03-004 | 広島市 | 広島市北部資源選別センター | 10509 | 7981 |  |  | 7981 |  |  |  | リサイクルセンター（交付金） | 紙類,金属類,ガラス類,布類,その他 |  | 選別,圧縮・梱包 |  | 70 | 2013 | 委託 | 新設（新規稼働） | 無し |  | 無し |  | 0 | 0
広島県 | 34202 | 34-202-03-001 | 呉市 | 呉市資源化施設 | 7491 | 7372 |  |  | 1 |  |  |  | 容器包装リサイクル推進施設 | 紙類,金属類,ガラス類,その他資源ごみ,ペットボトル,プラスチック,布類 |  | 選別,圧縮・梱包 |  | 4 | 1998 | 委託 |  | 無し |  | 無し |  | 0 | 0
広島県 | 34202 | 34-202-03-002 | 呉市 | 日附環境美化センター | 0 | 0 | [6 empty] | 容器包装リサイクル推進施設 | 紙類,金属類,ガラス類,その他資源ごみ,ペットボトル,不燃ごみ |  | 選別,圧縮・梱包 |  | 0.3 | 1972 | 直営 | 休止 | 無し |  | 無し |  | 0 | 0
広島県 | 34202 | 34-202-03-003 | 呉市 | 蒲刈清掃センター | 0 | 0 | [6 empty] | その他 | 金属類 |  | 選別 |  | 0.1 | 1977 | 委託 | 休止 | 無し |  | 無し |  | 0 | 0
広島県 | 34202 | 34-202-03-004 | 呉市 | 芸予環境衛生センター | 176 | 167 |  |  | 1 |  |  |  | その他 | 紙類,金属類,ガラス類,ペットボトル |  | 選別,圧縮・梱包 |  | 0.2 | 1997 | 直営 |  | 無し |  | 無し |  | 0 | 0
広島県 | 34205 | 34-205-03-001 | 尾道市 | 尾道市ストックヤードPET減容施設 | 0 | 0 | [6 empty] | 容器包装リサイクル推進施設 | ペットボトル |  | 選別,圧縮・梱包 |  | 7 | 1999 | 直営 | 休止 | 無し |  | 無し |  | 0 | 0
広島県 | 34205 | 34-205-03-002 | 尾道市 | 尾道市因島リサイクルセンター | 348 | 348 |  |  | 348 |  |  |  | リサイクルセンター（補助金） | 金属類,ガラス類 |  | 選別,圧縮・梱包 |  | 4 | 1996 | 一部委託 |  | 無し |  | 無し |  | 0 | 0
広島県 | 34205 | 34-205-03-003 | 尾道市 | 尾道市容器包装プラスチック工場 | 1609 | 1503 |  |  | 1503 |  |  |  | 容器包装リサイクル推進施設 | プラスチック |  | 選別,圧縮・梱包 |  | 7.2 | 2011 | 委託 | 移管 | 無し |  | 無し |  | 0 | 0
広島県 | 34207 | 34-207-03-001 | 福山市 | 福山市リサイクル工場 | 11817 | 5610 |  |  | 5610 |  |  |  | リサイクルセンター（補助金） | ペットボトル,プラスチック,不燃ごみ,粗大ごみ |  | 選別,圧縮・梱包 |  | 170 | 2000 | 委託 |  | 無し |  | 無し |  | 0 | 0
広島県 | 34207 | 34-207-03-002 | 福山市 | 福山市内海リサイクルセンター | 193 | 137 |  |  | 103 |  | 20 |  | リサイクルセンター（補助金） | 紙類,金属類,ガラス類,ペットボトル,プラスチック,不燃ごみ,粗大ごみ |  | 選別,圧縮・梱包 |  | 1.6 | 1996 | 委託 |  | 無し |  | 無し |  | 0 | 0
広島県 | 34209 | 34-209-03-001 | 三次市 | 三次環境クリーンセンター | 765 | 690 |  |  | 690 |  | 0 |  | 容器包装リサイクル推進施設 | プラスチック |  | 選別,圧縮・梱包 |  | 7 | 2000 | 委託 |  | 無し |  | 無し |  | 0 | 0
広島県 | 34210 | 34-210-03-001 | 庄原市 | 庄原市リサイクルプラザ | 1892 | 1266 |  |  | 1266 |  |  |  | その他 | 紙類,金属類,ガラス類,その他資源ごみ,ペットボトル,プラスチック,不燃ごみ,粗大ごみ |  | 選別,圧縮・梱包 |  | 15 | 2005 | 委託 |  | 無し |  | 無し |  | 0 | 0
広島県 | 34211 | 34-211-03-001 | 大竹市 | 大竹市不燃物処理資源化施設 | 2175 | 1979 |  |  | 1979 |  | 0 |  | ストックヤード | その他資源ごみ,ペットボトル,不燃ごみ,粗大ごみ |  | 選別,圧縮・梱包 |  | 11 | 1989 | 直営 |  | 無し |  | 無し |  | 0 | 0
広島県 | 34213 | 34-213-03-001 | 廿日市市 | はつかいちリサイクルプラザ | 2348 | 1819 |  |  | 1819 |  |  |  | リサイクルプラザ | 紙類,金属類,ガラス類,その他資源ごみ,ペットボトル,プラスチック,布類 |  | 選別,圧縮・梱包 |  | 24 | 2001 | 委託 |  | 無し |  | 無し |  | 0 | 0
広島県 | 34213 | 34-213-03-002 | 廿日市市 | 廿日市市佐伯不燃物処理作業場（佐伯クリーンセンター内） | 418 | 401 |  |  | 401 |  |  |  | ストックヤード | 紙類,布類 |  | 選別,圧縮・梱包 |  | 3 | 2006 | 委託 |  | 無し |  | 無し |  | 0 | 0
広島県 | 34213 | 34-213-03-003 | 廿日市市 | 廿日市市宮島不燃物処理施設（宮島清掃センター内） | 21 | 21 |  |  | 21 |  |  |  | リサイクルセンター（補助金） | 金属類 |  | 圧縮・梱包 |  | 25 | 1980 | 委託 |  | 無し |  | 無し |  | 0 | 0
広島県 | 34215 | 34-215-03-001 | 江田島市 | 江田島市環境センター（ビン・缶） | 467 | 305 |  |  | 305 |  | 0 |  | その他 | 金属類,ガラス類 |  | 選別,圧縮・梱包 |  | 7 | 1998 | 委託 |  | 無し |  | 無し |  | 0 | 0
広島県 | 34215 | 34-215-03-002 | 江田島市 | 江田島市環境センター（ペットボトル） | 47 | 39 |  |  | 39 |  | 0 |  | その他 | ペットボトル |  | 圧縮・梱包 |  | 0.35 | 2002 | 委託 |  | 無し |  | 無し |  | 0 | 0
広島県 | 34215 | 34-215-03-003 | 江田島市 | 江田島市リレーセンター（可燃ごみ） | 7308 | 7308 |  |  | 7308 |  |  |  | その他 | 可燃ごみ |  | 圧縮・梱包 |  | 45 | 2002 | 委託 |  | 無し |  | 無し |  | 0 | 0
広島県 | 34304 | 34-304-03-001 | 海田町 | 海田町環境センター | 107 | 107 |  |  | 107 |  |  |  | ストックヤード | 金属類,ペットボトル |  | 選別,圧縮・梱包 |  | 10 | 1988 | 直営 |  | 無し |  | 無し |  | 0 | 0
広島県 | 34309 | 34-309-03-001 | 坂町 | リサイクルセンター坂 | 627 | 0 | 0 |  | 627 |  |  |  | ストックヤード | 紙類,金属類,ガラス類,ペットボトル,布類 |  | 選別,圧縮・梱包 |  | 4 | 2004 | 委託 |  | 無し |  | 無し |  | 0 | 0
広島県 | 34545 | 34-545-03-001 | 神石高原町 | クリーンセンターじんせきストックヤード | 20 | 20 |  |  | 20 |  |  |  | 容器包装リサイクル推進施設 | 金属類 |  | 圧縮・梱包 |  | 8 | 2006 | 委託 |  | 無し |  | 無し |  | 0 | 0
広島県 | 34842 | 34-842-03-001 | 山県郡西部衛生組合 | ポックルくろだおクリーンセンター | 595 | 574 |  |  | 574 |  |  |  | その他 | 紙類,金属類,ガラス類,ペットボトル,プラスチック,可燃ごみ,不燃ごみ,粗大ごみ |  | 選別,圧縮・梱包 |  | 9 | 1996 | 直営 |  | 無し |  | 無し |  | 0 | 0
広島県 | 34876 | 34-876-03-001 | 三原広域市町村圏事務組合 | 再資源選別処理場 | 2766 | 2766 |  |  | 2766 |  |  |  | その他 | 金属類,ガラス類,その他資源ごみ,ペットボトル,プラスチック,不燃ごみ,粗大ごみ |  | 選別 |  | 30 | 1993 | 委託 |  | 無し |  | 無し |  | 0 | 0
広島県 | 34876 | 34-876-03-002 | 三原広域市町村圏事務組合 | 廃棄物再生利用施設(プラスチック圧縮梱包施設） | 817 | 817 |  |  | 817 |  |  |  | 容器包装リサイクル推進施設 | プラスチック |  | 選別,圧縮・梱包 |  | 11 | 2006 | 委託 |  | 無し |  | 無し |  | 0 | 0
広島県 | 34918 | 34-918-03-001 | 広島中央環境衛生組合 | 賀茂環境センター（ペットボトル等処理施設） | 1710 | 1158 |  |  | 1158 |  | 0 |  | 容器包装リサイクル推進施設 | ペットボトル,プラスチック |  | 選別,圧縮・梱包 |  | 22 | 2006 | 委託 |  | 無し |  | 無し |  | 0 | 0
広島県 | 34918 | 34-918-03-002 | 広島中央環境衛生組合 | 大崎上島環境センター | 92 | 92 | 0 |  | 92 | 0 | 0 | 0 | その他 | 金属類,ペットボトル,プラスチック |  | 選別,圧縮・梱包 |  | 4 | 1991 | 委託 |  | 無し |  | 無し |  | 0 | 0

## 燃料化
ごみ燃料化施設
都道府県名 | 地方公共団体コード | 施設コード | 地方公共団体名 | 施設名 | 年間処理量 |  | 生成物保管量 |  | 生成物生産量 |  | 生成物搬出量 |  | 処理対象廃棄物 |  | 施設の種類 | 燃料供給先の確保状況 | 処理能力 | 使用開始年度 | 運転管理体制 | 施設の改廃 | 発電能力 |  |  |  | 産業廃棄物の搬入の有無 | 一般廃棄物の割合 | 分析対象 | ごみ組成分析結果 | [6 empty] | 単位容積重量 | 三成分 |  |  |  | 低位発熱量
[21 empty] | 発電能力 | 発電効率（実績値） | 総発電量（実績値） | うち外部供給量（実績値） |  |  |  | 合計 | 紙・布類 | ビニール、合成樹脂、ゴム、皮革類 | 木、竹、わら類 | ちゅう芥類 | 不燃物類 | その他 |  | 合計 | 水分 | 可燃分 | 灰分 | (計算値) | (実測値)
その他（具体的）
[5 empty] | (t/年度) | (㎥/年) | (t/年度) | (㎥/年度) | (t/年度) | (㎥/年度) | (t/年度) | (㎥/年度) |  |  |  |  | (t/日) |  |  |  | (kW) | (％) | (MWh) | (MWh) |  | （％） |  | （％） | （％） | （％） | （％） | （％） | （％） | （％） | (kg/㎥) | （％） | （％） | （％） | （％） | （kJ/kg） | （kJ/kg）
広島県 | 34207 | 34-207-04-001 | 福山市 | 福山市ごみ固形燃料工場 | 91211 |  | 360 |  | 51695 |  | 51695 |  | 可燃ごみ,ごみ処理残渣 |  | 固形燃料化（RDF） | 発電用 | 300 | 2004 | 一部委託 |  | 不明 | 不明 |  |  | 無し |  | 処理対象ごみ | 100 | 57.6 | 17.2 | 10.3 | 12.5 | 0.7 | 1.7 | 195 | 100 | 33.3 | 55 | 11.7 | 9540 | 10590
広島県 | 34208 | 34-208-04-001 | 府中市 | 府中市クリーンセンター | 7890 |  |  |  | 3614 |  | 3614 |  | 可燃ごみ,粗大ごみ |  | 固形燃料化（RDF） | 発電用 | 60 | 2002 | 委託 | [5 empty] | 有り | 99 | 処理対象ごみ | 100 | 38.4 | 15.6 | 21 | 18.9 | 0.4 | 5.7 | 281.6 | 100 | 45.4 | 49.3 | 5.3 | 9127 | 11042
広島県 | 34210 | 34-210-04-001 | 庄原市 | 庄原市東城クリーンセンターごみ固形燃料化施設 | 1672 |  |  |  | 860 |  | 860 |  | 可燃ごみ |  | 固形燃料化（RDF） | 発電用 | 19 | 2002 | 直営 | [5 empty] | 無し |  | 処理対象ごみ | 100 | 43.1 | 19.7 | 16 | 16 | 0.2 | 5 | 158.3 | 100 | 43 | 51.8 | 5.2 | 8678 | 9668
広島県 | 34211 | 34-211-04-001 | 大竹市 | 大竹市ごみ固形化燃料施設 | 6711 |  |  |  | 3642 |  | 3642 |  | 可燃ごみ,生ごみ（厨芥類）,粗大ごみ |  | 固形燃料化（RDF） | 発電用 | 42 | 2003 | 委託 | [5 empty] | 無し |  | 固形燃料 | 0 | [7 empty] | 100 | 4 | 82.6 | 13.4 |  | 17940
広島県 | 34213 | 34-213-04-001 | 廿日市市 | エコセンターはつかいち（RDF製造施設） | 20892 |  | 22 |  | 12028 |  | 12006 |  | 可燃ごみ,ごみ処理残渣 |  | 固形燃料化（RDF） | 発電用 | 102 | 2004 | 委託 | [5 empty] | 無し |  | 処理対象ごみ | 100 | 53 | 23.1 | 8 | 12.8 | 1.5 | 1.6 | 0 | 100 | 45.4 | 49.2 | 5.4 | 8130 | 9683
広島県 | 34545 | 34-545-04-001 | 神石高原町 | クリーンセンターじんせき | 1070 |  |  |  | 447 |  | 447 |  | 可燃ごみ |  | 固形燃料化（RDF） | 発電用 | 11 | 2002 | 委託 | [5 empty] | 無し |  | 処理対象ごみ | 100 | 58.5 | 22.5 | 1.3 | 16.4 | 0.5 | 0.8 | 240 | 100 | 66.7 | 30.5 | 2.8 | 4060 | 4230
広島県 | 34845 | 34-845-04-001 | 甲世衛生組合 | エコワイズセンター | 3570 |  | 27 |  | 1820 |  | 1853 |  | 可燃ごみ,生ごみ（厨芥類）,粗大ごみ |  | 固形燃料化（RDF） | 発電用 | 16 | 1998 | 直営 | [5 empty] | 無し |  | 処理対象ごみ | 100 | 60.8 | 10.4 | 3.1 | 21.4 | 0.8 | 3.5 | 250.5 | 100 | 47.7 | 45.5 | 6.8 | 7648 | 7348

## その他
その他の施設[ごみの中間処理施設]
都道府県名 | 地方公共団体 コード | 施設コード | 地方公共団体名 | 施設名 | 年間処理量 | 処理対象廃棄物 |  | 処理内容 |  | 処理能力 | 使用開始年度 | 運転管理体制 | 施設の改廃 | 産業廃棄物の搬入の有無 | 一般廃棄物の割合
[7 empty] | その他（具体的） |  | その他（具体的）
[5 empty] | (t/年度) |  |  |  |  | (t/日) |  |  |  |  | （％）
広島県 | 34202 | 34-202-05-001 | 呉市 | 呉東部中継センター | 5080 | 可燃ごみ,粗大ごみ,不燃ごみ |  | その他 |  | 30 | 2003 | 直営 |  | 無し

## 保管
保管施設
都道府県名 | 地方公共団体コード | 施設コード | 地方公共団体名 | 施設名 | 年間保管量 | 施設区分 | 保管対象廃棄物 | 保管分類数 | 屋内面積 | 屋外面積 | 使用開始年度 | 運転管理体制 | 施設の改廃 | 産業廃棄物の搬入の有無 | 一般廃棄物の割合
[5 empty] | (t/年度) |  |  |  | (m2) | (m2) |  |  |  |  | （％）
広島県 | 34100 | 34-100-06-001 | 広島市 | 広島市北部資源選別センター※廃止施設のため入力なし（24年度末、稼働停止） | 0 | その他 | 紙類,金属類,ガラス類,布類 | 4 | 1159 | 0 | 1990 | 委託 | 廃止 | 無し
広島県 | 34100 | 34-100-06-002 | 広島市 | 広島市西部リサイクルプラザ | 18064 | その他 | 紙類,金属類,ガラス類,布類 | 4 | 1215 | 0 | 1997 | 委託 |  | 無し
広島県 | 34100 | 34-100-06-003 | 広島市 | 広島市資源ごみ選別施設 | 219 | 容器包装リサイクル推進施設 | ペットボトル | 1 | 84 | 0 | 1998 | 委託 |  | 無し
広島県 | 34100 | 34-100-06-004 | 広島市 | 広島市北部資源選別センター | 10509 | その他 | 紙類,金属類,ガラス類,布類 | 4 | 1351.4 | 0 | 2013 | 委託 | 新設（新規稼働） | 無し
広島県 | 34202 | 34-202-06-001 | 呉市 | 呉市缶類資源化施設 | 441 | ストックヤード | 金属類 | 2 | 400 | 0 | 2000 | 委託 |  | 無し
広島県 | 34202 | 34-202-06-002 | 呉市 | 呉市紙類ストックヤード | 4998 | ストックヤード | 紙類 | 4 | 250 | 0 | 2000 | 委託 |  | 無し
広島県 | 34202 | 34-202-06-003 | 呉市 | 呉市ペットボトルストックヤード | 386 | ストックヤード | ペットボトル | 1 | 200 | 0 | 2000 | 委託 |  | 無し
広島県 | 34202 | 34-202-06-004 | 呉市 | 呉市カレットストックヤード | 1445 | ストックヤード | ガラス類 | 3 | 0 | 196 | 1998 | 委託 |  | 無し
広島県 | 34202 | 34-202-06-005 | 呉市 | 日附環境美化センター古紙ストックヤード | 0 | ストックヤード | 紙類 | 1 | 275 | 0 | 1995 | 直営 | 休止 | 無し
広島県 | 34202 | 34-202-06-006 | 呉市 | 芸予環境衛生センター（ストックヤード） | 160 | ストックヤード | 紙類,ガラス類 | 7 | 140 | 2577 | 2002 | 直営 |  | 無し
広島県 | 34204 | 34-204-06-001 | 三原市 | 三原市清掃工場 ストックヤード | 144 | ストックヤード | 紙類,布類 | 5 | 71.29 | 0 | 2012 | 一部委託 | 新設（新規稼働） | 中国電力株式会社 | 無し
広島県 | 34205 | 34-205-06-001 | 尾道市 | 尾道市ストックヤードPET減容施設 | 212 | ストックヤード | ペットボトル | 1 | 299 | 1774 | 1999 | 委託 |  | 無し
広島県 | 34205 | 34-205-06-002 | 尾道市 | 尾道市因島リサイクルセンター | 565 | ストックヤード | 金属類,ガラス類,その他 | 13 | 233 | 262 | 1996 | 一部委託 |  | 無し
広島県 | 34205 | 34-205-06-003 | 尾道市 | 尾道市因瀬クリーンセンター | 1268 | ストックヤード | 紙類,ペットボトル | 5 | 42 | 111 | 1990 | 直営 |  | 無し
広島県 | 34207 | 34-207-06-001 | 福山市 | 福山市クリーンセンター（リサイクル工場） | 4365 | 容器包装リサイクル推進施設 | ペットボトル,プラスチック | 2 | 288 | 0 | 2000 | 委託 |  | 無し
広島県 | 34207 | 34-207-06-002 | 福山市 | 福山市内海最終処分場（保管施設） | 27 | ストックヤード | ペットボトル,プラスチック | 2 | 36 | 0 | 2001 | 委託 |  | 無し
広島県 | 34207 | 34-207-06-003 | 福山市 | 福山市西部ストックヤード | 21 | ストックヤード | 紙類 | 1 | 0 | 120 | 2013 | 直営 | 新設（新規稼働） | 無し
広島県 | 34207 | 34-207-06-004 | 福山市 | 慶応浜埋立地（ストックヤード） | 2392 | ストックヤード | 金属類,ガラス類,その他資源ごみ,ペットボトル,プラスチック,その他 | 5 | 0 | 1400 | 2000 | 直営 |  | 無し
広島県 | 34208 | 34-208-06-001 | 府中市 | 府中市北部クリーンステーション | 4 | ストックヤード | 金属類,その他資源ごみ,布類 | 6 | 80.16 | 0 | 2013 | 委託 | 新設（新規稼働） | 無し
広島県 | 34209 | 34-209-06-001 | 三次市 | 三次環境クリーンセンター | 3923 | ストックヤード | 紙類,金属類,ガラス類,ペットボトル,プラスチック,布類,その他 | 8 | 182 | 0 | 1996 | 委託 |  | 無し
広島県 | 34210 | 34-210-06-001 | 庄原市 | 庄原市リサイクルプラザ | 1893 | ストックヤード | 紙類,金属類,ガラス類,その他資源ごみ,ペットボトル,プラスチック | 9 | 140 | 0 | 2005 | 委託 |  | 無し
広島県 | 34211 | 34-211-06-001 | 大竹市 | 大竹市不燃物処理場 | 1979 | ストックヤード | 紙類,金属類,ガラス類,ペットボトル,プラスチック,布類 | 6 | 400 | 300 | 1989 | 直営 |  | 無し
広島県 | 34213 | 34-213-06-001 | 廿日市市 | はつかいちリサイクルプラザ | 2348 | ストックヤード | 紙類,金属類,ガラス類,その他資源ごみ,ペットボトル,プラスチック,布類 | 9 | 292 | 0 | 2001 | 委託 |  | 無し
広島県 | 34215 | 34-215-06-001 | 江田島市 | 江田島市環境センター（カレット） | 181 | 容器包装リサイクル推進施設 | ガラス類 | 3 | 53 | 0 | 1998 | 委託 |  | 無し
広島県 | 34215 | 34-215-06-002 | 江田島市 | 江田島市環境センター（ペットボトル） | 39 | 容器包装リサイクル推進施設 | ペットボトル | 1 | 125 | 0 | 2002 | 委託 |  | 無し
広島県 | 34215 | 34-215-06-003 | 江田島市 | 江田島市環境センター（鉄・アルミ缶） | 125 | 容器包装リサイクル推進施設 | 金属類 | 2 | 40 | 0 | 2002 | 委託 |  | 無し
広島県 | 34215 | 34-215-06-004 | 江田島市 | 江田島市リレーセンター（古紙） | 0 | ストックヤード | 紙類 | 3 | 185 | 0 | 1985 | 委託 | 休止 | 無し
広島県 | 34215 | 34-215-06-005 | 江田島市 | 江田島市リレーセンター（ストックヤード） | 777 | ストックヤード | 紙類,布類 | 4 | 180 | 0 | 2009 | 委託 |  | 無し
広島県 | 34302 | 34-302-06-001 | 府中町 | 府中町環境センター | 1235 | ストックヤード | 紙類,金属類,ガラス類,布類 | 7 | 72 | 211 | 1981 | 一部委託 |  | 無し
広島県 | 34302 | 34-302-06-002 | 府中町 | 府中町リサイクルセンター | 82 | 容器包装リサイクル推進施設 | 紙類,ペットボトル,プラスチック | 3 | 273 | 0 | 1999 | 委託 |  | 無し
広島県 | 34304 | 34-304-06-001 | 海田町 | 海田町環境センター | 1155 | ストックヤード | 紙類,金属類,ガラス類,ペットボトル,布類 | 5 | 138 | 50 | 1988 | 直営 |  | 無し
広島県 | 34307 | 34-307-06-001 | 熊野町 | 熊野町環境センターストックヤード | 1522 | ストックヤード | 紙類,金属類,ガラス類,その他資源ごみ,ペットボトル,プラスチック,布類,その他 | 8 | 574 | 0 | 2006 | 委託 |  | 無し
広島県 | 34309 | 34-309-06-001 | 坂町 | リサイクルセンター坂 | 627 | ストックヤード | 紙類,金属類,ガラス類,ペットボトル,布類 | 12 | 242 | 0 | 2004 | 一部委託 |  | 無し
広島県 | 34545 | 34-545-06-001 | 神石高原町 | クリーンセンターじんせきストックヤード | 46 | ストックヤード | 金属類,ガラス類 | 4 | 150 | 0 | 2006 | 委託 |  | 無し
広島県 | 34842 | 34-842-06-001 | 山県郡西部衛生組合 | ポックルくろだおクリーンセンター | 574 | ストックヤード | 紙類,金属類,ガラス類,ペットボトル,プラスチック,その他 | 6 | 412 | 0 | 1996 | 直営 |  | 無し
広島県 | 34876 | 34-876-06-001 | 三原広域市町村圏事務組合 | 不燃物処理工場 | 1949 | ストックヤード | 金属類,ガラス類,その他資源ごみ,ペットボトル | 4 | 189 | 52 | 1974 | 委託 |  | 無し
広島県 | 34876 | 34-876-06-002 | 三原広域市町村圏事務組合 | 廃棄物再生利用施設(プラスチック圧縮梱包施設） | 817 | 容器包装リサイクル推進施設 | プラスチック | 1 | 34 | 0 | 2006 | 委託 |  | 無し
広島県 | 34908 | 34-908-06-001 | 芸北広域環境施設組合 | 芸北広域きれいセンターストックヤード施設 | 126 | ストックヤード | 紙類,ペットボトル,プラスチック | 3 | 105 | 21 | 2002 | 直営 |  | 有り | 94.6
広島県 | 34918 | 34-918-06-001 | 広島中央環境衛生組合 | 賀茂環境センター | 2445 | ストックヤード | 金属類,ガラス類,その他 | 4 | 212 | 0 | 1990 | 委託 |  | 無し
広島県 | 34918 | 34-918-06-002 | 広島中央環境衛生組合 | 竹原安芸津最終処分場（保管施設） | 1743 | ストックヤード | 紙類,金属類,その他資源ごみ,ペットボトル,プラスチック,布類,その他 | 12 | 272 | 1428 | 1995 | 委託 |  | 無し
広島県 | 34918 | 34-918-06-003 | 広島中央環境衛生組合 | 沖浦古紙ストックヤード | 480 | ストックヤード | 紙類 | 3 | 707 | 0 | 2006 | 委託 |  | 無し

## 最終
最終処分場
都道府県名 | 地方公共団体コード | 施設コード | 地方公共団体名 | 施設名 | 埋立容量 （覆土を含む） | 埋立量 （覆土を含まない） | 残余容量 | 処理対象廃棄物 | 埋立場所 | 埋立開始年度 | 埋立地面積 | 全体容積 | 埋立終了年度 | 遮水の方式 | 浸出水の処理 | 運転管理体制 | 処分場の現状 | 施設の改廃 | 産業廃棄物の搬入の有無 | 一般廃棄物の割合 | 最終処分場の構造 | 準好気性埋立構造の管理状況 |  |  | 水質管理状況 | [5 empty] | メタン回収の有無 | メタン回収をしている場合
[22 empty] | 水位管理 | 覆土施工 | ガス抜き管の計画的施工状況 | 処理前BOD濃度 | 処理後BOD濃度 | 処理前COD濃度 | 処理後COD濃度 | 処理前TN濃度 | 処理後TN濃度 |  | メタンガス回収量 | メタンガス濃度 | メタンガス発熱量 | メタンガスの利用 | 発電量
[5 empty] | (㎥/年度) | (ｔ/年度) | (㎥) |  |  |  | (m2) | (㎥) | [7 empty] | （％） |  |  |  |  | （ppm） | （ppm） | （ppm） | （ppm） | （ppm） | （ppm） |  | （㎥／年） | （％） | （kJ/㎥N） |  | （kWh/年）
広島県 | 34100 | 34-100-07-001 | 広島市 | 広島市玖谷埋立地 | 66200 | 56400 | 767000 | 焼却残渣（主灰）,不燃ごみ,その他,焼却残渣（飛灰）,破砕ごみ・処理残渣 | 山間 | 1990 | 146000 | 3500000 | 2019 | 原地盤利用,底部遮水工,鉛直遮水工 | 下水道放流 | 一部委託 | 埋立中 |  | 有り | 88 | 準好気性埋立構造 | 末端集水管は開放 | 即日覆土 | 埋立状況により計画的に延長 | 18 | 下水道接続の為計測していない | ― | 下水道接続の為計測していない | 53 | 下水道接続の為計測していない | 回収していない
広島県 | 34202 | 34-202-07-001 | 呉市 | 呉市埋立処理場 | 8053 | 4579 | 0 | 焼却残渣（主灰）,溶融飛灰,焼却残渣（飛灰）,溶融スラグ | 海面 | 1987 | 184000 | 1003010 | 2012 | 底部遮水工 | 凝集沈殿,下水道放流 | 直営 | 埋立終了 |  | 無し |  | 嫌気性埋立構造 |  |  |  |  | 27.2 |  | 32.2 |  | 28.8 | 回収していない
広島県 | 34202 | 34-202-07-002 | 呉市 | 呉市一般廃棄物最終処分場 | 0 | 0 | 251799 | 焼却残渣（飛灰）,溶融スラグ,破砕ごみ・処理残渣 | 山間 | 2015 | 18772 | 251799 | 2029 | 底部遮水工,鉛直遮水工,覆蓋（屋根） | 凝集沈殿,生物処理（脱窒あり）,砂ろ過,活性炭処理,キレート処理,下水道放流 | 委託 | 埋立前 | 新設（建設中） | 無し |  | 準好気性埋立構造 | 末端集水管は開放 | 中間覆土 | 埋立状況により計画的に延長 | ￣ | ￣ | ￣ | ￣ | ￣ | ￣ | 回収していない
広島県 | 34204 | 34-204-07-001 | 三原市 | 三原市一般廃棄物最終処分場 | 5917 | 5212 | 51741 | 焼却残渣（主灰）,焼却残渣（飛灰）,破砕ごみ・処理残渣 | 山間 | 1998 | 22000 | 163000 | 2023 | 底部遮水工,表面遮水工（キャッピング） | 凝集沈殿,生物処理（脱窒なし）,砂ろ過,消毒 | 一部委託 | 埋立中 |  | 無し |  | 準好気性埋立構造 | 末端集水管は開放 | 即日覆土 | 埋立状況により計画的に延長 | 不明 | 不明 | 不明 | 不明 | 不明 | 不明 | 回収していない
広島県 | 34204 | 34-204-07-002 | 三原市 | 三原市本郷一般廃棄物最終処分場 | 0 | 0 | 0 | 焼却残渣（主灰）,その他,焼却残渣（飛灰） | 山間 | 1989 | 1627 | 6400 | 2009 | 底部遮水工,表面遮水工（キャッピング） | 凝集沈殿,生物処理（脱窒なし）,砂ろ過,消毒,キレート処理 | 委託 | 埋立終了 |  | 無し |  | 準好気性埋立構造 | 末端集水管は開放 | 最終覆土のみ | 埋立状況により計画的に延長 | 2.0未満 | 2.0未満 | 4.9 | 4.4 | 26.2 | 25.6 | 回収していない
広島県 | 34205 | 34-205-07-001 | 尾道市 | 尾道市最終処分場（浦崎町） | 0 | 0 | 0 | 焼却残渣（主灰）,その他,焼却残渣（飛灰）,破砕ごみ・処理残渣 | 山間 | 1989 | 15400 | 109600 | 2005 | 底部遮水工 | 凝集沈殿,生物処理（脱窒あり）,砂ろ過,消毒,活性炭処理 | 委託 | 埋立終了 |  | 無し |  | 準好気性埋立構造 | 末端集水管は水没 | 即日覆土 | 埋立状況により計画的に延長 | 8.6 | 1.7 | 34 | 21 | 110 | 30 | 回収していない
広島県 | 34205 | 34-205-07-002 | 尾道市 | 尾道市最終処分場（原田町） | 5124 | 5976 | 143341 | 焼却残渣（主灰）,焼却残渣（飛灰） | 山間 | 2002 | 23000 | 194000 | 2017 | 底部遮水工 | 凝集沈殿,生物処理（脱窒あり）,砂ろ過,消毒,活性炭処理,膜処理,キレート処理,促進酸化処理 | 委託 | 埋立中 |  | 無し |  | 準好気性埋立構造 | 末端集水管は水没 | 即日覆土 | 埋立状況により計画的に延長 | 17 | 1.3 | 41 | 2.5 | 29 | 1.4 | 回収していない
広島県 | 34205 | 34-205-07-003 | 尾道市 | 尾道市因島一般廃棄物最終処分場 | 1502 | 1878 | 34634 | 焼却残渣（主灰）,不燃ごみ,焼却残渣（飛灰）,破砕ごみ・処理残渣 | 山間 | 1996 | 10700 | 80000 | 2011 | 底部遮水工 | 凝集沈殿,生物処理（脱窒あり）,砂ろ過,活性炭処理 | 委託 | 埋立中 |  | 無し |  | 準好気性埋立構造 | 末端集水管は水没 | 即日覆土 | 埋立状況により計画的に延長 |  | 1 |  | 7 |  | 19 | 回収していない
広島県 | 34205 | 34-205-07-004 | 尾道市 | 尾道市瀬戸田名荷埋立処分地 | 374 | 265 | 38973 | 破砕ごみ・処理残渣 | 山間 | 1991 | 10100 | 54000 | 2021 | 底部遮水工,表面遮水工（キャッピング） | 凝集沈殿,砂ろ過,活性炭処理 | 委託 | 埋立中 |  | 無し |  | 準好気性埋立構造 | 末端集水管は水没 | 即日覆土 | 埋立状況により計画的に延長 | 0.9 | 0.7 | 3 | 2.8 | 10 | 7.7 | 回収していない
広島県 | 34207 | 34-207-07-001 | 福山市 | 福山市新箕沖埋立地 | 0 | 0 | 260766 | 焼却残渣（主灰）,その他,焼却残渣（飛灰）,破砕ごみ・処理残渣 | 平地 | 1989 | 85000 | 628000 | 2027 | 原地盤利用,鉛直遮水工 | 凝集沈殿,砂ろ過,下水道放流 | 直営 | 埋立中 |  | 無し |  | 嫌気性埋立構造 |  |  |  | 9.8 | 9.6 | 28.4 | 34.3 | 47.8 | 39.3 | 回収していない
広島県 | 34207 | 34-207-07-002 | 福山市 | 福山市箕沖埋立地 | 11943 | 18732 | 110160 | 焼却残渣（主灰）,その他,焼却残渣（飛灰）,破砕ごみ・処理残渣 | 平地 | 1978 | 165000 | 1495000 | 2023 | 原地盤利用,鉛直遮水工 | 凝集沈殿,砂ろ過,他施設での処理,下水道放流 | 直営 | 埋立中 |  | 無し |  | 嫌気性埋立構造 |  |  |  | 9.8 | 9.6 | 28.4 | 34.3 | 47.8 | 39.3 | 回収していない
広島県 | 34207 | 34-207-07-003 | 福山市 | 福山市慶応浜埋立地 | 190 | 339 | 9736 | 焼却残渣（主灰）,その他,焼却残渣（飛灰） | 平地 | 1981 | 41000 | 155800 | 2020 | 原地盤利用 | 生物処理（脱窒なし）,消毒,活性炭処理 | 直営 | 埋立中 |  | 無し |  | その他埋立構造 |  |  |  |  | 3.2 |  | 1.5 |  | 8 | 回収していない
広島県 | 34207 | 34-207-07-004 | 福山市 | 福山市内海最終処分場 | 19 | 29 | 5297 | その他,破砕ごみ・処理残渣 | 山間 | 1994 | 3000 | 10700 | 2030 | 底部遮水工 | 凝集沈殿,生物処理（脱窒あり）,砂ろ過,消毒,活性炭処理 | 委託 | 埋立中 |  | 無し |  | 準好気性埋立構造 | 末端集水管は開放 | 即日覆土 | 埋立状況により計画的に延長 | 0 | 1.5 | 3.5 | 2.5 | 0 | 0 | 回収していない
広島県 | 34207 | 34-207-07-005 | 福山市 | 福山市新市クリーンセンター最終処分埋立地 | 547 | 817 | 45781 | 焼却残渣（主灰）,不燃ごみ,焼却残渣（飛灰） | 山間 | 1994 | 7200 | 60000 | 2030 | 底部遮水工 | 凝集沈殿,生物処理（脱窒あり）,砂ろ過,消毒 | 一部委託 | 埋立中 |  | 無し |  | 準好気性埋立構造 | 末端集水管は開放 | 最終覆土のみ | 埋立状況により計画的に延長 | 4.7 | 0.8 | 8.2 | 2.9 | 8.7 | 7.4 | 回収していない
広島県 | 34207 | 34-207-07-006 | 福山市 | 福山市沼隈最終処分場 | 0 | 0 | 0 | 焼却残渣（主灰）,不燃ごみ,焼却残渣（飛灰）,破砕ごみ・処理残渣 | 山間 | 1988 | 8380 | 56723 | 2012 | 底部遮水工,鉛直遮水工 | 生物処理（脱窒なし）,消毒 | 委託 | 埋立終了 | 休止 | 無し |  | 嫌気性埋立構造 |  |  |  | 不明 | 不明 | 不明 | 不明 | 不明 | 不明 | 回収していない
広島県 | 34207 | 34-207-07-007 | 福山市 | 福山市深品クリーンセンター最終処分場 | 1869 | 2789 | 47903 | 焼却残渣（主灰）,焼却残渣（飛灰） | 山間 | 2000 | 8700 | 75000 | 2035 | 底部遮水工 | 凝集沈殿,生物処理（脱窒なし） | 委託 | 埋立中 |  | 無し |  | 準好気性埋立構造 | 末端集水管は開放 | 即日覆土 | 埋立状況により計画的に延長 | 48 | 0.9 | 76 | 31 | 53 | 46 | 回収していない
広島県 | 34208 | 34-208-07-001 | 府中市 | 府中市埋立センター | 4638 | 2701 | 50118 | 不燃ごみ,破砕ごみ・処理残渣 | 山間 | 1989 | 27800 | 149700 | 2026 | その他遮水 | 凝集沈殿 | 委託 | 埋立中 |  | 有り | 98 | 準好気性埋立構造 | 末端集水管は水没 | 最終覆土のみ | 埋立状況により計画的に延長 |  | 3.4 |  | 6.7 |  | 5.6 | 回収していない
広島県 | 34209 | 34-209-07-001 | 三次市 | 一般廃棄物下荒瀬最終処分場 | 2048 | 2435 | 72018 | 焼却残渣（主灰）,その他,焼却残渣（飛灰）,破砕ごみ・処理残渣 | 山間 | 1993 | 57000 | 154000 | 2023 | 底部遮水工 | 凝集沈殿,生物処理（脱窒あり）,砂ろ過,消毒,活性炭処理 | 委託 | 埋立中 |  | 無し |  | その他埋立構造 |  | 即日覆土 | 埋立状況により計画的に延長 | 1.8 | 1 | 4.9 | 2.8 | 12 | 7.2 | 回収していない
広島県 | 34210 | 34-210-07-001 | 庄原市 | 庄原市一般廃棄物最終処分場（グリーンハウス） | 196 | 196 | 5822 | 破砕ごみ・処理残渣 | 平地 | 2005 | 1340 | 7100 | 2019 | 覆蓋（屋根） | 生物処理（脱窒あり）,砂ろ過,消毒,活性炭処理 | 委託 | 埋立中 |  | 無し |  | 準好気性埋立構造 | 末端集水管は開放 | 中間覆土 | 一部延長を行っていない | 0.6 | 0.6 | 2 | 1.3 | 5.3 | 4.9 | 回収していない
広島県 | 34213 | 34-213-07-001 | 廿日市市 | 廿日市市一般廃棄物最終処分場 | 1383 | 899 | 72277 | 焼却残渣（主灰）,不燃ごみ,焼却残渣（飛灰）,破砕ごみ・処理残渣 | 山間 | 1992 | 18000 | 150000 | 2041 | 底部遮水工 | 凝集沈殿,生物処理（脱窒あり）,砂ろ過,消毒,活性炭処理,キレート処理 | 委託 | 埋立中 |  | 無し |  | 準好気性埋立構造 | 末端集水管は水没 | 即日覆土 | 埋立状況により計画的に延長 | 4.88 | 1.31 | 9.73 | 3.01 | 11.25 | 5.04 | 回収していない
広島県 | 34213 | 34-213-07-002 | 廿日市市 | 廿日市市佐伯一般廃棄物最終処分場 | 0 | 0 | 0 | 焼却残渣（主灰）,不燃ごみ,焼却残渣（飛灰）,破砕ごみ・処理残渣 | 山間 | 1994 | 3400 | 11400 | 2013 | 底部遮水工 | 凝集沈殿,生物処理（脱窒あり）,砂ろ過,消毒,活性炭処理 | 委託 | 埋立終了 |  | 無し |  | 準好気性埋立構造 | 末端集水管は水没 | 即日覆土 | 埋立状況により計画的に延長 | 1.28 | 1.23 | 4.28 | 3.57 | 6.68 | 5.67 | 回収していない
広島県 | 34213 | 34-213-07-003 | 廿日市市 | 廿日市市大野一般廃棄物最終処分場 | 1952 | 1365 | 181681 | 焼却残渣（主灰）,不燃ごみ,その他,焼却残渣（飛灰） | 山間 | 1994 | 30000 | 221000 | 2028 | 底部遮水工 | 凝集沈殿,生物処理（脱窒なし）,砂ろ過,消毒,活性炭処理,膜処理 | 委託 | 埋立中 |  | 無し |  | 準好気性埋立構造 | 末端集水管は水没 | 即日覆土 | 埋立状況により計画的に延長 |  | 1.21 |  | 1.08 |  | 0.56 | 回収していない
広島県 | 34213 | 34-213-07-004 | 廿日市市 | 廿日市市宮島廃棄物最終埋立処分場（新設） | 364 | 459 | 27713 | 焼却残渣（主灰）,不燃ごみ,焼却残渣（飛灰）,破砕ごみ・処理残渣 | 山間 | 2000 | 6700 | 33000 | 2015 | 底部遮水工 | 下水道放流 | 一部委託 | 埋立中 |  | 有り | 28.3 | 準好気性埋立構造 | 末端集水管は水没 | 即日覆土 | 埋立状況により計画的に延長 | 0 | ― | 3 | ― | ― | ― | 回収していない
広島県 | 34213 | 34-213-07-005 | 廿日市市 | 廿日市市宮島廃棄物最終埋立処分場（現有） | 0 | 0 | 0 | 焼却残渣（主灰）,焼却残渣（飛灰）,破砕ごみ・処理残渣 | 山間 | 1988 | 5400 | 29800 | 2006 | 底部遮水工 | 処理なし | 直営 | 埋立終了 |  | 無し |  | 準好気性埋立構造 | 末端集水管は水没 | 即日覆土 | 埋立状況により計画的に延長 | - | - | - | - | - | - | 回収していない
広島県 | 34215 | 34-215-07-001 | 江田島市 | 江田島市環境センター（第１埋立地） | 0 | 0 | 0 | 焼却残渣（主灰）,不燃ごみ,破砕ごみ・処理残渣 | 山間 | 1983 | 13960 | 151949 | 2009 | 底部遮水工,表面遮水工（キャッピング） | 凝集沈殿,生物処理（脱窒なし）,砂ろ過,消毒,活性炭処理 | 委託 | 埋立終了 | 廃止 | 無し |  | 準好気性埋立構造 | 末端集水管は開放 | 即日覆土 | 埋立状況により計画的に延長 |  | 1.6 |  | 4.4 |  | 3.1 | 回収していない
広島県 | 34215 | 34-215-07-002 | 江田島市 | 江田島市環境センター（第２埋立地） | 462 | 762 | 30099 | 焼却残渣（主灰）,不燃ごみ,その他,破砕ごみ・処理残渣 | 山間 | 1994 | 15700 | 93000 | 2020 | 底部遮水工 | 凝集沈殿,生物処理（脱窒あり）,砂ろ過,消毒,活性炭処理 | 委託 | 埋立中 |  | 無し |  | 準好気性埋立構造 | 末端集水管は開放 | 即日覆土 | 埋立状況により計画的に延長 | 21.3 | 0.5 | 21.8 | 1.1 | 54 | 10.1 | 回収していない
広島県 | 34545 | 34-545-07-001 | 神石高原町 | グリーンセンター陽光 | 243 | 121 | 6238 | 不燃ごみ,その他,破砕ごみ・処理残渣 | 山間 | 2005 | 1150 | 7600 | 2019 | 底部遮水工,覆蓋（屋根） | 生物処理（脱窒あり）,砂ろ過,活性炭処理,キレート処理 | 直営 | 埋立中 |  | 無し |  | その他埋立構造 |  |  |  | ― | ￣ | ￣ | ― | ― | ￣ | 回収していない
広島県 | 34845 | 34-845-07-001 | 甲世衛生組合 | 甲世衛生組合最終処分場 | 14 | 26 | 26 | 焼却残渣（主灰）,不燃ごみ | 平地 | 1987 | 1270 | 3302 | 2015 | 底部遮水工 | 他施設での処理 | 直営 | 埋立中 |  | 無し |  | その他埋立構造 |  |  |  |  | 0.31 |  | 5.02 |  | 0.98 | 回収していない
広島県 | 34918 | 34-918-07-001 | 広島中央環境衛生組合 | 賀茂環境センター（１工区） | 0 | 0 | 0 | 焼却残渣（主灰）,その他,焼却残渣（飛灰）,破砕ごみ・処理残渣 | 山間 | 1990 | 22500 | 217370 | 2008 | 底部遮水工,表面遮水工（キャッピング） | 凝集沈殿,生物処理（脱窒あり）,砂ろ過,消毒,活性炭処理,キレート処理 | 委託 | 埋立終了 |  | 無し |  | 準好気性埋立構造 | 末端集水管は開放 | 即日覆土 | 埋立状況により計画的に延長 | 8.6 | 1.6 | 41 | 4.3 | 46 | 2.3 | 回収していない
広島県 | 34918 | 34-918-07-002 | 広島中央環境衛生組合 | 賀茂環境センター（２工区） | 13570 | 10170 | 130643 | 焼却残渣（主灰）,その他,焼却残渣（飛灰）,破砕ごみ・処理残渣 | 山間 | 2006 | 12000 | 195000 | 2023 | 底部遮水工,覆蓋（屋根） | 凝集沈殿,生物処理（脱窒あり）,砂ろ過,消毒,活性炭処理,キレート処理 | 委託 | 埋立中 |  | 無し |  | 準好気性埋立構造 | 末端集水管は開放 | 最終覆土のみ | 一部延長を行っている | 8.6 | 1.6 | 41 | 4.3 | 46 | 2.3 | 回収していない
広島県 | 34918 | 34-918-07-003 | 広島中央環境衛生組合 | 竹原安芸津最終処分場 | 4642 | 2546 | 73174 | 焼却残渣（主灰）,不燃ごみ,その他,焼却残渣（飛灰）,破砕ごみ・処理残渣 | 山間 | 1995 | 32000 | 150000 | 2022 | 底部遮水工,表面遮水工（キャッピング） | 凝集沈殿,生物処理（脱窒あり）,砂ろ過,消毒,活性炭処理 | 委託 | 埋立中 |  | 無し |  | 準好気性埋立構造 | 末端集水管は開放 | 即日覆土 | 一部延長を行っている | 1.3 | 7.2 | 8.4 | 9.3 | 11.4 | 2.1 | 回収していない

## し尿
し尿処理施設・汚泥再生処理センター
都道府県名 | 地方公共団体コード | 施設コード | 地方公共団体名 | 施設名 | 年間処理量 |  |  |  | 資源化量 |  |  | 脱水汚泥の直接埋立 |  | 脱水汚泥の焼却 |  | 処理方式 | [5 empty] | メタン発酵の場合 |  |  | 処理能力 | 処理能力 （有機性廃棄物） | 資源化能力 | 計画メタンガス量 | 使用開始年度 | 運転管理体制 | 施設の改廃
[5 empty] | し尿 | 浄化槽汚泥 | 有機性廃棄物 | その他 | 堆肥等の固形物 | メタンガス | 資源化物量の区分 | 直接埋立の有無 | 埋立量 | 焼却の有無 | 焼却量 | 汚水処理 |  | 汚泥処理 |  | 資源化処理 |  | ガス生産量 | ガス発熱量 | ガス利用方法
[17 empty] | その他（具体的） |  | その他（具体的） |  | その他（具体的）
[5 empty] | (kl/年度) | (kl/年度) | (t/年度) | (kl/年度) | (t/年度) | (㎥／年度) |  |  | （t/年度) |  | （t/年度) | [6 empty] | （㎥/年度） | （kJ/㎥N） |  | (kL/日) | (t/日) | (t/日) | (㎥/日)
広島県 | 34202 | 34-202-08-001 | 呉市 | 呉市東部処理場 | 4514 | 3453 |  |  | 0 |  |  | 無し |  | 焼却無し |  | 湿式酸化 |  | その他 | [6 empty] | 120 | 0 | 0 | 0 | 1974 | 委託
広島県 | 34202 | 34-202-08-002 | 呉市 | 呉市東部処理場 | 0 | 0 |  |  | 0 |  |  | 無し |  | 焼却無し |  | 嫌気 |  | その他 | [6 empty] | 60 | 0 | 0 | 0 | 1967 | 委託 | 休止
広島県 | 34202 | 34-202-08-003 | 呉市 | 長門園 | 6507 | 7430 |  |  | 0 |  |  | 無し |  | 焼却無し |  | 高負荷,膜分離 |  | 脱水 | [6 empty] | 40 | 0 | 0 | 0 | 1991 | 委託
広島県 | 34202 | 34-202-08-004 | 呉市 | 芸予環境衛生センターし尿処理施設 | 1532 | 1052 |  |  | 0 |  |  | 無し |  | 施設内焼却 | 89 | 高負荷,膜分離 |  | 脱水,焼却 | [6 empty] | 10 | 0 | 0 | 0 | 1995 | 直営
広島県 | 34202 | 34-202-08-005 | 呉市 | 安浦処理場 | 2079 | 2287 |  |  | 0 |  |  | 無し |  | 施設内焼却 | 201 | 好希釈,好二段 |  | 脱水,焼却 | [6 empty] | 30 | 0 | 0 | 0 | 1978 | 直営
広島県 | 34202 | 34-202-08-006 | 呉市 | 下蒲刈処理場 | 490 | 478 |  |  | 0 |  |  | 無し |  | 焼却無し |  | 好希釈 |  | 脱水 | [6 empty] | 6 | 0 | 0 | 0 | 1978 | 直営
広島県 | 34204 | 34-204-08-001 | 三原市 | 三原市浄化場 | 2935 | 6977 | 0 |  | 0 | 0 |  | 無し |  | 施設外焼却 | 76 | 嫌気 |  | 脱水,乾燥 | [6 empty] | 80 | 0 | 0 | 0 | 1967 | 委託 | 廃止
広島県 | 34204 | 34-204-08-002 | 三原市 | 三原市浄化場 | 2202 | 5233 | 0 |  | 0 | 0 |  | 無し |  | 施設外焼却 | 58 | 好気 |  | 脱水,乾燥 | [6 empty] | 60 | 0 | 0 | 0 | 1977 | 委託 | 廃止
広島県 | 34204 | 34-204-08-003 | 三原市 | 三原市汚泥再生処理センター | 9838 | 22742 | 0 |  | 726 |  | 生産量 | 無し |  | 施設外焼却 | 550 | 膜分離 |  | 脱水 |  | 助燃剤製造 |  |  |  |  | 176 | 0 | 5.9 | 0 | 2013 | 委託 | 新設（新規稼働）
広島県 | 34205 | 34-205-08-001 | 尾道市 | おのみち地区し尿処理場 | 40717 | 31828 | 0 | 0 | 11 | 0 | 生産量 | 無し |  | 施設内焼却 | 3480 | 高負荷 |  | 脱水,乾燥,焼却 |  | 堆肥化 |  |  |  |  | 173 | 0 | 0 | 0 | 1996 | 直営
広島県 | 34205 | 34-205-08-002 | 尾道市 | 尾道市因島クリーンセンター | 11997 | 12926 |  |  | 635 |  | 排出量・売却量 | 無し |  | 焼却無し |  | 高負荷 |  | 脱水 |  | 堆肥化 |  |  |  |  | 60 | 2 | 3 | 0 | 1989 | 直営
広島県 | 34205 | 34-205-08-003 | 尾道市 | 尾道市瀬戸田汚泥再生処理センター | 4132 | 3271 |  |  | 345 |  | 排出量・売却量 | 無し |  | 焼却無し |  | 高負荷 |  | 脱水 |  | 堆肥化 |  |  |  |  | 21 | 0.1 | 0.1 | 0 | 2001 | 委託
広島県 | 34207 | 34-207-08-001 | 福山市 | 福山市新浜中継施設 ( 前 福山市新浜処理場 ） | 0 | 0 | 0 | 0 | 544 | 45221 | 排出量・売却量 | 無し |  | 焼却無し |  | 嫌気 |  | 脱水 |  | メタン発酵,堆肥化 |  | 45221 | 不明 | 所内利用（熱利用） | 150 | 0 | 不明 | 不明 | 1969 | 直営
広島県 | 34207 | 34-207-08-002 | 福山市 | 福山市西部衛生センター | 9215 | 21580 |  |  | 0 | 0 |  | 無し |  | 施設外焼却 | 1086 | 標脱 |  | 脱水 |  | その他 |  |  |  |  | 150 | 0 | 不明 | 0 | 1978 | 委託
広島県 | 34207 | 34-207-08-003 | 福山市 | 福山市走島し尿処理場 | 177 | 91 |  |  | 0 | 0 |  | 無し |  | 焼却無し |  | 好希釈 |  | 脱水 |  | その他 |  |  |  |  | 2 | 0 | 不明 | 0 | 1977 | 委託
広島県 | 34207 | 34-207-08-004 | 福山市 | 福山市新市中継施設 ( 前 福山市新市し尿処理場 ） | 0 | 0 | 0 | 0 | 0 | 0 |  | 無し |  | 焼却無し |  | その他 |  | その他 | [6 empty] | 40 | 0 | 0.5 | 0 | 1963 | 委託 | 能力変更
広島県 | 34207 | 34-207-08-005 | 福山市 | 福山市内海し尿処理場 | 2614 | 8115 |  |  | 0 | 0 |  | 無し |  | 施設外焼却 | 379.7 | 高負荷,膜分離 |  | 脱水 |  | その他 |  |  |  |  | 31 | 0 | 不明 | 0 | 1993 | 委託
広島県 | 34207 | 34-207-08-006 | 福山市 | 福山市深品中継施設 ( 前 福山市深品し尿処理場 ） | 0 | 0 | 0 | 0 | 0 | 0 |  | 無し |  | 施設外焼却 | 361 | その他 |  | 脱水,焼却 | [6 empty] | 70 | 0 | 1 | 0 | 1981 | 直営 | 能力変更
広島県 | 34207 | 34-207-08-007 | 福山市 | 汚泥再生処理センター | 21414 | 48694 |  |  | 0 | 0 |  | 無し |  | 施設外焼却 | 1391 | 高負荷,膜分離 |  | 脱水 |  | その他 |  |  |  |  | 200 | 0 | 0 | 0 | 2013 | 委託 | 新設（新規稼働）
広島県 | 34208 | 34-208-08-001 | 府中市 | 府中市環境センター | 6799 | 16876 | 0 | 0 | 0 | 0 |  | 無し |  | 施設内焼却 | 443 | 標脱 |  | 焼却 | [6 empty] | 60 | 0 | 0 | 0 | 1983 | 直営
広島県 | 34209 | 34-209-08-001 | 三次市 | 三次市錦水園 | 10167 | 23437 |  |  | 50 |  | 生産量 | 無し |  | 焼却無し |  | 標脱 |  | 乾燥,その他 |  | 炭化 |  |  |  |  | 110 | 0 | 0.1 | 0 | 2010 | 一部委託
広島県 | 34210 | 34-210-08-001 | 庄原市 | 庄原市東城クリーンセンターし尿処理施設 | 1697 | 3883 |  |  | 0 | 0 |  | 無し |  | 施設内焼却 | 20 | 標脱 |  | 脱水,乾燥,焼却 | [6 empty] | 12 | 0 | 0 | 0 | 1985 | 直営
広島県 | 34210 | 34-210-08-002 | 庄原市 | 庄原市備北衛生センター | 5308 | 8337 |  |  | 0 | 0 |  | 無し |  | 施設内焼却 | 39.1 | 高負荷,膜分離,焼却 |  | 脱水,乾燥,焼却 |  | 堆肥化 |  |  |  |  | 50 | 0 | 0 | 0 | 2000 | 直営
広島県 | 34211 | 34-211-08-001 | 大竹市 | 大竹市し尿前処理施設 | 533 | 2841 |  |  | 0 | 0 |  | 無し |  | 施設外焼却 | 34 | 一次処理 |  | 脱水 |  | 炭化 |  |  |  |  | 12 | 12 | 0.13 | 0 | 2005 | 委託
広島県 | 34213 | 34-213-08-001 | 廿日市市 | 廿日市衛生センター | 7288 | 29643 | 0 | 0 | 0 | 0 |  | 無し |  | 施設内焼却 | 3226 | 高負荷,膜分離 |  | 脱水,乾燥,焼却 |  | 堆肥化 |  |  |  |  | 100 | 0 | 0 | 0 | 2000 | 委託
広島県 | 34214 | 34-214-08-001 | 安芸高田市 | 安芸高田清流園 | 4672 | 16515 |  |  | 55 |  | 生産量 | 無し |  | 焼却無し |  | 高負荷,膜分離 |  | 脱水,乾燥 |  | 炭化 |  |  |  |  | 76 | 0 | 0 | 0 | 2011 | 一部委託
広島県 | 34215 | 34-215-08-001 | 江田島市 | 江田島市浄化センター | 3730 | 2678 | 0 | 0 | 146 |  | 排出量・売却量 | 無し |  | 焼却無し |  | 下水投入 |  | 脱水 |  | 堆肥化 |  |  |  |  | 36 | 0 | 0 | 0 | 1975 | 直営 | 廃止
広島県 | 34215 | 34-215-08-002 | 江田島市 | 江田島市前処理センター | 2354 | 1833 |  |  | 103 |  | 生産量 | 無し |  | 焼却無し |  | 下水投入 |  | 脱水 |  | 助燃剤製造 |  |  |  |  | 34.7 |  | 42.5kg-DS/ｈ |  | 2013 | 直営 | 新設（新規稼働）
広島県 | 34369 | 34-369-08-001 | 北広島町 | 北広島町緑清苑 | 1585 | 7277 |  |  | 267 |  | 排出量・売却量 | 無し |  | 焼却無し |  | 好気 |  | 脱水 |  | 堆肥化 |  |  |  |  | 30 | 0 | 0 | 0 | 1977 | 一部委託
広島県 | 34545 | 34-545-08-001 | 神石高原町 | 神石郡し尿処理場 | 1088 | 3984 |  |  | 38 |  | 生産量 | 無し |  | 焼却無し |  | 標脱 |  | 乾燥 |  | 堆肥化 |  |  |  |  | 20 | 0 | 0.26 | 0 | 1979 | 直営
広島県 | 34839 | 34-839-08-001 | 安芸地区衛生施設管理組合 | 安芸衛生センター | 8631 | 13845 |  |  | 0 |  |  | 無し |  | 焼却無し |  | 標脱 |  | 脱水 |  | その他 |  |  |  |  | 300 | 0 | 0 | 0 | 1982 | 委託
広島県 | 34842 | 34-842-08-001 | 山県郡西部衛生組合 | ポックルくろだおアメニティセンター | 1225 | 4087 |  |  | 0 | 0 |  | 無し |  | 施設外焼却 | 230 | 高負荷,その他 |  | 脱水 | [6 empty] | 27 | 0 | 0 | 0 | 1992 | 直営
広島県 | 34845 | 34-845-08-001 | 甲世衛生組合 | 甲世衛生組合美化センター | 4530 | 14305 |  |  | 0 | 0 |  | 無し |  | 焼却無し |  | 標脱 |  | 脱水,その他 |  | その他 |  |  |  |  | 35 | 0 | 0 | 0 | 1987 | 委託
広島県 | 34918 | 34-918-08-001 | 広島中央環境衛生組合 | 賀茂環境衛生センター（し尿処理施設） | 17063 | 58523 | 0 | 0 | 0 | 0 |  | 無し |  | 施設内焼却 | 3276 | 高負荷,その他 |  | 焼却 | [6 empty] | 210 | 0 | 0 | 0 | 1985 | 委託
広島県 | 34918 | 34-918-08-002 | 広島中央環境衛生組合 | 安芸津クリーンセンター | 1995 | 3662 | 0 | 0 | 0 | 0 |  | 無し |  | 施設内焼却 | 163 | 高負荷 |  | 脱水,乾燥,焼却 | [6 empty] | 21 | 0 | 0 | 0 | 1990 | 委託
広島県 | 34918 | 34-918-08-003 | 広島中央環境衛生組合 | 竹原クリーンセンター | 4913 | 12257 | 0 | 0 | 0 | 0 |  | 無し |  | 施設外焼却 | 607 | 高負荷 |  | 脱水 | [6 empty] | 50 | 0 | 0 | 0 | 1987 | 委託
広島県 | 34918 | 34-918-08-004 | 広島中央環境衛生組合 | 大崎上島クリーンセンター | 2175 | 2429 | 0 | 0 | 100 | 0 | 生産量 | 無し |  | 焼却無し |  | 高負荷,膜分離 |  | 脱水 |  | 助燃剤製造 |  |  |  |  | 14 | 0 | 0.44 | 0 | 1996 | 直営 | 能力変更

## コミプラ
コミュニティプラント
都道府県名 | 地方公共団体コード | 施設コード | 地方公共団体名 | 施設名 | 汚水処理量 | 処理方法 | 計画最大汚水量 | 使用開始年度 | 運転管理体制 | 施設の改廃
[5 empty] | (㎥/年度) |  | (㎥/日)
広島県 | 34202 | 34-202-09-001 | 呉市 | 竹田浜汚水処理場 | 63990 | 長時間ばっ気 | 450 | 1977 | 委託
広島県 | 34214 | 34-214-09-001 | 安芸高田市 | 吉田口浄化センター | 10820 | 接触ばっ気 | 52 | 2006 | 委託

## リユース・リペア施設
リユース・リペア施設
都道府県名 | 地方公共団体コード | 施設コード | 地方公共団体名 | 施設名 | 年間処理量 | 設置場所 | 面積 | 使用開始年度 | リユース・リペアの対象品目 | [28 empty] | リユース・リペアの内容 | 運転管理体制 | 施設の改廃
[9 empty] | 合計 |  | 家具 |  |  | 自転車 |  |  | 衣類 |  |  | 書籍 |  |  | 家電 |  |  | 傘 |  |  | 食器 |  |  | おもちゃ |  |  | その他
[9 empty] | 重量 | 個数 | 対象 | 重量 | 個数 | 対象 | 重量 | 個数 | 対象 | 重量 | 個数 | 対象 | 重量 | 個数 | 対象 | 重量 | 個数 | 対象 | 重量 | 個数 | 対象 | 重量 | 個数 | 対象 | 重量 | 個数 | 対象 | 重量 | 個数
[5 empty] | （ｔ／年度） |  | （㎡） |  | （t/年度） | （個・台等） |  | （t/年度） | （個・台等） |  | （t/年度） | （個・台等） |  | （t/年度） | （個・台等） |  | （t/年度） | （個・台等） |  | （t/年度） | （個・台等） |  | （t/年度） | （個・台等） |  | （t/年度） | （個・台等） |  | （t/年度） | （個・台等） |  | （t/年度） | （個・台等）