## 焼却
焼却施設（溶融施設含む）
都道府県名 | 地方公共団体コード | 施設コード | 地方公共団体名 | 施設名称 | 年間処理量 | 資源化量 |  |  | 焼却対象廃棄物 |  | 施設の種類 |  | 処理方式 | 炉型式 | 処理能力 | 炉数 | 使用開始年度 | 余熱利用の状況 | 余熱利用量（仕様値・公称値） |  | 余熱利用量（実績値） |  | 発電能力 |  |  |  | 灰処理設備の有無 |  | 運転管理体制 | 施設の改廃 | 産業廃棄物の搬入の有無 | 一般廃棄物の割合 | ごみ組成分析結果 | [6 empty] | 単位容積重量 | 三成分 |  |  |  | 低位発熱量 |  | リユース・リペア機能の有無 | リユース・リペアする場所の面積 | リユース・リペアの対象品目 | [28 empty] | リユース・リペアの内容
[6 empty] | 資源物回収 | 燃料ガス回収 | 生産量・搬出量の別 | [10 empty] | 余熱利用量 | うち外部熱供給量 | 余熱利用量 | うち外部熱供給量 | 発電能力 | 発電効率（実績値） | 総発電量（実績値） | うち外部供給量（実績値） | （焼却灰） | （飛灰） |  |  |  |  | 合計 | 紙・布類 | ビニール、合成樹脂、ゴム、皮革類 | 木、竹、わら類 | ちゅう芥類 | 不燃物類 | その他 |  | 合計 | 水分 | 可燃分 | 灰分 | (計算値) | (実測値) |  |  | 合計 |  | 家具 |  |  | 自転車 |  |  | 衣類 |  |  | 書籍 |  |  | 家電 |  |  | 傘 |  |  | 食器 |  |  | おもちゃ |  |  | その他
[10 empty] | その他（具体的） |  | その他（具体的） | [36 empty] | 重量 | 個数 | 対象 | 重量 | 個数 | 対象 | 重量 | 個数 | 対象 | 重量 | 個数 | 対象 | 重量 | 個数 | 対象 | 重量 | 個数 | 対象 | 重量 | 個数 | 対象 | 重量 | 個数 | 対象 | 重量 | 個数 | 対象 | 重量 | 個数
[5 empty] | （t/年度） | （t/年度） | （㎥/年度） | [7 empty] | (t/日) |  |  |  | (MＪ) | （MJ） | (MＪ) | （MJ） | (kW) | (％) | (MWh) | (MWh) | [5 empty] | （％） | （％） | （％） | （％） | （％） | （％） | （％） | （％） | (kg/㎥) | （％） | （％） | （％） | （％） | （kJ/kg） | （kJ/kg） |  | （㎡） | （t/年度） | （個・台等） |  | （t/年度） | （個・台等） |  | （t/年度） | （個・台等） |  | （t/年度） | （個・台等） |  | （t/年度） | （個・台等） |  | （t/年度） | （個・台等） |  | （t/年度） | （個・台等） |  | （t/年度） | （個・台等） |  | （t/年度） | （個・台等） |  | （t/年度） | （個・台等）
熊本県 | 43100 | 43-100-01-001 | 熊本市 | 西部環境工場 | 89686 | 0 | 0 |  | 可燃ごみ,粗大ごみ,ごみ処理残渣 |  | 焼却 |  | ストーカ式（可動） | 全連続運転 | 450 | 2 | 1986 | 場内温水,発電（場内利用）,場外温水,発電（場外利用） | 204785280 | 132209290 | 5330 | 4310 | 3000 | 10.1 | 21945 | 11512 | 無し | セメント固化,薬剤処理 | 直営 |  | 有り | 97.4 | 100 | 48.5 | 23.9 | 11.3 | 11 | 2.3 | 3 | 170 | 100 | 49.9 | 43.6 | 6.5 | 8500 | 8700 | 無し |  | 0 | 0
熊本県 | 43100 | 43-100-01-002 | 熊本市 | 東部環境工場 | 111094 | 0 | 0 |  | 可燃ごみ,粗大ごみ,ごみ処理残渣 |  | 焼却 |  | ストーカ式（可動） | 全連続運転 | 600 | 2 | 1994 | 場内温水,発電（場内利用）,場外温水,発電（場外利用） | 300431040 | 不明 | 不明 | 不明 | 10500 | 15.3 | 46386.83 | 313.36 | 無し | 薬剤処理 | 直営 |  | 有り | 96.54 | 100 | 49.3 | 31 | 10.9 | 5.1 | 2.3 | 1.4 | 206 | 100 | 53 | 42 | 5 | 6607 | 8799 | 無し |  | 0 | 0
熊本県 | 43202 | 43-202-01-001 | 八代市 | 八代市清掃センター | 26485 | 0 | 0 |  | 可燃ごみ,ごみ処理残渣 |  | 焼却 |  | ストーカ式（可動） | 全連続運転 | 150 | 2 | 1975 | 場内温水 | 16469 |  | 把握していない | [5 empty] | 無し | 薬剤処理 | 委託 |  | 無し |  | 100 | 48.3 | 25.1 | 5.9 | 13.4 | 1.1 | 6.2 | 160.5 | 100 | 49.7 | 45.6 | 4.7 | 7343 |  | 無し |  | 0 | 0
熊本県 | 43202 | 43-202-01-002 | 八代市 | 粗大ごみ焼却炉 | 77 | 0 | 0 |  | 粗大ごみ |  | 焼却 |  | 固定床式 | バッチ運転 | 2 | 1 | 1994 | 無し | [8 empty] | 無し | 無し | 委託 |  | 無し |  | 0 | 把握していない | 把握していない | 把握していない | 把握していない | 把握していない | 把握していない |  | 0 | [5 empty] | 無し |  | 0 | 0
熊本県 | 43215 | 43-215-01-001 | 天草市 | 牛深クリーンセンター | 5402 | 0 | 0 |  | 可燃ごみ,し尿処理残渣 |  | 焼却 |  | ストーカ式（可動） | バッチ運転 | 36 | 2 | 1992 | 無し | [8 empty] | 無し | 薬剤処理 | 直営 |  | 無し |  | 100 | 60.9 | 18.4 | 3.7 | 15 | 0.2 | 1.8 | 271.3 | 100 | 56.2 | 39.8 | 4 | 6083 | 6084 | 無し |  | 0 | 0
熊本県 | 43215 | 43-215-01-002 | 天草市 | 御所浦クリーンセンター | 557 | 0 | 0 |  | 可燃ごみ |  | 焼却 |  | ストーカ式（可動） | バッチ運転 | 10 | 1 | 1992 | 無し | [8 empty] | 無し | 薬剤処理 | 委託 |  | 無し |  | 100 | 49.4 | 21.2 | 2.5 | 21.1 | 2.3 | 3.5 | 235 | 100 | 55.9 | 39.5 | 4.6 | 6045 | 6042 | 無し |  | 0 | 0
熊本県 | 43215 | 43-215-01-003 | 天草市 | 西天草クリーンセンター | 2019 | 0 | 0 |  | 可燃ごみ |  | 焼却 |  | ストーカ式（可動） | バッチ運転 | 17 | 2 | 1995 | 無し | [8 empty] | 無し | 薬剤処理 | 直営 |  | 無し |  | 100 | 44.9 | 23.4 | 5.4 | 23.7 | 0.2 | 2.4 | 242 | 100 | 59 | 38 | 3 | 5668 | 5666 | 無し |  | 0 | 0
熊本県 | 43447 | 43-447-01-001 | 山都町 | 小峰クリーンセンター | 3372 | 0 |  | 搬出量 | 可燃ごみ |  | 焼却 |  | ストーカ式（可動） | バッチ運転 | 20 | 2 | 1990 | 場内温水 | 16433 |  | 16433 | [5 empty] | 無し | セメント固化 | 直営 |  | 無し |  | 100 | 54.1 | 27.9 | 1.2 | 11.6 | 0.5 | 4.7 | 126 | 100 | 47.3 | 47.8 | 4.9 | 7865 | 7865 | 無し |  | 0 | 0
熊本県 | 43854 | 43-854-01-001 | 菊池環境保全組合 | 東部清掃工場 | 32150 | 0 |  |  | 可燃ごみ,粗大ごみ,ごみ処理残渣 |  | 焼却 |  | ストーカ式（可動） | 全連続運転 | 67.5 | 2 | 1994 | 無し | [8 empty] | 無し | セメント固化,薬剤処理 | 一部委託 |  | 無し |  | 100 | 44.9 | 23.1 | 10.5 | 19.2 | 1 | 1.3 | 168.8 | 100 | 45.4 | 50.4 | 4.2 | 8350 | 8523 | 無し |  | 0 | 0
熊本県 | 43937 | 43-937-01-001 | 御船町甲佐町衛生施設組合 | 御船甲佐クリーンセンター | 6429 | 0 | 0 |  | 可燃ごみ,粗大ごみ,ごみ処理残渣 |  | 焼却 |  | ストーカ式（可動） | 准連続運転 | 48 | 2 | 1990 | 無し | [8 empty] | 薬剤処理 | 薬剤処理 | 一部委託 |  | 無し |  | 100 | 54.5 | 22.5 | 6.5 | 12.7 | 0.6 | 3.2 | 248 | 100 | 52.5 | 43.2 | 4.3 | 6812 |  | 無し |  | 0 | 0
熊本県 | 43949 | 43-949-01-001 | 益城、嘉島、西原環境衛生施設組合 | 益城クリーンセンター | 14541 | 0 |  |  | 可燃ごみ,粗大ごみ,ごみ処理残渣 |  | 焼却 |  | ストーカ式（可動） | バッチ運転 | 80 | 2 | 1989 | 場内温水 | 1693440 |  | 不明 | [5 empty] | 薬剤処理 | セメント固化,薬剤処理 | 一部委託 |  | 無し |  | 100 | 55.8 | 22.6 | 2.4 | 16.8 | 0.4 | 2 | 234.75 | 100 | 58 | 38.4 | 3.6 | 5788 |  | 無し |  | 0 | 0
熊本県 | 43954 | 43-954-01-001 | 山鹿植木広域行政事務組合 | 山鹿植木広域行政事務組合クリーンセンター | 19064 | 0 | 0 |  | 可燃ごみ,粗大ごみ,その他,ごみ処理残渣,し尿処理残渣 |  | 焼却 |  | ストーカ式（可動） | 全連続運転 | 120 | 2 | 1992 | 場内温水,場外温水 | 5644800 | 5221440 | 不明 | 不明 |  |  |  |  | 無し | 薬剤処理 | 一部委託 |  | 無し |  | 100 | 53.4 | 20.9 | 5.6 | 13.1 | 0.1 | 6.9 | 258 | 100 | 43.1 | 48.9 | 8 | 8130 | 8230 | 無し |  | 0 | 0
熊本県 | 43974 | 43-974-01-001 | 八代生活環境事務組合 | クリーンセンター | 9359 | 823 |  | 搬出量 | 可燃ごみ,し尿処理残渣 |  | 焼却 |  | ストーカ式（可動） | バッチ運転 | 44 | 2 | 1999 | 場内温水 | 1709120 |  | 不明 | [5 empty] | 無し | 薬剤処理 | 直営 |  | 無し |  | 100 | 44.7 | 27.4 | 2.9 | 21.8 | 0 | 3.2 | 210.25 | 100 | 49.8 | 46.18 | 4.02 | 7448 |  | 無し |  | 0 | 0
熊本県 | 43986 | 43-986-01-001 | 人吉球磨広域行政組合 | 人吉球磨クリーンプラザ（焼却施設） | 20906.55 | 1217.09 |  | 搬出量 | 可燃ごみ,粗大ごみ,その他,ごみ処理残渣,し尿処理残渣 |  | 焼却 |  | ストーカ式（可動） | 全連続運転 | 90 | 2 | 2002 | 場内温水 | 8760 |  | 913000 | [5 empty] | 溶融処理,その他 | その他 | 委託 |  | 無し |  | 100 | 46.3 | 22.8 | 9.6 | 11.2 | 1.9 | 8.2 | 168.4 | 100 | 44.1 | 51 | 4.9 |  | 9393 | 無し |  | 0 | 0
熊本県 | 43991 | 43-991-01-001 | 有明広域行政事務組合 | 東部環境センター | 13135 | 0 |  |  | 可燃ごみ,ごみ処理残渣 |  | 焼却 |  | ストーカ式（可動） | 准連続運転 | 70 | 2 | 1999 | 場内温水,場外温水 | 7526400 | 5644800 | 不明 | 不明 |  |  |  |  | 無し | 薬剤処理 | 委託 |  | 無し |  | 100 | 68.2 | 10 | 4.6 | 13.8 | 1.3 | 2.1 | 201.5 | 100 | 40.8 | 54.5 | 4.7 | 9238 |  | 無し |  | 0 | 0
熊本県 | 43991 | 43-991-01-002 | 有明広域行政事務組合 | クリーンパークファイブ | 10811 | 918 |  | 搬出量 | 可燃ごみ,ごみ処理残渣 |  | ガス化溶融・改質 |  | 流動床式 | 全連続運転 | 50 | 2 | 2006 | 無し | [8 empty] | 溶融処理 | その他 | 一部委託 |  | 無し |  | 100 | 64.6 | 20.3 | 4.7 | 6 | 1.2 | 3.2 | 200.3 | 100 | 41.4 | 53.8 | 4.8 | 9093 |  | 無し |  | 0 | 0
熊本県 | 43993 | 43-993-01-001 | 水俣芦北広域行政事務組合 | 水俣芦北広域行政事務組合クリーンセンター | 8711 | 530 |  | 搬出量 | 可燃ごみ |  | ガス化溶融・改質 |  | シャフト式 | 全連続運転 | 43 | 1 | 2002 | 場内温水 | 6189120 |  | 663120 | [5 empty] | 溶融処理 | 薬剤処理 | 委託 |  | 無し |  | 100 | 53.1 | 24 | 5.2 | 6 | 1.8 | 9.9 | 170 | 100 | 38.5 | 53.2 | 8.3 | 9100 | 11600 | 無し |  | 0 | 0
熊本県 | 43995 | 43-995-01-001 | 宇城広域連合 | 宇土・富合清掃センターごみ処理施設 | 10963 | 0 | 0 |  | 可燃ごみ,ごみ処理残渣 |  | 焼却 |  | 流動床式 | バッチ運転 | 52 | 2 | 1997 | 場内温水 | 282240 |  | 282240 | [5 empty] | 無し | 薬剤処理 | 直営 |  | 有り | 90 | 100 | 46.5 | 21.4 | 11.2 | 16.8 | 0.2 | 3.9 | 231 | 100 | 43.2 | 52.6 | 4.2 | 8720 |  | 無し |  | 0 | 0
熊本県 | 43995 | 43-995-01-002 | 宇城広域連合 | 宇城クリーンセンターごみ処理施設 | 20667 | 0 | 0 |  | 可燃ごみ,粗大ごみ,ごみ処理残渣 |  | 焼却 |  | ストーカ式（可動） | 准連続運転 | 95 | 2 | 1998 | 場内温水,場内蒸気 | 7526400 |  | 7526400 | [5 empty] | 無し | 薬剤処理 | 直営 |  | 無し |  | 100 | 56 | 23.6 | 2.3 | 16.5 | 0 | 1.6 | 267 | 100 | 53.2 | 42.2 | 4.6 | 6610 |  | 無し |  | 0 | 0
熊本県 | 43998 | 43-998-01-001 | 天草広域連合 | 本渡地区清掃センター | 16718 | 0 | 0 |  | 可燃ごみ,ごみ処理残渣 |  | 焼却 |  | 流動床式 | 准連続運転 | 93 | 3 | 2000 | 場内温水 | 1693440 |  | 不明 | [5 empty] | その他 | セメント固化,薬剤処理 | 一部委託 |  | 無し |  | 100 | 51.7 | 21.7 | 8.3 | 14.2 | 0.5 | 3.6 | 255 | 100 | 55.9 | 38.5 | 5.6 | 5867 |  | 無し |  | 0 | 0
熊本県 | 43998 | 43-998-01-002 | 天草広域連合 | 松島地区清掃センター | 7658 | 0 | 0 |  | 可燃ごみ,ごみ処理残渣 |  | 焼却 |  | ストーカ式（可動） | バッチ運転 | 34 | 2 | 1996 | 場内温水 | 235200 |  | 不明 | [5 empty] | セメント固化,薬剤処理 | セメント固化,薬剤処理 | 一部委託 |  | 無し |  | 100 | 61.6 | 17.6 | 2.8 | 15.7 | 0 | 2.3 | 253 | 100 | 57.4 | 39.5 | 3.1 | 6027 |  | 無し |  | 0 | 0

## 粗大
粗大ごみ処理施設
都道府県名 | 地方公共団体 コード | 施設コード | 地方公共団体名 | 施設名 | 年間処理量 | 資源回収量 |  | 処理対象廃棄物 |  | 処理方式 | 処理能力 | 使用開始年度 | 運転管理体制 | 施設の改廃 | 産業廃棄物の搬入の有無 | 一般廃棄物の割合 | リユース・リペア機能の有無 | リユース・リペアする場所の面積 | リユース・リペアの対象品目 | [28 empty] | リユース・リペアの内容
[7 empty] | 資源化物の区分 | [11 empty] | 合計 |  | 家具 |  |  | 自転車 |  |  | 衣類 |  |  | 書籍 |  |  | 家電 |  |  | 傘 |  |  | 食器 |  |  | おもちゃ |  |  | その他
[9 empty] | その他（具体的） | [9 empty] | 重量 | 個数 | 対象 | 重量 | 個数 | 対象 | 重量 | 個数 | 対象 | 重量 | 個数 | 対象 | 重量 | 個数 | 対象 | 重量 | 個数 | 対象 | 重量 | 個数 | 対象 | 重量 | 個数 | 対象 | 重量 | 個数 | 対象 | 重量 | 個数
[5 empty] | (t/年度) | (t/年度) |  |  |  |  | (t/日) |  |  |  |  | （％） |  | （㎡） | （t/年度） | （個・台等） |  | （t/年度） | （個・台等） |  | （t/年度） | （個・台等） |  | （t/年度） | （個・台等） |  | （t/年度） | （個・台等） |  | （t/年度） | （個・台等） |  | （t/年度） | （個・台等） |  | （t/年度） | （個・台等） |  | （t/年度） | （個・台等） |  | （t/年度） | （個・台等）
熊本県 | 43202 | 43-202-02-001 | 八代市 | 八代市清掃センター | 413 |  |  | 粗大ごみ |  | 破砕 | 20 | 1975 | 委託 |  | 無し |  | 無し |  | 0 | 0
熊本県 | 43205 | 43-205-02-001 | 水俣市 | 水俣市環境クリーンセンター(破砕機） | 479 | 200 | 搬出量 | 粗大ごみ,資源ごみ |  | 併用 | 16 | 1990 | 委託 |  | 無し |  | 無し |  | 0 | 0
熊本県 | 43215 | 43-215-02-001 | 天草市 | 牛深クリーンセンター | 355 | 171 | 搬出量 | 粗大ごみ,不燃ごみ,資源ごみ |  | 併用 | 10 | 1992 | 直営 |  | 無し |  | 無し |  | 0 | 0
熊本県 | 43447 | 43-447-02-001 | 山都町 | 小峰クリーンセンター | 190 | 0 |  | 粗大ごみ,不燃ごみ |  | 併用 | 6 | 1995 | 直営 |  | 無し |  | 無し |  | 0 | 0
熊本県 | 43854 | 43-854-02-001 | 菊池環境保全組合 | 環境美化センター再資源化工場 | 658 | 130 | 回収量 | 粗大ごみ,不燃ごみ,資源ごみ |  | 併用 | 16.3 | 1998 | 委託 |  | 無し |  | 有り | 120 | 0 | 40 |  |  |  | ○ |  | 40 | [21 empty] | 修理,譲渡
熊本県 | 43937 | 43-937-02-001 | 御船町甲佐町衛生施設組合 | 御船甲佐クリーンセンター | 177 | 117 | 搬出量 | 粗大ごみ |  | 破砕 | 4 | 1990 | 直営 |  | 無し |  | 無し |  | 0 | 0
熊本県 | 43949 | 43-949-02-001 | 益城、嘉島、西原環境衛生施設組合 | 益城クリーンセンター | 574 |  |  | 粗大ごみ |  | 破砕 | 1 | 1989 | 直営 |  | 無し |  | 無し |  | 0 | 0
熊本県 | 43954 | 43-954-02-001 | 山鹿植木広域行政事務組合 | 山鹿植木広域行政事務組合リサイクルプラザ | 2882 | 2771 | 搬出量 | 粗大ごみ,資源ごみ |  | 併用 | 30 | 2003 | 一部委託 |  | 無し |  | 有り | 140 | 0 | 1170 | ○ |  | 5 | ○ |  | 5 | ○ |  | 100 | ○ |  | 1000 | [9 empty] | ○ |  | 10 | ○ |  | 50 | 展示,譲渡
熊本県 | 43986 | 43-986-02-001 | 人吉球磨広域行政組合 | 人吉球磨クリーンプラザ（リサイクルプラザ） | 1884.43 | 771 | 搬出量 | 粗大ごみ,不燃ごみ,その他,資源ごみ |  | 破砕 | 50 | 2002 | 委託 |  | 無し |  | 無し |  | 0 | 0
熊本県 | 43991 | 43-991-02-001 | 有明広域行政事務組合 | 東部環境センター | 463 | 0 | 搬出量 | 粗大ごみ,不燃ごみ |  | 破砕 | 16 | 1999 | 委託 |  | 無し |  | 無し |  | 0 | 0
熊本県 | 43991 | 43-991-02-002 | 有明広域行政事務組合 | リサイクルプラザファイブ | 321 | 76 | 搬出量 | 粗大ごみ,不燃ごみ |  | 破砕 | 5 | 2006 | 直営 |  | 無し |  | 無し |  | 0 | 0
熊本県 | 43995 | 43-995-02-001 | 宇城広域連合 | 宇土・富合清掃センター粗大ごみ処理施設 | 704 | 187 | 搬出量 | 粗大ごみ,不燃ごみ,資源ごみ |  | 破砕 | 20 | 1980 | 直営 |  | 無し |  | 無し |  | 0 | 0
熊本県 | 43998 | 43-998-02-001 | 天草広域連合 | 本渡地区清掃センター（不燃ごみ処理施設） | 2763 | 486 | 搬出量 | 粗大ごみ,不燃ごみ |  | 破砕 | 19 | 2000 | 一部委託 |  | 無し |  | 無し |  | 0 | 0
熊本県 | 43998 | 43-998-02-002 | 天草広域連合 | 松島地区清掃センター（不燃ごみ処理施設） | 653 | 143 | 搬出量 | 粗大ごみ,不燃ごみ |  | 破砕 | 8 | 1996 | 一部委託 |  | 無し |  | 無し |  | 0 | 0

## 資源化
資源化等を行う施設
都道府県名 | 地方公共団体 コード | 施設コード | 地方公共団体名 | 施設名 | 年間処理量 | 資源回収量 |  |  | 搬出量 |  | 在庫量 |  | 施設区分 | 処理対象廃棄物 |  | 処理内容 |  | 処理能力 | 使用開始年度 | 運転管理体制 | 施設の改廃 | 産業廃棄物の搬入の有無 | 一般廃棄物の割合 | リユース・リペア機能の有無 | リユース・リペアする場所の面積 | リユース・リペアの対象品目 | [28 empty] | リユース・リペアの内容
[8 empty] | 搬出量・在庫量の別（民間） | [17 empty] | 合計 |  | 家具 |  |  | 自転車 |  |  | 衣類 |  |  | 書籍 |  |  | 家電 |  |  | 傘 |  |  | 食器 |  |  | おもちゃ |  |  | その他
[15 empty] | その他（具体的） |  | その他（具体的） | [8 empty] | 重量 | 個数 | 対象 | 重量 | 個数 | 対象 | 重量 | 個数 | 対象 | 重量 | 個数 | 対象 | 重量 | 個数 | 対象 | 重量 | 個数 | 対象 | 重量 | 個数 | 対象 | 重量 | 個数 | 対象 | 重量 | 個数 | 対象 | 重量 | 個数
[5 empty] | (t/年度) | (t/年度) | (㎥/年度) |  | (t/年度) | (㎥/年度) | (t/年度) | (㎥/年度) | [5 empty] | (t/日) |  |  |  |  | （％） |  | （㎡） | （t/年度） | （個・台等） |  | （t/年度） | （個・台等） |  | （t/年度） | （個・台等） |  | （t/年度） | （個・台等） |  | （t/年度） | （個・台等） |  | （t/年度） | （個・台等） |  | （t/年度） | （個・台等） |  | （t/年度） | （個・台等） |  | （t/年度） | （個・台等） |  | （t/年度） | （個・台等）
熊本県 | 43202 | 43-202-03-001 | 八代市 | 八代市リサイクルプラザ | 2792 | 2715 |  |  | 2715 |  |  |  | リサイクルプラザ | 紙類,金属類,ガラス類,その他資源ごみ,ペットボトル,プラスチック,布類 |  | 選別,圧縮・梱包 |  | 20 | 1985 | 委託 |  | 無し |  | 無し |  | 0 | 0
熊本県 | 43202 | 43-202-03-002 | 八代市 | 樹木、剪定くずリサイクル | 301 | 301 |  |  | 301 |  |  |  | ごみ堆肥化施設 | 剪定枝 |  | ごみ堆肥化 |  | 5 | 2003 | 委託 |  | 無し |  | 無し |  | 0 | 0
熊本県 | 43205 | 43-205-03-001 | 水俣市 | 水俣市環境クリーンセンター(圧縮機) | 154 | 154 |  |  | 154 |  |  |  | 容器包装リサイクル推進施設 | プラスチック |  | 選別,圧縮・梱包 |  | 1 | 2000 | 委託 |  | 無し |  | 無し |  | 0 | 0
熊本県 | 43208 | 43-208-03-001 | 山鹿市 | 山鹿市バイオマスセンター | 10135 | 10135 |  |  | 3859 |  | 6276 |  | その他 | 家庭系生ごみ,事業系生ごみ,汚泥,その他 |  | その他 |  | 79.1 | 2005 | 一部委託 |  | 有り | 4.5 | 無し |  | 0 | 0
熊本県 | 43208 | 43-208-03-002 | 山鹿市 | 山鹿市鹿北有機液肥製造施設 | 1336 | 1336 |  |  | 1301 |  | 35 |  | その他 | し尿 |  | その他 |  | 6 | 1991 | 一部委託 |  | 無し |  | 無し |  | 0 | 0
熊本県 | 43208 | 43-208-03-003 | 山鹿市 | 山鹿市菊鹿有機液肥供給施設 | 3454 | 3454 |  |  | 2838 |  | 616 |  | その他 | し尿,その他 |  | その他 |  | 14.2 | 1993 | 一部委託 |  | 有り | 0 | 無し |  | 0 | 0
熊本県 | 43210 | 43-210-03-001 | 菊池市 | 菊池市リサイクルセンター | 618 | 361 |  |  | 361 |  | 0 |  | ストックヤード | 金属類,ガラス類,不燃ごみ,粗大ごみ |  | 選別 |  | 24 | 1985 | 直営 |  | 無し |  | 無し |  | 0 | 0
熊本県 | 43215 | 43-215-03-001 | 天草市 | 牛深リサイクル保管庫 | 104 | 104 |  |  | 104 |  |  |  | 容器包装リサイクル推進施設 | その他資源ごみ,ペットボトル,プラスチック |  | 選別,圧縮・梱包 |  | 2 | 2004 | 直営 |  | 無し |  | 無し |  | 0 | 0
熊本県 | 43215 | 43-215-03-002 | 天草市 | 西天草クリーンセンター不燃物処理施設 | 54 | 54 |  |  | 54 |  |  |  | リサイクルセンター（補助金） | 金属類,ペットボトル |  | 選別,圧縮・梱包 |  | 3 | 1995 | 直営 |  | 無し |  | 無し |  | 0 | 0
熊本県 | 43215 | 43-215-03-003 | 天草市 | 御所浦クリーンセンター（施設内） | 23 | 23 |  |  | 23 |  |  |  | リサイクルセンター（補助金） | 金属類,ペットボトル |  | 選別,圧縮・梱包 |  | 3 | 1992 | 委託 |  | 無し |  | 無し |  | 0 | 0
熊本県 | 43447 | 43-447-03-001 | 山都町 | 小峰クリーンセンター | 37 | 34 |  |  | 34 |  |  |  | その他 | 金属類 |  | 選別,圧縮・梱包 |  | 10 | 1990 | 直営 |  | 無し |  | 無し |  | 0 | 0
熊本県 | 43447 | 43-447-03-002 | 山都町 | 小峰クリーンセンター | 23 | 23 |  |  | 23 |  |  |  | その他 | ペットボトル |  | 圧縮・梱包 |  | 1 | 1999 | 直営 |  | 無し |  | 無し |  | 0 | 0
熊本県 | 43482 | 43-482-03-001 | 芦北町 | 芦北町清掃センター | 1038 | 1038 |  |  | 1038 |  | 0 |  | ストックヤード | 金属類,ガラス類,その他資源ごみ,ペットボトル,プラスチック,布類,剪定枝,不燃ごみ,粗大ごみ |  | 選別,その他 |  | 5.18 | 2010 | 直営 |  | 無し |  | 無し |  | 0 | 0
熊本県 | 43482 | 43-482-03-002 | 芦北町 | 芦北町清掃センター田浦事業所 | 78 | 78 |  |  | 78 |  | 0 |  | ストックヤード | 金属類,ガラス類,その他資源ごみ,ペットボトル,プラスチック,布類,剪定枝,不燃ごみ,粗大ごみ,その他 |  | 選別 |  | 2 | 1975 | 直営 |  | 無し |  | 無し |  | 0 | 0
熊本県 | 43531 | 43-531-03-001 | 苓北町 | 苓北町堆肥センター | 2080 | 1839 | 0 |  | 1839 | 0 | 0 | 0 | ごみ堆肥化施設 | 家庭系生ごみ,汚泥 |  | ごみ堆肥化 |  | 20 | 2001 | 一部委託 |  | 無し |  | 無し |  | 0 | 0
熊本県 | 43854 | 43-854-03-001 | 菊池環境保全組合 | 環境美化センター再資源化工場 | 3167 | 2392 |  |  | 2392 |  |  |  | リサイクルセンター（補助金） | 紙類,金属類,ガラス類,その他資源ごみ,ペットボトル,プラスチック,布類,不燃ごみ,粗大ごみ |  | 選別,圧縮・梱包 |  | 27.7 | 1998 | 委託 |  | 無し |  | 無し |  | 0 | 0
熊本県 | 43937 | 43-937-03-001 | 御船町甲佐町衛生施設組合 | 御船甲佐クリーンセンター | 132 | 96 |  |  | 96 |  |  |  | その他 | 金属類,布類,不燃ごみ,その他 |  | 選別,圧縮・梱包 |  | 8 | 1990 | 直営 |  | 無し |  | 無し |  | 0 | 0
熊本県 | 43949 | 43-949-03-001 | 益城、嘉島、西原環境衛生施設組合 | 益城クリーンセンター | 248 | 111 |  |  | 111 |  | 0 |  | その他 | 粗大ごみ |  | 選別 |  | 6 | 1989 | 直営 |  | 有り | 86 | 無し |  | 0 | 0
熊本県 | 43949 | 43-949-03-002 | 益城、嘉島、西原環境衛生施設組合 | 益城クリーンセンター | 205 | 61 |  |  | 61 |  | 0 |  | その他 | 不燃ごみ |  | 選別 |  | 15 | 1989 | 直営 |  | 無し |  | 無し |  | 0 | 0
熊本県 | 43974 | 43-974-03-001 | 八代生活環境事務組合 | クリーンセンター（リサイクルセンター） | 871 | 841 |  |  | 823 |  | 18 |  | ストックヤード | 紙類,金属類,ガラス類,ペットボトル,プラスチック,布類,不燃ごみ |  | 選別,圧縮・梱包 |  | 9 | 1999 | 委託 |  | 無し |  | 無し |  | 0 | 0
熊本県 | 43985 | 43-985-03-001 | 阿蘇広域行政事務組合 | 滝美園クリーンセンター資源化施設 | 0 | 0 |  |  | 0 |  | 0 |  | その他 | 金属類,ガラス類 |  | 選別,圧縮・梱包 |  | 5 | 1995 | 直営 | 休止 | 無し |  | 無し |  | 0 | 0
熊本県 | 43985 | 43-985-03-002 | 阿蘇広域行政事務組合 | 大阿蘇環境センター未来館リサイクルプラザ | 2649 | 2165 |  |  | 2165 |  | 0 |  | リサイクルプラザ | 紙類,金属類,ガラス類,その他資源ごみ,ペットボトル,布類,不燃ごみ,粗大ごみ |  | 選別,圧縮・梱包 |  | 36 | 2003 | 委託 |  | 無し |  | 有り | 80 | 0 | 1 | ○ |  | 1 | ○ |  | 0 | [21 empty] | 修理,展示,譲渡
熊本県 | 43991 | 43-991-03-001 | 有明広域行政事務組合 | 東部環境センター | 3 | 3 |  |  | 3 |  |  |  | リサイクルプラザ | 金属類,ペットボトル |  | 選別,圧縮・梱包 |  | 16 | 1999 | 委託 |  | 無し |  | 有り | 187 | 0 | 3214 | ○ |  | 126 | ○ |  | 12 | ○ |  | 1207 | ○ |  | 1379 | [14 empty] | 490 | 修理,展示,譲渡
熊本県 | 43991 | 43-991-03-002 | 有明広域行政事務組合 | リサイクルプラザファイブ | 289 | 289 |  |  | 289 |  |  |  | リサイクルプラザ | 紙類,ペットボトル |  | 選別,圧縮・梱包 |  | 4.47 | 2006 | 直営 |  | 無し |  | 有り | 142 | 0 | 3949 | ○ |  | 154 | ○ |  | 6 | ○ |  | 2475 | ○ |  | 749 | [12 empty] | ○ |  | 565 | 修理,展示
熊本県 | 43995 | 43-995-03-001 | 宇城広域連合 | 宇城クリーンセンターリサイクルプラザ | 1169 | 734 |  |  | 734 |  | 0 |  | リサイクルプラザ | 紙類,金属類,ガラス類,その他資源ごみ,ペットボトル,プラスチック,布類,不燃ごみ,粗大ごみ |  | 選別,圧縮・梱包 |  | 23 | 1998 | 一部委託 |  | 無し |  | 無し |  | 0 | 0
熊本県 | 43998 | 43-998-03-001 | 天草広域連合 | 本渡地区清掃センター（リサイクルセンター） | 3023 | 2426 |  |  | 2426 |  |  |  | リサイクルセンター（補助金） | 紙類,金属類,ガラス類,その他資源ごみ,ペットボトル,プラスチック,布類 |  | 選別,圧縮・梱包 |  | 4 | 2001 | 一部委託 |  | 無し |  | 無し |  | 0 | 0
熊本県 | 43998 | 43-998-03-002 | 天草広域連合 | 松島地区清掃センター（リサイクルセンター） | 647 | 610 |  |  | 610 |  |  |  | ストックヤード | 紙類,金属類,ガラス類,その他資源ごみ,ペットボトル,プラスチック,布類 |  | 選別 |  | 9 | 2001 | 委託 |  | 無し |  | 無し |  | 0 | 0

## 燃料化
ごみ燃料化施設
都道府県名 | 地方公共団体コード | 施設コード | 地方公共団体名 | 施設名 | 年間処理量 |  | 生成物保管量 |  | 生成物生産量 |  | 生成物搬出量 |  | 処理対象廃棄物 |  | 施設の種類 | 燃料供給先の確保状況 | 処理能力 | 使用開始年度 | 運転管理体制 | 施設の改廃 | 発電能力 |  |  |  | 産業廃棄物の搬入の有無 | 一般廃棄物の割合 | 分析対象 | ごみ組成分析結果 | [6 empty] | 単位容積重量 | 三成分 |  |  |  | 低位発熱量
[21 empty] | 発電能力 | 発電効率（実績値） | 総発電量（実績値） | うち外部供給量（実績値） |  |  |  | 合計 | 紙・布類 | ビニール、合成樹脂、ゴム、皮革類 | 木、竹、わら類 | ちゅう芥類 | 不燃物類 | その他 |  | 合計 | 水分 | 可燃分 | 灰分 | (計算値) | (実測値)
その他（具体的）
[5 empty] | (t/年度) | (㎥/年) | (t/年度) | (㎥/年度) | (t/年度) | (㎥/年度) | (t/年度) | (㎥/年度) |  |  |  |  | (t/日) |  |  |  | (kW) | (％) | (MWh) | (MWh) |  | （％） |  | （％） | （％） | （％） | （％） | （％） | （％） | （％） | (kg/㎥) | （％） | （％） | （％） | （％） | （kJ/kg） | （kJ/kg）
熊本県 | 43210 | 43-210-04-001 | 菊池市 | エコ・ヴィレッジ旭 | 9398 |  |  |  | 5259 |  | 5259 |  | 可燃ごみ,ごみ処理残渣,粗大ごみ |  | 固形燃料化（RDF） | 発電用,燃料用 | 45 | 2004 | 一部委託 | [5 empty] | 無し |  | 固形燃料 | 100 | 41.3 | 14.1 | 18.1 | 16.7 | 6.2 | 3.6 | 125 | 100 | 36.8 | 50.7 | 12.5 | 8630 | 8640
熊本県 | 43985 | 43-985-04-001 | 阿蘇広域行政事務組合 | 大阿蘇環境センター未来館ＲＤＦ施設 | 16161 |  |  |  | 8599 |  | 8599 |  | 可燃ごみ,ごみ処理残渣,生ごみ（厨芥類）,廃食用油,プラスチック類 |  | 固形燃料化（RDF） | 発電用 | 88 | 2002 | 委託 | [5 empty] | 無し |  | 処理対象ごみ | 100 | 50.4 | 22.2 | 9.4 | 7.3 | 2.5 | 8.2 | 176 | 100 | 45.9 | 46.3 | 7.8 | 7573

## その他
その他の施設[ごみの中間処理施設]
都道府県名 | 地方公共団体 コード | 施設コード | 地方公共団体名 | 施設名 | 年間処理量 | 処理対象廃棄物 |  | 処理内容 |  | 処理能力 | 使用開始年度 | 運転管理体制 | 施設の改廃 | 産業廃棄物の搬入の有無 | 一般廃棄物の割合
[7 empty] | その他（具体的） |  | その他（具体的）
[5 empty] | (t/年度) |  |  |  |  | (t/日) |  |  |  |  | （％）

## 保管
保管施設
都道府県名 | 地方公共団体コード | 施設コード | 地方公共団体名 | 施設名 | 年間保管量 | 施設区分 | 保管対象廃棄物 | 保管分類数 | 屋内面積 | 屋外面積 | 使用開始年度 | 運転管理体制 | 施設の改廃 | 産業廃棄物の搬入の有無 | 一般廃棄物の割合
[5 empty] | (t/年度) |  |  |  | (m2) | (m2) |  |  |  |  | （％）
熊本県 | 43202 | 43-202-06-001 | 八代市 | 清掃センター | 5586 | ストックヤード | 紙類,金属類,ガラス類,その他資源ごみ,ペットボトル,プラスチック,布類 | 22 | 621 | 220 | 1998 | 直営 |  | 無し
熊本県 | 43205 | 43-205-06-001 | 水俣市 | 水俣市環境クリーンセンター | 1687 | ストックヤード | 紙類,金属類,ガラス類,その他資源ごみ,プラスチック,布類,その他 | 18 | 195 | 428 | 1993 | 委託 |  | 無し
熊本県 | 43215 | 43-215-06-001 | 天草市 | 牛深ファジー倉庫 | 169 | 容器包装リサイクル推進施設 | 紙類,金属類,ガラス類,その他資源ごみ,布類 | 11 | 189 | 0 | 1992 | 直営 |  | 無し
熊本県 | 43215 | 43-215-06-002 | 天草市 | 西天草クリーンセンタースットックヤード | 251 | 容器包装リサイクル推進施設 | 紙類,金属類,ガラス類,その他資源ごみ,ペットボトル,布類 | 16 | 216 | 155 | 1995 | 直営 |  | 無し
熊本県 | 43215 | 43-215-06-003 | 天草市 | 御所浦クリーンセンター（ストックヤード） | 142 | 容器包装リサイクル推進施設 | 紙類,金属類,ガラス類,ペットボトル,プラスチック,布類 | 17 | 160 | 100 | 1998 | 委託 |  | 無し
熊本県 | 43215 | 43-215-06-004 | 天草市 | 牛深リサイクル保管庫 | 181 | 容器包装リサイクル推進施設 | 紙類,ペットボトル,プラスチック | 9 | 988 | 0 | 2004 | 直営 |  | 無し
熊本県 | 43447 | 43-447-06-001 | 山都町 | 小峰クリーンセンター（ストックヤード） | 171 | ストックヤード | 紙類,ガラス類,ペットボトル | 5 | 30 | 60 | 1998 | 直営 |  | 無し
熊本県 | 43447 | 43-447-06-002 | 山都町 | 小峰クリーンセンター（ストックヤード） | 269 | ストックヤード | 紙類 | 2 | 30 | 0 | 2009 | 直営 |  | 無し
熊本県 | 43484 | 43-484-06-001 | 津奈木町 | 津奈木町ごみ処理場 | 134 | ストックヤード | 紙類,その他資源ごみ,布類 | 2 | 1300 | 2500 | 2001 | 直営 |  | 無し
熊本県 | 43854 | 43-854-06-001 | 菊池環境保全組合 | 環境美化センター再資源化工場 | 700 | ストックヤード | 金属類,ガラス類 | 5 | 156 | 0 | 1998 | 委託 |  | 無し
熊本県 | 43937 | 43-937-06-001 | 御船町甲佐町衛生施設組合 | 御船甲佐クリーンセンターストックヤード | 510 | ストックヤード | 紙類,ガラス類,その他資源ごみ,ペットボトル,プラスチック,その他 | 10 | 184 | 100 | 1999 | 直営 |  | 無し
熊本県 | 43949 | 43-949-06-001 | 益城、嘉島、西原環境衛生施設組合 | 益城クリーンセンター（スットクヤード） | 123 | ストックヤード | 紙類,ペットボトル,プラスチック | 3 | 122 | 0 | 2004 | 直営 |  | 無し
熊本県 | 43974 | 43-974-06-001 | 八代生活環境事務組合 | クリーンセンター（ストックヤード） | 806 | ストックヤード | 紙類,金属類,ガラス類,その他資源ごみ,ペットボトル,プラスチック,布類,その他 | 10 | 1143 | 0 | 1999 | 委託 |  | 無し
熊本県 | 43986 | 43-986-06-001 | 人吉球磨広域行政組合 | 免田リサイクルステーション | 817.48 | ストックヤード | 紙類,金属類,ガラス類,その他資源ごみ,ペットボトル,プラスチック,布類,その他 | 14 | 628 | 246 | 1995 | 委託 |  | 無し
熊本県 | 43991 | 43-991-06-001 | 有明広域行政事務組合 | 東部環境センター | 605 | ストックヤード | 紙類,金属類,ガラス類,その他資源ごみ,プラスチック,布類 | 11 | 675 | 0 | 1999 | 委託 |  | 無し
熊本県 | 43991 | 43-991-06-002 | 有明広域行政事務組合 | リサイクルプラザファイブ | 545 | ストックヤード | 金属類,ガラス類,その他資源ごみ,布類 | 9 | 802 | 0 | 2006 | 直営 |  | 無し
熊本県 | 43995 | 43-995-06-001 | 宇城広域連合 | 宇城クリーンセンターストックヤード | 734 | ストックヤード | 紙類,金属類,ガラス類,その他資源ごみ,ペットボトル,プラスチック,布類 | 20 | 800 | 400 | 1998 | 一部委託 |  | 無し
熊本県 | 43998 | 43-998-06-001 | 天草広域連合 | 本渡地区清掃センター（ストックヤード） | 2426 | ストックヤード | 紙類,金属類,ガラス類,その他資源ごみ,ペットボトル,プラスチック,布類 | 7 | 1735 | 0 | 2001 | 一部委託 |  | 無し
熊本県 | 43998 | 43-998-06-002 | 天草広域連合 | 松島地区清掃センター（ストックヤード） | 610 | ストックヤード | 紙類,金属類,ガラス類,その他資源ごみ,ペットボトル,プラスチック,布類 | 7 | 472 | 0 | 2001 | 委託 |  | 無し

## 最終
最終処分場
都道府県名 | 地方公共団体コード | 施設コード | 地方公共団体名 | 施設名 | 埋立容量 （覆土を含む） | 埋立量 （覆土を含まない） | 残余容量 | 処理対象廃棄物 | 埋立場所 | 埋立開始年度 | 埋立地面積 | 全体容積 | 埋立終了年度 | 遮水の方式 | 浸出水の処理 | 運転管理体制 | 処分場の現状 | 施設の改廃 | 産業廃棄物の搬入の有無 | 一般廃棄物の割合 | 最終処分場の構造 | 準好気性埋立構造の管理状況 |  |  | 水質管理状況 | [5 empty] | メタン回収の有無 | メタン回収をしている場合
[22 empty] | 水位管理 | 覆土施工 | ガス抜き管の計画的施工状況 | 処理前BOD濃度 | 処理後BOD濃度 | 処理前COD濃度 | 処理後COD濃度 | 処理前TN濃度 | 処理後TN濃度 |  | メタンガス回収量 | メタンガス濃度 | メタンガス発熱量 | メタンガスの利用 | 発電量
[5 empty] | (㎥/年度) | (ｔ/年度) | (㎥) |  |  |  | (m2) | (㎥) | [7 empty] | （％） |  |  |  |  | （ppm） | （ppm） | （ppm） | （ppm） | （ppm） | （ppm） |  | （㎥／年） | （％） | （kJ/㎥N） |  | （kWh/年）
熊本県 | 43100 | 43-100-07-001 | 熊本市 | 扇田環境センター（新埋立地） | 25836 | 27898 | 1003772 | 焼却残渣（主灰）,不燃ごみ,焼却残渣（飛灰） | 山間 | 1999 | 80100 | 1499700 | 2017 | 底部遮水工,その他遮水 | 生物処理（脱窒あり）,砂ろ過,下水道放流 | 一部委託 | 埋立中 |  | 有り | 93.99 | 準好気性埋立構造 | 末端集水管は開放 | 即日覆土 | 埋立状況により計画的に延長 | 8.2 | 4.4 | 11.8 | 11.2 | 74 | 3.2 | 回収していない
熊本県 | 43100 | 43-100-07-002 | 熊本市 | 扇田環境センター（旧埋立地） | 0 | 0 | 0 | 焼却残渣（主灰）,焼却残渣（飛灰） | 山間 | 1984 | 91600 | 1580000 | 2007 | 底部遮水工,その他遮水 | 生物処理（脱窒あり）,砂ろ過,下水道放流 | 直営 | 埋立終了 |  | 無し |  | 準好気性埋立構造 | 末端集水管は開放 | 即日覆土 | 一部延長を行っていない | 28.1 | 4.4 | 51.5 | 11.2 | 227 | 3.2 | 回収していない
熊本県 | 43204 | 43-204-07-001 | 荒尾市 | 荒尾市一般廃棄物最終処分場 | 571 | 439 | 23247 | 不燃ごみ,粗大ごみ | 山間 | 1984 | 22000 | 131800 | 2024 | 原地盤利用,底部遮水工,鉛直遮水工 | 生物処理（脱窒あり）,砂ろ過,消毒,活性炭処理 | 直営 | 埋立中 |  | 無し |  | 準好気性埋立構造 | 末端集水管は水没 | 中間覆土 | 埋立状況により計画的に延長 | 3 | 1 | 5 | 1 | 6 | 6 | 回収していない
熊本県 | 43205 | 43-205-07-001 | 水俣市 | 水俣市岡山不燃物埋立処分地 | 569 | 592 | 43826 | 溶融飛灰,破砕ごみ・処理残渣 | 山間 | 1980 | 24500 | 127000 | 2032 | 原地盤利用,底部遮水工 | 生物処理（脱窒なし）,消毒,キレート処理 | 委託 | 埋立中 |  | 有り | 93.6 | 準好気性埋立構造 | 末端集水管は開放 | 即日覆土 | 埋立状況により計画的に延長 | 1.5 | 2.1 | 3.2 | 2.9 | 5.6 | 3 | 回収していない
熊本県 | 43210 | 43-210-07-001 | 菊池市 | 菊池市一般廃棄物最終処分場(暫定施設） | 2 | 2 | 2500 | その他,破砕ごみ・処理残渣 | 山間 | 1997 | 1127 | 5000 | 2014 | 底部遮水工 | 処理なし | 直営 | 埋立中 |  | 無し |  | その他埋立構造 |  |  | 埋立状況により計画的に延長 | - | - | - | - | - | - | 回収していない
熊本県 | 43215 | 43-215-07-001 | 天草市 | 牛深一般廃棄物最終処分場 | 3479 | 891 | 14955 | 焼却残渣（主灰）,焼却残渣（飛灰）,破砕ごみ・処理残渣 | 山間 | 1996 | 6600 | 43000 | 2023 | 底部遮水工,鉛直遮水工 | 生物処理（脱窒なし）,砂ろ過,消毒,活性炭処理 | 直営 | 埋立中 |  | 無し |  | 準好気性埋立構造 | 末端集水管は水没 | 即日覆土 | 埋立状況により計画的に延長 |  | 1 |  | 4.1 |  | 9.8 | 回収していない
熊本県 | 43215 | 43-215-07-002 | 天草市 | 御所浦一般廃棄物最終処分場 | 46 | 62 | 209 | 焼却残渣（主灰）,焼却残渣（飛灰）,破砕ごみ・処理残渣 | 海面 | 1984 | 2170 | 5956 | 2008 | 底部遮水工,鉛直遮水工 | 生物処理（脱窒なし）,砂ろ過,消毒,活性炭処理 | 委託 | 埋立中 |  | 無し |  | 嫌気性埋立構造 |  |  |  |  | 2.8 |  | 9.5 |  | 11.9 | 回収していない
熊本県 | 43854 | 43-854-07-001 | 菊池環境保全組合 | 環境美化センター楽善埋立処分場 | 3910 | 5000 | 49597 | 焼却残渣（主灰）,焼却残渣（飛灰）,破砕ごみ・処理残渣 | 平地 | 1998 | 16700 | 102200 | 2020 | 底部遮水工 | 凝集沈殿,生物処理（脱窒あり）,砂ろ過,消毒,活性炭処理 | 委託 | 埋立中 |  | 無し |  | 準好気性埋立構造 | 末端集水管は開放 | 即日覆土 | 埋立状況により計画的に延長 | 3 | 0.7 | 9 | 4.4 | 14.5 | 12.6 | 回収していない
熊本県 | 43937 | 43-937-07-001 | 御船町甲佐町衛生施設組合 | 御船町甲佐町衛生施設組合最終処分場 | 0 | 0 | 0 | 焼却残渣（主灰）,不燃ごみ,焼却残渣（飛灰）,破砕ごみ・処理残渣,粗大ごみ | 山間 | 1972 | 4500 | 36100 | 1998 | 遮水なし | 処理なし | 直営 | 埋立終了 | 休止 | 無し |  | その他埋立構造 |  |  |  | - | - | - | - | - | - | 回収していない
熊本県 | 43954 | 43-954-07-001 | 山鹿植木広域行政事務組合 | 山鹿植木広域行政事務組合最終処分場 | 0 | 0 | 0 | 焼却残渣（主灰）,不燃ごみ,焼却残渣（飛灰）,粗大ごみ | 山間 | 1985 | 19400 | 217100 | 1999 | 底部遮水工,鉛直遮水工 | 他施設での処理 | 一部委託 | 埋立終了 |  | 無し |  | 準好気性埋立構造 | 末端集水管は開放 | 最終覆土のみ | 一部延長を行っていない | - | - | - | - | - | - | 回収していない
熊本県 | 43954 | 43-954-07-002 | 山鹿植木広域行政事務組合 | 山鹿植木広域行政事務組合最終処分場 | 3081 | 3048 | 139390 | 焼却残渣（主灰）,不燃ごみ,焼却残渣（飛灰）,破砕ごみ・処理残渣 | 山間 | 2000 | 23280 | 242020 | 2060 | 底部遮水工,鉛直遮水工 | 凝集沈殿,生物処理（脱窒あり）,砂ろ過,活性炭処理 | 一部委託 | 埋立中 |  | 無し |  | 準好気性埋立構造 | 末端集水管は開放 | 即日覆土 | 埋立状況により計画的に延長 | 2 | 1 | 4 | 1 | 11 | 3 | 回収していない
熊本県 | 43974 | 43-974-07-001 | 八代生活環境事務組合 | クリーンセンター（最終処分場） | 1320 | 1320 | 7642 | 焼却残渣（主灰）,焼却残渣（飛灰）,破砕ごみ・処理残渣 | 平地 | 2005 | 5499 | 19033 | 2015 | 底部遮水工,鉛直遮水工 | 凝集沈殿,消毒,膜処理 | 直営 | 埋立中 |  | 無し |  | 準好気性埋立構造 | 末端集水管は水没 | 最終覆土のみ | 一部延長を行っている | 1 |  | 7 |  | 23 |  | 回収していない
熊本県 | 43985 | 43-985-07-001 | 阿蘇広域行政事務組合 | 中部最終処分場 | 518 | 464 | 13571 | 破砕ごみ・処理残渣 | 山間 | 1991 | 6000 | 54000 | 2016 | 底部遮水工 | 生物処理（脱窒なし）,砂ろ過,消毒,活性炭処理 | 直営 | 埋立中 |  | 無し |  | 準好気性埋立構造 | 末端集水管は開放 | 即日覆土 | 埋立状況により計画的に延長 | 2 | 0.7 | 7.3 | 4.5 | 7.4 | 5.7 | 回収していない
熊本県 | 43986 | 43-986-07-001 | 人吉球磨広域行政組合 | 深田最終処分場 | 755 | 580.76 | 36347 | その他,破砕ごみ・処理残渣 | 山間 | 1986 | 27600 | 98900 |  | 原地盤利用,表面遮水工（キャッピング） | 生物処理（脱窒なし）,砂ろ過,消毒,活性炭処理 | 直営 | 埋立中 |  | 無し |  | 嫌気性埋立構造 |  |  |  | 1.5 | 0.5未満 | 2.2 | 2.2 | 3.9 | 3.8 | 回収していない
熊本県 | 43986 | 43-986-07-002 | 人吉球磨広域行政組合 | 人吉球磨クリーンプラザ（最終処分場） | 1039 | 1443.24 | 44155 | その他,溶融スラグ,破砕ごみ・処理残渣 | 山間 | 2002 | 6390 | 59725 | 2017 | 底部遮水工 | 生物処理（脱窒なし）,砂ろ過,活性炭処理,促進酸化処理 | 委託 | 埋立中 |  | 無し |  | 準好気性埋立構造 | 末端集水管は水没 | 中間覆土 | 埋立状況により計画的に延長 | 1.8 | 0.5未満 | 4.6 | 0.5未満 | 1.8 | 0.12 | 回収していない
熊本県 | 43991 | 43-991-07-001 | 有明広域行政事務組合 | 第１最終処分場 | 0 | 0 | 0 | 焼却残渣（主灰）,焼却残渣（飛灰）,破砕ごみ・処理残渣 | 山間 | 1990 | 6200 | 36670 | 2007 | 底部遮水工,鉛直遮水工 | 生物処理（脱窒なし）,砂ろ過,消毒,活性炭処理 | 委託 | 埋立終了 |  | 無し |  | 準好気性埋立構造 | 末端集水管は開放 | 最終覆土のみ | 一部延長を行っていない | 2 | 1 | 4 | 1 |  | 2 | 回収していない
熊本県 | 43991 | 43-991-07-002 | 有明広域行政事務組合 | 東部環境センター最終処分場 | 2598 | 1914 | 10262 | 焼却残渣（主灰）,焼却残渣（飛灰）,破砕ごみ・処理残渣 | 山間 | 2000 | 7100 | 52010 | 2016 | 底部遮水工,鉛直遮水工 | 生物処理（脱窒あり）,砂ろ過,消毒,活性炭処理 | 委託 | 埋立中 |  | 無し |  | 準好気性埋立構造 | 末端集水管は開放 | 即日覆土 | 埋立状況により計画的に延長 | 4 | 1 | 8 | 4 | 16 | 1 | 回収していない
熊本県 | 43991 | 43-991-07-003 | 有明広域行政事務組合 | 第２最終処分場 | 0 | 0 | 0 | 焼却残渣（主灰）,焼却残渣（飛灰）,破砕ごみ・処理残渣 | 山間 | 1991 | 4016 | 9983 | 2006 | 底部遮水工,鉛直遮水工 | 生物処理（脱窒なし）,砂ろ過,活性炭処理 | 委託 | 埋立終了 |  | 無し |  | 準好気性埋立構造 | 末端集水管は開放 | 最終覆土のみ | 一部延長を行っていない | 4 | 1 | 9 | 1 |  | 1 | 回収していない
熊本県 | 43995 | 43-995-07-001 | 宇城広域連合 | 松山最終処分場 | 1260 | 1252 | 11519 | 焼却残渣（主灰）,焼却残渣（飛灰）,破砕ごみ・処理残渣 | 山間 | 1995 | 7490 | 42410 | 2022 | 原地盤利用,表面遮水工（キャッピング） | 下水道放流 | 直営 | 埋立中 |  | 無し |  | 準好気性埋立構造 | 末端集水管は水没 | 中間覆土 | 埋立状況により計画的に延長 | 2 |  | 0 |  | 6 |  | 回収していない
熊本県 | 43995 | 43-995-07-002 | 宇城広域連合 | 栗崎最終処分場 | 752 | 752 | 241 | 不燃ごみ,焼却残渣（飛灰） | 山間 | 1995 | 4900 | 18200 | 2013 | 底部遮水工,鉛直遮水工 | 生物処理（脱窒あり）,砂ろ過,消毒,活性炭処理 | 委託 | 埋立中 |  | 無し |  | 準好気性埋立構造 | 末端集水管は水没 | 中間覆土 | 一部延長を行っていない |  | 1 |  | 5 |  | 6 | 回収していない
熊本県 | 43998 | 43-998-07-001 | 天草広域連合 | 新白洲一般廃棄物最終処分場 | 3039 | 3441 | 0 | 焼却残渣（主灰）,焼却残渣（飛灰）,破砕ごみ・処理残渣 | 平地 | 1998 | 31710 | 99800 | 2014 | 底部遮水工 | 凝集沈殿,生物処理（脱窒あり）,砂ろ過,消毒,活性炭処理 | 一部委託 | 埋立終了 |  | 無し |  | 準好気性埋立構造 | 末端集水管は開放 | 即日覆土 | 埋立状況により計画的に延長 |  | 1 |  | 2.5 |  | 8 | 回収していない

## し尿
し尿処理施設・汚泥再生処理センター
都道府県名 | 地方公共団体コード | 施設コード | 地方公共団体名 | 施設名 | 年間処理量 |  |  |  | 資源化量 |  |  | 脱水汚泥の直接埋立 |  | 脱水汚泥の焼却 |  | 処理方式 | [5 empty] | メタン発酵の場合 |  |  | 処理能力 | 処理能力 （有機性廃棄物） | 資源化能力 | 計画メタンガス量 | 使用開始年度 | 運転管理体制 | 施設の改廃
[5 empty] | し尿 | 浄化槽汚泥 | 有機性廃棄物 | その他 | 堆肥等の固形物 | メタンガス | 資源化物量の区分 | 直接埋立の有無 | 埋立量 | 焼却の有無 | 焼却量 | 汚水処理 |  | 汚泥処理 |  | 資源化処理 |  | ガス生産量 | ガス発熱量 | ガス利用方法
[17 empty] | その他（具体的） |  | その他（具体的） |  | その他（具体的）
[5 empty] | (kl/年度) | (kl/年度) | (t/年度) | (kl/年度) | (t/年度) | (㎥／年度) |  |  | （t/年度) |  | （t/年度) | [6 empty] | （㎥/年度） | （kJ/㎥N） |  | (kL/日) | (t/日) | (t/日) | (㎥/日)
熊本県 | 43202 | 43-202-08-001 | 八代市 | 八代市衛生処理センター | 8095 | 0 | 0 | 0 | 0 | 26525 | 生産量 | 無し | 0 | 焼却無し | 0 | 嫌気 |  | その他 |  | メタン発酵 |  | 26525 | 0 | 所内利用（熱利用） | 50 | 0 | 0 | 400 | 1961 | 一部委託
熊本県 | 43202 | 43-202-08-002 | 八代市 | 八代市浄化槽汚泥処理施設 | 0 | 31455 | 0 | 1122 | 0 | 0 |  | 無し | 0 | 施設外焼却 | 1545 | 下水投入,浄化槽専用 |  | 脱水 |  |  |  | 0 | 0 |  | 96 | 0 | 0 | 0 | 2006 | 一部委託
熊本県 | 43204 | 43-204-08-001 | 荒尾市 | 松ヶ浦環境センター | 17790 | 6738 | 0 | 0 | 0 | 0 |  | 無し | 0 | 施設内焼却 | 286 | 嫌気,好気,高負荷,膜分離,下水投入 |  | 脱水,乾燥,焼却 | [6 empty] | 65 | 0 | 0 | 0 | 1996 | 直営
熊本県 | 43206 | 43-206-08-001 | 玉名市 | 水の守 | 4201 | 11224 |  |  | 0 | 0 |  | 無し |  | 焼却無し |  | その他 |  | その他 |  | その他 |  |  |  |  | 55 | 0 | 0 | 0 | 2012 | 委託
熊本県 | 43208 | 43-208-08-001 | 山鹿市 | 山鹿市し尿前処理施設 | 2054 | 5464 | 0 | 0 | 0 | 0 |  | 無し |  | 焼却無し |  | 一次処理 |  | その他 |  | その他 |  |  |  |  | 30 | 0 | 0 | 0 | 1994 | 委託
熊本県 | 43215 | 43-215-08-001 | 天草市 | 牛深し尿処理場 | 5898 | 0 | 0 | 0 | 0 | 0 |  | 無し | 0 | 施設外焼却 | 414 | 焼却 |  | 焼却 | [6 empty] | 30 | 0 | 0 | 0 | 1978 | 直営
熊本県 | 43215 | 43-215-08-002 | 天草市 | 本渡衛生センター | 7123 | 11081 | 0 | 0 | 124 | 0 | 生産量 | 無し | 0 | 焼却無し | 0 | 標脱,下水投入 |  | 乾燥 |  | 堆肥化 |  |  |  |  | 56 | 0 | 0.36 | 0 | 1982 | 委託
熊本県 | 43215 | 43-215-08-003 | 天草市 | 牛深し尿処理場浄化槽汚泥処理施設 | 0 | 12736 | 0 | 0 | 0 | 0 |  | 無し | 0 | 施設外焼却 | 386 | 浄化槽専用 |  | 焼却 | [6 empty] | 45 | 0 | 0 | 0 | 1993 | 一部委託
熊本県 | 43447 | 43-447-08-001 | 山都町 | 千滝クリーンハウス | 4387 | 11475 |  |  | 0 |  |  | 無し |  | 施設外焼却 | 463 | 高負荷,膜分離 |  | 乾燥 | [6 empty] | 40 | 0 | 0 | 0 | 1994 | 直営
熊本県 | 43531 | 43-531-08-001 | 苓北町 | 富岡浄化センターし尿等前処理施設 | 432 | 1500 | 0 | 0 | 0 | 0 |  | 無し | 0 | 焼却無し | 0 | 下水投入 |  | 脱水 | [6 empty] | 7 | 0 | 0 | 0 | 2006 | 委託
熊本県 | 43857 | 43-857-08-001 | 御船地区衛生施設組合 | 環境クリーンセンター | 7578 | 15264 |  | 752 | 171 |  | 生産量 | 無し |  | 焼却無し |  | 高負荷 |  | 脱水,乾燥 |  | 堆肥化 |  |  |  |  | 90 | 0 | 0 | 0 | 1991 | 直営
熊本県 | 43935 | 43-935-08-001 | 上天草衛生施設組合 | 上天草衛生センター | 11743 | 19698 | 37 | 0 | 282 | 0 | 生産量 | 無し |  | 焼却無し |  | 高負荷,膜分離 |  | 脱水 |  | 堆肥化 |  |  |  |  | 115 | 2 | 8 | 0 | 2005 | 直営
熊本県 | 43954 | 43-954-08-001 | 山鹿植木広域行政事務組合 | 山鹿植木広域行政事務組合山鹿衛生処理センター | 5193 | 21895 |  |  | 504 |  | 排出量・売却量 | 無し |  | 施設外焼却 | 548 | 標脱 |  | 脱水 |  | 堆肥化 |  |  |  |  | 92 | 0 | 4 | 0 | 1980 | 一部委託
熊本県 | 43974 | 43-974-08-001 | 八代生活環境事務組合 | 衛生センター | 5180 | 9489 |  |  | 1 |  | 生産量 | 無し |  | 施設外焼却 | 500 | 好気 |  | 脱水,乾燥 |  | その他 |  |  |  |  | 60 | 0 | 0.7 | 0 | 1978 | 直営
熊本県 | 43985 | 43-985-08-001 | 阿蘇広域行政事務組合 | 滝美園し尿処理場 | 2018 | 4272 |  |  | 247 |  | 排出量・売却量 | 無し | 0 | 焼却無し | 0 | 標脱 |  | 脱水,乾燥 |  | 堆肥化 |  |  |  |  | 18 | 0 | 1.2 | 0 | 1990 | 直営
熊本県 | 43985 | 43-985-08-002 | 阿蘇広域行政事務組合 | 衛生処理センター | 0 | 0 |  |  | 0 |  |  | 無し |  | 焼却無し |  | 好希釈 |  | 脱水 |  | 堆肥化 |  |  |  |  | 46 | 0 | 60 | 0 | 1968 | 直営 | 休止
熊本県 | 43985 | 43-985-08-003 | 阿蘇広域行政事務組合 | 大阿蘇環境センター蘇水館 | 7184 | 22578 |  |  | 144 |  | 排出量・売却量 | 無し | 0 | 焼却無し | 0 | 膜分離 |  | 脱水,乾燥 |  | 堆肥化 |  |  |  |  | 91 | 0 | 2 | 0 | 2006 | 委託
熊本県 | 43986 | 43-986-08-001 | 人吉球磨広域行政組合 | 汚泥再生処理センター | 13380.89 | 22107.78 |  | 2681.2 | 292.8 |  | 生産量 | 無し |  | 焼却無し |  | 膜分離 |  | 脱水 |  | 堆肥化 |  |  |  |  | 96 | 0 | 8 | 0 | 2007 | 一部委託
熊本県 | 43991 | 43-991-08-001 | 有明広域行政事務組合 | 第１衛生センター | 5976 | 13491 |  |  | 0 |  | 生産量 | 無し |  | 施設内焼却 | 59 | 高負荷 |  | 脱水,乾燥,焼却 |  | その他 |  |  |  |  | 68 | 0 | 0 | 0 | 1995 | 委託
熊本県 | 43991 | 43-991-08-002 | 有明広域行政事務組合 | 第２衛生センター | 6179 | 8836 |  |  | 112 |  | 生産量 | 無し |  | 焼却無し |  | 高負荷 |  | 脱水,乾燥 |  | その他 |  |  |  |  | 40 | 0 | 0 | 0 | 1982 | 委託
熊本県 | 43995 | 43-995-08-001 | 宇城広域連合 | 浄化センター | 9691 | 29032 | 36 |  | 165 | 130350 | 排出量・売却量 | 無し |  | 施設外焼却 | 49 | 嫌気 |  | 脱水,乾燥 |  | 堆肥化 |  | 130350 | 742738500 |  | 145 | 0.131 | 0.614 | 357 | 1971 | 委託
熊本県 | 43995 | 43-995-08-002 | 宇城広域連合 | 浄化センター | 3675 | 11012 | 13 |  | 63 |  | 排出量・売却量 | 無し |  | 施設外焼却 | 49 | 好気 |  | 乾燥 |  | 堆肥化 |  |  |  |  | 55 | 0.049 | 0.234 | 0 | 1981 | 委託
熊本県 | 43996 | 43-996-08-001 | 菊池広域連合 | クリーンセンター花房 | 8515 | 21727 |  |  | 199 |  | 生産量 | 無し |  | 焼却無し |  | 高負荷,膜分離 |  | 脱水,乾燥 |  | 堆肥化 |  |  |  |  | 96 | 0 | 1 | 0 | 2005 | 一部委託

## コミプラ
コミュニティプラント
都道府県名 | 地方公共団体コード | 施設コード | 地方公共団体名 | 施設名 | 汚水処理量 | 処理方法 | 計画最大汚水量 | 使用開始年度 | 運転管理体制 | 施設の改廃
[5 empty] | (㎥/年度) |  | (㎥/日)
熊本県 | 43210 | 43-210-09-001 | 菊池市 | 永住吉地区クリーンセンター | 150125 | その他 | 771 | 1998 | 委託
熊本県 | 43210 | 43-210-09-002 | 菊池市 | 田島地区クリーンセンター | 147398 | 長時間ばっ気 | 600 | 2002 | 委託
熊本県 | 43210 | 43-210-09-003 | 菊池市 | 三万田地区処理場 | 18369 | 長時間ばっ気 | 149 | 2009 | 委託

## リユース・リペア施設
リユース・リペア施設
都道府県名 | 地方公共団体コード | 施設コード | 地方公共団体名 | 施設名 | 年間処理量 | 設置場所 | 面積 | 使用開始年度 | リユース・リペアの対象品目 | [28 empty] | リユース・リペアの内容 | 運転管理体制 | 施設の改廃
[9 empty] | 合計 |  | 家具 |  |  | 自転車 |  |  | 衣類 |  |  | 書籍 |  |  | 家電 |  |  | 傘 |  |  | 食器 |  |  | おもちゃ |  |  | その他
[9 empty] | 重量 | 個数 | 対象 | 重量 | 個数 | 対象 | 重量 | 個数 | 対象 | 重量 | 個数 | 対象 | 重量 | 個数 | 対象 | 重量 | 個数 | 対象 | 重量 | 個数 | 対象 | 重量 | 個数 | 対象 | 重量 | 個数 | 対象 | 重量 | 個数
[5 empty] | （ｔ／年度） |  | （㎡） |  | （t/年度） | （個・台等） |  | （t/年度） | （個・台等） |  | （t/年度） | （個・台等） |  | （t/年度） | （個・台等） |  | （t/年度） | （個・台等） |  | （t/年度） | （個・台等） |  | （t/年度） | （個・台等） |  | （t/年度） | （個・台等） |  | （t/年度） | （個・台等） |  | （t/年度） | （個・台等）
熊本県 | 43991 | 43-991-10-001 | 有明広域行政事務組合 | 第１リサイクル工房 | 0 | その他 | 200 | 2011 | 0 | 157 | ○ |  | 154 | ○ |  | 3 | [21 empty] | 修理,展示,譲渡 | 一部委託
熊本県 | 43991 | 43-991-10-002 | 有明広域行政事務組合 | 第２リサイクル工房 | 0 | その他 | 200 | 2011 | 0 | 24 | ○ |  | 22 | ○ |  | 2 | [21 empty] | 修理,展示,譲渡 | 一部委託
熊本県 | 43995 | 43-995-10-001 | 宇城広域連合 | 宇城クリーンセンターリサイクルプラザ展示棟 | 21 | 廃棄物処理施設内 | 738 | 1998 | 21 | 4892 | ○ | 3 | 62 | ○ | 1 | 50 | ○ | 13 | 2707 | ○ | 2 | 1357 | [6 empty] | ○ | 1 | 358 |  |  |  | ○ | 1 | 358 | 修理,譲渡 | 一部委託