## 焼却
焼却施設（溶融施設含む）
都道府県名 | 地方公共団体コード | 施設コード | 地方公共団体名 | 施設名称 | 年間処理量 | 資源化量 |  |  | 焼却対象廃棄物 |  | 施設の種類 |  | 処理方式 | 炉型式 | 処理能力 | 炉数 | 使用開始年度 | 余熱利用の状況 | 余熱利用量（仕様値・公称値） |  | 余熱利用量（実績値） |  | 発電能力 |  |  |  | 灰処理設備の有無 |  | 運転管理体制 | 施設の改廃 | 産業廃棄物の搬入の有無 | 一般廃棄物の割合 | ごみ組成分析結果 | [6 empty] | 単位容積重量 | 三成分 |  |  |  | 低位発熱量 |  | リユース・リペア機能の有無 | リユース・リペアする場所の面積 | リユース・リペアの対象品目 | [28 empty] | リユース・リペアの内容
[6 empty] | 資源物回収 | 燃料ガス回収 | 生産量・搬出量の別 | [10 empty] | 余熱利用量 | うち外部熱供給量 | 余熱利用量 | うち外部熱供給量 | 発電能力 | 発電効率（実績値） | 総発電量（実績値） | うち外部供給量（実績値） | （焼却灰） | （飛灰） |  |  |  |  | 合計 | 紙・布類 | ビニール、合成樹脂、ゴム、皮革類 | 木、竹、わら類 | ちゅう芥類 | 不燃物類 | その他 |  | 合計 | 水分 | 可燃分 | 灰分 | (計算値) | (実測値) |  |  | 合計 |  | 家具 |  |  | 自転車 |  |  | 衣類 |  |  | 書籍 |  |  | 家電 |  |  | 傘 |  |  | 食器 |  |  | おもちゃ |  |  | その他
[10 empty] | その他（具体的） |  | その他（具体的） | [36 empty] | 重量 | 個数 | 対象 | 重量 | 個数 | 対象 | 重量 | 個数 | 対象 | 重量 | 個数 | 対象 | 重量 | 個数 | 対象 | 重量 | 個数 | 対象 | 重量 | 個数 | 対象 | 重量 | 個数 | 対象 | 重量 | 個数 | 対象 | 重量 | 個数
[5 empty] | （t/年度） | （t/年度） | （㎥/年度） | [7 empty] | (t/日) |  |  |  | (MＪ) | （MJ） | (MＪ) | （MJ） | (kW) | (％) | (MWh) | (MWh) | [5 empty] | （％） | （％） | （％） | （％） | （％） | （％） | （％） | （％） | (kg/㎥) | （％） | （％） | （％） | （％） | （kJ/kg） | （kJ/kg） |  | （㎡） | （t/年度） | （個・台等） |  | （t/年度） | （個・台等） |  | （t/年度） | （個・台等） |  | （t/年度） | （個・台等） |  | （t/年度） | （個・台等） |  | （t/年度） | （個・台等） |  | （t/年度） | （個・台等） |  | （t/年度） | （個・台等） |  | （t/年度） | （個・台等） |  | （t/年度） | （個・台等）
鹿児島県 | 46201 | 46-201-01-001 | 鹿児島市 | 鹿児島市南部清掃工場 | 70010 | 0 |  |  | 可燃ごみ,し尿処理残渣 |  | 焼却 |  | ストーカ式（可動） | 全連続運転 | 300 | 2 | 1994 | 場内温水,発電（場内利用）,発電（場外利用） | 10074000 | 0 | 197228 |  | 3000 | 12.2 | 20516 | 12523 | 無し | セメント固化,薬剤処理 | 一部委託 |  | 無し |  | 100 | 38.1 | 15.9 | 25.9 | 18.7 | 0.2 | 1.2 | 238.8 | 100 | 50.6 | 43.7 | 5.7 | 6984 | 8208 | 無し |  | 0 | 0
鹿児島県 | 46201 | 46-201-01-002 | 鹿児島市 | 鹿児島市北部清掃工場 | 117672.5 | 407.64 | 0 | 搬出量 | 可燃ごみ,ごみ処理残渣 |  | 焼却 |  | ストーカ式（可動） | 全連続運転 | 530 | 2 | 2007 | 場内蒸気,発電（場内利用）,場外蒸気,発電（場外利用） | 34321290 | 27194363 | 6032284 | 5500668 | 8700 | 19.57 | 51959 | 27657 | その他 | セメント固化,薬剤処理,その他 | 一部委託 |  | 無し |  | 100 | 45.4 | 19 | 21.5 | 12.2 | 0.4 | 1.5 | 215.9 | 100 | 47.2 | 47.1 | 5.7 | 7677 | 9335 | 無し |  | 0 | 0
鹿児島県 | 46210 | 46-210-01-001 | 指宿市 | 指宿市清掃センター | 9650 | 0 | 0 |  | 可燃ごみ,ごみ処理残渣 |  | 焼却 |  | ストーカ式（可動） | バッチ運転 | 30 | 1 | 1998 | 無し | [8 empty] | 無し | 薬剤処理 | 一部委託 |  | 無し |  | 100 | 54.7 | 14.8 | 8.8 | 18.5 | 1.9 | 1.3 | 330 | 100 | 59.8 | 35.8 | 4.4 | 5238 | 4378 | 無し |  | 0 | 0
鹿児島県 | 46210 | 46-210-01-002 | 指宿市 | 指宿市清掃センター63年建設焼却施設 | 0 | 0 | 0 |  | 可燃ごみ,ごみ処理残渣 |  | 焼却 |  | ストーカ式（可動） | バッチ運転 | 30 | 1 | 1988 | 無し | [8 empty] | 無し | 薬剤処理 | 直営 | 廃止 | 無し |  | 0 | 0 | 0 | 0 | 0 | 0 | 0 |  | 0 | 0 | 0 | 0 |  |  | 無し |  | 0 | 0
鹿児島県 | 46215 | 46-215-01-001 | 薩摩川内市 | 川内クリーンセンター | 24376 | 0 | 0 |  | 可燃ごみ,ごみ処理残渣 |  | 焼却 |  | ストーカ式（可動） | 全連続運転 | 135 | 2 | 1994 | 無し | [8 empty] | 無し | セメント固化,薬剤処理 | 一部委託 |  | 無し |  | 100 | 51.5 | 14.6 | 21.6 | 8.5 | 0.2 | 3.6 | 215.8 | 100 | 45.8 | 48.6 | 5.6 | 8005 | 8435 | 無し |  | 0 | 0
鹿児島県 | 46215 | 46-215-01-002 | 薩摩川内市 | 下甑クリーンセンター | 211 | 0 | 0 |  | 可燃ごみ |  | 焼却 |  | ストーカ式（可動） | バッチ運転 | 8 | 1 | 1989 | 無し | [8 empty] | 無し | 薬剤処理 | 直営 | 休止 | 無し |  | 100 | 47.9 | 11.4 | 1.4 | 38.9 | 0.3 | 0.1 | 470 | 100 | 69.3 | 28.1 | 2.6 | 3560 |  | 無し |  | 0 | 0
鹿児島県 | 46215 | 46-215-01-003 | 薩摩川内市 | 上甑島クリーンセンター | 252 | 0 | 0 |  | 可燃ごみ |  | 焼却 |  | ストーカ式（可動） | バッチ運転 | 7 | 1 | 1992 | 無し | [8 empty] | 無し | 薬剤処理 | 直営 | 休止 | 無し |  | 100 | 46 | 13.6 | 1.6 | 37.8 | 0.9 | 0.1 | 280 | 100 | 66.8 | 29 | 4.2 | 3790 |  | 無し |  | 0 | 0
鹿児島県 | 46215 | 46-215-01-004 | 薩摩川内市 | 鹿島クリーンセンター | 0 | 0 | 0 |  | 可燃ごみ |  | 焼却 |  | その他 | バッチ運転 | 2.8 | 1 | 1996 | 無し | [8 empty] | その他 | 無し | 直営 | 休止 | 無し |  | 0 | 0 | 0 | 0 | 0 | 0 | 0 |  | 0 | 0 | 0 | 0 |  |  | 無し |  | 0 | 0
鹿児島県 | 46216 | 46-216-01-001 | 日置市 | 日置市クリーン･リサイクルセンター | 13930 | 1482 |  | 搬出量 | 可燃ごみ,ごみ処理残渣 |  | 焼却 |  | ストーカ式（可動） | 准連続運転 | 40.5 | 2 | 1999 | 場内温水 | 7902720 |  | 不明 | [5 empty] | その他 | その他 | 一部委託 |  | 無し |  | 100 | 50 | 17.4 | 16.7 | 10.6 | 3.3 | 2 | 321.8 | 100 | 57.1 | 38.3 | 4.6 | 5777 | 5128 | 無し |  | 0 | 0
鹿児島県 | 46217 | 46-217-01-001 | 曽於市 | 曽於市クリーンセンター | 5585 | 0 | 0 |  | 可燃ごみ,ごみ処理残渣 |  | 焼却 |  | ストーカ式（可動） | バッチ運転 | 20 | 2 | 1996 | 無し | [8 empty] | 無し | セメント固化 | 委託 |  | 無し |  | 100 | 67.1 | 18.3 | 1.6 | 4.5 | 2.9 | 5.6 | 180.5 | 100 | 46.8 | 47.5 | 5.7 | 7798 | 7940 | 無し |  | 0 | 0
鹿児島県 | 46218 | 46-218-01-001 | 霧島市 | 霧島市敷根清掃センターごみ処理施設 | 36064 | 2294 |  | 搬出量 | 可燃ごみ,その他,ごみ処理残渣,し尿処理残渣 |  | ガス化溶融・改質 |  | その他 | 全連続運転 | 162 | 2 | 2003 | 場内温水,発電（場内利用） | 199490000 |  | 把握していない |  | 1600 | 13 | 8777 |  | 溶融処理 | セメント固化,薬剤処理 | 一部委託 |  | 無し |  | 100 | 47.8 | 17.1 | 18.5 | 10.8 | 3.1 | 2.7 | 305 | 100 | 49.34 | 6.12 | 44.54 | 7146 |  | 無し |  | 0 | 0
鹿児島県 | 46219 | 46-219-01-001 | いちき串木野市 | 串木野環境センター | 8566 | 0 | 0 | 搬出量 | 可燃ごみ,粗大ごみ,ごみ処理残渣 |  | 焼却 |  | ストーカ式（可動） | バッチ運転 | 50 | 2 | 1999 | 場内温水 | 1881600 |  | 1471680 | [5 empty] | 無し | セメント固化,薬剤処理 | 委託 |  | 無し |  | 100 | 49.6 | 17.9 | 11.2 | 17.2 | 2.9 | 1.2 | 312.5 | 100 | 55.2 | 39.9 | 4.9 | 6133 | 5940 | 無し |  | 0 | 0
鹿児島県 | 46225 | 46-225-01-001 | 姶良市 | あいら清掃センター | 20561 | 1173 |  | 生産量 | 可燃ごみ |  | 焼却 |  | ストーカ式（可動） | 全連続運転 | 74 | 2 | 2008 | 場内温水,その他 | 55682000 | 0 | 62244000 | [5 empty] | 溶融処理 | その他 | 一部委託 |  | 無し |  | 100 | 50.7 | 21.6 | 8.9 | 13.1 | 2.6 | 3.1 | 323 | 100 | 49.9 | 43.2 | 6.9 | 6878 | 6875 | 無し |  | 0 | 0
鹿児島県 | 46303 | 46-303-01-001 | 三島村 | 三島村硫黄島地区焼却処理施設 | 18 | 18 |  | 搬出量 | 可燃ごみ |  | 焼却 |  | 固定床式 | バッチ運転 | 1.2 | 1 | 1997 | 無し | [8 empty] | 無し | 無し | 直営 |  | 無し |  | 0 | 0 | 0 | 0 | 0 | 0 | 0 |  | 0 | 0 | 0 | 0 |  |  | 無し |  | 0 | 0
鹿児島県 | 46303 | 46-303-01-002 | 三島村 | 三島村黒島大里地区焼却処理施設 | 16 | 16 |  | 搬出量 | 可燃ごみ |  | 焼却 |  | 固定床式 | バッチ運転 | 0.7 | 1 | 1998 | 無し | [8 empty] | 無し | 無し | 直営 |  | 無し |  | 0 | 0 | 0 | 0 | 0 | 0 | 0 |  | 0 | 0 | 0 | 0 |  |  | 無し |  | 0 | 0
鹿児島県 | 46303 | 46-303-01-003 | 三島村 | 三島村黒島片泊地区焼却処理施設 | 14 | 14 |  | 搬出量 | 可燃ごみ |  | 焼却 |  | 固定床式 | バッチ運転 | 0.7 | 1 | 1998 | 無し | [8 empty] | 無し | 無し | 直営 |  | 無し |  | 0 | 0 | 0 | 0 | 0 | 0 | 0 |  | 0 | 0 | 0 | 0 |  |  | 無し |  | 0 | 0
鹿児島県 | 46304 | 46-304-01-001 | 十島村 | 十島村中之島焼却施設 | 16 | 0 |  | 搬出量 | 可燃ごみ |  | 焼却 |  | その他 | 准連続運転 | 0.8 | 1 | 1996 | 無し | [8 empty] | 無し | 無し | 直営 |  | 無し |  | 0 | 0 | 0 | 0 | 0 | 0 | 0 |  | 0 | 0 | 0 | 0 |  |  | 無し |  | 0 | 0
鹿児島県 | 46304 | 46-304-01-002 | 十島村 | 十島村宝島焼却施設 | 20 | 0 |  | 搬出量 | 可燃ごみ |  | 焼却 |  | その他 | 准連続運転 | 0.5 | 1 | 1995 | 無し | [8 empty] | 無し | 無し | 直営 |  | 無し |  | 0 | 0 | 0 | 0 | 0 | 0 | 0 |  | 0 | 0 | 0 | 0 |  |  | 無し |  | 0 | 0
鹿児島県 | 46304 | 46-304-01-003 | 十島村 | 十島村悪石島焼却施設 | 21 | 0 |  | 搬出量 | 可燃ごみ |  | 焼却 |  | その他 | 准連続運転 | 0.5 | 1 | 1996 | 無し | [8 empty] | 無し | 無し | 直営 |  | 無し |  | 0 | 0 | 0 | 0 | 0 | 0 | 0 |  | 0 | 0 | 0 | 0 |  |  | 無し |  | 0 | 0
鹿児島県 | 46304 | 46-304-01-004 | 十島村 | 十島村口之島焼却施設 | 15 | 0 |  | 搬出量 | 可燃ごみ |  | 焼却 |  | その他 | 准連続運転 | 0.8 | 1 | 1995 | 無し | [8 empty] | 無し | 無し | 直営 |  | 無し |  | 0 | 0 | 0 | 0 | 0 | 0 | 0 |  | 0 | 0 | 0 | 0 |  |  | 無し |  | 0 | 0
鹿児島県 | 46392 | 46-392-01-001 | さつま町 | さつま町クリーンセンター | 6458 | 0 |  |  | 可燃ごみ,粗大ごみ,ごみ処理残渣 |  | 焼却 |  | ストーカ式（可動） | バッチ運転 | 40 | 2 | 1997 | 無し | [8 empty] | 無し | 薬剤処理 | 直営 |  | 無し |  | 100 | 65 | 17 | 7 | 9 | 1 | 1 | 323 | 100 | 51 | 44 | 5 | 6900 | 6650 | 無し |  | 0 | 0
鹿児島県 | 46452 | 46-452-01-001 | 湧水町 | 湧水町衛生処理場（しさ焼却炉） | 9.6 | 0 | 0 |  | し尿処理残渣 |  | 焼却 |  | 固定床式 | 全連続運転 | 0.6 | 1 | 1987 | 無し | [8 empty] | 無し | 無し | 直営 |  | 無し |  | 100 | 50 | 30 | 0 | 0 | 10 | 10 |  | 0 | 0 | 0 | 0 |  |  | 無し |  | 0 | 0
鹿児島県 | 46452 | 46-452-01-002 | 湧水町 | 湧水町衛生処理場（汚泥焼却炉） | 574.4 | 0 | 0 |  | その他 |  | 焼却 |  | 流動床式 | バッチ運転 | 1.8 | 1 | 1998 | 無し | [8 empty] | 無し | 無し | 直営 |  | 無し |  | 100 | 0 | 20 | 0 | 0 | 60 | 20 |  | 0 | 0 | 0 | 0 |  |  | 無し |  | 0 | 0
鹿児島県 | 46502 | 46-502-01-001 | 南種子町 | 南種子町清掃センター | 1025 | 0 | 0 |  | 可燃ごみ |  | 焼却 |  | ストーカ式（可動） | 全連続運転 | 11 | 1 | 1996 | 無し | [8 empty] | 無し | 薬剤処理 | 委託 |  | 無し |  | 100 | 55 | 35.3 | 1.4 | 6 | 1.3 | 1 | 138.8 | 100 | 25.7 | 67 | 7.3 | 11995 | 15800 | 無し |  | 0 | 0
鹿児島県 | 46505 | 46-505-01-001 | 屋久島町 | 屋久島クリーンサポートセンター | 3310 | 691 |  | 生産量 | 可燃ごみ,ごみ処理残渣 |  | 炭化 |  | 固定床式 | 全連続運転 | 26 | 1 | 2005 | 無し | [8 empty] | 溶融処理 | 溶融処理 | 委託 |  | 無し |  | 100 | 46.6 | 32.8 | 1.7 | 8.5 | 9.9 | 0.5 | 195 | 100 | 49.8 | 42.4 | 7.8 | 7940 | 10770 | 無し |  | 0 | 0
鹿児島県 | 46529 | 46-529-01-001 | 喜界町 | 喜界町クリーンセンター | 2331 | 187 |  | 搬出量 | 可燃ごみ,資源ごみ |  | 焼却 |  | ストーカ式（可動） | バッチ運転 | 12 | 1 | 1992 | 無し | [8 empty] | 無し | 薬剤処理 | 直営 |  | 無し |  | 100 | 40.9 | 37.1 | 7.9 | 12.1 | 0 | 2 | 196 | 100 | 37.5 | 57.3 | 5.2 | 9820 | 13080 | 無し |  | 0 | 0
鹿児島県 | 46535 | 46-535-01-001 | 与論町 | 与論町清掃センター | 2164 | 102 |  | 搬出量 | 可燃ごみ,ごみ処理残渣 |  | 焼却 |  | ストーカ式（可動） | バッチ運転 | 10 | 1 | 1983 | 無し | [8 empty] | 無し | 薬剤処理 | 直営 |  | 無し |  | 100 | 57.7 | 22.9 | 3.9 | 13.2 | 0.6 | 1.7 | 309 | 100 | 53.1 | 43.1 | 3.8 | 6794 | 9540 | 無し |  | 0 | 0
鹿児島県 | 46811 | 46-811-01-001 | 南薩地区衛生管理組合 | 内鍋清掃センター | 19310 | 1851 | 0 | 搬出量 | 可燃ごみ,粗大ごみ |  | 焼却 |  | 流動床式 | 全連続運転 | 112 | 2 | 1997 | 場内温水 | 883960 |  | 41160 | [5 empty] | 無し | セメント固化 | 一部委託 |  | 無し |  | 100 | 39.1 | 23.7 | 5.4 | 26.8 | 3.5 | 1.5 | 180 | 100 | 44.7 | 47.9 | 7.4 | 9000 | 10850 | 無し |  | 0 | 0
鹿児島県 | 46811 | 46-811-01-002 | 南薩地区衛生管理組合 | 川辺清掃センター | 2832 | 690 | 0 | 搬出量 | 可燃ごみ,粗大ごみ,ごみ処理残渣 |  | 焼却 |  | ストーカ式（可動） | バッチ運転 | 20 | 2 | 1994 | 無し | [8 empty] | 薬剤処理 | 薬剤処理 | 直営 |  | 無し |  | 100 | 59.5 | 9.6 | 13.4 | 14.7 | 1.9 | 0.9 | 292.5 | 100 | 50.8 | 44.3 | 4.9 | 7063 | 6513 | 無し |  | 0 | 0
鹿児島県 | 46854 | 46-854-01-001 | 指宿広域市町村圏組合 | 頴娃ごみ処理施設 | 7925 | 0 | 0 |  | 可燃ごみ,ごみ処理残渣,し尿処理残渣 |  | 焼却 |  | ストーカ式（可動） | 准連続運転 | 40 | 2 | 1979 | 無し | [8 empty] | 無し | 薬剤処理 | 直営 |  | 無し |  | 100 | 43.6 | 14.3 | 23.8 | 17.2 | 0 | 1.1 | 223.8 | 100 | 50.1 | 44.3 | 5.6 | 7080 | 7485 | 無し |  | 0 | 0
鹿児島県 | 46872 | 46-872-01-001 | 大島地区衛生組合 | 名瀬クリーンセンタ－ | 21055.56 | 0 | 0 |  | 可燃ごみ,その他,し尿処理残渣 |  | 焼却 |  | 流動床式 | 准連続運転 | 100 | 2 | 1997 | 場内温水,その他 | 2215 | 0 | 2215 | 0 |  |  |  |  | 無し | セメント固化,薬剤処理 | 委託 |  | 有り | 90 | 100 | 49.7 | 24.4 | 7 | 10.6 | 7 | 1.3 | 155.75 | 100 | 45.7 | 8.8 | 45.5 | 7452 | 7580 | 無し |  | 0 | 0
鹿児島県 | 46887 | 46-887-01-001 | 沖永良部衛生管理組合 | 沖永良部クリーンセンター | 3405 | 332 |  | 搬出量 | 可燃ごみ,ごみ処理残渣 |  | 焼却 |  | ストーカ式（可動） | 全連続運転 | 11 | 2 | 2002 | 無し | [8 empty] | 溶融処理 | 薬剤処理 | 委託 |  | 無し |  | 100 | 65.6 | 23.5 | 2.5 | 7.4 | 0.8 | 0.2 | 19 | 100 | 36 | 54.5 | 9.5 | 8450 | 8310 | 無し |  | 0 | 0
鹿児島県 | 46890 | 46-890-01-001 | 伊佐北姶良環境管理組合 | 未来館ごみ処理施設 | 13204 | 1277 |  | 搬出量 | 可燃ごみ,ごみ処理残渣,し尿処理残渣 |  | ガス化溶融・改質 |  | その他 | 全連続運転 | 80 | 2 | 2003 | 場内温水 | 240 |  | 240 | [5 empty] | 溶融処理 | その他 | 委託 |  | 無し |  | 100 | 58.2 | 19.8 | 12.5 | 6.4 | 2 | 1.1 | 300 | 100 | 47.3 | 47.3 | 5.4 | 7720 | 7220 | 無し |  | 0 | 0
鹿児島県 | 46904 | 46-904-01-001 | 北薩広域行政事務組合 | 北薩広域行政事務組合環境センター | 25242 | 79 | 0 | 搬出量 | 可燃ごみ |  | 焼却 |  | ストーカ式（可動） | 准連続運転 | 120 | 2 | 1992 | 無し | [8 empty] | 無し | 薬剤処理 | 一部委託 |  | 無し |  | 100 | 53.7 | 23.9 | 8.9 | 12.2 | 0.1 | 1.2 | 191.42 | 100 | 43.8 | 4.9 | 51.3 | 8570 |  | 無し |  | 0 | 0
鹿児島県 | 46924 | 46-924-01-001 | 種子島地区広域事務組合 | 種子島清掃センター | 6015 | 0 |  |  | 可燃ごみ,混合（未分別ごみ）,ごみ処理残渣 |  | 焼却 |  | ストーカ式（可動） | 全連続運転 | 22 | 1 | 2012 | 場内温水 | 3843360 | 0 | 2240140 | 0 |  |  |  |  | 無し | 薬剤処理 | 委託 |  | 無し |  | 100 | 46.3 | 28.8 | 14.9 | 6.8 | 1.5 | 1.7 | 216 | 100 | 44.4 | 49.8 | 5.8 | 8260 | 10207 | 無し |  | 0 | 0
鹿児島県 | 46928 | 46-928-01-001 | 大隅肝属広域事務組合 | 肝属地区清掃センター | 37378 | 2025 |  | 搬出量 | 可燃ごみ,粗大ごみ |  | ガス化溶融・改質 |  | 流動床式 | 全連続運転 | 128 | 2 | 2008 | 場内温水,発電（場内利用）,発電（場外利用） | 6129000 |  | 5032000 |  | 2500 | 15.4 | 14940 | 5415 | 無し | 薬剤処理 | 委託 |  | 無し |  | 100 | 40.3 | 24 | 8.5 | 13.5 | 5.4 | 8.3 | 252.3 | 100 | 49.7 | 43.8 | 6.5 | 8831 | 7668 | 無し |  | 0 | 0
鹿児島県 | 46929 | 46-929-01-001 | 徳之島愛ランド広域連合 | 徳之島愛ランドクリーンセンター | 6104 | 20.2 | 0 | 搬出量 | 可燃ごみ,粗大ごみ |  | 焼却 |  | 流動床式 | バッチ運転 | 19 | 2 | 2003 | 無し | [8 empty] | 無し | 薬剤処理,溶融処理 | 直営 |  | 無し |  | 100 | 66.2 | 22 | 3.3 | 2.6 | 3.9 | 2 | 167 | 100 | 49.9 | 42.3 | 7.8 | 6730 | 6930 | 無し |  | 0 | 0

## 粗大
粗大ごみ処理施設
都道府県名 | 地方公共団体 コード | 施設コード | 地方公共団体名 | 施設名 | 年間処理量 | 資源回収量 |  | 処理対象廃棄物 |  | 処理方式 | 処理能力 | 使用開始年度 | 運転管理体制 | 施設の改廃 | 産業廃棄物の搬入の有無 | 一般廃棄物の割合 | リユース・リペア機能の有無 | リユース・リペアする場所の面積 | リユース・リペアの対象品目 | [28 empty] | リユース・リペアの内容
[7 empty] | 資源化物の区分 | [11 empty] | 合計 |  | 家具 |  |  | 自転車 |  |  | 衣類 |  |  | 書籍 |  |  | 家電 |  |  | 傘 |  |  | 食器 |  |  | おもちゃ |  |  | その他
[9 empty] | その他（具体的） | [9 empty] | 重量 | 個数 | 対象 | 重量 | 個数 | 対象 | 重量 | 個数 | 対象 | 重量 | 個数 | 対象 | 重量 | 個数 | 対象 | 重量 | 個数 | 対象 | 重量 | 個数 | 対象 | 重量 | 個数 | 対象 | 重量 | 個数 | 対象 | 重量 | 個数
[5 empty] | (t/年度) | (t/年度) |  |  |  |  | (t/日) |  |  |  |  | （％） |  | （㎡） | （t/年度） | （個・台等） |  | （t/年度） | （個・台等） |  | （t/年度） | （個・台等） |  | （t/年度） | （個・台等） |  | （t/年度） | （個・台等） |  | （t/年度） | （個・台等） |  | （t/年度） | （個・台等） |  | （t/年度） | （個・台等） |  | （t/年度） | （個・台等） |  | （t/年度） | （個・台等）
鹿児島県 | 46201 | 46-201-02-001 | 鹿児島市 | 鹿児島市粗大ごみ処理施設 | 3927.34 | 516.74 | 搬出量 | 粗大ごみ |  | 併用 | 30 | 2007 | 一部委託 |  | 無し |  | 無し |  | 0 | 0
鹿児島県 | 46210 | 46-210-02-001 | 指宿市 | 指宿市清掃センター粗大ごみ処理施設 | 334 | 51 | 搬出量 | 粗大ごみ,不燃ごみ |  | 併用 | 25 | 1988 | 直営 | 廃止 | 無し |  | 無し |  | 0 | 0
鹿児島県 | 46215 | 46-215-02-001 | 薩摩川内市 | 川内クリーンセンター | 2358 | 473 | 搬出量 | 粗大ごみ,不燃ごみ,資源ごみ |  | 併用 | 30 | 1994 | 一部委託 |  | 無し |  | 無し |  | 0 | 0
鹿児島県 | 46216 | 46-216-02-001 | 日置市 | 日置市クリーン･リサイクルセンター | 985 | 333 | 搬出量 | 粗大ごみ,不燃ごみ |  | 併用 | 8.4 | 1999 | 一部委託 |  | 無し |  | 有り | 98 | 0 | 120 | ○ |  | 35 | ○ |  | 7 | [8 empty] | 14 |  |  |  | ○ |  | 57 |  |  |  | ○ |  | 7 | 展示,譲渡
鹿児島県 | 46217 | 46-217-02-001 | 曽於市 | 曽於市クリーンセンター | 1094 | 144 | 搬出量 | 粗大ごみ,不燃ごみ |  | 破砕 | 8 | 1996 | 委託 |  | 無し |  | 無し |  | 0 | 0
鹿児島県 | 46219 | 46-219-02-001 | いちき串木野市 | 串木野環境センター | 862 | 215 | 搬出量 | 粗大ごみ,不燃ごみ |  | 併用 | 13 | 1999 | 委託 |  | 無し |  | 無し |  | 0 | 0
鹿児島県 | 46224 | 46-224-02-001 | 伊佐市 | 大口リサイクルプラザ | 500 | 134 | 搬出量 | 粗大ごみ,不燃ごみ,資源ごみ |  | 併用 | 9 | 2000 | 一部委託 |  | 無し |  | 無し |  | 0 | 0
鹿児島県 | 46392 | 46-392-02-001 | さつま町 | さつま町クリーンセンター | 274 | 230 | 回収量 | 粗大ごみ,不燃ごみ |  | 併用 | 16 | 1997 | 直営 |  | 無し |  | 無し |  | 0 | 0
鹿児島県 | 46505 | 46-505-02-001 | 屋久島町 | 屋久島クリーンサポートセンター | 457 | 457 | 回収量 | 粗大ごみ,不燃ごみ |  | 併用 | 5.2 | 2005 | 委託 |  | 無し |  | 無し |  | 0 | 0
鹿児島県 | 46529 | 46-529-02-001 | 喜界町 | 喜界町粗大ごみ処分場 | 416 | 16.5 | 搬出量 | 粗大ごみ |  | 破砕 | 13 | 1991 | 直営 |  | 無し |  | 無し |  | 0 | 0
鹿児島県 | 46535 | 46-535-02-001 | 与論町 | 与論町リサイクルセンター | 155 |  | 搬出量 | 粗大ごみ,不燃ごみ,その他 |  | 破砕 | 2.2 | 2002 | 直営 |  | 無し |  | 無し |  | 0 | 0
鹿児島県 | 46811 | 46-811-02-001 | 南薩地区衛生管理組合 | 内鍋清掃センター | 3423 | 381 | 回収量 | 粗大ごみ,不燃ごみ,資源ごみ |  | 破砕 | 20 | 1997 | 一部委託 |  | 無し |  | 無し |  | 0 | 0
鹿児島県 | 46854 | 46-854-02-001 | 指宿広域市町村圏組合 | 頴娃ごみ処理施設破砕処理施設 | 499 | 158 | 搬出量 | 粗大ごみ,不燃ごみ |  | 破砕 | 20 | 1979 | 直営 |  | 無し |  | 無し |  | 0 | 0
鹿児島県 | 46872 | 46-872-02-001 | 大島地区衛生組合 | 名瀬クリーンセンター | 3312.56 | 930.69 | 搬出量 | 粗大ごみ,不燃ごみ |  | 併用 | 20 | 1997 | 委託 |  | 有り | 90 | 無し |  | 0 | 0
鹿児島県 | 46887 | 46-887-02-001 | 沖永良部衛生管理組合 | 沖永良部クリーンセンター | 3524 | 356 | 搬出量 | 粗大ごみ,不燃ごみ,資源ごみ |  | 併用 | 8 | 1998 | 直営 |  | 無し |  | 無し |  | 0 | 0
鹿児島県 | 46904 | 46-904-02-001 | 北薩広域行政事務組合 | 北薩広域行政事務組合リサイクルセンター | 1213 | 362 | 回収量 | 粗大ごみ |  | 併用 | 10 | 2008 | 一部委託 |  | 無し |  | 無し |  | 0 | 0
鹿児島県 | 46924 | 46-924-02-001 | 種子島地区広域事務組合 | 種子島清掃センター | 326 | 80 | 回収量 | 粗大ごみ,不燃ごみ |  | 併用 | 7 | 2012 | 委託 |  | 無し |  | 有り | 20 | 0 | 25 | ○ |  | 7 | [9 empty] | ○ |  | 3 | ○ |  | 2 |  |  |  | ○ |  | 3 | ○ |  | 10 | 修理,展示,譲渡
鹿児島県 | 46929 | 46-929-02-001 | 徳之島愛ランド広域連合 | 徳之島愛ランドクリーンセンター | 299 | 75 | 搬出量 | 粗大ごみ |  | 併用 | 13 | 2003 | 直営 |  | 無し |  | 無し |  | 0 | 0

## 資源化
資源化等を行う施設
都道府県名 | 地方公共団体 コード | 施設コード | 地方公共団体名 | 施設名 | 年間処理量 | 資源回収量 |  |  | 搬出量 |  | 在庫量 |  | 施設区分 | 処理対象廃棄物 |  | 処理内容 |  | 処理能力 | 使用開始年度 | 運転管理体制 | 施設の改廃 | 産業廃棄物の搬入の有無 | 一般廃棄物の割合 | リユース・リペア機能の有無 | リユース・リペアする場所の面積 | リユース・リペアの対象品目 | [28 empty] | リユース・リペアの内容
[8 empty] | 搬出量・在庫量の別（民間） | [17 empty] | 合計 |  | 家具 |  |  | 自転車 |  |  | 衣類 |  |  | 書籍 |  |  | 家電 |  |  | 傘 |  |  | 食器 |  |  | おもちゃ |  |  | その他
[15 empty] | その他（具体的） |  | その他（具体的） | [8 empty] | 重量 | 個数 | 対象 | 重量 | 個数 | 対象 | 重量 | 個数 | 対象 | 重量 | 個数 | 対象 | 重量 | 個数 | 対象 | 重量 | 個数 | 対象 | 重量 | 個数 | 対象 | 重量 | 個数 | 対象 | 重量 | 個数 | 対象 | 重量 | 個数
[5 empty] | (t/年度) | (t/年度) | (㎥/年度) |  | (t/年度) | (㎥/年度) | (t/年度) | (㎥/年度) | [5 empty] | (t/日) |  |  |  |  | （％） |  | （㎡） | （t/年度） | （個・台等） |  | （t/年度） | （個・台等） |  | （t/年度） | （個・台等） |  | （t/年度） | （個・台等） |  | （t/年度） | （個・台等） |  | （t/年度） | （個・台等） |  | （t/年度） | （個・台等） |  | （t/年度） | （個・台等） |  | （t/年度） | （個・台等） |  | （t/年度） | （個・台等）
鹿児島県 | 46201 | 46-201-03-001 | 鹿児島市 | 鹿児島市リサイクルプラザ | 12373.09 | 12373.09 |  |  | 8525.68 |  |  |  | リサイクルプラザ | 紙類,金属類,ガラス類,ペットボトル,プラスチック |  | 選別,圧縮・梱包 |  | 99 | 2002 | 一部委託 |  | 無し |  | 無し |  | 0 | 0
鹿児島県 | 46214 | 46-214-03-001 | 垂水市 | 垂水市堆肥センター | 4314 | 1172 |  |  | 992 |  | 180 |  | ごみ堆肥化施設 | し尿,家庭系生ごみ,事業系生ごみ |  | ごみ堆肥化 |  | 42 | 2002 | 直営 |  | 有り | 44 | 無し |  | 0 | 0
鹿児島県 | 46215 | 46-215-03-001 | 薩摩川内市 | 川内クリーンセンター | 669 | 669 |  |  | 669 |  |  |  | 容器包装リサイクル推進施設 | ペットボトル,プラスチック |  | 選別,圧縮・梱包 |  | 6.5 | 2000 | 一部委託 |  | 無し |  | 無し |  | 0 | 0
鹿児島県 | 46215 | 46-215-03-002 | 薩摩川内市 | 鹿島クリーンセンター | 0 | 0 |  |  | 0 |  | 0 |  | ストックヤード | 紙類,金属類,ガラス類,ペットボトル,プラスチック |  | 選別,圧縮・梱包 |  | 0.7 | 2003 | 直営 | 休止 | 無し |  | 無し |  | 0 | 0
鹿児島県 | 46215 | 46-215-03-003 | 薩摩川内市 | 上甑島クリーンセンター | 114 | 114 |  |  | 114 |  |  |  | ストックヤード | 紙類,金属類,ペットボトル,プラスチック |  | 選別,圧縮・梱包 |  | 7 | 1992 | 一部委託 |  | 無し |  | 無し |  | 0 | 0
鹿児島県 | 46216 | 46-216-03-001 | 日置市 | 日置市クリーン･リサイクルセンター | 630 | 377 |  |  | 377 |  |  |  | リサイクルプラザ | 紙類,金属類,ガラス類,ペットボトル,プラスチック |  | 選別,圧縮・梱包 |  | 16.6 | 1999 | 一部委託 |  | 無し |  | 無し |  | 0 | 0
鹿児島県 | 46218 | 46-218-03-001 | 霧島市 | 霧島市敷根清掃センターリサイクルプラザ | 1668 | 1069 |  |  | 1069 |  |  |  | リサイクルプラザ | 不燃ごみ,粗大ごみ |  | 選別,圧縮・梱包,その他 |  | 23 | 2003 | 直営 |  | 無し |  | 有り | 153 | 0 | 0 | ○ |  | 0 | ○ |  | 0 | [9 empty] | ○ |  | 0 | ○ |  | 0 | ○ |  | 0 |  |  |  | 修理,展示,販売
鹿児島県 | 46219 | 46-219-03-001 | いちき串木野市 | 串木野環境センター | 936 | 834 |  |  | 834 |  |  |  | ストックヤード | 紙類,金属類,ガラス類,ペットボトル,プラスチック |  | 選別,圧縮・梱包 |  | 12 | 1999 | 委託 |  | 無し |  | 無し |  | 0 | 0
鹿児島県 | 46224 | 46-224-03-001 | 伊佐市 | 大口リサイクルプラザ | 310 | 264 |  |  | 264 |  |  |  | リサイクルプラザ | 金属類,ガラス類,ペットボトル |  | 選別,圧縮・梱包 |  | 9 | 2000 | 委託 |  | 無し |  | 無し |  | 0 | 0
鹿児島県 | 46304 | 46-304-03-001 | 十島村 | 十島村平島生ごみ高速発酵処理施設 | 8 | 0 | 0 | [5 empty] | ごみ堆肥化施設 | 家庭系生ごみ,事業系生ごみ |  | ごみ堆肥化 |  | 0.2 | 1998 | 直営 |  | 無し |  | 無し |  | 0 | 0
鹿児島県 | 46304 | 46-304-03-002 | 十島村 | 十島村諏訪之瀬島生ごみ高速発酵処理施設 | 5 | 0 | 0 | [5 empty] | ごみ堆肥化施設 | 家庭系生ごみ,事業系生ごみ |  | ごみ堆肥化 |  | 0.2 | 1999 | 直営 |  | 無し |  | 無し |  | 0 | 0
鹿児島県 | 46304 | 46-304-03-003 | 十島村 | 十島村悪石島生ごみ高速発酵処理施設 | 7 | 0 | 0 | [5 empty] | ごみ堆肥化施設 | 家庭系生ごみ,事業系生ごみ |  | ごみ堆肥化 |  | 0.2 | 2000 | 直営 |  | 無し |  | 無し |  | 0 | 0
鹿児島県 | 46304 | 46-304-03-004 | 十島村 | 十島村小宝島生ごみ高速発酵処理施設 | 3 | 0 | 0 | [5 empty] | ごみ堆肥化施設 | 家庭系生ごみ,事業系生ごみ |  | ごみ堆肥化 |  | 0.1 | 2000 | 直営 |  | 無し |  | 無し |  | 0 | 0
鹿児島県 | 46502 | 46-502-03-001 | 南種子町 | 南種子町リサイクルセンター | 602 | 602 |  |  | 602 |  | 0 |  | リサイクルセンター（交付金） | 紙類,金属類,ガラス類,ペットボトル,布類,不燃ごみ,粗大ごみ |  | 選別,圧縮・梱包 |  | 4 | 2011 | 委託 |  | 無し |  | 有り | 75.8 | 1 | 0 | [6 empty] | ○ |  |  | ○ | [8 empty] | ○ | 1 | [7 empty] | 展示,譲渡
鹿児島県 | 46505 | 46-505-03-001 | 屋久島町 | 屋久島クリーンサポートセンター | 691 | 691 |  |  | 691 |  | 0 |  | リサイクルプラザ | 紙類,金属類,ガラス類,その他資源ごみ,ペットボトル,プラスチック,布類,不燃ごみ,粗大ごみ |  | 選別,圧縮・梱包 |  | 2.8 | 2005 | 委託 |  | 無し |  | 有り | 14 | 0 | 626 | ○ |  | 78 | ○ |  | 15 | ○ |  | 0 | [9 empty] | ○ |  | 13 | ○ |  | 55 | ○ |  | 465 | 展示,販売
鹿児島県 | 46505 | 46-505-03-002 | 屋久島町 | 屋久島地力センター | 580 | 557 |  |  | 300 |  | 0 |  | ごみ堆肥化施設 | 家庭系生ごみ,事業系生ごみ,その他 |  | ごみ堆肥化 |  | 2.7 | 1997 | 委託 |  | 有り | 96 | 無し |  | 0 | 0
鹿児島県 | 46505 | 46-505-03-003 | 屋久島町 | 屋久島町堆肥センター | 771 | 752 |  |  | 400 |  | 0 |  | ごみ堆肥化施設 | 家庭系生ごみ,事業系生ごみ,その他 |  | ごみ堆肥化 |  | 2.2 | 1997 | 委託 |  | 有り | 46 | 無し |  | 0 | 0
鹿児島県 | 46529 | 46-529-03-001 | 喜界町 | 喜界町ストックヤード | 110 | 132 |  |  | 113 |  | 19 |  | ストックヤード | ガラス類,ペットボトル |  | 選別,圧縮・梱包 |  | 0.8 | 2001 | 直営 |  | 無し |  | 無し |  | 0 | 0
鹿児島県 | 46535 | 46-535-03-001 | 与論町 | 与論町リサイクルセンター | 154 | 154 |  |  | 154 |  |  |  | リサイクルセンター（補助金） | 金属類,ガラス類,その他資源ごみ,ペットボトル |  | 選別,圧縮・梱包 |  | 4.1 | 2002 | 直営 |  | 無し |  | 無し |  | 0 | 0
鹿児島県 | 46811 | 46-811-03-001 | 南薩地区衛生管理組合 | 川辺清掃センター | 0 | 0 | 0 |  | 0 | 0 | 0 | 0 | 容器包装リサイクル推進施設 | 紙類,金属類,ペットボトル,プラスチック |  | 選別,圧縮・梱包 |  | 6 | 1994 | 直営 | 休止 | 無し |  | 無し |  | 0 | 0
鹿児島県 | 46811 | 46-811-03-002 | 南薩地区衛生管理組合 | 内鍋清掃センター | 326 | 326 |  |  | 313 |  | 13 |  | 容器包装リサイクル推進施設 | ガラス類,ペットボトル,プラスチック |  | 選別,圧縮・梱包 |  | 0.53 | 2013 | 委託 | 新設（新規稼働） | 無し |  | 無し |  | 0 | 0
鹿児島県 | 46890 | 46-890-03-001 | 伊佐北姶良環境管理組合 | 未来館リサイクルプラザ | 1776 | 930 |  |  | 930 |  |  |  | リサイクルプラザ | 紙類,金属類,ガラス類,その他資源ごみ,ペットボトル,プラスチック,不燃ごみ,粗大ごみ |  | 選別,圧縮・梱包 |  | 19 | 2003 | 委託 |  | 無し |  | 有り | 382 | 0 | 3793 | ○ |  | 142 | ○ |  | 24 | ○ |  | 505 | ○ |  | 411 | [12 empty] | ○ |  | 2711 | 修理,展示,販売
鹿児島県 | 46904 | 46-904-03-001 | 北薩広域行政事務組合 | 北薩広域行政事務組合リサイクルセンター | 273 | 273 |  |  | 273 |  |  |  | リサイクルセンター（交付金） | ペットボトル,プラスチック |  | 選別,圧縮・梱包 |  | 3 | 2008 | 一部委託 |  | 無し |  | 有り | 43 | 3 | 4998 | ○ | 2 | 55 | ○ |  | 23 | ○ |  | 800 | ○ | 1 | 3800 | ○ |  | 40 |  |  | 20 | ○ |  | 120 | ○ |  | 70 | ○ |  | 70 | 修理,展示,譲渡
鹿児島県 | 46924 | 46-924-03-001 | 種子島地区広域事務組合 | 種子島清掃センター | 330 | 89 |  |  | 89 |  | 0 |  | リサイクルセンター（交付金） | その他資源ごみ,不燃ごみ,粗大ごみ |  | 選別 |  | 7 | 2012 | 委託 |  | 無し |  | 有り | 20 | 0 | 25 | ○ |  | 7 | [9 empty] | ○ |  | 3 | ○ |  | 2 |  |  |  | ○ |  | 3 | ○ |  | 10 | 修理,展示,譲渡
鹿児島県 | 46924 | 46-924-03-002 | 種子島地区広域事務組合 | 中種子清掃センター | 665 | 237 |  |  | 237 |  |  |  | 容器包装リサイクル推進施設 | 紙類,金属類,ガラス類,その他資源ごみ,ペットボトル,可燃ごみ,不燃ごみ,粗大ごみ |  | 選別 |  | 5 | 2012 | 委託 |  | 無し |  | 無し |  | 0 | 0
鹿児島県 | 46928 | 46-928-03-001 | 大隅肝属広域事務組合 | 肝属地区清掃センター | 1931 | 504 |  |  | 504 |  |  |  | リサイクルセンター（交付金） | 不燃ごみ,粗大ごみ |  | 選別 |  | 17.1 | 2008 | 一部委託 |  | 無し |  | 有り | 995 | 0 | 14631 | ○ |  | 54 | ○ |  | 39 | ○ |  | 14538 | [18 empty] | 修理,展示,譲渡
鹿児島県 | 46929 | 46-929-03-001 | 徳之島愛ランド広域連合 | 徳之島愛ランドクリーンセンター | 1068 | 603 |  |  | 603 |  | 0 |  | リサイクルプラザ | 紙類,金属類,ガラス類,ペットボトル,不燃ごみ |  | 選別,圧縮・梱包 |  | 13 | 2003 | 直営 |  | 無し |  | 無し |  | 0 | 0

## 燃料化
ごみ燃料化施設
都道府県名 | 地方公共団体コード | 施設コード | 地方公共団体名 | 施設名 | 年間処理量 |  | 生成物保管量 |  | 生成物生産量 |  | 生成物搬出量 |  | 処理対象廃棄物 |  | 施設の種類 | 燃料供給先の確保状況 | 処理能力 | 使用開始年度 | 運転管理体制 | 施設の改廃 | 発電能力 |  |  |  | 産業廃棄物の搬入の有無 | 一般廃棄物の割合 | 分析対象 | ごみ組成分析結果 | [6 empty] | 単位容積重量 | 三成分 |  |  |  | 低位発熱量
[21 empty] | 発電能力 | 発電効率（実績値） | 総発電量（実績値） | うち外部供給量（実績値） |  |  |  | 合計 | 紙・布類 | ビニール、合成樹脂、ゴム、皮革類 | 木、竹、わら類 | ちゅう芥類 | 不燃物類 | その他 |  | 合計 | 水分 | 可燃分 | 灰分 | (計算値) | (実測値)
その他（具体的）
[5 empty] | (t/年度) | (㎥/年) | (t/年度) | (㎥/年度) | (t/年度) | (㎥/年度) | (t/年度) | (㎥/年度) |  |  |  |  | (t/日) |  |  |  | (kW) | (％) | (MWh) | (MWh) |  | （％） |  | （％） | （％） | （％） | （％） | （％） | （％） | （％） | (kg/㎥) | （％） | （％） | （％） | （％） | （kJ/kg） | （kJ/kg）

## その他
その他の施設[ごみの中間処理施設]
都道府県名 | 地方公共団体 コード | 施設コード | 地方公共団体名 | 施設名 | 年間処理量 | 処理対象廃棄物 |  | 処理内容 |  | 処理能力 | 使用開始年度 | 運転管理体制 | 施設の改廃 | 産業廃棄物の搬入の有無 | 一般廃棄物の割合
[7 empty] | その他（具体的） |  | その他（具体的）
[5 empty] | (t/年度) |  |  |  |  | (t/日) |  |  |  |  | （％）
鹿児島県 | 46811 | 46-811-05-001 | 南薩地区衛生管理組合 | 川辺清掃センター | 48 | 不燃ごみ |  | 破砕 |  | 5 | 1994 | 直営 |  | 無し

## 保管
保管施設
都道府県名 | 地方公共団体コード | 施設コード | 地方公共団体名 | 施設名 | 年間保管量 | 施設区分 | 保管対象廃棄物 | 保管分類数 | 屋内面積 | 屋外面積 | 使用開始年度 | 運転管理体制 | 施設の改廃 | 産業廃棄物の搬入の有無 | 一般廃棄物の割合
[5 empty] | (t/年度) |  |  |  | (m2) | (m2) |  |  |  |  | （％）
鹿児島県 | 46201 | 46-201-06-001 | 鹿児島市 | 鹿児島市リサイクルプラザ | 8525.68 | 容器包装リサイクル推進施設 | 紙類,金属類,ガラス類,ペットボトル,プラスチック | 8 | 464 | 0 | 2002 | 一部委託 |  | 無し
鹿児島県 | 46210 | 46-210-06-001 | 指宿市 | 資源ごみストックヤード | 96 | ストックヤード | 紙類,金属類,ガラス類,その他資源ごみ,ペットボトル,プラスチック | 13 | 330 | 0 | 1986 | 一部委託 |  | 無し
鹿児島県 | 46215 | 46-215-06-001 | 薩摩川内市 | 川内クリーンセンター | 921 | ストックヤード | 紙類,ガラス類,ペットボトル,プラスチック | 4 | 0 | 307 | 2000 | 一部委託 |  | 無し
鹿児島県 | 46215 | 46-215-06-002 | 薩摩川内市 | 上甑島クリーンセンター | 161 | ストックヤード | 紙類,金属類,ガラス類,ペットボトル,プラスチック | 15 | 190 | 50 | 2001 | 直営 | 休止 | 無し
鹿児島県 | 46215 | 46-215-06-003 | 薩摩川内市 | 樋脇粗大ごみ中継施設 | 13 | ストックヤード | 金属類,その他 | 4 | 198 | 0 | 2007 | 一部委託 |  | 無し
鹿児島県 | 46219 | 46-219-06-001 | いちき串木野市 | 串木野環境センター | 1049 | ストックヤード | 紙類,金属類,ガラス類,ペットボトル,プラスチック | 14 | 285 | 0 | 1999 | 委託 |  | 無し
鹿児島県 | 46222 | 46-222-06-001 | 奄美市 | 奄美市ストックヤード | 130 | ストックヤード | ガラス類,ペットボトル | 4 | 300 | 0 | 2000 | 委託 |  | 無し
鹿児島県 | 46225 | 46-225-06-001 | 姶良市 | 姶良市加治木総合支所資源物置場 | 295 | ストックヤード | 紙類,ガラス類,ペットボトル,プラスチック | 4 | 8 | 0 | 1998 | 直営 |  | 無し
鹿児島県 | 46225 | 46-225-06-002 | 姶良市 | 姶良市 蒲生町リサイクルストックヤード | 101 | ストックヤード | 紙類,金属類,ガラス類,ペットボトル,プラスチック | 5 | 0 | 168 | 2003 | 委託 |  | 無し
鹿児島県 | 46392 | 46-392-06-001 | さつま町 | さつま町クリーンセンター | 822 | ストックヤード | 紙類,金属類,ガラス類,ペットボトル,プラスチック | 5 | 377 | 70 | 1997 | 直営 |  | 無し
鹿児島県 | 46505 | 46-505-06-001 | 屋久島町 | 屋久島クリーンサポートセンター | 798 | ストックヤード | 紙類,金属類,ガラス類,ペットボトル,プラスチック | 7 | 164 | 100 | 2005 | 委託 |  | 無し
鹿児島県 | 46529 | 46-529-06-001 | 喜界町 | 喜界町ストックヤード（クリーンセンター） | 77 | ストックヤード | 金属類,ペットボトル | 2 | 54 | 108 | 2001 | 直営 |  | 無し
鹿児島県 | 46535 | 46-535-06-001 | 与論町 | 与論町ストックヤード | 151.3 | ストックヤード | 金属類,ガラス類,その他資源ごみ,ペットボトル | 6 | 162 | 135 | 2006 | 直営 |  | 無し
鹿児島県 | 46811 | 46-811-06-001 | 南薩地区衛生管理組合 | 川辺清掃センター | 617 | ストックヤード | 紙類,金属類,ガラス類,その他資源ごみ,ペットボトル,プラスチック | 13 | 258 | 66 | 2000 | 直営 |  | 無し
鹿児島県 | 46811 | 46-811-06-002 | 南薩地区衛生管理組合 | 内鍋清掃センター | 1851 | ストックヤード | 紙類,金属類,ガラス類,ペットボトル,プラスチック,布類 | 13 | 189 | 87 | 2013 | 一部委託 | 新設（新規稼働） | 無し
鹿児島県 | 46854 | 46-854-06-001 | 指宿広域市町村圏組合 | 頴娃ごみ処理施設 | 128 | ストックヤード | 紙類,金属類,その他資源ごみ,ペットボトル,プラスチック | 7 | 213 | 0 | 2000 | 直営 |  | 無し
鹿児島県 | 46887 | 46-887-06-001 | 沖永良部衛生管理組合 | 沖永良部クリーンセンター | 332 | ストックヤード | 紙類,金属類,ガラス類,その他資源ごみ,ペットボトル | 5 | 499 | 500 | 2009 | 直営 |  | 無し
鹿児島県 | 46904 | 46-904-06-001 | 北薩広域行政事務組合 | 北薩広域行政事務組合リサイクルセンター | 732 | ストックヤード | 紙類,ガラス類,その他資源ごみ,ペットボトル,プラスチック,布類 | 14 | 442 | 1700 | 2008 | 一部委託 |  | 無し
鹿児島県 | 46924 | 46-924-06-001 | 種子島地区広域事務組合 | 中種子清掃センター | 123 | 容器包装リサイクル推進施設 | 紙類,金属類,ガラス類,その他資源ごみ,ペットボトル,プラスチック | 6 | 477.4 | 0 | 2012 | 委託 |  | 無し
鹿児島県 | 46928 | 46-928-06-001 | 大隅肝属広域事務組合 | 肝属地区大根田最終処分場ストックヤード | 192 | ストックヤード | 金属類,ガラス類,ペットボトル | 8 | 477 | 0 | 2002 | 直営 |  | 無し
鹿児島県 | 46929 | 46-929-06-001 | 徳之島愛ランド広域連合 | 徳之島愛ランドクリーンセンター | 603 | ストックヤード | 紙類,金属類,ガラス類,ペットボトル,プラスチック | 5 | 57 | 17 | 2003 | 直営 |  | 無し

## 最終
最終処分場
都道府県名 | 地方公共団体コード | 施設コード | 地方公共団体名 | 施設名 | 埋立容量 （覆土を含む） | 埋立量 （覆土を含まない） | 残余容量 | 処理対象廃棄物 | 埋立場所 | 埋立開始年度 | 埋立地面積 | 全体容積 | 埋立終了年度 | 遮水の方式 | 浸出水の処理 | 運転管理体制 | 処分場の現状 | 施設の改廃 | 産業廃棄物の搬入の有無 | 一般廃棄物の割合 | 最終処分場の構造 | 準好気性埋立構造の管理状況 |  |  | 水質管理状況 | [5 empty] | メタン回収の有無 | メタン回収をしている場合
[22 empty] | 水位管理 | 覆土施工 | ガス抜き管の計画的施工状況 | 処理前BOD濃度 | 処理後BOD濃度 | 処理前COD濃度 | 処理後COD濃度 | 処理前TN濃度 | 処理後TN濃度 |  | メタンガス回収量 | メタンガス濃度 | メタンガス発熱量 | メタンガスの利用 | 発電量
[5 empty] | (㎥/年度) | (ｔ/年度) | (㎥) |  |  |  | (m2) | (㎥) | [7 empty] | （％） |  |  |  |  | （ppm） | （ppm） | （ppm） | （ppm） | （ppm） | （ppm） |  | （㎥／年） | （％） | （kJ/㎥N） |  | （kWh/年）
鹿児島県 | 46201 | 46-201-07-001 | 鹿児島市 | 鹿児島市横井埋立処分場 | 32388.8 | 34181.41 | 371909.38 | 焼却残渣（主灰）,不燃ごみ,焼却残渣（飛灰）,破砕ごみ・処理残渣,粗大ごみ | 山間 | 1986 | 183300 | 5008000 | 2073 | 底部遮水工 | 下水道放流 | 一部委託 | 埋立中 |  | 無し |  | 準好気性埋立構造 | 末端集水管は開放 | 即日覆土 | 埋立状況により計画的に延長 | 57 | 57 | 120 | 120 | 220 | 220 | 回収していない
鹿児島県 | 46210 | 46-210-07-001 | 指宿市 | 指宿市清掃センター安定型最終処分場 | 288 | 288 | 56930 | 不燃ごみ | 山間 | 1971 | 32877 | 193850 | 2162 | 遮水なし | 処理なし | 直営 | 埋立中 |  | 無し |  | その他埋立構造 |  |  |  |  | 0.5 |  | 1.6 |  | 3.7 | 回収していない
鹿児島県 | 46210 | 46-210-07-002 | 指宿市 | 山川ごみ処理場 | 2555 | 1022 | 4220 | 不燃ごみ | 平地 | 1978 | 12694 | 75000 | 2015 | 遮水なし | 処理なし | 委託 | 埋立中 |  | 無し |  | その他埋立構造 | [9 empty] | 回収していない
鹿児島県 | 46210 | 46-210-07-003 | 指宿市 | 開聞ごみ処理場 | 45 | 45 | 1057 | 不燃ごみ | 山間 | 1969 | 14397 | 27000 | 2038 | 遮水なし | 処理なし | 一部委託 | 埋立中 |  | 無し |  | その他埋立構造 | [9 empty] | 回収していない
鹿児島県 | 46214 | 46-214-07-001 | 垂水市 | 垂水市ごみ最終処分場 | 0 | 0 | 0 | 不燃ごみ,粗大ごみ | 山間 | 1975 | 13100 | 174775 | 2025 | 遮水なし | 処理なし | 直営 | 埋立中 | 休止 | 無し |  | その他埋立構造 |  |  |  | 0 | 0 | 0 | 0 | 0 | 0 | 回収していない
鹿児島県 | 46215 | 46-215-07-001 | 薩摩川内市 | 川内一般廃棄物最終処分場 | 0 | 0 | 0 | 可燃ごみ,不燃ごみ,粗大ごみ | 山間 | 1975 | 59484 | 450000 | 1994 | 底部遮水工 | 消毒 | 一部委託 | 埋立終了 |  | 無し |  | 準好気性埋立構造 | 末端集水管は開放 | 即日覆土 | 埋立状況により計画的に延長 | 3 | 2 | 6 | 6 | 53 | 62 | 回収していない
鹿児島県 | 46215 | 46-215-07-002 | 薩摩川内市 | 川内クリーンセンター最終処分場 | 338 | 246 | 7750 | 焼却残渣（主灰）,焼却残渣（飛灰）,破砕ごみ・処理残渣 | 山間 | 1994 | 9720 | 68000 | 2014 | 底部遮水工 | 凝集沈殿,生物処理（脱窒なし）,砂ろ過,消毒,活性炭処理 | 一部委託 | 埋立中 |  | 無し |  | 準好気性埋立構造 | 末端集水管は水没 | 即日覆土 | 埋立状況により計画的に延長 | 18 | 1 | 29 | 8 |  | 16 | 回収していない
鹿児島県 | 46215 | 46-215-07-003 | 薩摩川内市 | 東郷町塵芥処分場 | 0 | 0 | 0 | 可燃ごみ,不燃ごみ,粗大ごみ | 山間 | 1971 | 7500 | 45796 | 1995 | 遮水なし | 処理なし | 直営 | 埋立終了 |  | 無し |  | その他埋立構造 | [9 empty] | 回収していない
鹿児島県 | 46215 | 46-215-07-004 | 薩摩川内市 | 入来町大内田最終処分場 | 0 | 0 | 0 | 不燃ごみ,粗大ごみ | 山間 | 1983 | 18857 | 29846 | 2003 | 遮水なし | 処理なし | 委託 | 埋立終了 |  | 無し |  | その他埋立構造 | [9 empty] | 回収していない
鹿児島県 | 46215 | 46-215-07-005 | 薩摩川内市 | 祁答院町最終処分場 | 0 | 0 | 0 | 焼却残渣（主灰）,可燃ごみ,不燃ごみ,粗大ごみ | 山間 | 1979 | 21205 | 167108 | 1997 | 遮水なし | 処理なし | 直営 | 埋立終了 |  | 無し |  | その他埋立構造 | [9 empty] | 回収していない
鹿児島県 | 46215 | 46-215-07-006 | 薩摩川内市 | 里最終処分場 | 0 | 0 | 0 | 不燃ごみ,その他,粗大ごみ | 山間 | 1983 | 7500 | 12500 | 2005 | 遮水なし | 処理なし | 直営 | 埋立終了 |  | 無し |  | その他埋立構造 | [9 empty] | 回収していない
鹿児島県 | 46215 | 46-215-07-007 | 薩摩川内市 | 上甑最終処分場 | 0 | 0 | 0 | 可燃ごみ,不燃ごみ,粗大ごみ | 山間 | 1977 | 793 | 11900 | 2005 | 遮水なし | 処理なし | 直営 | 埋立終了 |  | 無し |  | その他埋立構造 | [9 empty] | 回収していない
鹿児島県 | 46215 | 46-215-07-008 | 薩摩川内市 | 鹿島最終処分場 | 0 | 0 | 0 | 可燃ごみ,不燃ごみ,粗大ごみ | 山間 | 1965 | 1500 | 100000 | 2005 | 遮水なし | 処理なし | 直営 | 埋立終了 |  | 無し |  | その他埋立構造 | [9 empty] | 回収していない
鹿児島県 | 46215 | 46-215-07-009 | 薩摩川内市 | 下甑手打地区処分場 | 0 | 0 | 0 | 可燃ごみ,不燃ごみ,粗大ごみ | 山間 | 1990 | 300 | 1000 | 2001 | 遮水なし | 処理なし | 直営 | 埋立終了 |  | 無し |  | その他埋立構造 | [9 empty] | 回収していない
鹿児島県 | 46215 | 46-215-07-010 | 薩摩川内市 | 下甑片野浦地区最終処分場 | 0 | 0 | 0 | 可燃ごみ,不燃ごみ,粗大ごみ | 山間 | 1990 | 500 | 1000 | 2005 | 遮水なし | 処理なし | 直営 | 埋立終了 |  | 無し |  | その他埋立構造 | [9 empty] | 回収していない
鹿児島県 | 46215 | 46-215-07-011 | 薩摩川内市 | 下甑瀬々野浦地区最終処分場 | 0 | 0 | 0 | 可燃ごみ,不燃ごみ,粗大ごみ | 山間 | 1977 | 700 | 5000 | 2005 | 遮水なし | 処理なし | 直営 | 埋立終了 |  | 無し |  | その他埋立構造 | [9 empty] | 回収していない
鹿児島県 | 46215 | 46-215-07-012 | 薩摩川内市 | 下甑最終処分場 | 0 | 0 | 0 | 焼却残渣（主灰）,可燃ごみ,不燃ごみ,粗大ごみ | 山間 | 1983 | 388 | 5820 | 2005 | 遮水なし | 処理なし | 直営 | 埋立終了 |  | 無し |  | その他埋立構造 | [9 empty] | 回収していない
鹿児島県 | 46215 | 46-215-07-013 | 薩摩川内市 | 上甑島クリーンセンター | 0 | 0 | 0 | 焼却残渣（主灰）,破砕ごみ・処理残渣 | 山間 | 1975 | 400 | 2000 | 1998 | 遮水なし | 処理なし | 直営 | 埋立終了 |  | 無し |  | その他埋立構造 | [9 empty] | 回収していない
鹿児島県 | 46215 | 46-215-07-014 | 薩摩川内市 | 樋脇町湯之牟礼処理場 | 0 | 0 | 0 | 焼却残渣（主灰）,焼却残渣（飛灰） | 山間 | 1984 | 3470 | 15000 | 1999 | 底部遮水工 | 処理なし | 直営 | 埋立終了 |  | 無し |  | その他埋立構造 | [9 empty] | 回収していない
鹿児島県 | 46215 | 46-215-07-015 | 薩摩川内市 | 樋脇町六郎ヶ迫処分場 | 0 | 0 | 0 | 不燃ごみ,粗大ごみ | 山間 | 1981 | 9910 | 16400 | 1999 | 遮水なし | 処理なし | 直営 | 埋立終了 |  | 無し |  | その他埋立構造 | [9 empty] | 回収していない
鹿児島県 | 46216 | 46-216-07-001 | 日置市 | 日置市クリーン･リサイクルセンター | 279 | 388 | 25673 | 破砕ごみ・処理残渣 | 山間 | 1999 | 13450 | 35000 | 2015 | 表面遮水工（キャッピング） | 生物処理（脱窒なし）,砂ろ過,消毒,活性炭処理,キレート処理 | 直営 | 埋立中 |  | 無し |  | 準好気性埋立構造 | 末端集水管は水没 | 中間覆土 | 埋立状況により計画的に延長 | ＜0.5 | ＜0.5 | 2.9 | 2.65 | 9.8 | 8.9 | 回収していない
鹿児島県 | 46217 | 46-217-07-001 | 曽於市 | 大隅一般廃棄物最終処分場 | 1785 | 1700 | 38933 | 焼却残渣（主灰）,不燃ごみ,焼却残渣（飛灰）,破砕ごみ・処理残渣 | 山間 | 1989 | 16300 | 131100 | 2027 | 底部遮水工 | 凝集沈殿,生物処理（脱窒なし）,消毒 | 委託 | 埋立中 |  | 無し |  | 準好気性埋立構造 | 末端集水管は水没 | 中間覆土 | 埋立状況により計画的に延長 |  | 3.13 |  | 24.1 |  | 32 | 回収していない
鹿児島県 | 46217 | 46-217-07-002 | 曽於市 | 財部一般廃棄物最終処分場 | 0 | 0 | 13013 | 焼却残渣（主灰）,不燃ごみ,焼却残渣（飛灰）,破砕ごみ・処理残渣 | 山間 | 1998 | 1939 | 29214 | 2012 | 底部遮水工 | 凝集沈殿,生物処理（脱窒なし）,砂ろ過,活性炭処理 | 委託 | 埋立中 | 休止 | 無し |  | 準好気性埋立構造 | 末端集水管は開放 | 中間覆土 | 埋立状況により計画的に延長 |  | 1.7 |  | 0.6 |  | 5.4 | 回収していない
鹿児島県 | 46218 | 46-218-07-001 | 霧島市 | 霧島市敷根清掃センター一般廃棄物最終処分場 | 0 | 0 | 0 | 焼却残渣（主灰）,不燃ごみ,破砕ごみ・処理残渣 | 山間 | 1978 | 22386 | 90000 | 2000 | 原地盤利用,底部遮水工 | 生物処理（脱窒なし） | 直営 | 埋立終了 |  | 無し |  | 嫌気性埋立構造 |  |  |  | 19 | 0.7 | 11 | 5.9 | 18 | 18 | 回収していない
鹿児島県 | 46219 | 46-219-07-001 | いちき串木野市 | 串木野一般廃棄物埋立処分場 | 0 | 0 | 0 | 焼却残渣（主灰）,焼却残渣（飛灰）,破砕ごみ・処理残渣 | 山間 | 1979 | 7800 | 35575 | 2008 | 底部遮水工,鉛直遮水工 | 凝集沈殿,生物処理（脱窒なし）,砂ろ過 | 一部委託 | 埋立終了 |  | 無し |  | 準好気性埋立構造 | 末端集水管は水没 | 即日覆土 | 埋立状況により計画的に延長 | 6 | 0.5 | 7 | 5 | 5 | 5 | 回収していない
鹿児島県 | 46219 | 46-219-07-002 | いちき串木野市 | 市来一般廃棄物最終処分場 | 1830 | 1549 | 6506 | 焼却残渣（主灰）,焼却残渣（飛灰）,破砕ごみ・処理残渣 | 山間 | 1984 | 8841 | 110500 | 2017 | 底部遮水工,鉛直遮水工 | 凝集沈殿,生物処理（脱窒なし）,砂ろ過,消毒 | 一部委託 | 埋立中 |  | 無し |  | 準好気性埋立構造 | 末端集水管は水没 | 即日覆土 | 埋立状況により計画的に延長 | 5 | 1 | 25 | 20 | 171 | 167 | 回収していない
鹿児島県 | 46220 | 46-220-07-001 | 南さつま市 | 加世田最終処分場 | 56 | 56 | 8386 | 不燃ごみ,その他 | 山間 | 1987 | 6808 | 32379 | 2018 | 底部遮水工,表面遮水工（キャッピング） | 凝集沈殿,生物処理（脱窒なし）,消毒 | 委託 | 埋立中 |  | 無し |  | その他埋立構造 |  |  |  |  | 1.2 |  | 3.1 |  | 15 | 回収していない
鹿児島県 | 46223 | 46-223-07-001 | 南九州市 | 石垣ごみ処分場 | 27 | 55 | 7655 | その他 | 平地 | 1972 | 7562 | 45000 | 2016 | 遮水なし | 処理なし | 委託 | 埋立中 |  | 無し |  | その他埋立構造 |  |  |  | 0 | 0 | 0 | 0 | 0 | 0 | 回収していない
鹿児島県 | 46224 | 46-224-07-001 | 伊佐市 | 大口リサイクルプラザ | 631 | 435 | 13832 | 焼却残渣（主灰）,破砕ごみ・処理残渣 | 平地 | 2000 | 5000 | 28000 | 2020 | 底部遮水工,表面遮水工（キャッピング） | 生物処理（脱窒あり）,砂ろ過,消毒,活性炭処理 | 委託 | 埋立中 |  | 無し |  | 準好気性埋立構造 | 末端集水管は開放 | 即日覆土 | 埋立状況により計画的に延長 | 3 | 1 | 12 | 9 | 10 | 9 | 回収していない
鹿児島県 | 46225 | 46-225-07-001 | 姶良市 | 小山田一般廃棄物最終処分場 | 0 | 0 | 0 | 不燃ごみ,粗大ごみ | 山間 | 1972 | 16821 | 450000 | 2006 | 遮水なし | 処理なし | 直営 | 埋立終了 |  | 無し |  | その他埋立構造 |  |  |  |  | 0.8 |  | 0.65 |  | 1.25 | 回収していない
鹿児島県 | 46225 | 46-225-07-002 | 姶良市 | 西別府一般廃棄物最終処分場 | 234 | 234 | 5433 | 焼却残渣（主灰）,不燃ごみ,焼却残渣（飛灰） | 山間 | 1986 | 6800 | 34000 | 2028 | 底部遮水工,その他遮水 | 凝集沈殿,消毒 | 直営 | 埋立中 |  | 無し |  | 準好気性埋立構造 | 末端集水管は開放 | 中間覆土 | 一部延長を行っている |  | 0.9 |  | 4.2 |  | 6.6 | 回収していない
鹿児島県 | 46225 | 46-225-07-003 | 姶良市 | あいら最終処分場 | 339 | 367 | 10805 | 焼却残渣（主灰）,溶融飛灰,不燃ごみ,焼却残渣（飛灰） | 山間 | 2006 | 2100 | 19250 | 2035 | 底部遮水工,鉛直遮水工,覆蓋（屋根）,その他遮水 | 凝集沈殿,砂ろ過,消毒,膜処理 | 直営 | 埋立中 |  | 無し |  | 準好気性埋立構造 | 末端集水管は開放 | 最終覆土のみ | 一部延長を行っていない |  | 0.5 |  | 0.9 |  | 5.3 | 回収していない
鹿児島県 | 46303 | 46-303-07-001 | 三島村 | 三島村アビ山最終処分場（竹島） | 3 | 4 | 15649 | 不燃ごみ | 山間 | 1987 | 3000 | 150000 | 2010 | 原地盤利用 | 処理なし | 委託 | 埋立中 |  | 無し |  | その他埋立構造 | [9 empty] | 回収していない
鹿児島県 | 46303 | 46-303-07-002 | 三島村 | 三島村坂元最終処分場（硫黄島） | 4 | 5 | 4747 | 不燃ごみ | 山間 | 1970 | 1600 | 40000 | 2010 | 原地盤利用 | 処理なし | 委託 | 埋立中 |  | 無し |  | その他埋立構造 | [9 empty] | 回収していない
鹿児島県 | 46304 | 46-304-07-001 | 十島村 | 湯尻最終処分場（口之島） | 0 | 0 | 25 | 不燃ごみ,粗大ごみ | 山間 | 1973 | 1000 | 2500 | 2015 | 遮水なし | 処理なし | 直営 | 埋立中 | 休止 | 無し |  | その他埋立構造 | [9 empty] | 回収していない
鹿児島県 | 46304 | 46-304-07-002 | 十島村 | 高元最終処分場（中之島） | 0 | 0 | 559 | 不燃ごみ,粗大ごみ | 山間 | 1970 | 1250 | 3000 | 2015 | 遮水なし | 処理なし | 直営 | 埋立中 | 休止 | 無し |  | その他埋立構造 | [9 empty] | 回収していない
鹿児島県 | 46304 | 46-304-07-003 | 十島村 | オラノシタ最終処分場（平島） | 0 | 0 | 10 | 不燃ごみ,粗大ごみ | 山間 | 1975 | 600 | 900 | 2015 | 遮水なし | 処理なし | 直営 | 埋立中 | 休止 | 無し |  | その他埋立構造 | [9 empty] | 回収していない
鹿児島県 | 46304 | 46-304-07-004 | 十島村 | 中岳最終処分場（諏訪之瀬島） | 0 | 0 | 12 | 不燃ごみ,粗大ごみ | 山間 | 1978 | 300 | 450 | 2015 | 遮水なし | 処理なし | 直営 | 埋立中 | 休止 | 無し |  | その他埋立構造 | [9 empty] | 回収していない
鹿児島県 | 46304 | 46-304-07-005 | 十島村 | 竹之下最終処分場（悪石島） | 0 | 0 | 93 | 不燃ごみ,粗大ごみ | 山間 | 1975 | 500 | 750 | 2015 | 遮水なし | 処理なし | 直営 | 埋立中 | 休止 | 無し |  | その他埋立構造 | [9 empty] | 回収していない
鹿児島県 | 46304 | 46-304-07-006 | 十島村 | オオコウジ最終処分場（小宝島） | 0 | 0 | 24 | 不燃ごみ,粗大ごみ | 山間 | 1980 | 200 | 300 | 2015 | 遮水なし | 処理なし | 直営 | 埋立中 | 休止 | 無し |  | その他埋立構造 | [9 empty] | 回収していない
鹿児島県 | 46304 | 46-304-07-007 | 十島村 | サルカキ最終処分場（宝島） | 0 | 0 | 38 | 不燃ごみ,粗大ごみ | 山間 | 1975 | 800 | 1600 | 2015 | 遮水なし | 処理なし | 直営 | 埋立中 | 休止 | 無し |  | その他埋立構造 | [9 empty] | 回収していない
鹿児島県 | 46392 | 46-392-07-001 | さつま町 | さつま町クリーンセンター | 45657 | 53086 | 69343 | 焼却残渣（主灰）,不燃ごみ,焼却残渣（飛灰）,破砕ごみ・処理残渣 | 山間 | 1993 | 17130 | 115000 | 2036 | 底部遮水工,鉛直遮水工 | 凝集沈殿,砂ろ過,消毒,活性炭処理 | 直営 | 埋立中 |  | 無し |  | 準好気性埋立構造 | 末端集水管は開放 | 中間覆土 | 埋立状況により計画的に延長 |  | 0.45 |  | 4.05 |  | 11 | 回収していない
鹿児島県 | 46452 | 46-452-07-001 | 湧水町 | 湧水町栗野一般廃棄物最終処分場 | 171 | 171 | 1372 | 焼却残渣（主灰）,溶融スラグ,破砕ごみ・処理残渣 | 山間 | 1995 | 3604 | 9498 | 2010 | 底部遮水工 | 生物処理（脱窒なし）,砂ろ過,消毒 | 直営 | 埋立中 |  | 無し |  | 準好気性埋立構造 | 末端集水管は水没 | 中間覆土 | 埋立状況により計画的に延長 |  | 0.5 |  | 7.4 |  | 15 | 回収していない
鹿児島県 | 46452 | 46-452-07-002 | 湧水町 | 湧水町吉松最終処分場 | 0 | 0 | 20632 | 焼却残渣（主灰）,溶融飛灰,可燃ごみ,不燃ごみ,焼却残渣（飛灰）,溶融スラグ,破砕ごみ・処理残渣,粗大ごみ | 山間 | 1969 | 5158 | 25790 | 2013 | 遮水なし | 処理なし | 直営 | 埋立終了 |  | 無し |  | その他埋立構造 | [9 empty] | 回収していない
鹿児島県 | 46452 | 46-452-07-003 | 湧水町 | 湧水町吉松一般廃棄物最終処分場 | 38 | 38 | 7477 | 焼却残渣（主灰）,資源ごみ,不燃ごみ,溶融スラグ,破砕ごみ・処理残渣,粗大ごみ | 山間 | 1999 | 3143 | 11175 | 2015 | 底部遮水工 | 生物処理（脱窒なし）,砂ろ過,消毒 | 直営 | 埋立中 |  | 無し |  | 準好気性埋立構造 | 末端集水管は水没 | 中間覆土 | 埋立状況により計画的に延長 |  | 0.8 |  | 3.5 |  | 5.7 | 回収していない
鹿児島県 | 46501 | 46-501-07-001 | 中種子町 | 中種子町松原山剪定木仮置き場 | 0 | 0 | 10476 | その他 | 平地 | 1976 | 63000 | 145372 | 2011 | 遮水なし | 処理なし | 一部委託 | 埋立終了 |  | 無し |  | その他埋立構造 |  |  |  | 0 | 0 | 0 | 0 | 0 | 0 | 回収していない
鹿児島県 | 46502 | 46-502-07-001 | 南種子町 | 最終処分場 | 0 | 0 | 646 | 破砕ごみ・処理残渣 | 山間 | 1980 | 45000 | 50000 | 2012 | 遮水なし | 処理なし | 委託 | 埋立終了 | 休止 | 無し |  | その他埋立構造 | [9 empty] | 回収していない
鹿児島県 | 46502 | 46-502-07-002 | 南種子町 | 南種子町管理型最終処分場 | 135 | 135 | 5709 | 焼却残渣（主灰）,焼却残渣（飛灰）,破砕ごみ・処理残渣 | 山間 | 2011 | 855 | 6100 | 2025 | 覆蓋（屋根）,その他遮水 | 凝集沈殿,生物処理（脱窒あり）,砂ろ過,消毒,活性炭処理,キレート処理 | 委託 | 埋立中 |  | 無し |  | 準好気性埋立構造 | 末端集水管は開放 | 最終覆土のみ | 埋立状況により計画的に延長 |  | ND |  | 0.96 |  | 1.01 | 回収していない
鹿児島県 | 46505 | 46-505-07-001 | 屋久島町 | 屋久島町クリーンサポートセンター | 54 | 54 | 4456 | 溶融スラグ | 山間 | 2005 | 750 | 4800 | 2020 | 底部遮水工,鉛直遮水工,覆蓋（屋根）,その他遮水 | 処理なし | 委託 | 埋立中 |  | 無し |  | その他埋立構造 | [9 empty] | 回収していない
鹿児島県 | 46811 | 46-811-07-001 | 南薩地区衛生管理組合 | 南さつまクリーンセンター | 1216 | 1570 | 28858 | 焼却残渣（飛灰）,破砕ごみ・処理残渣 | 山間 | 1998 | 7108 | 65168 | 2015 | 底部遮水工,鉛直遮水工 | 生物処理（脱窒なし）,砂ろ過,消毒 | 一部委託 | 埋立中 |  | 無し |  | 準好気性埋立構造 | 末端集水管は開放 | 中間覆土 | 埋立状況により計画的に延長 | 0.5 | 0.5 | 5.8 | 3.6 | 13 | 12 | 回収していない
鹿児島県 | 46811 | 46-811-07-002 | 南薩地区衛生管理組合 | 知覧最終処分場 | 1680 | 1721 | 80201 | 不燃ごみ,焼却残渣（飛灰）,破砕ごみ・処理残渣 | 山間 | 1995 | 17000 | 143000 | 2010 | 底部遮水工,鉛直遮水工 | 凝集沈殿,生物処理（脱窒なし）,砂ろ過,消毒 | 一部委託 | 埋立中 |  | 無し |  | 準好気性埋立構造 | 末端集水管は水没 | 最終覆土のみ | 埋立状況により計画的に延長 | 2 | 2 | 7 | 5 | 6 | 18 | 回収していない
鹿児島県 | 46854 | 46-854-07-001 | 指宿広域市町村圏組合 | 指宿広域市町村圏組合ごみ処理場最終処分場 | 0 | 0 | 0 | 焼却残渣（主灰）,不燃ごみ,焼却残渣（飛灰）,破砕ごみ・処理残渣 | 山間 | 1979 | 19588 | 30000 | 2013 | 遮水なし | 処理なし | 直営 | 埋立終了 | 休止 | 無し |  | その他埋立構造 | [9 empty] | 回収していない
鹿児島県 | 46854 | 46-854-07-002 | 指宿広域市町村圏組合 | 指宿広域市町村圏組合管理型最終処分場 | 61000 | 676 | 60384 | 焼却残渣（主灰）,焼却残渣（飛灰）,破砕ごみ・処理残渣 | 山間 | 2013 | 8300 | 61000 | 2029 | 底部遮水工,覆蓋（屋根） | 生物処理（脱窒あり）,消毒,活性炭処理,膜処理,キレート処理 | 直営 | 埋立中 | 新設（新規稼働） | 無し |  | 準好気性埋立構造 | 末端集水管は開放 | 最終覆土のみ | 埋立状況により計画的に延長 |  | 9 |  |  |  | 0.57 | 回収していない
鹿児島県 | 46872 | 46-872-07-001 | 大島地区衛生組合 | 名瀬クリーンセンター | 5977 | 3095 | 65896 | その他,焼却残渣（飛灰）,破砕ごみ・処理残渣 | 山間 | 1997 | 16400 | 146000 | 2011 | 底部遮水工,鉛直遮水工 | 生物処理（脱窒あり）,砂ろ過,消毒 | 委託 | 埋立中 |  | 無し |  | 準好気性埋立構造 | 末端集水管は水没 | 中間覆土 | 埋立状況により計画的に延長 |  | 0.5 |  | 1.5 |  | 2.3 | 回収していない
鹿児島県 | 46887 | 46-887-07-001 | 沖永良部衛生管理組合 | 沖永良部クリーンセンター | 200 | 214 | 21668 | 溶融飛灰,不燃ごみ | 山間 | 1998 | 4700 | 27500 | 2042 | 表面遮水工（キャッピング） | 生物処理（脱窒なし）,砂ろ過,活性炭処理 | 直営 | 埋立中 |  | 無し |  | 嫌気性埋立構造 |  |  |  |  | 1.4 |  | 1.6 |  | 4 | 回収していない
鹿児島県 | 46904 | 46-904-07-001 | 北薩広域行政事務組合 | 北薩広域行政事務環境センター最終処分場 | 3274 | 3770 | 10376 | 焼却残渣（主灰）,焼却残渣（飛灰）,破砕ごみ・処理残渣 | 山間 | 2000 | 11000 | 56300 | 2017 | 底部遮水工 | 凝集沈殿,生物処理（脱窒なし）,消毒 | 一部委託 | 埋立中 |  | 無し |  | 準好気性埋立構造 | 末端集水管は開放 | 最終覆土のみ | 埋立状況により計画的に延長 | 2.9 | 2.1 | 12.4 | 8.9 |  | 16.8 | 回収していない
鹿児島県 | 46908 | 46-908-07-001 | 曽於南部厚生事務組合 | 曽於南部厚生事務組合清掃センター | 3866 | 3093 | 409272 | 可燃ごみ,不燃ごみ,その他,破砕ごみ・処理残渣,粗大ごみ | 山間 | 1990 | 48300 | 722000 | 2091 | その他遮水 | 凝集沈殿,生物処理（脱窒あり）,砂ろ過,消毒,活性炭処理 | 一部委託 | 埋立中 |  | 無し |  | 準好気性埋立構造 | 末端集水管は開放 | 即日覆土 | 埋立状況により計画的に延長 | 71.9 | 3.4 | 37.7 | 21.8 | 98.4 | 64.5 | 回収していない
鹿児島県 | 46924 | 46-924-07-001 | 種子島地区広域事務組合 | 種子島清掃センター | 545 | 795 | 20085 | 焼却残渣（主灰）,焼却残渣（飛灰）,破砕ごみ・処理残渣 | 平地 | 2012 | 393192 | 24000 | 2027 | 覆蓋（屋根） | 凝集沈殿,生物処理（脱窒あり）,砂ろ過,消毒,活性炭処理,膜処理,キレート処理 | 委託 | 埋立中 |  | 無し |  | 準好気性埋立構造 | 末端集水管は開放 | 中間覆土 | 埋立状況により計画的に延長 | 110 | 1 | 120 | 0.5未満 | 48 | 0.87 | 回収していない
鹿児島県 | 46928 | 46-928-07-001 | 大隅肝属広域事務組合 | 肝属地区大根田最終処分場 | 2256 | 3089 | 36594 | 溶融飛灰,不燃ごみ,その他,破砕ごみ・処理残渣 | 山間 | 2002 | 9040 | 63400 | 2017 | 底部遮水工,表面遮水工（キャッピング） | 凝集沈殿,生物処理（脱窒あり）,砂ろ過,消毒,活性炭処理,キレート処理,促進酸化処理,下水道放流 | 直営 | 埋立中 |  | 無し |  | 準好気性埋立構造 | 末端集水管は水没 | 即日覆土 | 埋立状況により計画的に延長 | 6.9 | 0.7 | 30 | 19 | 24 | 7.5 | 回収していない
鹿児島県 | 46928 | 46-928-07-002 | 大隅肝属広域事務組合 | 肝属地区鹿屋最終処分場 | 0 | 0 | 44627 | 溶融飛灰,その他,破砕ごみ・処理残渣 | 山間 | 1998 | 31300 | 246000 | 2020 | 底部遮水工,表面遮水工（キャッピング） | 凝集沈殿,生物処理（脱窒なし）,砂ろ過,消毒,活性炭処理 | 直営 | 埋立中 |  | 無し |  | 準好気性埋立構造 | 末端集水管は開放 | 即日覆土 | 埋立状況により計画的に延長 | 10 | 7.9 | 59 | 11 | 250 | 160 | 回収していない
鹿児島県 | 46929 | 46-929-07-001 | 徳之島愛ランド広域連合 | 徳之島愛ランドクリーンセンター | 1275 | 981 | 14412 | 焼却残渣（主灰）,溶融飛灰,焼却残渣（飛灰）,溶融スラグ,破砕ごみ・処理残渣 | 山間 | 2003 | 5560 | 29600 | 2017 | 底部遮水工 | 生物処理（脱窒なし）,消毒,活性炭処理,膜処理,キレート処理 | 直営 | 埋立中 |  | 無し |  | 準好気性埋立構造 | 末端集水管は水没 | 中間覆土 | 埋立状況により計画的に延長 | 1 | 1 | 5 | 2 | 14 | 1 | 回収していない

## し尿
し尿処理施設・汚泥再生処理センター
都道府県名 | 地方公共団体コード | 施設コード | 地方公共団体名 | 施設名 | 年間処理量 |  |  |  | 資源化量 |  |  | 脱水汚泥の直接埋立 |  | 脱水汚泥の焼却 |  | 処理方式 | [5 empty] | メタン発酵の場合 |  |  | 処理能力 | 処理能力 （有機性廃棄物） | 資源化能力 | 計画メタンガス量 | 使用開始年度 | 運転管理体制 | 施設の改廃
[5 empty] | し尿 | 浄化槽汚泥 | 有機性廃棄物 | その他 | 堆肥等の固形物 | メタンガス | 資源化物量の区分 | 直接埋立の有無 | 埋立量 | 焼却の有無 | 焼却量 | 汚水処理 |  | 汚泥処理 |  | 資源化処理 |  | ガス生産量 | ガス発熱量 | ガス利用方法
[17 empty] | その他（具体的） |  | その他（具体的） |  | その他（具体的）
[5 empty] | (kl/年度) | (kl/年度) | (t/年度) | (kl/年度) | (t/年度) | (㎥／年度) |  |  | （t/年度) |  | （t/年度) | [6 empty] | （㎥/年度） | （kJ/㎥N） |  | (kL/日) | (t/日) | (t/日) | (㎥/日)
鹿児島県 | 46201 | 46-201-08-001 | 鹿児島市 | 鹿児島市衛生処理センター | 15188 | 69108 |  | 643 | 0 | 0 |  | 無し |  | 焼却無し |  | 一次処理 |  | 脱水 | [6 empty] | 170 | 4472.3 | 0 | 0 | 2001 | 一部委託
鹿児島県 | 46201 | 46-201-08-002 | 鹿児島市 | 愛宕園衛生処理場 | 0 | 0 | [5 empty] | 無し |  | 焼却無し |  | 標脱 |  | 脱水 | [6 empty] | 30 |  |  |  | 1979 |  | 休止
鹿児島県 | 46203 | 46-203-08-001 | 鹿屋市 | 鹿屋市衛生処理場 | 12635 | 37964 |  |  |  | 0 |  | 無し | 0 | 施設内焼却 | 887 | 標脱 |  | 脱水,焼却 |  |  |  | 0 | 0 |  | 126 | 0 | 0 | 0 | 1989 | 直営
鹿児島県 | 46213 | 46-213-08-001 | 西之表市 | 西京苑 | 5434 | 6114 | 0 | 0 | 0 | 0 |  | 無し |  | 焼却無し |  | 標脱 |  | 乾燥 | [6 empty] | 40 | 0 | 0 | 0 | 1981 | 直営
鹿児島県 | 46214 | 46-214-08-001 | 垂水市 | 垂水市環境センター | 2509 | 12043 |  |  | 321 |  | 排出量・売却量 | 無し |  | 焼却無し |  | 高負荷,膜分離 |  | 脱水 |  | 堆肥化 |  |  |  |  | 39 | 0 | 0.9 | 0 | 2000 | 直営
鹿児島県 | 46215 | 46-215-08-001 | 薩摩川内市 | 下甑環境センター | 373 | 713 | [5 empty] | 無し |  | 施設内焼却 | 200 | 高負荷,膜分離 |  | 焼却 | [6 empty] | 6 |  |  |  | 1993 | 委託
鹿児島県 | 46215 | 46-215-08-002 | 薩摩川内市 | 上甑し尿等投入施設 | 116 | 495 | [5 empty] | 無し |  | 焼却無し |  | 下水投入 |  | 脱水 | [6 empty] | 1.55 |  |  |  | 2005 | 委託
鹿児島県 | 46215 | 46-215-08-003 | 薩摩川内市 | 川内汚泥再生処理センター | 22593 | 46708 |  |  | 171.27 |  | 生産量 | 無し |  | 焼却無し |  | 高負荷,膜分離,浄化槽専用 |  | 脱水 |  | 炭化 |  |  |  |  | 224 |  | 6.1 |  | 2012 | 委託
鹿児島県 | 46218 | 46-218-08-001 | 霧島市 | 霧島市南部し尿処理場 | 18089 | 35726 |  |  | 2183 |  | 排出量・売却量 | 無し |  | 焼却無し |  | 高負荷,膜分離,その他 |  | 脱水 |  | 堆肥化 |  |  |  |  | 190 | 0 | 0 | 0 | 2006 | 委託
鹿児島県 | 46218 | 46-218-08-002 | 霧島市 | 牧園･横川地区し尿処理場 | 3124 | 7233 |  |  | 13 |  | 生産量 | 無し |  | 施設内焼却 | 795 | 高負荷,膜分離 |  | 脱水,乾燥,焼却 |  | 堆肥化 |  |  |  |  | 36 | 0 | 4 | 0 | 1999 | 委託
鹿児島県 | 46224 | 46-224-08-001 | 伊佐市 | 伊佐市衛生センター | 10664 | 16313 |  |  | 590 |  | 排出量・売却量 | 無し |  | 焼却無し |  | 標脱 |  | 脱水 |  | 堆肥化 |  |  |  |  | 64 | 0 | 5 | 0 | 1998 | 一部委託
鹿児島県 | 46225 | 46-225-08-001 | 姶良市 | あいらクリーンセンター | 15209 | 43254 |  |  | 0 | 0 |  | 無し |  | 施設内焼却 | 1630 | 嫌気,好気,高負荷 |  | 脱水,乾燥,焼却 | [6 empty] | 195 | 0 | 0 | 0 | 2000 | 直営
鹿児島県 | 46392 | 46-392-08-001 | さつま町 | さつま町環境センター | 6278 | 13733 |  |  | 0 | 0 |  | 無し |  | 施設内焼却 | 600 | 高負荷,膜分離 |  | 脱水,乾燥,焼却 | [6 empty] | 71 | 0 | 0 | 0 | 1999 | 直営
鹿児島県 | 46452 | 46-452-08-001 | 湧水町 | 湧水町衛生処理場 | 3321 | 4232 | 0 | 0 | 0 | 0 |  | 無し | 0 | 施設内焼却 | 584 | 標脱 |  | 焼却 | [6 empty] | 25 | 0 | 0 | 0 | 1998 | 直営
鹿児島県 | 46505 | 46-505-08-001 | 屋久島町 | 屋久島クリーンセンター | 3047 | 9724 | 0 | 0 | 0 | 0 |  | 無し | 0 | 施設内焼却 | 481 | 高負荷,膜分離 |  | 脱水,乾燥,焼却 | [6 empty] | 46 | 0 | 0 | 0 | 1999 | 直営
鹿児島県 | 46525 | 46-525-08-001 | 瀬戸内町 | 瀬戸内町衛生センター | 2032 | 3856 | 0 | 0 | 26 |  | 排出量・売却量 | 無し |  | 焼却無し |  | 高負荷 |  | 乾燥 |  | 堆肥化 |  |  |  |  | 15 | 0 | 3 | 0 | 1995 | 直営
鹿児島県 | 46525 | 46-525-08-002 | 瀬戸内町 | 加計呂麻クリーンセンター | 429 | 395 | 0 | 0 | 1 |  | 排出量・売却量 | 無し |  | 焼却無し |  | 高負荷 |  | 乾燥 |  | 堆肥化 |  |  |  |  | 4 | 0 | 0 | 0 | 1991 | 直営
鹿児島県 | 46534 | 46-534-08-001 | 知名町 | 知名町有機物供給センター | 894 |  | 123 | 278 | 0 | 0 |  | 無し |  | 焼却無し |  | 好気 |  | 焼却 |  | 堆肥化 |  | 0 | 0 |  | 7.11 | 7.11 | 7.11 | 0 | 1992 | 委託
鹿児島県 | 46808 | 46-808-08-001 | いちき串木野市・日置市衛生処理組合 | 串木野衛生センター | 5976 | 8674 | [5 empty] | 無し |  | 施設内焼却 | 941 | 膜分離 |  | 脱水,乾燥,焼却 | [6 empty] | 58 |  | 0 |  | 1999 | 一部委託
鹿児島県 | 46811 | 46-811-08-001 | 南薩地区衛生管理組合 | 枕崎衛生センター | 3930 | 12959 | 0 | 0 | 0 | 0 |  | 無し |  | 焼却無し |  | 嫌気,好気 |  | 脱水 |  |  |  | 0 | 0 |  | 45 | 0 | 0 | 0 | 1978 | 直営
鹿児島県 | 46811 | 46-811-08-002 | 南薩地区衛生管理組合 | 南さつま衛生センター | 14607 | 30295 | 0 | 0 | 0 | 0 |  | 無し |  | 焼却無し |  | 好二段 |  | 脱水 |  |  |  | 0 | 0 |  | 116 | 0 | 0 | 0 | 1980 | 委託
鹿児島県 | 46832 | 46-832-08-001 | 肝属東部衛生処理組合 | 肝付東部衛生処理場 | 7572 | 18403 | [5 empty] | 無し |  | 施設内焼却 | 865 | 標脱 |  | 脱水,乾燥,焼却 | [6 empty] | 70 |  | 0 |  | 1989 | 一部委託
鹿児島県 | 46854 | 46-854-08-001 | 指宿広域市町村圏組合 | 指宿広域 汚泥リサイクルセンター | 7981 | 29938 | 14 |  | 256 |  | 生産量 | 無し |  | 焼却無し |  | 高負荷,膜分離 |  | 脱水 |  | 堆肥化 |  |  |  |  | 134 | 0.24 | 0.75 | 0 | 2012 | 直営
鹿児島県 | 46855 | 46-855-08-001 | 曽於北部衛生処理組合 | そお北部クリーンセンター | 8598 | 18499 | [5 empty] | 無し |  | 施設内焼却 | 871 | 高負荷,膜分離 |  | 脱水,乾燥,焼却 | [6 empty] | 81 |  | 0 |  | 1997 | 一部委託
鹿児島県 | 46861 | 46-861-08-001 | 南大隅衛生管理組合 | 南大隅衛生管理組合し尿処理施設 | 4503 | 6772 | 0 | 0 | 0 | 0 |  | 無し |  | 施設内焼却 | 44 | 高負荷,膜分離 |  | 乾燥,焼却 | [6 empty] | 31 | 0 | 0 | 0 | 1995 | 委託
鹿児島県 | 46870 | 46-870-08-001 | 中南衛生管理組合 | 汚泥再生処理センター | 4756 | 6729 | 12 |  | 35 |  | 生産量 | 無し |  | 焼却無し |  | 標脱 |  | 脱水,乾燥 |  | 堆肥化 |  |  |  |  | 30 | 0.3 | 0 | 0 | 1975 | 直営
鹿児島県 | 46872 | 46-872-08-001 | 大島地区衛生組合 | 有良汚泥再生処理センター | 2.387 | 10.033 |  |  | 95 |  | 排出量・売却量 | 無し |  | 焼却無し |  | 膜分離 |  | 脱水 |  | 堆肥化 |  |  |  |  | 40 | 0 | 1 | 0 | 2008 | 直営
鹿児島県 | 46904 | 46-904-08-001 | 北薩広域行政事務組合 | 北薩広域行政事務組合衛生センター | 11747 | 29170 |  |  | 64 |  | 生産量 | 無し |  | 施設内焼却 | 1764 | 標脱 |  | 脱水,乾燥,焼却 |  | その他 |  |  |  |  | 121 | 0 | 0.06 | 0 | 1997 | 一部委託
鹿児島県 | 46908 | 46-908-08-001 | 曽於南部厚生事務組合 | 曽於南部厚生事務組合衛生センター | 6702 | 14328 |  |  |  | 0 |  | 有り | 113 | 施設内焼却 | 52 | 標脱 |  | 脱水,乾燥,焼却 | [6 empty] | 80 | 0 | 0 | 0 | 1982 | 一部委託

## コミプラ
コミュニティプラント
都道府県名 | 地方公共団体コード | 施設コード | 地方公共団体名 | 施設名 | 汚水処理量 | 処理方法 | 計画最大汚水量 | 使用開始年度 | 運転管理体制 | 施設の改廃
[5 empty] | (㎥/年度) |  | (㎥/日)
鹿児島県 | 46201 | 46-201-09-001 | 鹿児島市 | 松陽台地域下水道 | 88561 | 回分式活性汚泥 | 900 | 2004 | 一部委託
鹿児島県 | 46215 | 46-215-09-001 | 薩摩川内市 | 永利地域下水処理施設 | 63494 | 回分式活性汚泥 | 493 | 1991 | 委託
鹿児島県 | 46215 | 46-215-09-002 | 薩摩川内市 | 鹿島地域下水処理施設 | 53309 | 回転板接触 | 330 | 1987 | 委託
鹿児島県 | 46225 | 46-225-09-001 | 姶良市 | 姶良市加治木町新生町下水処理場 | 195117 | 長時間ばっ気 | 1053 | 1983 | 委託

## リユース・リペア施設
リユース・リペア施設
都道府県名 | 地方公共団体コード | 施設コード | 地方公共団体名 | 施設名 | 年間処理量 | 設置場所 | 面積 | 使用開始年度 | リユース・リペアの対象品目 | [28 empty] | リユース・リペアの内容 | 運転管理体制 | 施設の改廃
[9 empty] | 合計 |  | 家具 |  |  | 自転車 |  |  | 衣類 |  |  | 書籍 |  |  | 家電 |  |  | 傘 |  |  | 食器 |  |  | おもちゃ |  |  | その他
[9 empty] | 重量 | 個数 | 対象 | 重量 | 個数 | 対象 | 重量 | 個数 | 対象 | 重量 | 個数 | 対象 | 重量 | 個数 | 対象 | 重量 | 個数 | 対象 | 重量 | 個数 | 対象 | 重量 | 個数 | 対象 | 重量 | 個数 | 対象 | 重量 | 個数
[5 empty] | （ｔ／年度） |  | （㎡） |  | （t/年度） | （個・台等） |  | （t/年度） | （個・台等） |  | （t/年度） | （個・台等） |  | （t/年度） | （個・台等） |  | （t/年度） | （個・台等） |  | （t/年度） | （個・台等） |  | （t/年度） | （個・台等） |  | （t/年度） | （個・台等） |  | （t/年度） | （個・台等） |  | （t/年度） | （個・台等）