## 焼却
焼却施設（溶融施設含む）
都道府県名 | 地方公共団体コード | 施設コード | 地方公共団体名 | 施設名称 | 年間処理量 | 資源化量 |  |  | 焼却対象廃棄物 |  | 施設の種類 |  | 処理方式 | 炉型式 | 処理能力 | 炉数 | 使用開始年度 | 余熱利用の状況 | 余熱利用量（仕様値・公称値） |  | 余熱利用量（実績値） |  | 発電能力 |  |  |  | 灰処理設備の有無 |  | 運転管理体制 | 施設の改廃 | 産業廃棄物の搬入の有無 | 一般廃棄物の割合 | ごみ組成分析結果 | [6 empty] | 単位容積重量 | 三成分 |  |  |  | 低位発熱量 |  | リユース・リペア機能の有無 | リユース・リペアする場所の面積 | リユース・リペアの対象品目 | [28 empty] | リユース・リペアの内容
[6 empty] | 資源物回収 | 燃料ガス回収 | 生産量・搬出量の別 | [10 empty] | 余熱利用量 | うち外部熱供給量 | 余熱利用量 | うち外部熱供給量 | 発電能力 | 発電効率（実績値） | 総発電量（実績値） | うち外部供給量（実績値） | （焼却灰） | （飛灰） |  |  |  |  | 合計 | 紙・布類 | ビニール、合成樹脂、ゴム、皮革類 | 木、竹、わら類 | ちゅう芥類 | 不燃物類 | その他 |  | 合計 | 水分 | 可燃分 | 灰分 | (計算値) | (実測値) |  |  | 合計 |  | 家具 |  |  | 自転車 |  |  | 衣類 |  |  | 書籍 |  |  | 家電 |  |  | 傘 |  |  | 食器 |  |  | おもちゃ |  |  | その他
[10 empty] | その他（具体的） |  | その他（具体的） | [36 empty] | 重量 | 個数 | 対象 | 重量 | 個数 | 対象 | 重量 | 個数 | 対象 | 重量 | 個数 | 対象 | 重量 | 個数 | 対象 | 重量 | 個数 | 対象 | 重量 | 個数 | 対象 | 重量 | 個数 | 対象 | 重量 | 個数 | 対象 | 重量 | 個数
[5 empty] | （t/年度） | （t/年度） | （㎥/年度） | [7 empty] | (t/日) |  |  |  | (MＪ) | （MJ） | (MＪ) | （MJ） | (kW) | (％) | (MWh) | (MWh) | [5 empty] | （％） | （％） | （％） | （％） | （％） | （％） | （％） | （％） | (kg/㎥) | （％） | （％） | （％） | （％） | （kJ/kg） | （kJ/kg） |  | （㎡） | （t/年度） | （個・台等） |  | （t/年度） | （個・台等） |  | （t/年度） | （個・台等） |  | （t/年度） | （個・台等） |  | （t/年度） | （個・台等） |  | （t/年度） | （個・台等） |  | （t/年度） | （個・台等） |  | （t/年度） | （個・台等） |  | （t/年度） | （個・台等） |  | （t/年度） | （個・台等）
沖縄県 | 47207 | 47-207-01-001 | 石垣市 | 石垣市クリーンセンター | 14724.1 | 0 |  |  | 可燃ごみ,粗大ごみ |  | 焼却 |  | 流動床式 | 准連続運転 | 80 | 2 | 1997 | 場内温水 | 4233600 | 0 | 不明 | [5 empty] | セメント固化 | セメント固化 | 委託 |  | 無し |  | 100 | 45.1 | 16.7 | 6.2 | 23.1 | 2.2 | 6.7 | 181.3 | 100 | 56.8 | 5.7 | 37.5 | 5643 | 6503 | 無し |  | 0 | 0
沖縄県 | 47208 | 47-208-01-001 | 浦添市 | 浦添市クリーンセンター | 30268 | 2630 |  | 生産量 | 可燃ごみ,ごみ処理残渣 |  | 焼却 |  | ストーカ式（可動） | 全連続運転 | 150 | 2 | 1983 | 無し | [8 empty] | 溶融処理 | 無し | 委託 |  | 無し |  | 100 | 38.6 | 20.6 | 2.7 | 37.4 | 0.4 | 0.3 | 107 | 100 | 41.6 | 52.6 | 5.8 | 8856 | 11116 | 無し |  | 0 | 0
沖縄県 | 47209 | 47-209-01-001 | 名護市 | 名護市環境センター | 14221 | 0 | 0 | 搬出量 | 可燃ごみ |  | 焼却 |  | ストーカ式（可動） | バッチ運転 | 40 | 2 | 1977 | 無し | [8 empty] | 無し | 薬剤処理 | 委託 |  | 無し |  | 100 | 53 | 12.5 | 9.1 | 22.4 | 3 | 0 |  | 100 | 39 | 52.6 | 8.4 | 9924 |  | 無し |  | 0 | 0
沖縄県 | 47214 | 47-214-01-001 | 宮古島市 | ごみ焼却施設平良工場 | 13978 | 0 | 0 | 生産量 | 可燃ごみ,粗大ごみ,ごみ処理残渣,し尿処理残渣 |  | 焼却 |  | ストーカ式（可動） | 准連続運転 | 60 | 2 | 1977 | 無し | [8 empty] | 無し | 薬剤処理 | 委託 |  | 無し |  | 100 | 48.14 | 37.22 | 10.42 | 1.28 | 1.14 | 1.8 | 116 | 100 | 43.8 | 49.5 | 6.7 | 9190 | 11200 | 無し |  | 0 | 0
沖縄県 | 47301 | 47-301-01-001 | 国頭村 | 国頭村環境センター | 2115 | 0 | 0 |  | 可燃ごみ |  | 焼却 |  | ストーカ式（可動） | バッチ運転 | 15 | 2 | 1983 | 無し | [8 empty] | 無し | 薬剤処理 | 直営 |  | 無し |  | 100 | 64 | 8.8 | 18.9 | 4 | 0.8 | 3.5 | 215 | 100 | 42.8 | 50.8 | 6.4 | 8490 | 9305 | 無し |  | 0 | 0
沖縄県 | 47315 | 47-315-01-001 | 伊江村 | 伊江村Ｅ＆Ｃセンター | 1453 | 0 |  |  | 可燃ごみ |  | 焼却 |  | ストーカ式（可動） | バッチ運転 | 7 | 1 | 2004 | 場内温水 | 84 |  | 84 | [5 empty] | 無し | 薬剤処理 | 直営 |  | 無し |  | 100 | 61.6 | 19.9 | 3.3 | 12 | 1.6 | 1.6 | 112 | 100 | 39.2 | 54 | 6.8 |  | 11100 | 無し |  | 0 | 0
沖縄県 | 47353 | 47-353-01-001 | 渡嘉敷村 | 渡嘉敷村ごみ焼却場 | 243 | 10 |  | 生産量 | 可燃ごみ |  | 焼却 |  | ストーカ式（可動） | バッチ運転 | 4 | 1 | 1999 | 無し | [8 empty] | その他 | 薬剤処理 | 直営 |  | 無し |  | 100 | 73.6 | 14.4 | 5.3 | 5.3 | 0.3 | 1.1 | 127.28 | 100 | 31.5 | 59.5 | 9 | 18828 |  | 無し |  | 0 | 0
沖縄県 | 47354 | 47-354-01-001 | 座間味村 | 阿嘉島クリーンセンター | 0 | 0 | 0 |  | 可燃ごみ |  | 焼却 |  | ストーカ式（可動） | バッチ運転 | 3 | 1 | 1998 | 無し | [8 empty] | 薬剤処理 | 薬剤処理 | 委託 |  | 無し |  | 0 | 0 | 0 | 0 | 0 | 0 | 0 |  | 0 | 0 | 0 | 0 |  |  | 無し |  | 0 | 0
沖縄県 | 47354 | 47-354-01-002 | 座間味村 | 座間味村クリーンセンター | 0 | 0 | 0 |  | 可燃ごみ,粗大ごみ,不燃ごみ,資源ごみ,ごみ処理残渣 |  | ガス化溶融・改質 |  | シャフト式 | 准連続運転 | 4 | 1 | 2003 | 無し | [8 empty] | 無し | 無し | 委託 |  | 無し |  | 0 | 0 | 0 | 0 | 0 | 0 | 0 |  | 0 | 0 | 0 | 0 |  |  | 無し |  | 0 | 0
沖縄県 | 47355 | 47-355-01-001 | 粟国村 | 美ら島あぐにクリーンセンター | 130 | 0 | 0 |  | 可燃ごみ |  | 焼却 |  | ストーカ式（可動） | バッチ運転 | 3 | 1 | 2004 | 無し | [8 empty] | 薬剤処理 | 薬剤処理 | 委託 |  | 無し |  | 100 | 41 | 22.6 | 5.8 | 29.3 | 0 | 1.3 | 140 | 100 | 61 | 35.2 | 3.8 | 5730 | 7670 | 無し |  | 0 | 0
沖縄県 | 47356 | 47-356-01-001 | 渡名喜村 | 渡名喜村ごみ焼却施設 | 0 | 0 | 0 | 搬出量 | 可燃ごみ,混合（未分別ごみ）,粗大ごみ |  | ガス化溶融・改質 |  | シャフト式 | 准連続運転 | 2 | 1 | 2003 | 無し | [8 empty] | 溶融処理 | 無し | 委託 | 休止 | 無し |  | 0 | 0 | 0 | 0 | 0 | 0 | 0 |  | 0 | 0 | 0 | 0 |  |  | 無し |  | 0 | 0
沖縄県 | 47357 | 47-357-01-001 | 南大東村 | 南大東村クリーンセンター | 91 | 14 | 0 | 搬出量 | 可燃ごみ |  | 焼却 |  | ストーカ式（可動） | バッチ運転 | 3 | 1 | 2000 | 無し | [8 empty] | 薬剤処理 | 薬剤処理 | 委託 |  | 無し |  | 0 | 0 | 0 | 0 | 0 | 0 | 0 |  | 0 | 0 | 0 | 0 |  |  | 無し |  | 0 | 0
沖縄県 | 47358 | 47-358-01-001 | 北大東村 | 北大東村ごみ処理施設 | 172 | 26 |  | 搬出量 | 可燃ごみ |  | 焼却 |  | ストーカ式（可動） | バッチ運転 | 2 | 1 | 2001 | 無し | [8 empty] | 無し | 無し | 直営 |  | 無し |  | 100 | 59.2 | 25.2 | 6 | 8.3 | 0.5 | 0.8 | 96 | 100 | 44.5 | 47.3 | 8.2 | 9212 | 9210 | 無し |  | 0 | 0
沖縄県 | 47359 | 47-359-01-001 | 伊平屋村 | 伊平屋村クリーンセンター | 468 | 34 |  | 搬出量 | 可燃ごみ,粗大ごみ |  | その他 |  | ストーカ式（可動） | バッチ運転 | 3 | 1 | 2005 | 無し | [8 empty] | 溶融処理 | 薬剤処理 | 委託 |  | 無し |  | 100 | 15 | 10 | 25 | 0 | 35 | 15 | 89 | 100 | 28.8 | 62.9 | 8.3 | 11125 |  | 無し |  | 0 | 0
沖縄県 | 47360 | 47-360-01-001 | 伊是名村 | 伊是名村ごみ処理施設 | 409 | 0 |  |  | 可燃ごみ |  | 焼却 |  | ストーカ式（可動） | バッチ運転 | 3 | 1 | 2011 | 無し | [8 empty] | 薬剤処理 | 薬剤処理 | 委託 |  | 無し |  | 100 | 70 | 30 | 0 | 0 | 0 | 0 |  | 0 | 0 | 0 | 0 |  |  | 無し |  | 0 | 0
沖縄県 | 47361 | 47-361-01-001 | 久米島町 | 久米島ニュークリーンセンター | 3389 | 0 | 0 | 搬出量 | 可燃ごみ,粗大ごみ,ごみ処理残渣 |  | 焼却 |  | ストーカ式（可動） | バッチ運転 | 20 | 2 | 1990 | 場内温水 | 33.39 |  | 35.7 | [5 empty] | 薬剤処理 | 薬剤処理 | 直営 |  | 無し |  | 100 | 56.9 | 21.3 | 5.1 | 14.4 | 1 | 1.3 | 101 | 100 | 43 | 50.7 | 6.3 | 9610 | 9606 | 無し |  | 0 | 0
沖縄県 | 47375 | 47-375-01-001 | 多良間村 | クリーンセンターたらま | 279 | 18 |  | 搬出量 | 可燃ごみ |  | 焼却 |  | ストーカ式（可動） | バッチ運転 | 3 | 1 | 2001 | 無し | [8 empty] | 薬剤処理 | 薬剤処理 | 直営 |  | 無し |  | 100 | 51.1 | 26.2 | 0.9 | 20.5 | 0.6 | 0.7 | 124 | 100 | 45.9 | 47.8 | 6.3 |  | 8870 | 無し |  | 0 | 0
沖縄県 | 47803 | 47-803-01-001 | 倉浜衛生施設組合 | エコトピア池原 | 69656 | 2260 |  | 搬出量 | 可燃ごみ,粗大ごみ,ごみ処理残渣,し尿処理残渣 |  | ガス化溶融・改質 |  | 流動床式 | 全連続運転 | 309 | 3 | 2010 | 場内温水,場内蒸気,発電（場内利用） | 不明 | 不明 | 不明 | 不明 | 6000 | 12.6 | 30240 | 15224 | 溶融処理 | 薬剤処理 | 委託 |  | 無し |  | 100 | 28.4 | 25.4 | 37.5 | 5.5 | 1.4 | 1.8 | 118.8 | 100 | 35.5 | 59.8 | 4.7 | 10377 | 12358 | 無し |  | 0 | 0
沖縄県 | 47804 | 47-804-01-001 | 東部清掃施設組合 | ごみ処理場 | 17498 | 0 | 0 |  | 可燃ごみ,ごみ処理残渣,し尿処理残渣 |  | 焼却 |  | ストーカ式（可動） | 全連続運転 | 98 | 2 | 1985 | 無し | [8 empty] | 無し | 薬剤処理 | 一部委託 |  | 無し |  | 100 | 57.5 | 22.6 | 2.3 | 13 | 2 | 2.6 | 109 | 100 | 42.6 | 50.2 | 7.2 | 9900 |  | 無し |  | 0 | 0
沖縄県 | 47808 | 47-808-01-001 | 糸満市・豊見城市清掃施設組合 | 糸豊環境美化センター | 34223 | 4356 |  | 搬出量 | 可燃ごみ,不燃ごみ,し尿処理残渣 |  | 焼却 |  | ストーカ式（可動） | 全連続運転 | 100 | 2 | 1998 | 場内温水,場内蒸気 | 77000 |  | 77000 | [5 empty] | 溶融処理 | 薬剤処理 | 委託 |  | 無し |  | 100 | 53.7 | 31.8 | 3.7 | 7 | 2.9 | 0.9 | 97.5 | 100 | 38.7 | 56.7 | 4.6 | 9720 |  | 無し |  | 0 | 0
沖縄県 | 47809 | 47-809-01-001 | 本部町今帰仁村清掃施設組合 | ごみ処理施設 | 7628 | 0 | 0 |  | 可燃ごみ,粗大ごみ,し尿処理残渣 |  | 焼却 |  | ストーカ式（可動） | バッチ運転 | 40 | 2 | 1998 | 場内温水 | 不明 | 不明 | 不明 | 不明 |  |  |  |  | 無し | セメント固化,薬剤処理 | 直営 |  | 無し |  | 100 | 45.9 | 28.5 | 7.5 | 13 | 0.9 | 4.2 | 206 | 100 | 56.1 | 37.5 | 6.4 | 5660 |  | 無し |  | 0 | 0
沖縄県 | 47818 | 47-818-01-001 | 島尻消防清掃組合 | 島尻消防清掃組合、島尻環境美化センター | 12605 | 0 |  |  | 可燃ごみ,粗大ごみ,不燃ごみ |  | 焼却 |  | ストーカ式（可動） | バッチ運転 | 40 | 2 | 1980 | 無し | [8 empty] | 薬剤処理 | 薬剤処理 | 委託 |  | 無し |  | 100 | 44.5 | 37.9 | 2.1 | 10.4 | 3.9 | 1.2 |  | 100 | 43.7 | 10.8 | 45.5 |  | 9350 | 無し |  | 0 | 0
沖縄県 | 47822 | 47-822-01-001 | 中城村北中城村清掃事務組合 | 中城青葉苑 | 9488 | 260 |  | 生産量 | 可燃ごみ,不燃ごみ |  | 焼却 |  | 流動床式 | 全連続運転 | 20 | 2 | 2003 | 場内温水 | 1693440 | 0 | 1693440 | [5 empty] | 溶融処理 | 薬剤処理,溶融処理 | 委託 |  | 無し |  | 100 | 50.7 | 28.6 | 7.4 | 10.4 | 1.5 | 1.4 | 138 | 100 | 50.4 | 43.8 | 5.8 | 6985 |  | 無し |  | 0 | 0
沖縄県 | 47825 | 47-825-01-001 | 金武地区消防衛生組合 | 金武地区消防衛生組合金武地区清掃センター | 5083 | 530 |  | 搬出量 | 可燃ごみ |  | 焼却 |  | ストーカ式（可動） | バッチ運転 | 20 | 2 | 1986 | 無し | [8 empty] | 無し | 薬剤処理 | 委託 |  | 無し |  | 100 | 54.5 | 25.5 | 11.7 | 6.9 | 0.7 | 0.7 | 82.5 | 100 | 42.8 | 53.2 | 4 | 8925 | 10500 | 無し |  | 0 | 0
沖縄県 | 47839 | 47-839-01-001 | 比謝川行政事務組合 | 環境美化センター | 14940 | 0 | 0 |  | 可燃ごみ |  | 焼却 |  | ストーカ式（可動） | 准連続運転 | 70 | 2 | 1998 | 無し | [8 empty] | 無し | 薬剤処理 | 直営 |  | 無し |  | 100 | 48.6 | 26 | 7.2 | 16.2 | 0.8 | 1.2 |  | 100 | 40.1 | 5 | 54.9 | 9330 | 10700 | 無し |  | 0 | 0
沖縄県 | 47840 | 47-840-01-001 | 中部北環境施設組合 | ごみ溶融施設 | 36281 | 2558 |  | 搬出量 | 可燃ごみ,ごみ処理残渣 |  | その他 |  | シャフト式 | 全連続運転 | 166 | 2 | 2004 | 発電（場内利用） | 0 | 0 |  |  | 2300 | 14.2 | 12082 | 509 | 無し | 薬剤処理 | 委託 |  | 無し |  | 100 | 41.7 | 29.5 | 11.2 | 13.6 | 2.2 | 1.8 | 101.83 | 100 | 42.3 | 50.4 | 7.3 | 8440 |  | 無し |  | 0 | 0
沖縄県 | 47842 | 47-842-01-001 | 那覇市・南風原町環境施設組合 | 那覇・南風原クリーンセンター | 94506.21 | 6905.37 | 0 | 搬出量 | 可燃ごみ,粗大ごみ,ごみ処理残渣,し尿処理残渣 |  | 焼却 |  | ストーカ式（可動） | 全連続運転 | 450 | 3 | 2006 | 場内温水,場内蒸気,発電（場内利用）,発電（場外利用） | 254009280 | 41852160 | 196313550 | 0 | 8000 | 18.68 | 43448.32 | 19604.17 | 溶融処理 | セメント固化,薬剤処理 | 委託 |  | 無し |  | 100 | 47.5 | 31.5 | 8.7 | 7.4 | 1.8 | 3.1 | 130.4 | 100 | 44.6 | 48.4 | 7 |  | 8862 | 無し |  | 0 | 0

## 粗大
粗大ごみ処理施設
都道府県名 | 地方公共団体 コード | 施設コード | 地方公共団体名 | 施設名 | 年間処理量 | 資源回収量 |  | 処理対象廃棄物 |  | 処理方式 | 処理能力 | 使用開始年度 | 運転管理体制 | 施設の改廃 | 産業廃棄物の搬入の有無 | 一般廃棄物の割合 | リユース・リペア機能の有無 | リユース・リペアする場所の面積 | リユース・リペアの対象品目 | [28 empty] | リユース・リペアの内容
[7 empty] | 資源化物の区分 | [11 empty] | 合計 |  | 家具 |  |  | 自転車 |  |  | 衣類 |  |  | 書籍 |  |  | 家電 |  |  | 傘 |  |  | 食器 |  |  | おもちゃ |  |  | その他
[9 empty] | その他（具体的） | [9 empty] | 重量 | 個数 | 対象 | 重量 | 個数 | 対象 | 重量 | 個数 | 対象 | 重量 | 個数 | 対象 | 重量 | 個数 | 対象 | 重量 | 個数 | 対象 | 重量 | 個数 | 対象 | 重量 | 個数 | 対象 | 重量 | 個数 | 対象 | 重量 | 個数
[5 empty] | (t/年度) | (t/年度) |  |  |  |  | (t/日) |  |  |  |  | （％） |  | （㎡） | （t/年度） | （個・台等） |  | （t/年度） | （個・台等） |  | （t/年度） | （個・台等） |  | （t/年度） | （個・台等） |  | （t/年度） | （個・台等） |  | （t/年度） | （個・台等） |  | （t/年度） | （個・台等） |  | （t/年度） | （個・台等） |  | （t/年度） | （個・台等） |  | （t/年度） | （個・台等）
沖縄県 | 47208 | 47-208-02-001 | 浦添市 | 浦添市クリーンセンター | 1248 | 395 | 搬出量 | 粗大ごみ,不燃ごみ |  | 破砕 | 25 | 1983 | 委託 |  | 無し |  | 無し |  | 0 | 0
沖縄県 | 47209 | 47-209-02-001 | 名護市 | 名護市粗大ごみ処理場（容器包装プラスチック・PETボトル中間処理施設） | 581 | 581 | 搬出量 | 資源ごみ |  | 圧縮 | 5 | 1999 | 委託 |  | 無し |  | 無し |  | 0 | 0
沖縄県 | 47214 | 47-214-02-001 | 宮古島市 | 平良工場前処理施設 | 862 |  | 搬出量 | 粗大ごみ |  | 併用 | 8 | 1997 | 直営 |  | 無し |  | 無し |  | 0 | 0
沖縄県 | 47375 | 47-375-02-001 | 多良間村 | リサイクルセンター | 0 |  |  | 粗大ごみ,その他,可燃ごみ |  | 圧縮 | 1 | 2003 | 直営 |  | 無し |  | 無し |  | 0 | 0
沖縄県 | 47381 | 47-381-02-001 | 竹富町 | 竹富町リサイクルセンター | 24 |  |  | 粗大ごみ,不燃ごみ |  | 破砕 | 0.1 | 2006 | 委託 |  | 無し |  | 無し |  | 0 | 0
沖縄県 | 47804 | 47-804-02-001 | 東部清掃施設組合 | 粗大ごみ置場 | 241 | 57 | 搬出量 | 粗大ごみ |  | 併用 | 1 | 2000 | 委託 |  | 無し |  | 無し |  | 0 | 0
沖縄県 | 47808 | 47-808-02-001 | 糸満市・豊見城市清掃施設組合 | 糸豊環境美化センター | 829 | 186 | 搬出量 | 粗大ごみ,不燃ごみ |  | 破砕 | 30 | 1998 | 直営 |  | 無し |  | 無し |  | 0 | 0
沖縄県 | 47809 | 47-809-02-001 | 本部町今帰仁村清掃施設組合 | 粗大ごみ処理施設 | 174 | 124 | 搬出量 | 粗大ごみ,不燃ごみ,可燃ごみ,資源ごみ |  | 併用 | 15 | 1998 | 直営 |  | 無し |  | 無し |  | 0 | 0
沖縄県 | 47818 | 47-818-02-001 | 島尻消防清掃組合 | 島尻消防清掃組合、島尻環境美化センター | 259 |  |  | 粗大ごみ |  | 破砕 | 5 | 2003 | 委託 |  | 無し |  | 無し |  | 0 | 0
沖縄県 | 47839 | 47-839-02-001 | 比謝川行政事務組合 | 環境美化センター | 1361 | 887 | 搬出量 | 粗大ごみ,不燃ごみ,資源ごみ |  | 破砕 | 13 | 1998 | 直営 |  | 無し |  | 無し |  | 0 | 0
沖縄県 | 47842 | 47-842-02-001 | 那覇市・南風原町環境施設組合 | 那覇・南風原クリーンセンター | 2606.48 | 897.67 | 搬出量 | 粗大ごみ,不燃ごみ |  | 破砕 | 39 | 2006 | 直営 |  | 無し |  | 無し |  | 0 | 0

## 資源化
資源化等を行う施設
都道府県名 | 地方公共団体 コード | 施設コード | 地方公共団体名 | 施設名 | 年間処理量 | 資源回収量 |  |  | 搬出量 |  | 在庫量 |  | 施設区分 | 処理対象廃棄物 |  | 処理内容 |  | 処理能力 | 使用開始年度 | 運転管理体制 | 施設の改廃 | 産業廃棄物の搬入の有無 | 一般廃棄物の割合 | リユース・リペア機能の有無 | リユース・リペアする場所の面積 | リユース・リペアの対象品目 | [28 empty] | リユース・リペアの内容
[8 empty] | 搬出量・在庫量の別（民間） | [17 empty] | 合計 |  | 家具 |  |  | 自転車 |  |  | 衣類 |  |  | 書籍 |  |  | 家電 |  |  | 傘 |  |  | 食器 |  |  | おもちゃ |  |  | その他
[15 empty] | その他（具体的） |  | その他（具体的） | [8 empty] | 重量 | 個数 | 対象 | 重量 | 個数 | 対象 | 重量 | 個数 | 対象 | 重量 | 個数 | 対象 | 重量 | 個数 | 対象 | 重量 | 個数 | 対象 | 重量 | 個数 | 対象 | 重量 | 個数 | 対象 | 重量 | 個数 | 対象 | 重量 | 個数
[5 empty] | (t/年度) | (t/年度) | (㎥/年度) |  | (t/年度) | (㎥/年度) | (t/年度) | (㎥/年度) | [5 empty] | (t/日) |  |  |  |  | （％） |  | （㎡） | （t/年度） | （個・台等） |  | （t/年度） | （個・台等） |  | （t/年度） | （個・台等） |  | （t/年度） | （個・台等） |  | （t/年度） | （個・台等） |  | （t/年度） | （個・台等） |  | （t/年度） | （個・台等） |  | （t/年度） | （個・台等） |  | （t/年度） | （個・台等） |  | （t/年度） | （個・台等）
沖縄県 | 47201 | 47-201-03-001 | 那覇市 | エコマール那覇リサイクル棟 | 8825 | 8825 |  |  | 8825 |  |  |  | リサイクルセンター（交付金） | 金属類,ガラス類,ペットボトル,布類,剪定枝 |  | 選別,圧縮・梱包 |  | 53 | 2011 | 一部委託 |  | 無し |  | 無し |  | 0 | 0
沖縄県 | 47207 | 47-207-03-001 | 石垣市 | 石垣市ストックヤード | 4712 | 4712 |  |  | 4712 |  |  |  | ストックヤード | 紙類,金属類,ガラス類,ペットボトル,プラスチック |  | 選別,圧縮・梱包 |  | 13 | 1998 | 委託 |  | 無し |  | 無し |  | 0 | 0
沖縄県 | 47208 | 47-208-03-001 | 浦添市 | 浦添市リサイクルプラザ | 3150 | 2742 |  |  | 2742 |  | 0 |  | リサイクルプラザ | 金属類,ガラス類,ペットボトル,剪定枝 |  | 選別,圧縮・梱包 |  | 20 | 1999 | 委託 |  | 無し |  | 有り | 1287 | 0 | 139916 | ○ |  | 138 | ○ |  | 12 | ○ |  | 66508 | ○ |  | 8230 | [6 empty] | ○ |  | 31170 | ○ |  | 7907 | ○ |  | 25951 | 修理,展示,販売,譲渡
沖縄県 | 47209 | 47-209-03-001 | 名護市 | 名護市リサイクルセンター | 184 | 184 |  |  | 184 |  | 0 |  | リサイクルセンター（補助金） | 金属類 |  | 選別,圧縮・梱包 |  | 5 | 2007 | 委託 |  | 無し |  | 無し |  | 0 | 0
沖縄県 | 47329 | 47-329-03-001 | 西原町 | 西原町リサイクルヤード | 608 | 608 | 0 |  | 608 | 0 | 0 | 0 | ストックヤード | 紙類,金属類,ガラス類,その他資源ごみ,ペットボトル,布類,剪定枝 |  | 選別,ごみ堆肥化 |  | 5 | 2008 | 委託 |  | 無し |  | 無し |  | 0 | 0
沖縄県 | 47354 | 47-354-03-001 | 座間味村 | 阿嘉島クリーンセンター | 97 | 97 |  |  | 97 |  | 0 |  | リサイクルセンター（補助金） | 紙類,金属類,ガラス類,ペットボトル |  | 選別,圧縮・梱包 |  | 16 | 1998 | 直営 |  | 無し |  | 無し |  | 0 | 0
沖縄県 | 47360 | 47-360-03-001 | 伊是名村 | 伊是名村ごみ処理施設 | 15 | 15 |  |  | 10 |  | 5 |  | リサイクルセンター（交付金） | 金属類,ペットボトル |  | 圧縮・梱包 |  | 0.5 | 2011 | 委託 |  | 無し |  | 無し |  | 0 | 0
沖縄県 | 47381 | 47-381-03-001 | 竹富町 | 竹富町リサイクルセンター | 123 | 123 |  |  | 123 |  |  |  | リサイクルセンター（補助金） | 紙類,金属類,ガラス類,ペットボトル,プラスチック |  | 選別,圧縮・梱包 |  | 1.3 | 2006 | 委託 |  | 無し |  | 無し |  | 0 | 0
沖縄県 | 47803 | 47-803-03-001 | 倉浜衛生施設組合 | エコループ池原 | 9663 | 7334 |  |  | 7334 |  |  |  | リサイクルセンター（交付金） | 紙類,金属類,ガラス類,ペットボトル,不燃ごみ,粗大ごみ |  | 選別,圧縮・梱包 |  | 82 | 2010 | 一部委託 |  | 無し |  | 無し |  | 0 | 0
沖縄県 | 47804 | 47-804-03-001 | 東部清掃施設組合 | 不燃ごみ処理施設 | 411 | 244 |  |  | 244 |  |  |  | その他 | 不燃ごみ |  | 選別,圧縮・梱包 |  | 10 | 1985 | 直営 |  | 無し |  | 無し |  | 0 | 0
沖縄県 | 47809 | 47-809-03-001 | 本部町今帰仁村清掃施設組合 | ストックヤード | 159 | 146 |  |  | 146 |  |  |  | ストックヤード | 紙類,ペットボトル,プラスチック |  | 選別,圧縮・梱包 |  | 1 | 2007 | 直営 |  | 無し |  | 無し |  | 0 | 0
沖縄県 | 47818 | 47-818-03-001 | 島尻消防清掃組合 | 島尻消防清掃組合、島尻環境美化センター | 297 | 220 |  |  | 220 |  | 0 |  | ストックヤード | 不燃ごみ |  | 圧縮・梱包 |  | 7 | 1980 | 委託 |  | 無し |  | 無し |  | 0 | 0
沖縄県 | 47822 | 47-822-03-001 | 中城村北中城村清掃事務組合 | 中城青葉苑 | 615 | 471 |  |  | 471 |  | 0 |  | リサイクルプラザ | 金属類,ガラス類,不燃ごみ,粗大ごみ |  | 選別,圧縮・梱包 |  | 9 | 2003 | 委託 |  | 無し |  | 無し |  | 0 | 0
沖縄県 | 47825 | 47-825-03-001 | 金武地区消防衛生組合 | 金武地区消防衛生組合金武地区清掃センター | 186 | 108 |  |  | 108 |  |  |  | その他 | 金属類,不燃ごみ |  | 選別 |  | 10 | 1986 | 委託 |  | 無し |  | 無し |  | 0 | 0
沖縄県 | 47840 | 47-840-03-001 | 中部北環境施設組合 | 中部北リサイクル | 3371 | 2354 |  |  | 2354 |  | 0 |  | リサイクルプラザ | 紙類,金属類,ガラス類,ペットボトル,不燃ごみ,粗大ごみ |  | 選別,圧縮・梱包 |  | 57 | 2004 | 委託 |  | 無し |  | 無し |  | 0 | 0

## 燃料化
ごみ燃料化施設
都道府県名 | 地方公共団体コード | 施設コード | 地方公共団体名 | 施設名 | 年間処理量 |  | 生成物保管量 |  | 生成物生産量 |  | 生成物搬出量 |  | 処理対象廃棄物 |  | 施設の種類 | 燃料供給先の確保状況 | 処理能力 | 使用開始年度 | 運転管理体制 | 施設の改廃 | 発電能力 |  |  |  | 産業廃棄物の搬入の有無 | 一般廃棄物の割合 | 分析対象 | ごみ組成分析結果 | [6 empty] | 単位容積重量 | 三成分 |  |  |  | 低位発熱量
[21 empty] | 発電能力 | 発電効率（実績値） | 総発電量（実績値） | うち外部供給量（実績値） |  |  |  | 合計 | 紙・布類 | ビニール、合成樹脂、ゴム、皮革類 | 木、竹、わら類 | ちゅう芥類 | 不燃物類 | その他 |  | 合計 | 水分 | 可燃分 | 灰分 | (計算値) | (実測値)
その他（具体的）
[5 empty] | (t/年度) | (㎥/年) | (t/年度) | (㎥/年度) | (t/年度) | (㎥/年度) | (t/年度) | (㎥/年度) |  |  |  |  | (t/日) |  |  |  | (kW) | (％) | (MWh) | (MWh) |  | （％） |  | （％） | （％） | （％） | （％） | （％） | （％） | （％） | (kg/㎥) | （％） | （％） | （％） | （％） | （kJ/kg） | （kJ/kg）

## その他
その他の施設[ごみの中間処理施設]
都道府県名 | 地方公共団体 コード | 施設コード | 地方公共団体名 | 施設名 | 年間処理量 | 処理対象廃棄物 |  | 処理内容 |  | 処理能力 | 使用開始年度 | 運転管理体制 | 施設の改廃 | 産業廃棄物の搬入の有無 | 一般廃棄物の割合
[7 empty] | その他（具体的） |  | その他（具体的）
[5 empty] | (t/年度) |  |  |  |  | (t/日) |  |  |  |  | （％）

## 保管
保管施設
都道府県名 | 地方公共団体コード | 施設コード | 地方公共団体名 | 施設名 | 年間保管量 | 施設区分 | 保管対象廃棄物 | 保管分類数 | 屋内面積 | 屋外面積 | 使用開始年度 | 運転管理体制 | 施設の改廃 | 産業廃棄物の搬入の有無 | 一般廃棄物の割合
[5 empty] | (t/年度) |  |  |  | (m2) | (m2) |  |  |  |  | （％）
沖縄県 | 47201 | 47-201-06-001 | 那覇市 | エコマール那覇リサイクル棟 | 8825 | ストックヤード | 金属類,ガラス類,その他資源ごみ,ペットボトル,布類 | 5 | 63 | 248 | 2011 | 委託 |  | 無し
沖縄県 | 47207 | 47-207-06-001 | 石垣市 | 石垣市ストックヤード | 4712 | ストックヤード | 紙類,金属類,ガラス類,ペットボトル,プラスチック | 5 | 120 | 100 | 1998 | 委託 |  | 無し
沖縄県 | 47208 | 47-208-06-001 | 浦添市 | 浦添市リサイクルプラザ | 1499 | ストックヤード | 金属類,ガラス類,ペットボトル | 7 | 200 | 0 | 1999 | 委託 |  | 無し
沖縄県 | 47210 | 47-210-06-001 | 糸満市 | 糸満市廃棄物再生資源利用施設ストックヤード | 761 | ストックヤード | 紙類,金属類,ガラス類,ペットボトル | 11 | 631 | 0 | 2000 | 直営 |  | 無し
沖縄県 | 47214 | 47-214-06-001 | 宮古島市 | ごみ焼却施設平良工場 | 603 | その他 | 金属類,ガラス類,その他資源ごみ,ペットボトル | 4 | 50 | 150 | 1997 | 直営 |  | 無し
沖縄県 | 47315 | 47-315-06-001 | 伊江村 | 伊江村Ｅ＆Ｃセンターストックヤード | 46 | ストックヤード | 紙類,金属類,その他資源ごみ,ペットボトル | 5 | 75 | 94 | 2004 | 直営 |  | 無し
沖縄県 | 47329 | 47-329-06-001 | 西原町 | 西原町リサイクルヤード | 608 | ストックヤード | 紙類,金属類,ガラス類,その他資源ごみ,ペットボトル,布類 | 7 | 150 | 2400 | 2008 | 委託 |  | 無し
沖縄県 | 47353 | 47-353-06-001 | 渡嘉敷村 | 渡嘉敷村ストックヤード | 10 | ストックヤード | 紙類,金属類,ガラス類,その他資源ごみ,ペットボトル,プラスチック,布類,その他 | 2 | 200 | 208 | 1999 | 直営 |  | 無し
沖縄県 | 47357 | 47-357-06-001 | 南大東村 | 南大東村資源ごみ保管場所 | 15 | ストックヤード | 紙類,金属類,ガラス類,ペットボトル | 4 | 77 | 25 | 2000 | 委託 |  | 無し
沖縄県 | 47358 | 47-358-06-001 | 北大東村 | 北大東村ストックヤード | 26 | 容器包装リサイクル推進施設 | 金属類,ペットボトル | 2 | 150 | 20 | 2002 | 直営 |  | 無し
沖縄県 | 47359 | 47-359-06-001 | 伊平屋村 | 伊平屋村クリーンセンター | 9 | その他 | ペットボトル | 1 | 0 | 88 | 2006 | 委託 |  | 無し
沖縄県 | 47361 | 47-361-06-001 | 久米島町 | 久米島町リサイクルセンター | 194 | 容器包装リサイクル推進施設 | 紙類,金属類,ガラス類,その他資源ごみ,ペットボトル,プラスチック | 7 | 360 | 173.4 | 2004 | 直営 |  | 無し
沖縄県 | 47375 | 47-375-06-001 | 多良間村 | ストックヤード | 18 | ストックヤード | 金属類,その他資源ごみ,ペットボトル | 3 | 238 | 100 | 2002 | 直営 |  | 無し
沖縄県 | 47803 | 47-803-06-001 | 倉浜衛生施設組合 | ストックヤード | 5603 | ストックヤード | 紙類,金属類,ガラス類,ペットボトル,その他 | 14 | 1525 | 0 | 2010 | 直営 |  | 無し
沖縄県 | 47809 | 47-809-06-001 | 本部町今帰仁村清掃施設組合 | ストックヤード | 270 | ストックヤード | 紙類,金属類,ペットボトル,プラスチック | 4 | 600 | 600 | 2007 | 直営 |  | 無し
沖縄県 | 47818 | 47-818-06-001 | 島尻消防清掃組合 | 島尻消防清掃組合、島尻環境美化センター | 1190 | ストックヤード | 紙類,金属類,ガラス類,その他資源ごみ,ペットボトル,プラスチック,布類 | 7 | 648 | 832 | 2000 | 委託 |  | 無し
沖縄県 | 47825 | 47-825-06-001 | 金武地区消防衛生組合 | 金武地区ストックヤード | 313 | ストックヤード | 紙類,ガラス類,ペットボトル,その他 | 5 | 105.3 | 20.961 | 2007 | 委託 |  | 無し
沖縄県 | 47829 | 47-829-06-001 | 国頭地区行政事務組合 | やんばる美化センター（リサイクルセンター） | 71 | 容器包装リサイクル推進施設 | ガラス類 | 3 | 66 | 0 | 2006 | 直営 |  | 無し
沖縄県 | 47829 | 47-829-06-002 | 国頭地区行政事務組合 | やんばる美化センター（ストックヤード） | 124 | ストックヤード | 紙類,金属類,ガラス類,ペットボトル | 5 | 255 | 0 | 2006 | 直営 |  | 無し
沖縄県 | 47839 | 47-839-06-001 | 比謝川行政事務組合 | 環境美化センター | 667 | ストックヤード | 紙類,ガラス類,ペットボトル | 3 | 260 | 81 | 1998 | 直営 |  | 無し

## 最終
最終処分場
都道府県名 | 地方公共団体コード | 施設コード | 地方公共団体名 | 施設名 | 埋立容量 （覆土を含む） | 埋立量 （覆土を含まない） | 残余容量 | 処理対象廃棄物 | 埋立場所 | 埋立開始年度 | 埋立地面積 | 全体容積 | 埋立終了年度 | 遮水の方式 | 浸出水の処理 | 運転管理体制 | 処分場の現状 | 施設の改廃 | 産業廃棄物の搬入の有無 | 一般廃棄物の割合 | 最終処分場の構造 | 準好気性埋立構造の管理状況 |  |  | 水質管理状況 | [5 empty] | メタン回収の有無 | メタン回収をしている場合
[22 empty] | 水位管理 | 覆土施工 | ガス抜き管の計画的施工状況 | 処理前BOD濃度 | 処理後BOD濃度 | 処理前COD濃度 | 処理後COD濃度 | 処理前TN濃度 | 処理後TN濃度 |  | メタンガス回収量 | メタンガス濃度 | メタンガス発熱量 | メタンガスの利用 | 発電量
[5 empty] | (㎥/年度) | (ｔ/年度) | (㎥) |  |  |  | (m2) | (㎥) | [7 empty] | （％） |  |  |  |  | （ppm） | （ppm） | （ppm） | （ppm） | （ppm） | （ppm） |  | （㎥／年） | （％） | （kJ/㎥N） |  | （kWh/年）
沖縄県 | 47207 | 47-207-07-001 | 石垣市 | 石垣市最終処分場 | 4968 | 3148 | 38926 | 不燃ごみ,その他,焼却残渣（飛灰）,破砕ごみ・処理残渣,粗大ごみ | 平地 | 1999 | 15200 | 140000 | 2022 | 表面遮水工（キャッピング） | 凝集沈殿,生物処理（脱窒あり）,砂ろ過,消毒,活性炭処理 | 委託 | 埋立中 |  | 無し |  | 準好気性埋立構造 | 末端集水管は開放 | 即日覆土 | 一部延長を行っていない |  | 0.6 |  | 9 |  | 8.1 | 回収していない
沖縄県 | 47209 | 47-209-07-001 | 名護市 | 名護市一般廃棄物最終処分場 | 423 | 423 | 7291 | 不燃ごみ,焼却残渣（飛灰） | 山間 | 1995 | 20000 | 185000 | 2014 | 原地盤利用,底部遮水工 | 生物処理（脱窒あり）,砂ろ過,活性炭処理 | 委託 | 埋立中 |  | 無し |  | 準好気性埋立構造 | 末端集水管は水没 | 中間覆土 | 埋立状況により計画的に延長 | 2.36 | 0.05 | 3.47 | 0.57 | 3.7 | 3.6 | 回収していない
沖縄県 | 47214 | 47-214-07-001 | 宮古島市 | 一般廃棄物最終処分場（野田処分場） | 179 | 179 | 39185 | 焼却残渣（主灰）,その他,焼却残渣（飛灰）,破砕ごみ・処理残渣,粗大ごみ | 平地 | 1994 | 10600 | 81000 | 2013 | その他遮水 | 生物処理（脱窒なし）,砂ろ過,消毒,活性炭処理 | 委託 | 埋立中 |  | 無し |  | 準好気性埋立構造 | 末端集水管は水没 | 中間覆土 | 一部延長を行っていない |  | 3 |  | 2.9 |  | 7.3 | 回収していない
沖縄県 | 47214 | 47-214-07-002 | 宮古島市 | 一般廃棄物最終処分場（川満処分場） | 2470 | 2470 | 12803 | 焼却残渣（主灰）,その他,焼却残渣（飛灰）,破砕ごみ・処理残渣 | 平地 | 1997 | 7000 | 52000 | 2016 | その他遮水 | 生物処理（脱窒なし）,砂ろ過,消毒,活性炭処理 | 委託 | 埋立中 |  | 無し |  | 準好気性埋立構造 | 末端集水管は水没 | 中間覆土 | 一部延長を行っていない |  | 1.8 |  | 0.6 |  | 10 | 回収していない
沖縄県 | 47311 | 47-311-07-001 | 恩納村 | 恩納村一般廃棄物最終処分場 | 1477 | 1477 | 43953 | 溶融飛灰,不燃ごみ,粗大ごみ | 山間 | 1991 | 12300 | 100000 | 2011 | 底部遮水工 | 凝集沈殿,生物処理（脱窒なし）,砂ろ過,消毒,活性炭処理 | 委託 | 埋立中 |  | 無し |  | 準好気性埋立構造 | 末端集水管は水没 | 即日覆土 | 一部延長を行っていない | 26.8 | 0.91 | 24.6 | 8.05 | 28.4 | 24.6 | 回収していない
沖縄県 | 47315 | 47-315-07-001 | 伊江村 | 伊江村Ｅ＆Ｃセンター | 234 | 198 | 46147 | 焼却残渣（主灰）,不燃ごみ,焼却残渣（飛灰） | 平地 | 1991 | 25582 | 72400 | 2025 | 表面遮水工（キャッピング） | 生物処理（脱窒あり）,消毒 | 直営 | 埋立中 |  | 無し |  | 準好気性埋立構造 | 末端集水管は開放 | 即日覆土 | 一部延長を行っている |  | 0.8 |  | 2.8 |  | 1.26 | 回収していない
沖縄県 | 47353 | 47-353-07-001 | 渡嘉敷村 | 渡嘉敷村一般廃棄物最終処分場 | 285 | 243 | 13631 | 焼却残渣（主灰）,資源ごみ,不燃ごみ,その他,焼却残渣（飛灰）,破砕ごみ・処理残渣,粗大ごみ | 平地 | 2002 | 3000 | 15000 | 2022 | 底部遮水工 | 砂ろ過,消毒,活性炭処理 | 直営 | 埋立中 |  | 無し |  | その他埋立構造 |  |  |  |  | 5.2 |  | 4.7 |  | 7.3 | 回収していない
沖縄県 | 47355 | 47-355-07-001 | 粟国村 | 粟国村一般廃棄物最終処分場 | 200 | 20 | 7400 | 焼却残渣（主灰）,不燃ごみ,焼却残渣（飛灰）,破砕ごみ・処理残渣,粗大ごみ | 平地 | 2000 | 6000 | 15000 | 2015 | 原地盤利用,底部遮水工,その他遮水 | 砂ろ過,消毒 | 委託 | 埋立中 |  | 無し |  | 準好気性埋立構造 | 末端集水管は開放 | 即日覆土 | 一部延長を行っていない |  | 0.6 |  | 5.1 |  | 0.44 | 回収していない
沖縄県 | 47357 | 47-357-07-001 | 南大東村 | 南大東村エコ・センター | 32 | 21 | 3382 | 焼却残渣（主灰）,不燃ごみ,焼却残渣（飛灰）,破砕ごみ・処理残渣,粗大ごみ | 平地 | 2010 | 1330 | 4500 | 2024 | 底部遮水工,覆蓋（屋根）,表面遮水工（キャッピング） | 凝集沈殿,生物処理（脱窒なし）,砂ろ過,消毒,活性炭処理 | 委託 | 埋立中 |  | 無し |  | 準好気性埋立構造 | 末端集水管は開放 | 最終覆土のみ | 一部延長を行っていない | 0.5 | 0.5 | 6.7 | 6.7 | 14.3 | 14.3 | 回収していない
沖縄県 | 47358 | 47-358-07-001 | 北大東村 | 北大東村最終処分場 | 225 | 208 | 1804 | 焼却残渣（主灰）,不燃ごみ,破砕ごみ・処理残渣,粗大ごみ | 平地 | 2009 | 901.88 | 2000 | 2029 | 底部遮水工 | 凝集沈殿,砂ろ過,消毒,活性炭処理 | 直営 | 埋立中 |  | 無し |  | その他埋立構造 |  |  |  |  | 0.01 |  | 2.7 |  | 5.9 | 回収していない
沖縄県 | 47360 | 47-360-07-001 | 伊是名村 | 伊是名村ごみ処理施設 | 5 | 14 | 10590 | 焼却残渣（主灰）,不燃ごみ,焼却残渣（飛灰） | 平地 | 2011 | 2500 | 11000 | 2026 | 底部遮水工 | 凝集沈殿,生物処理（脱窒なし）,活性炭処理,膜処理 | 委託 | 埋立中 |  | 無し |  | 準好気性埋立構造 | 末端集水管は水没 | 最終覆土のみ | 埋立状況により計画的に延長 | 250 | 10 | 100 | 10 |  | 5.9 | 回収していない
沖縄県 | 47361 | 47-361-07-001 | 久米島町 | 久米島町一般廃棄物最終処分場 | 1810 | 607 | 18047 | 不燃ごみ,その他,焼却残渣（飛灰）,破砕ごみ・処理残渣,粗大ごみ | 山間 | 2004 | 5000 | 25000 | 2024 | 底部遮水工 | 生物処理（脱窒なし）,活性炭処理,キレート処理 | 直営 | 埋立中 |  | 無し |  | 準好気性埋立構造 | 末端集水管は開放 | 最終覆土のみ | 埋立状況により計画的に延長 | 0 | 2.867 | 0 | 7.475 | 0 | 12.333 | 回収していない | 0 | 0 | 0 |  | 0
沖縄県 | 47375 | 47-375-07-001 | 多良間村 | 一般廃棄物埋立処分施設 | 82 | 93 | 9541 | 焼却残渣（主灰）,焼却残渣（飛灰） | 平地 | 2002 | 3000 | 10000 | 2022 | 底部遮水工,その他遮水 | 他施設での処理 | 直営 | 埋立中 |  | 無し |  | その他埋立構造 |  |  |  |  | 0.7 |  | 5.7 |  | 9.14 | 回収していない
沖縄県 | 47381 | 47-381-07-001 | 竹富町 | 竹富町一般廃棄物最終処分場 | 434 | 152 | 19519 | 焼却残渣（主灰）,可燃ごみ,不燃ごみ,破砕ごみ・処理残渣,粗大ごみ | 山間 | 2006 | 4300 | 22000 | 2021 | 底部遮水工,鉛直遮水工 | 生物処理（脱窒あり）,砂ろ過,消毒,活性炭処理 | 委託 | 埋立中 |  | 無し |  | 準好気性埋立構造 | 末端集水管は開放 | 即日覆土 | 埋立状況により計画的に延長 | 0.5 | 0.5 | 2.3 | 2.3 | 3.83 | 3.83 | 回収していない
沖縄県 | 47382 | 47-382-07-001 | 与那国町 | 与那国町一般廃棄物最終処分場 | 2925 | 584 | 8075 | 焼却残渣（主灰）,可燃ごみ,資源ごみ,不燃ごみ,その他,焼却残渣（飛灰）,破砕ごみ・処理残渣,粗大ごみ | 平地 | 2007 | 3000 | 11000 | 2027 | 底部遮水工 | 生物処理（脱窒なし）,消毒,活性炭処理 | 委託 | 埋立中 |  | 無し |  | 準好気性埋立構造 | 末端集水管は開放 | 中間覆土 | 埋立状況により計画的に延長 |  | 3 |  | 28 |  | 74 | 回収していない
沖縄県 | 47803 | 47-803-07-001 | 倉浜衛生施設組合 | 倉浜衛生施設組合一般廃棄物最終処分場 | 6531 | 7177 | 229318 | 焼却残渣（主灰）,溶融飛灰,焼却残渣（飛灰）,溶融スラグ,破砕ごみ・処理残渣 | 平地 | 1996 | 38000 | 400000 | 2013 (埋め立て中) | 底部遮水工,その他遮水 | 凝集沈殿,生物処理（脱窒あり）,砂ろ過,消毒,活性炭処理 | 直営 | 埋立中 |  | 無し |  | 準好気性埋立構造 | 末端集水管は開放 | 中間覆土 | 埋立状況により計画的に延長 | 3 | 0 | 17 | 1 | 10 | 2 | 回収していない
沖縄県 | 47809 | 47-809-07-001 | 本部町今帰仁村清掃施設組合 | 一般廃棄物最終処分場 | 1036 | 1588 | 61969 | 焼却残渣（主灰）,不燃ごみ,焼却残渣（飛灰）,破砕ごみ・処理残渣 | 山間 | 2009 | 8800 | 67000 | 2024 | 底部遮水工 | 生物処理（脱窒あり）,砂ろ過,他施設での処理,活性炭処理 | 委託 | 埋立中 |  | 無し |  | 準好気性埋立構造 | 末端集水管は開放 | 即日覆土 | 埋立状況により計画的に延長 | 250 | 10 | 100 | 10 | 0 | 0 | 回収していない
沖縄県 | 47829 | 47-829-07-001 | 国頭地区行政事務組合 | やんばる美化センター（埋立処分地施設） | 1153 | 805 | 36730 | 焼却残渣（主灰）,焼却残渣（飛灰）,破砕ごみ・処理残渣 | 山間 | 2006 | 7200 | 45000 | 2025 | 底部遮水工 | 生物処理（脱窒なし）,砂ろ過,消毒,活性炭処理 | 直営 | 埋立中 |  | 無し |  | 準好気性埋立構造 | 末端集水管は開放 | 中間覆土 | 埋立状況により計画的に延長 | 0.5 | 0.5 | 13.5 | 5.5 | 4.75 | 4.88 | 回収していない
沖縄県 | 47839 | 47-839-07-001 | 比謝川行政事務組合 | 一般廃棄物最終処分場 | 1399 | 1950 | 40909 | 焼却残渣（主灰）,焼却残渣（飛灰）,破砕ごみ・処理残渣 | 平地 | 2008 | 15650 | 155000 | 2022 | 底部遮水工 | 生物処理（脱窒あり）,砂ろ過,消毒,活性炭処理 | 委託 | 埋立中 |  | 無し |  | 準好気性埋立構造 | 末端集水管は開放 | 即日覆土 | 埋立状況により計画的に延長 | 1.5 | 0.5 | 12.6 | 6.5 | 6.26 | 5.67 | 回収していない
沖縄県 | 47842 | 47-842-07-001 | 那覇市・南風原町環境施設組合 | 那覇エコアイランド | 3667 | 4046 | 67451 | 焼却残渣（主灰）,溶融飛灰,焼却残渣（飛灰）,溶融スラグ,破砕ごみ・処理残渣 | 海面 | 2007 | 13000 | 107000 | 2016 | 表面遮水工（キャッピング） | 凝集沈殿,生物処理（脱窒あり）,砂ろ過,消毒,活性炭処理 | 委託 | 埋立中 |  | 無し |  | 嫌気性埋立構造 |  |  |  | 50 | 20 | 190 | 20 | 80 | 60 | 回収していない

## し尿
し尿処理施設・汚泥再生処理センター
都道府県名 | 地方公共団体コード | 施設コード | 地方公共団体名 | 施設名 | 年間処理量 |  |  |  | 資源化量 |  |  | 脱水汚泥の直接埋立 |  | 脱水汚泥の焼却 |  | 処理方式 | [5 empty] | メタン発酵の場合 |  |  | 処理能力 | 処理能力 （有機性廃棄物） | 資源化能力 | 計画メタンガス量 | 使用開始年度 | 運転管理体制 | 施設の改廃
[5 empty] | し尿 | 浄化槽汚泥 | 有機性廃棄物 | その他 | 堆肥等の固形物 | メタンガス | 資源化物量の区分 | 直接埋立の有無 | 埋立量 | 焼却の有無 | 焼却量 | 汚水処理 |  | 汚泥処理 |  | 資源化処理 |  | ガス生産量 | ガス発熱量 | ガス利用方法
[17 empty] | その他（具体的） |  | その他（具体的） |  | その他（具体的）
[5 empty] | (kl/年度) | (kl/年度) | (t/年度) | (kl/年度) | (t/年度) | (㎥／年度) |  |  | （t/年度) |  | （t/年度) | [6 empty] | （㎥/年度） | （kJ/㎥N） |  | (kL/日) | (t/日) | (t/日) | (㎥/日)
沖縄県 | 47201 | 47-201-08-001 | 那覇市 | 那覇市し尿等下水道放流施設 | 2154 | 3597 | 0 | 0 | 0 | 0 |  | 無し | 0 | 施設外焼却 | 295 | 下水投入 |  | 脱水 | [6 empty] | 24 | 0 | 0 | 0 | 2008 | 委託
沖縄県 | 47207 | 47-207-08-001 | 石垣市 | 石垣市し尿処理場 | 187 | 13157 | 0 | 0 | 0 | 0 |  | 有り | 450 | 焼却無し |  | 嫌気 |  | 乾燥 | [6 empty] | 25 | 0 | 0 | 0 | 1973 | 委託
沖縄県 | 47209 | 47-209-08-001 | 名護市 | 名護市し尿処理場 | 10231.2 | 3612.6 | 0 | 0 | 0 | 0 |  | 無し | 0 | 焼却無し | 0 | 好気,好二段 |  | 脱水 |  | 堆肥化 |  | 0 | 0 |  | 40 | 0 | 0 | 0 | 1973 | 委託
沖縄県 | 47214 | 47-214-08-001 | 宮古島市 | し尿処理場「上原苑」 | 0 | 0 | 0 | 0 | 0 |  | 生産量 | 無し |  | 焼却無し |  | 好気,高負荷 |  | 乾燥 |  | 堆肥化 |  |  |  |  | 30 | 0 | 0.8 | 0 | 1986 | 委託 | 廃止
沖縄県 | 47214 | 47-214-08-002 | 宮古島市 | 伊良部し尿処理施設 |  | 527 |  |  | 0 |  |  | 無し |  | 焼却無し |  | 好気 |  | その他 |  | その他 |  |  |  |  | 10 | 0 | 0.8 | 0 | 1983 | 委託
沖縄県 | 47375 | 47-375-08-001 | 多良間村 | 多良間村し尿処理施設 | 81 | 149 |  |  | 0 | 0 |  | 無し |  | 焼却無し |  | 好二段 |  | その他 | [6 empty] | 3 | 0 | 0 | 0 | 1983 | 委託
沖縄県 | 47803 | 47-803-08-001 | 倉浜衛生施設組合 | 倉浜衛生施設組合宜野湾清水苑 | 2701 | 6369 | [5 empty] | 無し |  | 施設外焼却 | 400 | 嫌気,好気,その他 |  | 脱水 | [6 empty] | 130 |  | 0 |  | 1977 | 委託
沖縄県 | 47804 | 47-804-08-001 | 東部清掃施設組合 | し尿処理場 | 1086 | 8554 |  |  | 0 | 0 |  | 無し |  | 施設外焼却 | 434 | 嫌気 |  | 脱水 | [6 empty] | 30 | 0 | 0 | 0 | 1974 | 委託
沖縄県 | 47808 | 47-808-08-001 | 糸満市・豊見城市清掃施設組合 | 岡波苑 | 1150 | 10299 |  |  | 0 | 0 |  | 無し |  | 施設外焼却 | 643 | 好二段,標脱 |  | 脱水,焼却 |  | その他 |  |  |  |  | 65 | 0 | 0 | 0 | 1982 | 委託
沖縄県 | 47809 | 47-809-08-001 | 本部町今帰仁村清掃施設組合 | し尿処理施設 | 1637.16 | 6548.64 |  |  | 0 | 0 |  | 無し |  | 施設内焼却 | 190.79 | 嫌気 |  | 脱水,焼却 | [6 empty] | 35 | 0 | 0 | 0 | 1975 | 直営
沖縄県 | 47818 | 47-818-08-001 | 島尻消防清掃組合 | 島尻消防清掃組合、清澄苑 | 250 | 11483 |  |  | 0 |  |  | 無し |  | 施設外焼却 | 1011 | 好二段 |  | 脱水 |  | その他 |  |  |  |  | 30 | 0 | 0 | 0 | 1988 | 委託
沖縄県 | 47822 | 47-822-08-001 | 中城村北中城村清掃事務組合 | 北中城青海苑 | 554 | 6998 |  |  | 281 |  | 排出量・売却量 | 無し |  | 焼却無し |  | 嫌気 |  | 脱水 |  | 堆肥化 |  |  |  |  | 30 | 0 | 1.8 | 0 | 1978 | 委託
沖縄県 | 47823 | 47-823-08-001 | 中部衛生施設組合 | 長尾苑 | 1529 | 18710 | 0 | 0 | 1256 | 0 | 排出量・売却量 | 無し | 0 | 焼却無し | 0 | 標脱 |  | 脱水 |  | その他 |  | 0 | 0 |  | 80 | 0 | 6 | 0 | 1980 | 委託

## コミプラ
コミュニティプラント
都道府県名 | 地方公共団体コード | 施設コード | 地方公共団体名 | 施設名 | 汚水処理量 | 処理方法 | 計画最大汚水量 | 使用開始年度 | 運転管理体制 | 施設の改廃
[5 empty] | (㎥/年度) |  | (㎥/日)

## リユース・リペア施設
リユース・リペア施設
都道府県名 | 地方公共団体コード | 施設コード | 地方公共団体名 | 施設名 | 年間処理量 | 設置場所 | 面積 | 使用開始年度 | リユース・リペアの対象品目 | [28 empty] | リユース・リペアの内容 | 運転管理体制 | 施設の改廃
[9 empty] | 合計 |  | 家具 |  |  | 自転車 |  |  | 衣類 |  |  | 書籍 |  |  | 家電 |  |  | 傘 |  |  | 食器 |  |  | おもちゃ |  |  | その他
[9 empty] | 重量 | 個数 | 対象 | 重量 | 個数 | 対象 | 重量 | 個数 | 対象 | 重量 | 個数 | 対象 | 重量 | 個数 | 対象 | 重量 | 個数 | 対象 | 重量 | 個数 | 対象 | 重量 | 個数 | 対象 | 重量 | 個数 | 対象 | 重量 | 個数
[5 empty] | （ｔ／年度） |  | （㎡） |  | （t/年度） | （個・台等） |  | （t/年度） | （個・台等） |  | （t/年度） | （個・台等） |  | （t/年度） | （個・台等） |  | （t/年度） | （個・台等） |  | （t/年度） | （個・台等） |  | （t/年度） | （個・台等） |  | （t/年度） | （個・台等） |  | （t/年度） | （個・台等） |  | （t/年度） | （個・台等）
沖縄県 | 47201 | 47-201-10-001 | 那覇市 | エコマール那覇プラザ棟 | 13 | 廃棄物処理施設以外の公共施設 | 3711 | 2013 | 13 | 44 | ○ | 1 | 44 |  |  |  | ○ | 12 | [19 empty] | 修理,展示,販売,譲渡 | 直営