## し尿
し尿処理施設・汚泥再生処理センター
都道府県名 | 地方公共団体コード | 施設コード | 地方公共団体名 | 施設名 | 年間処理量 |  |  |  | 資源化量 |  |  | 脱水汚泥の直接埋立 |  | 脱水汚泥の焼却 |  | 処理方式 | [5 empty] | メタン発酵の場合 |  |  | 処理能力 | 処理能力 （有機性廃棄物） | 資源化能力 | 計画メタンガス量 | 使用開始年度 | 運転管理体制 | 施設の改廃
[5 empty] | し尿 | 浄化槽汚泥 | 有機性廃棄物 | その他 | 堆肥等の固形物 | メタンガス | 資源化物量の区分 | 直接埋立の有無 | 埋立量 | 焼却の有無 | 焼却量 | 汚水処理 |  | 汚泥処理 |  | 資源化処理 |  | ガス生産量 | ガス発熱量 | ガス利用方法
[17 empty] | その他（具体的） |  | その他（具体的） |  | その他（具体的）
[5 empty] | (kl/年度) | (kl/年度) | (t/年度) | (kl/年度) | (t/年度) | (㎥／年度) |  |  | （t/年度) |  | （t/年度) | [6 empty] | （㎥/年度） | （kJ/㎥N） |  | (kL/日) | (t/日) | (t/日) | (㎥/日)
北海道 | 01100 | 01-100-08-001 | 札幌市 | 札幌市クリーンセンター | 16126.965 | 2485.296 | 0 | 0 | 0 | 0 |  | 無し |  | 施設外焼却 | 2 | 好希釈,下水投入 |  | 脱水 |  | その他 |  |  |  |  | 100 | 不明 | - | - | 1995 | 委託
北海道 | 01202 | 01-202-08-001 | 函館市 | 函館市し尿処理場 | 53468 | 4221 |  |  | 0 | 0 |  | 無し |  | 焼却無し |  | 高負荷,下水投入,一次処理 |  | その他 | [6 empty] | 204 | 0 | 0 | 0 | 1983 | 直営
北海道 | 01203 | 01-203-08-001 | 小樽市 | 小樽市し尿処理場 | 4441 | 2065 |  |  | 0 | 0 |  | 有り | 6 | 焼却無し |  | 嫌気 |  | 脱水 | [6 empty] | 150 | 0 | 0 | 0 | 1971 | 直営
北海道 | 01204 | 01-204-08-001 | 旭川市 | 旭川市環境センター | 16320 | 12079 |  |  | 0 | 0 |  | 無し |  | 焼却無し |  | 下水投入 |  | その他 | [6 empty] | 100 | 0 | 0 | 0 | 1991 | 委託
北海道 | 01206 | 01-206-08-001 | 釧路市 | 新野処理場 | 2215.3 | 808 | 0 | 0 | 0 | 0 | 生産量 | 無し | 0 | 焼却無し | 0 | 嫌気 |  | 脱水 |  | メタン発酵 |  | 14987 | 376413492 | 所内利用（熱利用） | 200 | 0 | 0 | 269 | 1968 | 一部委託 | 休止
北海道 | 01206 | 01-206-08-002 | 釧路市 | 大楽毛下水終末処理場 し尿・浄化槽汚泥等受入施設 | 16054.3 | 3221 | 0 | 0 | 0 | 0 |  | 無し | 0 | 焼却無し | 0 | 一次処理 |  | 脱水 |  |  |  | 0 | 0 |  | 80.4 | 0 | 0 | 0 | 2013 | 委託 | 新設（新規稼働）
北海道 | 01208 | 01-208-08-001 | 北見市 | 北見市自給肥料供給センター | 846 | 114 |  |  | 944 |  | 生産量 | 無し |  | 焼却無し |  | その他 |  | その他 |  | 堆肥化 |  |  |  |  | 3 | 3 | 3 | 3 | 1994 | 委託
北海道 | 01209 | 01-209-08-001 | 夕張市 | 夕張市平和し尿処理場 | 7243 | 1453 |  |  |  | 36328 | 排出量・売却量 | 有り | 174 | 焼却無し |  | 嫌気 |  | 脱水 |  | メタン発酵 |  | 36328 | 1600 | 所内利用（熱利用） | 64 | 0 | 0 | 130 | 1957 | 委託
北海道 | 01210 | 01-210-08-001 | 岩見沢市 | 文向台衛生センター | 7270 | 4755 |  |  | 283 | 34490 | 生産量 | 無し |  | 焼却無し |  | 嫌気 |  | 脱水 |  | メタン発酵 |  | 34490 | 22236 | 所内利用（熱利用） | 70 | 0 | 4 | 315 | 1968 | 直営
北海道 | 01211 | 01-211-08-001 | 網走市 | 網走市二見ヶ岡クリーンセンター | 1235 | 1537 |  |  | 0 | 0 |  | 有り | 55 | 焼却無し |  | 下水投入,一次処理 |  | 脱水 | [6 empty] | 20 | 0 | 0 | 0 | 1994 | 委託
北海道 | 01213 | 01-213-08-001 | 苫小牧市 | 苫小牧市し尿処理施設（浄化槽汚泥・雑排水・し尿投入槽） | 12379 | 3881 | [5 empty] | 無し |  | 焼却無し |  | 下水投入 |  | 焼却 | [6 empty] | 170 | 0 | 0 | 0 | 1984 | 委託
北海道 | 01214 | 01-214-08-001 | 稚内市 | 汚泥投入共同処理施設 | 1130 | 3183 | 0 | 0 | 0 | 0 |  | 有り | 33 | 施設内焼却 | 50 | 好希釈,膜分離,下水投入 |  | 脱水,焼却 |  |  |  | 0 | 0 |  | 65 | 0 | 0 | 0 | 2003 | 委託
北海道 | 01215 | 01-215-08-001 | 美唄市 | 美唄市し尿処理場 | 5595 | 2816 | 0 | 0 | 0 | 0 |  | 有り | 310 | 焼却無し | 0 | 好気 |  | 脱水 | [6 empty] | 55 | 0 | 0 | 0 | 1979 | 委託
北海道 | 01216 | 01-216-08-001 | 芦別市 | 芦別市浄化センター | 2557 | 655 |  |  | 0 | 0 |  | 有り | 13 | 焼却無し |  | 下水投入 |  | 脱水 | [6 empty] | 57 | 0 | 0 | 0 | 1983 | 委託
北海道 | 01220 | 01-220-08-001 | 士別市 | 士別市下水処理場し尿前処理施設 | 857 | 1856 |  |  | 981 |  | 排出量・売却量 | 無し |  | 焼却無し |  | 一次処理 |  | 脱水 |  | 堆肥化 |  |  |  |  | 25 | 0 | 3.4 | 0 | 1991 | 委託
北海道 | 01222 | 01-222-08-001 | 三笠市 | 三笠市し尿処理場 | 2257 | 558 |  |  | 0 | 0 |  | 無し |  | 焼却無し |  | 下水投入 |  | その他 |  | その他 |  |  |  |  | 30 | 0 | 0 | 0 | 1978 | 委託
北海道 | 01223 | 01-223-08-001 | 根室市 | 根室市し尿処理場 | 11958 | 828 |  |  |  | 18937 | 生産量 | 有り | 206 | 焼却無し | 21 | 嫌気 |  | 脱水 |  | メタン発酵 |  | 18937 | 47.54 | 所内利用（熱利用） | 80 | 0.7 | 1 | 513 | 1982 | 委託
北海道 | 01224 | 01-224-08-001 | 千歳市 | 千歳市汚水投入施設 | 2287 | 1362.4 |  | 282.3 | 0 | 0 |  | 無し |  | 焼却無し |  | 下水投入 |  | その他 |  | その他 |  |  |  |  | 28 | 0 | 0 | 0 | 1993 | 委託
北海道 | 01227 | 01-227-08-001 | 歌志内市 | 歌志内市衛生センター | 3205 | 1452 |  |  | 0 | 0 |  | 有り | 126 | 焼却無し |  | 高負荷 |  | 脱水 |  | その他 |  |  |  |  | 15 | 0 | 0 | 0 | 1989 | 委託
北海道 | 01231 | 01-231-08-001 | 恵庭市 | 恵庭市生ごみ・し尿処理場 | 2994 | 1267 | 3864 |  |  |  |  | 無し |  | 焼却無し |  | 下水投入,一次処理 |  | その他 |  | メタン発酵 |  | 1593290 | 21420 | 所内利用（発電利用）,所内利用（熱利用） | 15 | 18 | 11 |  | 1989 | 委託
北海道 | 01235 | 01-235-08-001 | 石狩市 | 石狩市北石狩衛生センターし尿処理施設 | 8413 | 1915 | 0 | 0 | 0 | 0 |  | 無し |  | 焼却無し |  | 好気 |  | 乾燥 | [6 empty] | 46 | 0 | 0 | 0 | 1975 | 直営
北海道 | 01345 | 01-345-08-001 | 森町 | 森町衛生センター | 15427 | 764 | [5 empty] | 無し |  | 焼却無し |  | 嫌気 |  | 脱水 | [6 empty] | 70 |  | 0 |  | 1975 | 直営
北海道 | 01367 | 01-367-08-001 | 奥尻町 | 奥尻町し尿処理場 | 782 | 258 | 0 | 0 | 0 | 0 |  | 有り | 15 | 焼却無し | 0 | 嫌気 |  | 脱水 |  | その他 |  | 0 | 0 |  | 10 | 0 | 0 | 0 | 1979 | 直営
北海道 | 01371 | 01-371-08-001 | せたな町 | 北檜山下水処理場 | 3700 | 797 | 0 | 0 | 0 | 0 |  | 無し |  | 焼却無し |  | 好一段 |  | 脱水 | [6 empty] | 16.2 | 0 | 0 | 0 | 2012 | 一部委託
北海道 | 01459 | 01-459-08-001 | 美瑛町 | 美瑛町浄化センター | 1508 | 2949 |  |  | 235 | 17234 | 生産量 | 無し |  | 焼却無し |  | 嫌気,下水投入 |  | 脱水 |  | メタン発酵,堆肥化 |  | 17234 | 23012 | 所内利用（熱利用） | 25 | 0 | 0.5 | 325 | 1979 | 直営
北海道 | 01517 | 01-517-08-001 | 礼文町 | 礼文町衛生センター し尿一次処理施設 | 614 | 468 |  |  | 0 |  |  | 無し |  | 焼却無し |  | 下水投入,一次処理 |  | その他 | [6 empty] | 12 | 0 | - | - | 2000 | 直営 | 能力変更
北海道 | 01518 | 01-518-08-001 | 利尻町 | 利尻島し尿前処理施設 | 490 | 524 |  |  | 0 | 0 |  | 無し |  | 焼却無し |  | 一次処理 |  | その他 | [6 empty] | 21 | 0 | 0 | 0 | 2012 | 委託
北海道 | 01578 | 01-578-08-001 | 白老町 | 白老処理場 | 5313 | 630 |  |  | 84 |  | 排出量・売却量 | 無し |  | 焼却無し |  | 一次処理 |  | 脱水 |  | 堆肥化 |  |  |  |  | 36 | 0 | 0 | 0 | 1969 | 委託
北海道 | 01662 | 01-662-08-001 | 厚岸町 | 厚岸町衛生センター | 5789 | 296 |  | 341 | 0 | 0 |  | 無し |  | 焼却無し |  | 高負荷 |  | その他 | [6 empty] | 27 | 0 | 0 | 0 | 1991 | 委託
北海道 | 01663 | 01-663-08-001 | 浜中町 | 浜中町衛生センター | 2268 | 839 |  |  | 0 | 0 |  | 無し |  | 焼却無し |  | 高負荷 |  | 焼却 | [6 empty] | 15 | 0 | 0 | 0 | 1989 | 委託
北海道 | 01691 | 01-691-08-001 | 別海町 | 別海町し尿処理場 | 2881 | 2195 | [5 empty] | 無し |  | 施設外焼却 | 73 | 嫌気 |  | 脱水 | [6 empty] | 20 | 0 | 0 | 0 | 1976 | 委託
北海道 | 01810 | 01-810-08-001 | 北後志衛生施設組合 | 北後志衛生施設組合北後志衛生センター | 13621 | 4210 | [5 empty] | 無し |  | 焼却無し |  | 嫌気,好希釈 |  | 脱水 |  | その他 |  |  |  |  | 80 | 0 | 0 | 0 | 1969 | 一部委託
北海道 | 01819 | 01-819-08-001 | 名寄地区衛生施設事務組合 | 衛生センター | 2277 | 2802 |  |  | 0 | 0 |  | 無し |  | 施設内焼却 | 387 | 嫌気,好気 |  | 脱水,乾燥,焼却 |  | その他 |  | 0 | 0 |  | 70 | 0 | 0 | 0 | 1979 | 直営
北海道 | 01822 | 01-822-08-001 | 道央地区環境衛生組合 | 北広島下水処理センター | 7851 | 4905 |  |  | 0 | 0 |  | 無し |  | 焼却無し |  | 嫌気 |  | 脱水,乾燥 | [6 empty] | 40 | 0 | 0 | 0 | 2013 | 委託
北海道 | 01823 | 01-823-08-001 | 富良野広域連合 | 環境衛生センター | 7305 | 4461 |  |  | 438 |  | 生産量 | 無し |  | 焼却無し |  | 標脱 |  | 脱水 |  | 堆肥化 |  |  |  |  | 60 | 0 | 3 | 0 | 2002 | 委託
北海道 | 01827 | 01-827-08-001 | 大雪浄化組合 | 大雪浄化センター | 2070 | 3688 | 0 | 0 | 0 | 0 |  | 無し |  | 施設内焼却 | 260 | 高負荷 |  | 脱水,乾燥,焼却 | [6 empty] | 20 | 0 | 0.192 | 0 | 1991 | 直営
北海道 | 01829 | 01-829-08-001 | 日高東部衛生組合 | 日高東部衛生センター | 7411 | 2502 | 0 | 0 | 0 | 0 |  | 無し | 0 | 焼却無し | 0 | 好気 |  | 脱水 |  | その他 |  |  |  |  | 54 | 0 | 0 | 0 | 1973 | 直営
北海道 | 01835 | 01-835-08-001 | 十勝環境複合事務組合 | 中島処理場 | 35651 | 18254 |  |  | 527 | 212045 | 生産量 | 無し |  | 焼却無し |  | 好希釈 |  | 脱水,乾燥 |  | メタン発酵,その他 |  | 212045 | 39710 | 所内利用（熱利用） | 210 | 0 | 2 | 499 | 1967 | 委託
北海道 | 01838 | 01-838-08-001 | 北空知衛生センター組合 | 汚泥再生処理施設 | 2884 | 3343 | 820 |  | 362 |  | 排出量・売却量 | 無し |  | 焼却無し |  | 高負荷,膜分離,下水投入 |  | 脱水,乾燥,焼却 |  | 堆肥化 |  |  |  |  | 36 | 2.5 | 1.3 | 0 | 2000 | 直営
北海道 | 01847 | 01-847-08-001 | 山越郡衛生処理組合 | うちうらクリーンセンター | 9015 | 1475 | [5 empty] | 無し |  | 施設内焼却 | 385 | 膜分離 |  | 脱水,焼却 | [6 empty] | 43 |  |  |  | 1993 | 直営
北海道 | 01855 | 01-855-08-001 | 南部後志環境衛生組合 | 南部後志環境衛生組合 | 3510 | 2459 | 0 | 0 | 0 | 0 | 生産量 | 無し | 0 | 施設内焼却 | 56 | その他 |  | 焼却 |  | その他 |  |  |  |  | 25 | 0 | 0 | 0 | 1995 | 委託
北海道 | 01859 | 01-859-08-001 | 岩内地方衛生組合 | 岩内地方衛生組合衛生処理場 | 18952 | 3631 |  |  | 239 | 75496 | 生産量 | 無し |  | 焼却無し |  | 嫌気 |  | 脱水 |  | メタン発酵,堆肥化 |  | 75496 | 18030 | 所内利用（熱利用） | 70 | 0 | 1.3 | 700 | 1978 | 一部委託
北海道 | 01860 | 01-860-08-001 | 北部桧山衛生センター組合 | 北部桧山衛生センター組合し尿処理施設 | 0 | 0 | 0 | 0 |  |  |  | 無し |  | 焼却無し |  | 高負荷,膜分離 |  | その他 |  | その他 |  |  |  |  | 35 | 0 | 0 | 0 | 1994 | 直営
北海道 | 01861 | 01-861-08-001 | 羽幌町外２町村衛生施設組合 | 広域し尿処理施設 | 4365 | 815 |  |  | 41 |  | 生産量 | 無し |  | 焼却無し |  | 好一段 |  | 乾燥 |  | その他 |  |  |  |  | 35 | 0 | 0 | 0 | 1980 | 直営
北海道 | 01865 | 01-865-08-001 | 羊蹄山麓環境衛生組合 | 羊蹄衛生センター | 5446 | 5975 |  |  | 227 | 26043 | 生産量 | 無し |  | 焼却無し |  | 嫌気,好気 |  | 脱水 |  | 堆肥化 |  | 26043 |  | 所内利用（熱利用） | 75 | 0 | 23 | 600 | 1969 | 直営
北海道 | 01868 | 01-868-08-001 | 南渡島衛生施設組合 | 南渡島衛生センター | 23376 | 1741 |  |  | 0 | 0 |  | 無し |  | 焼却無し |  | 下水投入 |  | その他 |  | その他 |  |  |  |  | 105 | 0 | 0 | 0 | 1978 | 直営
北海道 | 01869 | 01-869-08-001 | 砂川地区保健衛生組合 | 砂奈浦衛生センター | 0 |  |  |  |  | 0 |  | 無し | 0 | 焼却無し | 0 | 嫌気 |  | 脱水 | [6 empty] | 75 | 0 | 0 | 750 | 1973 | 直営 | 休止
北海道 | 01873 | 01-873-08-001 | 斜里郡３町終末処理事業組合 | 斜里郡３町終末処理事業組合し尿処理場 | 2009 | 2162 |  |  | 137.9 |  | 排出量・売却量 | 無し |  | 焼却無し |  | 嫌気 |  | 脱水 |  | 堆肥化 |  |  |  |  | 30 | 0 | 2.25 | 0 | 1970 | 委託
北海道 | 01875 | 01-875-08-001 | 西天北五町衛生施設組合 | 西天北クリーンセンター | 2286 | 1820 | 957 | 933 |  | 125230 | 排出量・売却量 | 無し |  | 焼却無し |  | 高負荷,膜分離 |  | 脱水,乾燥 |  | メタン発酵,堆肥化 |  | 125230 | 35790 | 所内利用（熱利用） | 20 | 5 | 8 | 500 | 2002 | 委託
北海道 | 01883 | 01-883-08-001 | 中空知衛生施設組合 | 中空知衛生センター | 3075 | 2655 | [5 empty] | 無し |  | 焼却無し |  | 高負荷 |  | 脱水 |  | その他 |  |  |  |  | 40 | 0 | 0 | 0 | 1994 | 委託
北海道 | 01889 | 01-889-08-001 | 南部桧山衛生処理組合 | 南部桧山衛生処理組合南部桧山衛生処理場 | 14353 | 3260 |  |  | 432 | 46688 | 生産量 | 無し |  | 施設外焼却 | 432 | 嫌気,好気 |  | 脱水,焼却 |  | その他 |  |  |  |  | 80 | 2 | 20 | 192 | 1972 | 直営
北海道 | 01892 | 01-892-08-001 | 南宗谷衛生施設組合 | 南宗谷汚泥再生処理施設 | 1889 | 1630 | 815 | 1320 | 208 | 73090 | 生産量 | 無し |  | 焼却無し |  | 高負荷,膜分離 |  | 脱水,乾燥 |  | メタン発酵,堆肥化 |  | 73090 | 45961 | 所内利用（発電利用）,所内利用（熱利用） | 31 | 10 | 10.4 | 569.9 | 2003 | 委託
北海道 | 01892 | 01-892-08-002 | 南宗谷衛生施設組合 | 南宗谷し尿処理場（旧施設） | [11 empty] | 嫌気 |  | 脱水 | [6 empty] | 40 | 0 | 0 |  | 1971 | 直営 | 休止
北海道 | 01895 | 01-895-08-001 | 根室北部衛生組合 | 浄化センター | 5569.7 | 4173.5 |  | 216.3 |  | 69662 | 生産量 | 無し |  | 施設内焼却 | 212.52 | 嫌気 |  | 脱水,焼却 |  | メタン発酵 |  | 69662 | 158167571 | 所内利用（熱利用） | 47 | 0 | 0 | 0 | 1971 | 直営
北海道 | 01900 | 01-900-08-001 | 川上郡衛生処理組合 | 川上郡衛生処理組合し尿処理施設 | 5537 | 1402 | 0 | 0 | 82 | 35110 | 生産量 | 無し |  | 焼却無し |  | 嫌気,好気 |  | 脱水 |  | その他 |  | 35110 | 398000 | 所内利用（熱利用） | 40 | 0 | 140 | 100 | 1973 | 直営
北海道 | 01900 | 01-900-08-002 | 川上郡衛生処理組合 | 川上郡衛生処理組合し尿処理施設 | 0 | 0 | 0 | 0 |  |  |  | 無し |  | 焼却無し |  | 嫌気,好気 |  | 脱水 |  | その他 |  |  |  | 所内利用（熱利用） | 40 | 0 | 140 | 100 | 1973 | 直営
北海道 | 01902 | 01-902-08-001 | 渡島西部広域事務組合 | 渡島西部衛生センターし尿処理施設 | 20106 | 2345 |  |  | 219 |  | 生産量 | 無し |  | 焼却無し |  | 高負荷 |  | 脱水 |  | 堆肥化 |  |  |  |  | 70 | 0 | 1 | 0 | 1975 | 直営
北海道 | 01907 | 01-907-08-001 | 池北三町行政事務組合 | し尿処理場 | 0 | 0 | 0 | 0 |  |  |  | 無し |  | 焼却無し |  | 高負荷 |  | 脱水 |  | 堆肥化 |  |  |  |  | 50 | 0 | 1.53 | 0 | 1970 | 直営 | 休止
北海道 | 01916 | 01-916-08-001 | 日高中部衛生施設組合 | 日高中部クリーンセンター | 7618.4 | 2413.8 |  |  | 0 | 0 |  | 有り | 13.68 | 焼却無し |  | 焼却,下水投入,一次処理 |  | 焼却,その他 | [6 empty] | 37 | 0 | 0 | 0 | 1997 | 委託
北海道 | 01919 | 01-919-08-001 | 遠軽地区広域組合 | 遠軽地区広域組合南兵村処理場 | 8395 | 2918 | 0 | 0 | 0 | 0 |  | 無し |  | 焼却無し |  | 嫌気,浄化槽専用 |  | 脱水 | [6 empty] | 65 | 0 | 0 | 0 | 1974 | 一部委託
北海道 | 01932 | 01-932-08-001 | 胆振東部日高西部衛生組合 | 胆振東部日高西部衛生組合日胆衛生センター | 10197 | 6407 |  |  | 833 |  | 生産量 | 無し |  | 焼却無し |  | 好気 |  | 脱水 |  | その他 |  |  |  |  | 70 | 0 | 5 | 0 | 1974 | 直営
北海道 | 01957 | 01-957-08-001 | 留萌南部衛生組合 | 留萌南部衛生組合衛生センター | 5934 | 4401 |  |  |  |  | 生産量 | 無し |  | 焼却無し |  | 嫌気 |  | 脱水 |  | 堆肥化 |  |  |  |  | 80 | 0 | 0 | 0 | 1980 | 委託
北海道 | 01975 | 01-975-08-001 | 西紋別地区環境衛生施設組合 | 西紋別地区環境衛生センター | 2815 | 751 |  |  | 150 |  | 排出量・売却量 | 無し |  | 焼却無し |  | 好一段 |  | 脱水 |  | 堆肥化 |  |  |  |  | 35 | 0 | 0.5 | 0 | 1977 | 直営
青森県 | 02803 | 02-803-08-001 | 中部上北広域事業組合 | 中部上北衛生センター | 4728 | 17032 | 0 | 0 | 0 | 0 |  | 無し |  | 施設外焼却 | 828 | 高負荷 |  | 脱水 |  | その他 |  |  |  |  | 60 | 0 | 0 | 0 | 1983 | 一部委託
青森県 | 02817 | 02-817-08-001 | 弘前地区環境整備事務組合 | 中央衛生センター | 14303 | 17176 | 0 | 3309 | 8.3 | 0 | 生産量 | 無し | 0 | 施設内焼却 | 317 | 標脱 |  | 脱水,乾燥,焼却 |  | その他 |  |  |  |  | 220 | 0 | 4 | 0 | 1983 | 直営
青森県 | 02818 | 02-818-08-001 | 黒石地区清掃施設組合 | 環境管理センターし尿処理施設 | 6413 | 9939 | [5 empty] | 無し |  | 施設外焼却 | 1021 | 標脱 |  | 脱水 | [6 empty] | 120 | 0 | 0 | 0 | 1983 | 直営
青森県 | 02819 | 02-819-08-001 | 西北五環境整備事務組合 | 中央クリーンセンター | 18104 | 31608 |  |  | 8.3 | 0 | 排出量・売却量 | 無し |  | 焼却無し |  | 高負荷,膜分離 |  | 脱水 |  | リン回収 |  |  |  |  | 162 | 0 | 0.1 | 0 | 2011 | 一部委託
青森県 | 02821 | 02-821-08-001 | 十和田地区環境整備事務組合 | 十和田地区環境整備事務組合立三沢地区衛生センター | 4061 | 18389 | 0 | 0 | 0 | 0 |  | 無し | 0 | 焼却無し | 0 | 標脱 |  | 脱水,その他 | [6 empty] | 80 | 0 | 0 | 0 | 1984 | 委託
青森県 | 02821 | 02-821-08-002 | 十和田地区環境整備事務組合 | 十和田地区環境整備事務組合立六戸衛生センター | 7145 | 17505 | 0 | 0 | 0 | 0 |  | 無し | 0 | 施設内焼却 | 894 | 標脱 |  | 脱水,乾燥,焼却 | [6 empty] | 120 | 0 | 0 | 0 | 1989 | 一部委託
青森県 | 02826 | 02-826-08-001 | 三戸地区環境整備事務組合 | 三戸衛生センター | 11447 | 9411 | 0 | 0 | 0 | 0 |  | 無し | 0 | 施設外焼却 | 652 | 高負荷 |  | 脱水 |  | 助燃剤製造 |  | 0 | 0 |  | 60 | 0 | 0 | 0 | 1987 | 一部委託
青森県 | 02829 | 02-829-08-001 | 西海岸衛生処理組合 | 鰺ヶ沢し尿処理場 | 6314 | 1758 | 0 | 0 | 0 | 0 |  | 無し | 0 | 焼却無し | 0 | 高負荷 |  | 脱水,その他 |  | 堆肥化 |  |  |  |  | 50 | 0 | 0 | 0 | 1985 | 直営
青森県 | 02859 | 02-859-08-001 | 八戸地域広域市町村圏事務組合 | 八戸環境クリーンセンター第2処理場 | 40006 | 17276 |  |  | 2960 |  | 排出量・売却量 | 無し |  | 焼却無し |  | 標脱 |  | 脱水 |  | 堆肥化 |  |  |  |  | 130 | 0 | 0 | 0 | 1993 | 直営 | 能力変更
青森県 | 02859 | 02-859-08-002 | 八戸地域広域市町村圏事務組合 | 八戸環境クリーンセンター第1処理場 |  | 44900 |  |  | 1662 |  | 排出量・売却量 | 無し |  | 焼却無し |  | 浄化槽専用 |  | 脱水 |  | 堆肥化 |  |  |  |  | 180 | 0 | 0 | 0 | 1989 | 委託 | 能力変更
青森県 | 02861 | 02-861-08-001 | 下北地域広域行政事務組合 | むつ衛生センター | 23662 | 49596 | 3043 |  | 1821 |  | 生産量 | 無し |  | 焼却無し |  | 高負荷,膜分離 |  | 脱水 |  | 助燃剤製造 |  |  |  |  | 220 | 0 | 9 | 0 | 2006 | 委託
青森県 | 02874 | 02-874-08-001 | 青森地域広域事務組合 | 青森地域広域事務組合上磯地区クリーンセンター | 3440 | 4725 | [5 empty] | 無し |  | 施設外焼却 | 346 | 高負荷 |  | 脱水 | [6 empty] | 30 | 0 | 0 | 0 | 1999 | 直営
青森県 | 02874 | 02-874-08-002 | 青森地域広域事務組合 | 青森地域広域事務組合あおひらクリーンセンター | 20418 | 38534 |  | 2266 |  |  |  | 無し |  | 施設内焼却 | 2749 | 標脱 |  | 脱水,焼却 | [6 empty] | 202 | 0 | 0 | 0 | 2000 | 直営
岩手県 | 03208 | 03-208-08-001 | 遠野市 | 遠野市清養園クリーンセンターし尿処理施設 | 17154 | 2712 | [5 empty] | 無し |  | 施設外焼却 | 420 | 高負荷,膜分離 |  | 脱水 | [6 empty] | 61 | 0 | 0 | 0 | 1991 | 一部委託
岩手県 | 03819 | 03-819-08-001 | 北上地区広域行政組合 | 衛生処理場 | 43472 | 27380 |  |  | 0 | 0 |  | 無し |  | 焼却無し |  | 高負荷 |  | 脱水 |  | その他 |  |  |  |  | 250 | 0 | 0 | 0 | 1992 | 直営
岩手県 | 03828 | 03-828-08-001 | 二戸地区広域行政事務組合 | 二戸地区衛生センター | 27625 | 5737 | 0 | 0 | 0 | 0 |  | 無し | 0 | 施設外焼却 | 1790 | 高負荷 |  | 脱水 |  |  |  | 0 | 0 |  | 112 | 0 | 0 | 0 | 1997 | 直営
岩手県 | 03829 | 03-829-08-001 | 盛岡北部行政事務組合 | 北岩手環境衛生センター |  | 8896 |  |  | 0 | 0 |  | 無し |  | 施設内焼却 | 620 | 浄化槽専用 |  | 脱水,焼却 | [6 empty] | 45 | 0 | 0 | 0 | 1997 | 直営
岩手県 | 03829 | 03-829-08-002 | 盛岡北部行政事務組合 | 北岩手環境衛生センター | 25028 |  |  |  | 0 | 0 |  | 無し |  | 施設内焼却 | 1175 | 標脱 |  | 脱水,焼却 | [6 empty] | 100 | 0 | 0 | 0 | 1987 | 直営
岩手県 | 03831 | 03-831-08-001 | 紫波、稗貫衛生処理組合 | 紫波、稗貫衛生処理組合衛生処理場 | 22266 | 16209 |  |  | 0 |  | 排出量・売却量 | 無し |  | 焼却無し |  | 標脱 |  | 脱水 | [6 empty] | 170 | 0 | 0 | 0 | 1982 | 直営
岩手県 | 03835 | 03-835-08-001 | 久慈広域連合 | 久慈地区し尿処理場 | 31561 | 8748 |  |  |  | 168381 | 生産量 | 無し | 0 | 焼却無し | 0 | 嫌気 |  | 脱水 |  | メタン発酵 |  | 168381 | 6260406 | 所内利用（熱利用） | 105 | 0 | 0 | 500 | 1969 | 直営
岩手県 | 03851 | 03-851-08-001 | 一関地区広域行政組合 | 一関清掃センターし尿処理施設（第２し尿処理施設） | 23714 | 2947 | 0 | 0 | 0 | 0 |  | 無し |  | 焼却無し |  | 高負荷 |  | 脱水 | [6 empty] | 80 | 0 | 0 | 0 | 1989 | 直営
岩手県 | 03851 | 03-851-08-002 | 一関地区広域行政組合 | 川崎清掃センター | 25015 | 8480 | 0 | 0 | 0 | 0 |  | 無し |  | 施設外焼却 | 1276 | 高負荷 |  | 脱水,焼却 | [6 empty] | 100 | 0 | 0 | 0 | 1995 | 直営
岩手県 | 03851 | 03-851-08-003 | 一関地区広域行政組合 | 一関清掃センターし尿処理施設（第１し尿処理施設） | 24043 | 4306 | 0 | 0 | 0 | 0 |  | 無し |  | 焼却無し |  | 好一段 |  | 脱水 | [6 empty] | 80 | 0 | 0 | 0 | 1977 | 直営
岩手県 | 03854 | 03-854-08-001 | 盛岡地区衛生処理組合 | 滝沢処理センター | 29962 | 10474 |  |  | 428 |  | 生産量 | 無し |  | 焼却無し |  | 標脱,高負荷,膜分離 |  | 脱水 |  | その他 |  |  |  |  | 170 | 0 | 30 | 0 | 2005 | 委託
岩手県 | 03862 | 03-862-08-001 | 釜石大槌地区行政事務組合 | 釜石・大槌汚泥再生処理センター | 17768 | 11179 | 174 | 0 | 131 | 0 | 生産量 | 無し | 0 | 焼却無し | 0 | 高負荷,膜分離 |  | 脱水 |  | その他 |  | 0 | 0 |  | 84 | 1 | 4 | 0 | 2007 | 委託
岩手県 | 03867 | 03-867-08-001 | 宮古地区広域行政組合 | 第２衛生処理場 | 9315 | 2849 | 0 | 0 | 0 | 0 |  | 無し | 0 | 施設外焼却 | 0 | 標脱 |  | 脱水 | [6 empty] | 58 | 0 | 0 | 0 | 1999 | 委託
岩手県 | 03867 | 03-867-08-002 | 宮古地区広域行政組合 | 宮古衛生処理センター | 28135 | 8607 | 0 | 0 | 0 | 0 |  | 無し | 0 | 施設外焼却 | 1638 | 標脱 |  | 脱水 | [6 empty] | 135 | 0 | 0 | 0 | 1988 | 委託
岩手県 | 03873 | 03-873-08-001 | 奥州金ケ崎行政事務組合 | 胆江地区衛生センター | 53140 | 22571 |  |  | 0 |  | 生産量 | 無し |  | 施設内焼却 | 1398 | 高負荷,膜分離 |  | 脱水 |  | その他 |  |  |  |  | 276 | 0 | 6 | 0 | 1998 | 直営
岩手県 | 03878 | 03-878-08-001 | 気仙広域連合 | 気仙広域連合衛生センター | 32109 | 16893 | [5 empty] | 無し |  | 焼却無し |  | 高負荷 |  | 脱水 |  | その他 |  |  |  |  | 130 | 0 | 0 | 0 | 1987 | 委託
宮城県 | 04100 | 04-100-08-001 | 仙台市 | 南蒲生環境センター | 14891 | 10767 |  |  | 381 |  | 生産量 | 無し |  | 施設外焼却 | 146 | 下水投入,一次処理 |  | 脱水 |  | 堆肥化 |  |  |  |  | 160 | 2.85 | 2.85 | 0 | 1963 | 委託
宮城県 | 04205 | 04-205-08-001 | 気仙沼市 | 気仙沼市し尿処理場 | 25853 | 13692 |  |  | 0 |  |  | 無し |  | 焼却無し |  | その他 |  | 脱水 |  | その他 |  |  |  |  | 110 | 0 | 0 | 0 | 2012 | 直営
宮城県 | 04212 | 04-212-08-001 | 登米市 | 登米市環境事業所衛生センター | 27741 | 11147 |  |  | 171 |  | 生産量 | 無し | 0 | 焼却無し | 0 | 標脱 |  | 脱水,乾燥 |  | 炭化 |  | 0 | 0 |  | 128 | 0 | 1.5 | 0 | 2010 | 委託
宮城県 | 04213 | 04-213-08-001 | 栗原市 | 栗原市衛生センター | 28723 | 11383 |  |  | 786 |  | 排出量・売却量 | 無し |  | 施設内焼却 | 920 | 標脱 |  | 脱水,乾燥,焼却 |  | 堆肥化 |  |  |  |  | 160 | 0 | 8 | 0 | 1987 | 一部委託
宮城県 | 04606 | 04-606-08-001 | 南三陸町 | 南三陸町衛生センター | 4702 | 4303 |  |  | 52 |  | 生産量 | 無し |  | 施設内焼却 | 52 | 標脱,焼却 |  | 脱水,乾燥 |  | その他 |  |  |  |  | 30 | 0 | 1 | 0 | 1988 | 委託
宮城県 | 04867 | 04-867-08-001 | 黒川地域行政事務組合 | 環境衛生センター | 6315 | 9174 |  |  | 0 |  | 排出量・売却量 | 無し |  | 施設内焼却 | 625 | 標脱 |  | 脱水,乾燥,焼却 |  | その他 |  |  |  |  | 60 | 36 | 24 | 0 | 1981 | 委託
宮城県 | 04869 | 04-869-08-001 | 亘理名取共立衛生処理組合 | 浄化センター | 8481 | 13513 | 0 | 0 | 0 | 0 |  | 無し |  | 施設内焼却 | 162 | 高負荷 |  | 焼却 | [6 empty] | 113 | 0 | 0 | 0 | 1994 | 委託
宮城県 | 04928 | 04-928-08-001 | 石巻地区広域行政事務組合 | 石巻広域東部衛生センター | 17024.4 | 18712.8 |  |  | 91 |  | 排出量・売却量 | 無し |  | 施設内焼却 | 637 | 高負荷,膜分離 |  | 脱水,焼却 |  | 堆肥化 |  |  |  |  | 150 | 0 | 0.48 | 0 | 1995 | 直営
宮城県 | 04928 | 04-928-08-002 | 石巻地区広域行政事務組合 | 石巻広域西部衛生センター | 12261.6 | 20700 |  |  | 0 |  | 排出量・売却量 | 無し |  | 施設内焼却 | 374 | 高負荷,膜分離 |  | 脱水,焼却 |  | 堆肥化 |  |  |  |  | 150 | 0 | 0 | 0 | 1994 | 直営
宮城県 | 04932 | 04-932-08-001 | 仙南地域広域行政事務組合 | 仙南地域広域行政事務組合柴田衛生センター | 16775 | 15313 | 0 | 0 | 0 | 0 |  | 無し |  | 施設内焼却 | 1009 | 高負荷 |  | 脱水,乾燥,焼却 | [6 empty] | 110 | 0 | 2 | 0 | 1985 | 直営
宮城県 | 04932 | 04-932-08-002 | 仙南地域広域行政事務組合 | 仙南地域広域行政事務組合角田衛生センター第一事業所 | 10776 | 10323 | 0 | 0 | 0 | 0 |  | 無し |  | 焼却無し |  | 高負荷 |  | 脱水 | [6 empty] | 68 | 0 | 0 | 0 | 1987 | 直営
宮城県 | 04936 | 04-936-08-001 | 大崎地域広域行政事務組合 | 大崎広域中央桜ノ目衛生センター | 46519 | 1695 | [5 empty] | 無し |  | 施設内焼却 | 1582 | 高負荷 |  | 脱水,焼却 | [6 empty] | 150 | 0 | 0 | 0 | 1991 | 直営
宮城県 | 04936 | 04-936-08-002 | 大崎地域広域行政事務組合 | 大崎広域中央師山衛生センター | 15358 | [6 empty] | 無し |  | 施設外焼却 | 335 | 標脱 |  | 脱水,焼却 | [6 empty] | 50 | 0 | 0 | 0 | 1997 | 委託
宮城県 | 04936 | 04-936-08-003 | 大崎地域広域行政事務組合 | 大崎広域東部衛生センター | 0 | 0 | [5 empty] | 無し |  | 焼却無し |  | 標脱 |  | 脱水,焼却 | [6 empty] | 150 | 0 | 1 | 0 | 1987 | 直営 | 廃止
宮城県 | 04936 | 04-936-08-004 | 大崎地域広域行政事務組合 | 大崎広域六の国汚泥再生処理センター | 22798 | 9896 | 98 |  |  |  | 排出量・売却量 | 無し |  | 施設内焼却 | 1113 | 高負荷,膜分離 |  | 脱水,乾燥,焼却 |  | メタン発酵,堆肥化 |  | 406129 | 869928 | 所内利用（熱利用）,所内利用（その他） | 105 | 1 | 1 | 486 | 2003 | 一部委託
宮城県 | 04936 | 04-936-08-005 | 大崎地域広域行政事務組合 | 大崎広域東部汚泥再生処理センター | 24752 | 17121 |  |  | 1209 |  | 排出量・売却量 | 無し |  | 焼却無し |  | 標脱 |  | 脱水 |  | 助燃剤製造 |  |  |  |  | 139 | 0 | 9 | 0 | 2011 | 直営
宮城県 | 04966 | 04-966-08-001 | 塩釜地区環境組合 | 塩釜地区環境センター | 8116 | 3339 |  |  | 208 |  | 生産量 | 無し |  | 焼却無し |  | 高負荷 |  | 脱水,乾燥 |  | 堆肥化 |  |  |  |  | 95 | 0 | 1 | 0 | 1999 | 委託
秋田県 | 05201 | 05-201-08-001 | 秋田市 | 秋田市向浜事業所 | 0 | 0 |  |  | 0 |  |  | 無し |  | 焼却無し |  | 標脱 |  | 脱水,焼却 |  | その他 |  |  |  |  | 200 | 0 | 0 | 0 | 1981 | 直営 | 廃止
秋田県 | 05201 | 05-201-08-002 | 秋田市 | 秋田市汚泥再生処理センター | 22012 | 21792 |  |  | 0 |  |  | 無し |  | 施設外焼却 | 1589 | 下水投入 |  | 脱水,焼却 |  | 助燃剤製造 |  |  |  |  | 175 | 0 | 0 | 0 | 2012 | 一部委託
秋田県 | 05203 | 05-203-08-001 | 横手市 | 横手市横手衛生センター | 22252 | 14360 |  |  | 0 | 0 |  | 無し |  | 施設内焼却 | 421.7 | 高負荷,膜分離 |  | 脱水,乾燥,焼却 |  | その他 |  |  |  |  | 122 | 0 | 0 | 0 | 2005 | 直営
秋田県 | 05203 | 05-203-08-002 | 横手市 | 横手市雄物川衛生センター | 7239 | 9314 |  |  | 0 | 0 |  | 無し |  | 施設内焼却 | 142.7 | 高負荷 |  | 脱水,焼却 |  | その他 |  |  |  |  | 55 | 0 | 0 | 0 | 1985 | 直営
秋田県 | 05204 | 05-204-08-001 | 大館市 | 大館市し尿処理場 | 31847 | 16757 | 0 | 0 | 0 | 0 |  | 無し |  | 施設外焼却 | 1619 | 標脱 |  | 焼却 |  |  |  | 0 | 0 |  | 160 | 0 | 0 | 0 | 1984 | 一部委託
秋田県 | 05211 | 05-211-08-001 | 潟上市 | 潟上市昭和衛生センター | 0 | 0 | 0 | 0 | 0 | 0 |  | 無し | 0 | 焼却無し | 0 | 好気 |  | 脱水,焼却 |  |  |  | 0 | 0 |  | 13 | 0 | 0 | 0 | 1988 | 委託 | 休止
秋田県 | 05211 | 05-211-08-002 | 潟上市 | 潟上市飯田川衛生センター | 0 | 0 | 0 | 0 | 0 | 0 |  | 無し | 0 | 焼却無し | 0 | 高負荷 |  | その他 |  |  |  | 0 | 0 |  | 10 | 0 | 0 | 0 | 1986 | 直営 | 休止
秋田県 | 05215 | 05-215-08-001 | 仙北市 | 仙北市汚泥再生処理センター | 9558 | 7130 |  |  | 8 |  | 生産量 | 無し |  | 施設内焼却 | 668 | 高負荷,膜分離,焼却 |  | 乾燥,焼却 |  | リン回収 |  |  |  |  | 60 | 0 | 0.7 | 0 | 2009 | 委託
秋田県 | 05361 | 05-361-08-001 | 五城目町 | 五城目町クリーンセンター | 1548 | 1392 | [5 empty] | 無し |  | 施設内焼却 | 263 | 高負荷,膜分離 |  | 焼却 | [6 empty] | 20 | 0 | 0 | 0 | 1988 | 直営
秋田県 | 05838 | 05-838-08-001 | 北秋田市周辺衛生施設組合 | 米代流域衛生センター | 14940 | 14332 |  |  | 0 | 0 |  | 無し |  | 施設内焼却 | 984 | 高負荷 |  | 脱水,乾燥,焼却 | [6 empty] | 100 | 0 | 0 | 0 | 1994 | 直営
秋田県 | 05850 | 05-850-08-001 | 湯沢雄勝広域市町村圏組合 | 湯沢雄勝広域市町村圏組合清掃センター | 26885 | 20485 |  |  | 0 |  |  | 無し |  | 施設内焼却 | 1856 | 標脱 |  | 脱水,乾燥,焼却 | [6 empty] | 160 | 0 | 4 | 0 | 1997 | 直営
秋田県 | 05851 | 05-851-08-001 | 大仙美郷環境事業組合 | 大仙美郷クリーンセンターし尿処理場 | 0 | 0 | 0 | 0 | 0 | 0 |  | 無し |  | 焼却無し |  | 標脱 |  | 脱水,乾燥 |  | その他 |  |  |  |  | 70 | 0 | 0 | 0 | 1990 | 委託 | 休止
秋田県 | 05851 | 05-851-08-002 | 大仙美郷環境事業組合 | 大仙美郷クリーンセンターし尿処理場 | 21216 | 32007 | 0 | 0 | 0 | 0 |  | 無し |  | 施設外焼却 | 2121 | 標脱 |  | 脱水 |  | その他 |  |  |  |  | 182 | 0 | 0 | 0 | 1986 | 委託
秋田県 | 05854 | 05-854-08-001 | 本荘由利広域市町村圏組合 | 広域清掃センター第一事業所（１００KL) | 5684 | 19884 |  |  | 0 | 0 |  | 無し |  | 施設内焼却 | 857 | 高負荷 |  | 脱水,乾燥 |  |  |  | 0 | 0 |  | 100 | 0 | 0 | 0 | 1990 | 直営
秋田県 | 05854 | 05-854-08-002 | 本荘由利広域市町村圏組合 | 広域清掃センター第一事業所（１２０KL) | 6808 | 23817 |  |  | 0 | 0 |  | 無し |  | 施設内焼却 | 2580 | 好気 |  | 脱水,乾燥 |  |  |  | 0 | 0 |  | 120 | 0 | 0 | 0 | 1973 | 直営
秋田県 | 05861 | 05-861-08-001 | 能代山本広域市町村圏組合 | 能代山本広域市町村圏組合中央衛生処理場 | 22046 | 11217 | [5 empty] | 無し |  | 施設内焼却 | 1344 | 高負荷 |  | 焼却 |  | 堆肥化 |  |  |  |  | 120 | 0 | 0 | 0 | 1999 | 委託
秋田県 | 05867 | 05-867-08-001 | 鹿角広域行政組合 | 鹿角し尿処理場 | 16109 | 8821 | 0 | 0 | 0 | 0 |  | 無し | 0 | 施設内焼却 | 976 | 嫌気,好気,膜分離,焼却 |  | 脱水,乾燥,焼却 | [6 empty] | 90 | 0 | 0 | 0 | 1998 | 直営
秋田県 | 05874 | 05-874-08-001 | 男鹿地区衛生処理一部事務組合 | 男鹿地区衛生センター | 14241 | 5906 | 0 | 0 | 0 | 0 |  | 無し |  | 施設内焼却 | 918 | 高負荷 |  | 脱水,乾燥,焼却 |  | その他 |  |  |  |  | 100 | 0 | 0 | 0 | 1990 | 直営
秋田県 | 05882 | 05-882-08-001 | 八・井衛生処理施設組合 | 八郎潟町・井川町衛生処理施設組合し尿処理施設 | 623 | 807 | 0 | 0 |  |  |  | 無し |  | 焼却無し |  | 高負荷 |  | 脱水 |  | 堆肥化 |  |  |  |  | 8 |  | 1 |  | 1996 | 直営
山形県 | 06203 | 06-203-08-001 | 鶴岡市 | 鶴岡市し尿処理施設 | 4085 | 23636 | 0 | 0 | 0 | 0 |  | 無し | 0 | 施設外焼却 | 1445 | 標脱 |  | 脱水,乾燥,焼却 | [6 empty] | 152 | 152 | 0 | 0 | 1995 | 委託
山形県 | 06821 | 06-821-08-001 | 東根市外二市一町共立衛生処理組合 | 東根市外二市一町共立衛生処理組合し尿処理施設 | 6312 | 13148 |  |  | 0 |  |  | 無し |  | 施設外焼却 | 1589 | 下水投入 |  | 焼却 | [6 empty] | 68 | 0 | 0 | 0 | 2012 | 直営
山形県 | 06831 | 06-831-08-001 | 山形広域環境事務組合 | 山形広域環境事務組合山形広域クリーンセンター | 7427 | 21111 | 0 | 0 | 0 | 0 |  | 無し |  | 焼却無し |  | 標脱 |  | 脱水 | [6 empty] | 220 | 0 | 0 | 0 | 1988 | 一部委託
山形県 | 06951 | 06-951-08-001 | 最上広域市町村圏事務組合 | 最上広域市町村圏事務組合もがみクリーンセンター | 11568 | 16186 | [5 empty] | 有り | 383 | 焼却無し |  | 高負荷,膜分離 |  | 脱水,その他 | [6 empty] | 79 | 0 | 0 | 0 | 1997 | 一部委託
山形県 | 06951 | 06-951-08-002 | 最上広域市町村圏事務組合 | 最上広域市町村圏事務組合最上衛生事業所 | 0 | 0 | 0 | 0 | 0 | 0 | [14 empty] | 50 | 0 | 0 | 0 | 1978 |  | 廃止
山形県 | 06952 | 06-952-08-001 | 置賜広域行政事務組合 | 置賜広域行政事務組合米沢クリーンセンターし尿処理施設 | 13533 | 11122 | 0 | 0 | 0 | 0 |  | 有り | 922 | 焼却無し | 0 | 標脱 |  | 脱水 | [6 empty] | 140 | 0 | 0 | 0 | 1985 | 一部委託
山形県 | 06952 | 06-952-08-002 | 置賜広域行政事務組合 | 置賜広域行政事務組合長井クリーンセンターし尿処理施設 | 7033 | 10899 | 0 | 0 | 0 | 0 |  | 有り | 786 | 焼却無し | 0 | 標脱 |  | 脱水 | [6 empty] | 68 | 0 | 0 | 0 | 2012 | 一部委託 | 新設（建設中）
山形県 | 06952 | 06-952-08-003 | 置賜広域行政事務組合 | 置賜広域行政事務組合南陽クリーンセンターし尿処理施設 | 7470 | 15194 | 0 | 0 | 0 | 0 |  | 有り | 1151 | 焼却無し | 0 | 高負荷,下水投入,一次処理 |  | 脱水 | [6 empty] | 85 | 0 | 0 | 0 | 1991 | 直営
山形県 | 06953 | 06-953-08-001 | 西村山広域行政事務組合 | 西村山広域行政事務組合寒河江地区クリーンセンターし尿処理施設 | 5498 | 15203 |  |  | 0 | 0 |  | 無し |  | 施設外焼却 | 1085 | 標脱 |  | 脱水 |  | その他 |  |  |  |  | 80 | 0 | 0 | 0 | 1992 | 直営
山形県 | 06963 | 06-963-08-001 | 酒田地区広域行政組合 | 酒田地区広域行政組合し尿処理施設 | 6917 | 20536 | 0 | 0 | 0 | 0 |  | 無し |  | 施設内焼却 | 478 | 高負荷 |  | 脱水,乾燥,焼却 |  | その他 |  | 0 | 0 |  | 180 | 0 | 0 | 0 | 1989 | 委託
山形県 | 06965 | 06-965-08-001 | 尾花沢市大石田町環境衛生事業組合 | 尾花沢市大石田町環境衛生事業組合し尿処理施設 | 2058 | 9851 | [5 empty] | 有り | 43 | 焼却無し |  | 嫌気,その他 |  | 脱水 | [6 empty] | 50 | 0 | 0 | 0 | 1978 | 一部委託
福島県 | 07201 | 07-201-08-001 | 福島市 | 福島市衛生処理場 | 8724 | 36795 |  |  | 0 | 0 |  | 有り | 3 | 施設外焼却 | 812 | 嫌気 |  | 脱水 |  |  |  | 0 | 0 |  | 200 | 2.1 | 0 | 0 | 1962 | 委託
福島県 | 07203 | 07-203-08-001 | 郡山市 | 郡山市富久山クリーンセンター衛生処理センター第一処理施設 | 6907.6 | 45079 | 0 | 0 | 0 | 0 |  | 無し |  | 施設外焼却 | 1779.62 | 標脱 |  | 脱水 | [6 empty] | 170 | 0 | 0 | 0 | 1980 | 委託
福島県 | 07203 | 07-203-08-002 | 郡山市 | 郡山市富久山クリーンセンター衛生処理センター第二処理施設 | 6752.8 | 5767 | 0 | 0 | 0 | 0 |  | 無し |  | 施設外焼却 | 897.32 | 高負荷 |  | 脱水 | [6 empty] | 70 | 0 | 0 | 0 | 1990 | 委託
福島県 | 07204 | 07-204-08-001 | いわき市 | 中部衛生センター | 5229 | 10787 | [5 empty] | 無し |  | 施設外焼却 | 629 | 標脱 |  | 脱水 | [6 empty] | 60 |  |  |  | 1989 | 一部委託
福島県 | 07204 | 07-204-08-002 | いわき市 | 南部衛生センター | 9972 | 27955 | [5 empty] | 無し |  | 施設外焼却 | 611 | 嫌気 |  | 脱水,乾燥,焼却 | [6 empty] | 150 |  |  |  | 1977 | 直営
福島県 | 07204 | 07-204-08-003 | いわき市 | 北部衛生センター | 8646 | 13048 | [5 empty] | 無し |  | 焼却無し |  | 嫌気 |  | 脱水,乾燥 | [6 empty] | 90 |  |  |  | 1972 | 直営
福島県 | 07212 | 07-212-08-001 | 南相馬市 | 雫浄化センター | 2700 | 16949 | [5 empty] | 無し |  | 施設内焼却 |  | 高負荷 |  | 脱水,乾燥,焼却 | [6 empty] | 82 | 0 | 7 | 0 | 1994 | 直営
福島県 | 07806 | 07-806-08-001 | 川俣方部衛生処理組合 | 川俣方部衛生処理組合川俣方部衛生処理場 | 5685 | 15577 | 0 | 0 | 0 | 0 |  | 無し |  | 施設外焼却 | 749 | 標脱 |  | 脱水 | [6 empty] | 60 | 0 | 0 | 0 | 1985 | 直営
福島県 | 07811 | 07-811-08-001 | 伊達地方衛生処理組合 | 伊達地方衛生処理組合汚泥再生処理センター | 10437 | 17814 | 0 | 0 | 1659 | 0 | 排出量・売却量 | 無し |  | 焼却無し |  | 高負荷,膜分離 |  | 脱水,焼却 |  | 助燃剤製造 |  |  |  |  | 85 | 0 | 4.3 | 0 | 2009 | 直営
福島県 | 07820 | 07-820-08-001 | 須賀川地方保健環境組合 | 須賀川地方衛生センターし尿処理施設 | 4641 | 18714 |  |  | 0 | 0 |  | 無し |  | 施設内焼却 | 1192 | 標脱 |  | 脱水,乾燥,焼却 |  | その他 |  |  |  |  | 97 | 0 | 0 | 0 | 1995 | 直営
福島県 | 07827 | 07-827-08-001 | 会津若松地方広域市町村圏整備組合 | 環境センターし尿第２処理施設 | 17472 | 18216 |  |  | 7 |  | 排出量・売却量 | 無し | 0 | 施設外焼却 | 997 | 好気 |  | 脱水 |  | 堆肥化 |  |  |  |  | 100 | 0 | 6 | 0 | 1980 | 直営
福島県 | 07827 | 07-827-08-002 | 会津若松地方広域市町村圏整備組合 | 環境センターし尿第１処理施設 | 22013 | 22950 |  |  | 7 |  | 排出量・売却量 | 無し |  | 施設外焼却 | 1255 | 好気 |  | 脱水 |  | 堆肥化 |  |  |  |  | 126 | 0 | 7 | 0 | 1980 | 直営
福島県 | 07844 | 07-844-08-001 | 東白衛生組合 | 東白クリーンセンターし尿処理施設 | 2664 | 13074 |  |  | 0 | 0 |  | 無し |  | 施設内焼却 | 61 | 標脱 |  | 焼却 | [6 empty] | 60 | 0 | 0 | 0 | 1992 | 委託
福島県 | 07846 | 07-846-08-001 | 石川地方生活環境施設組合 | 石川地方し尿処理場 | 4270 | 16832 | 0 | 0 | 0 |  |  | 無し |  | 焼却無し |  | 高負荷 |  | 脱水,乾燥 |  | 堆肥化 |  |  |  |  | 100 | 0 | 0.58 | 0 | 1996 | 直営
福島県 | 07853 | 07-853-08-001 | 田村広域行政組合 | 田村地方衛生処理センター | 7128 | 17853 | 0 | 0 |  | 0 |  | 無し |  | 施設内焼却 | 190 | 標脱,焼却 |  | 脱水,乾燥,焼却 |  | その他 |  |  |  |  | 100 | 0 | 0 | 0 | 1992 | 直営
福島県 | 07862 | 07-862-08-001 | 相馬方部衛生組合 | 相馬方部衛生組合衛生センター | 3639 | 9457 | 65 |  | 76.02 |  | 生産量 | 無し |  | 焼却無し |  | 標脱 |  | 脱水 |  | 堆肥化 |  |  |  |  | 48 | 1 | 1 | - | 2001 | 委託
福島県 | 07867 | 07-867-08-001 | 白河地方広域市町村圏整備組合 | 白河地方清掃センター | 5501 | 25961 |  |  | 424 |  | 生産量 | 無し |  | 施設外焼却 | 424 | 嫌気,好気 |  | 脱水,乾燥 |  | 堆肥化 |  |  |  |  | 121 | 0 | 6 | 0 | 1962 | 委託
福島県 | 07868 | 07-868-08-001 | 喜多方地方広域市町村圏組合 | 環境センター塩川工場 | 13055 | 18972 |  |  |  | 200159 | 排出量・売却量 | 無し |  | 施設内焼却 | 1219 | 嫌気,浄化槽専用 |  | 脱水,乾燥,焼却 |  | メタン発酵 |  | 200159 |  | 所内利用（熱利用） | 102 | 0 | 0 | 1020 | 1978 | 直営
福島県 | 07871 | 07-871-08-001 | 安達地方広域行政組合 | あだたら環境共生センター | 6736 | 35531 | 192 | 0 | 179 | 0 | 生産量 | 無し |  | 焼却無し |  | 高負荷,膜分離 |  | 脱水,乾燥 |  | 炭化 |  |  |  |  | 130 | 0.58 | 3.8 | 0 | 2005 | 一部委託
福島県 | 07873 | 07-873-08-001 | 双葉地方広域市町村圏組合 | 双葉地方広域市町村圏組合双葉環境センター | 1963 | 1805 | 0 | 0 | 0 | 0 |  | 無し | 0 | 焼却無し | 0 | 好気 |  | 脱水,乾燥 |  | その他 |  |  |  |  | 90 | 0 | 6.5 | 0 | 1979 | 直営
福島県 | 07877 | 07-877-08-001 | 南会津地方環境衛生組合 | 東部衛生センター | 4238 | 9777 | 0 | 0 | 0 | 0 |  | 無し | 0 | 施設内焼却 | 5252 | 標脱 |  | 脱水,乾燥,焼却 |  |  |  | 0 | 0 |  | 40 | 0 | 0 | 0 | 1984 | 直営
福島県 | 07877 | 07-877-08-002 | 南会津地方環境衛生組合 | 西部衛生センター | 900 | 2535 | 0 | 0 | 0 | 0 |  | 無し |  | 施設内焼却 | 10 | 高負荷,膜分離 |  | 脱水,乾燥,焼却 | [6 empty] | 25 | 0 | 0 | 0 | 1991 | 直営
茨城県 | 08201 | 08-201-08-001 | 水戸市 | 水戸市見川クリーンセンター | 8252 | 28729 |  |  | 1140 |  | 排出量・売却量 | 無し |  | 施設外焼却 | 967 | 標脱 |  | 脱水 |  | その他 |  |  |  |  | 310 | 0 | 0 | 0 | 1983 | 委託
茨城県 | 08203 | 08-203-08-001 | 土浦市 | 土浦市衛生センター | 3423 | 6155 |  |  | 518 |  | 排出量・売却量 | 有り | 0 | 焼却無し |  | 膜分離,下水投入 |  | 脱水 |  | 堆肥化 |  |  |  |  | 63 | 0 | 2 | 0 | 1959 | 一部委託
茨城県 | 08204 | 08-204-08-001 | 古河市 | 古河市渡良瀬処理場 | 2388 | 5588 | 0 | 0 | 0 | 0 |  | 無し | 0 | 施設外焼却 | 300 | 好気 |  | 焼却 |  |  |  | 0 | 0 |  | 86 | 0 | 0 | 0 | 1970 | 委託
茨城県 | 08212 | 08-212-08-001 | 常陸太田市 | 常陸太田市クリーンセンター | 2499 | 9998 |  |  | 0 | 0 |  | 無し |  | 焼却無し |  | 高負荷 |  | 脱水 | [6 empty] | 55 | 0 | 0 | 0 | 1997 | 委託
茨城県 | 08212 | 08-212-08-002 | 常陸太田市 | 常陸太田市里美クリーンセンター | 429 | 3861 | 3 |  | 0 | 0 |  | 無し |  | 焼却無し |  | 高負荷,膜分離 |  | 脱水 |  | 堆肥化 |  |  |  |  | 15 | 0.06 | 0.083 | 0 | 2009 | 委託
茨城県 | 08215 | 08-215-08-001 | 北茨城市 | 北茨城市環境センター | 15717 | 16513 |  |  | 0 |  | 排出量・売却量 | 無し |  | 施設内焼却 | 73 | 標脱 |  | 脱水,乾燥,焼却 |  | その他 |  |  |  |  | 100 | 0 | 0 | 0 | 1983 | 委託
茨城県 | 08220 | 08-220-08-001 | つくば市 | クリーンセンター南分所 | 838 | 10043 |  |  | 0 | 0 |  | 無し |  | 施設外焼却 | 356 | 好気 |  | 脱水 | [6 empty] | 70 | 0 | 0 | 0 | 1984 | 直営
茨城県 | 08220 | 08-220-08-002 | つくば市 | クリーンセンター北部 | 2304 | 8633 |  |  | 0 | 0 |  | 無し |  | 施設外焼却 | 495 | 好気 |  | 脱水 | [6 empty] | 50 | 0 | 0 | 0 | 1980 | 委託
茨城県 | 08221 | 08-221-08-001 | ひたちなか市 | ひたちなか市勝田衛生センター | 0 | 0 | 0 | 0 | 0 | 0 |  | 無し | 0 | 施設外焼却 | 0 | 好気,下水投入 |  | 脱水,乾燥,焼却 |  | その他 |  | 0 | 0 |  | 50 | 0 | 0 | 0 | 1980 | 委託 | 休止
茨城県 | 08221 | 08-221-08-002 | ひたちなか市 | ひたちなか市勝田衛生センター | 10256 | 18406 | 0 | 0 | 0 | 0 |  | 無し | 0 | 施設内焼却 | 把握していない | 高負荷 |  | 脱水,乾燥,焼却 |  | その他 |  | 0 | 0 |  | 100 | 0 | 0 | 0 | 1992 | 委託
茨城県 | 08221 | 08-221-08-003 | ひたちなか市 | ひたちなか市那珂湊衛生センター | 3306 | 8292 | 0 | 0 | 0 | 0 |  | 無し | 0 | 施設内焼却 | 把握していない | 高負荷,膜分離 |  | 脱水,乾燥,焼却 |  | その他 |  | 0 | 0 |  | 38 | 0 | 0 | 0 | 1996 | 委託
茨城県 | 08222 | 08-222-08-001 | 鹿嶋市 | 鹿嶋市立衛生センター汚泥再生処理施設 | 162 | 21127 |  | 57.91 | 2.4 |  | 排出量・売却量 | 無し |  | 施設外焼却 | 102 | 一次処理 |  | 脱水 |  | 堆肥化 |  |  |  |  | 89 | 0 | 2.4 | 0 | 2006 | 委託
茨城県 | 08223 | 08-223-08-001 | 潮来市 | 潮来衛生センター | 521 | 3912 |  |  | 0 | 0 |  | 無し |  | 施設内焼却 | 286 | 高負荷 |  | 焼却 | [6 empty] | 24 | 0 | 0 | 0 | 1992 | 委託
茨城県 | 08232 | 08-232-08-001 | 神栖市 | 第一衛生プラント | 15405 | 16013 |  |  | 0 | 0 |  | 有り | 5 | 施設外焼却 | 1384 | 下水投入 |  | 脱水,その他 | [6 empty] | 60 | 0 | 0 | 0 | 1993 | 委託
茨城県 | 08232 | 08-232-08-002 | 神栖市 | 第二衛生プラント | 0 | 0 | 0 | 0 | 0 | 0 |  | 無し |  | 焼却無し |  | 嫌気 |  | 脱水 | [6 empty] | 50 | 0 | 0 | 0 | 1967 | 委託 | 休止
茨城県 | 08233 | 08-233-08-001 | 行方市 | 行方市麻生衛生センター | 1530 | 5609 |  |  | 15 |  | 排出量・売却量 | 無し |  | 施設内焼却 | 22 | 高負荷 |  | 脱水,乾燥,焼却 |  | 堆肥化 |  |  |  |  | 24 | 0 | 1.9 | 0 | 1995 | 委託
茨城県 | 08233 | 08-233-08-002 | 行方市 | 行方市有機肥料供給センター | 448 | 3046 |  |  | 91 |  | 排出量・売却量 | 無し |  | 焼却無し |  | 好気 |  | 脱水,乾燥,焼却 |  | 堆肥化 |  |  |  |  | 28 | 19 | 20 | 0 | 2000 | 一部委託
茨城県 | 08234 | 08-234-08-001 | 鉾田市 | 汚泥再生処理センターエコパーク鉾田 | 62 | 13536 |  |  | 14 |  | 排出量・売却量 | 無し |  | 施設内焼却 | 27 | 膜分離 |  | 焼却 |  | 堆肥化 |  |  |  |  | 39 | 0 | 0.24 | 0 | 2000 | 委託
茨城県 | 08234 | 08-234-08-002 | 鉾田市 | 大洋サニタリーセンター | 503 | 5175 |  |  | 0 |  |  | 無し |  | 施設内焼却 | 10 | 高負荷 |  | 焼却 |  | その他 |  |  |  |  | 20 | 0 | 0 | 0 | 1994 | 委託
茨城県 | 08310 | 08-310-08-001 | 城里町 | 城里町衛生センター | 1104 | 4300 | 0 | 0 | 0 | 0 |  | 無し | 0 | 施設内焼却 | 292 | 高負荷,膜分離 |  | 焼却 |  | その他 |  | 0 | 0 |  | 38 | 0 | 0 | 0 | 1995 | 直営
茨城県 | 08341 | 08-341-08-001 | 東海村 | 東海村衛生センター | 1228 | 4512 | 0 | 0 | 0 | 0 |  | 無し |  | 施設外焼却 | 238 | 標脱,その他 |  | 脱水,焼却 | [6 empty] | 40 | 0 | 0 | 0 | 1992 | 委託
茨城県 | 08364 | 08-364-08-001 | 大子町 | 大子町衛生センター | 3190 | 5690 |  |  | 146 |  | 排出量・売却量 | 無し |  | 焼却無し |  | 好気,高負荷,膜分離 |  | 脱水 |  | 堆肥化 |  |  |  |  | 38 | 0 | 0 | 0 | 1997 | 直営
茨城県 | 08836 | 08-836-08-001 | 大宮地方環境整備組合 | 大宮地方環境整備組合広域衛生センター | 5539 | 25636 |  |  | 288 |  | 生産量 | 無し |  | 焼却無し |  | 好気 |  | 脱水,乾燥,焼却 |  | 堆肥化 |  |  |  |  | 150 | 0 | 2 | 0 | 1981 | 一部委託
茨城県 | 08843 | 08-843-08-001 | 常総衛生組合 | クリーンセンターきぬ | 0 | 0 |  |  | 0 |  |  | 無し |  | 焼却無し |  | 標脱 |  | 脱水 | [6 empty] | 50 | 0 | 0 | 0 | 1987 | 直営 | 休止
茨城県 | 08843 | 08-843-08-002 | 常総衛生組合 | クリーンセンターきぬ | 5506 | 28990 |  |  | 0 |  |  | 無し |  | 施設内焼却 | 83 | 標脱 |  | 脱水,乾燥,焼却 | [6 empty] | 100 | 0 | 2 | 0 | 1998 | 直営
茨城県 | 08850 | 08-850-08-001 | 龍ケ崎地方衛生組合 | 龍の郷・クリーンセンター | 10801 | 38651 |  |  | 0 |  |  | 無し |  | 焼却無し |  | 高負荷 |  | 脱水 | [6 empty] | 148 | 148 | 1.335 | 0 | 1998 | 直営
茨城県 | 08850 | 08-850-08-002 | 龍ケ崎地方衛生組合 | 龍の郷・クリーンセンター | 1396 | 4376 |  |  | 0 |  |  | 無し |  | 焼却無し |  | 高負荷 |  | 脱水 | [6 empty] | 102 | 102 | 0.992 | 0 | 1993 | 直営
茨城県 | 08850 | 08-850-08-003 | 龍ケ崎地方衛生組合 | 龍の郷・クリーンセンター |  | 19817 |  |  | 199 |  | 生産量 | 無し |  | 焼却無し |  | 浄化槽専用 |  | 乾燥 |  | その他 |  |  |  |  | 55 | 55 | 0.498 | 0 | 2005 | 直営
茨城県 | 08851 | 08-851-08-001 | さしま環境管理事務組合 | さしま環境センターし尿処理施設 | 6088 | 31915 |  |  | 403 |  | 生産量 | 無し |  | 施設外焼却 | 18 | 標脱 |  | 脱水,乾燥 |  | 堆肥化 |  |  |  |  | 120 | 0 | 2.7 | 0 | 1981 | 直営
茨城県 | 08853 | 08-853-08-001 | 筑北環境衛生組合 | クリーンセンター | 4695 | 22424 |  |  | 0 | 0 |  | 無し |  | 施設内焼却 | 330 | 好二段,標脱 |  | 脱水,乾燥,焼却 | [6 empty] | 100 | 0 | 0 | 0 | 1986 | 直営
茨城県 | 08855 | 08-855-08-001 | 茨城地方広域環境事務組合 | 茨城地方広域環境事務組合し尿処理施設 | 7801 | 26034 | [5 empty] | 無し |  | 焼却無し |  | 標脱 |  | 脱水 | [6 empty] | 152 | 0 | 0 | 0 | 1993 | 直営
茨城県 | 08859 | 08-859-08-001 | 大洗、鉾田、水戸環境組合 | 大洗、鉾田、水戸環境組合クリーンセンター | 6224 | 9762 | 0 | 0 | 0 | 0 |  | 無し |  | 施設外焼却 | 531 | 標脱 |  | 脱水 | [6 empty] | 80 | 0 | 0 | 0 | 1983 | 一部委託
茨城県 | 08871 | 08-871-08-001 | 湖北環境衛生組合 | 石岡クリーンセンター | 6919 | 30830 | 71 |  | 193 |  | 生産量 | 無し |  | 施設内焼却 | 2766 | 高負荷,膜分離 |  | 脱水,乾燥,焼却 |  | 堆肥化 |  |  |  |  | 141 | 0.4 | 0.8 | 0 | 2005 | 委託
茨城県 | 08886 | 08-886-08-001 | 筑西広域市町村圏事務組合 | 筑西広域市町村圏事務組合環境センター | 5106 | 33438 | 0 | 0 | 0 | 0 |  | 無し | 0 | 施設外焼却 | 3300 | 高負荷 |  | 脱水,焼却 | [6 empty] | 150 | 0 | 0 | 0 | 1995 | 直営
茨城県 | 08934 | 08-934-08-001 | 下妻地方広域事務組合 | 城山公苑し尿処理施設 | 2351 | 26790 |  |  | 0 |  |  | 無し |  | 施設外焼却 | 2244 | 高負荷 |  | 脱水 | [6 empty] | 130 | 0 | 0 | 0 | 1987 | 委託
栃木県 | 09201 | 09-201-08-001 | 宇都宮市 | 宇都宮市東横田清掃工場 | 8176 | 29831 | [5 empty] | 無し |  | 施設内焼却 | 538 | 標脱 |  | 脱水,乾燥,焼却 | [6 empty] | 185 | 0 | 0 | 0 | 1985 | 直営
栃木県 | 09202 | 09-202-08-001 | 足利市 | 足利市東部クリーンセンター | 6596 | 23719 |  |  | 0 | 0 |  | 無し |  | 施設内焼却 | 44 | 標脱 |  | 脱水,乾燥,焼却 | [6 empty] | 175 | 0 | 0 | 0 | 1993 | 一部委託
栃木県 | 09203 | 09-203-08-001 | 栃木市 | 栃木市衛生センター | 5130 | 19966 |  |  | 0 | 0 |  | 無し |  | 焼却無し |  | 高負荷 |  | 脱水 | [6 empty] | 75 | 0 | 0 | 0 | 1995 | 委託
栃木県 | 09205 | 09-205-08-001 | 鹿沼市 | 環境クリーンセンター | 4579 | 13679 | 0 | 1220 | 0 | 0 |  | 無し |  | 施設内焼却 | 621 | 高負荷 |  | 脱水,焼却 | [6 empty] | 89 | 0.035 | 0 | 0 | 1997 | 直営
栃木県 | 09206 | 09-206-08-001 | 日光市 | 日光市し尿処理場環境センター | 4741 | 12628 |  |  |  | 0 |  | 無し | 0 | 施設外焼却 | 706.79 | 高負荷 |  | 脱水 | [6 empty] | 82 | 0 | 0 | 0 | 1993 | 委託
栃木県 | 09361 | 09-361-08-001 | 壬生町 | 壬生町クリーンセンター | 1044 | 4308 |  |  | 254 |  | 排出量・売却量 | 無し |  | 施設外焼却 | 159 | 高負荷 |  | 脱水 |  | 堆肥化 |  |  |  |  | 36 | 0 | 0 | 0 | 1990 | 委託
栃木県 | 09806 | 09-806-08-001 | 那須地区広域行政事務組合 | 第１衛生センター | 4403 | 13159 |  |  | 0 | 0 |  | 無し |  | 施設外焼却 | 745 | 高負荷 |  | 脱水 | [6 empty] | 60 | 0 | 0 | 0 | 1988 | 委託
栃木県 | 09806 | 09-806-08-002 | 那須地区広域行政事務組合 | 第２衛生センター | 9854 | 29553 |  |  | 0 | 0 |  | 無し |  | 施設内焼却 | 2594 | 標脱 |  | 脱水,乾燥,焼却 | [6 empty] | 150 | 0 | 0 | 0 | 1981 | 委託
栃木県 | 09808 | 09-808-08-001 | 佐野地区衛生施設組合 | 佐野地区衛生センター | 13827 | 24582 | 0 | 0 | 0 | 0 |  | 無し | 0 | 施設内焼却 | 1368 | 標脱 |  | 脱水,乾燥,焼却 | [6 empty] | 220 | 0 | 0 | 0 | 1985 | 委託
栃木県 | 09833 | 09-833-08-001 | 芳賀地区広域行政事務組合 | 第二環境クリーンセンター | 2642 | 8903 |  |  | 52 |  | 生産量 | 有り | 21 | 施設内焼却 | 212 | 標脱 |  | 脱水,乾燥,焼却 |  | 堆肥化 |  |  |  |  | 90 | 0 | 1.8 | 0 | 1982 | 委託
栃木県 | 09833 | 09-833-08-002 | 芳賀地区広域行政事務組合 | 第一環境クリーンセンター | 3862 | 13365 |  |  | 630 |  | 生産量 | 有り | 47 | 施設外焼却 | 19 | 標脱 |  | 脱水 |  | 堆肥化 |  |  |  |  | 90 | 0 | 1.58 | 0 | 1987 | 委託
栃木県 | 09841 | 09-841-08-001 | 南那須地区広域行政事務組合 | 保健衛生センター | 3112 | 12587 | [5 empty] | 無し |  | 焼却無し |  | 標脱 |  | 脱水,乾燥 | [6 empty] | 70 | 0 | 0 | 0 | 1985 | 委託
栃木県 | 09850 | 09-850-08-001 | 塩谷広域行政組合 | しおやクリーンセンター | 5216 | 25246 |  | 285 | 0 | 0 |  | 無し |  | 施設内焼却 | 1579 | 高負荷 |  | 焼却 | [6 empty] | 110 | 0 | 0 | 0 | 1998 | 一部委託
栃木県 | 09852 | 09-852-08-001 | 小山広域保健衛生組合 | 小山広域クリーンセンター | 10024 | 33029 | 189 |  | 35 |  | 生産量 | 無し |  | 焼却無し |  | 高負荷,膜分離 |  | 脱水 |  | 堆肥化 |  |  |  |  | 191 | 1.4 | 2.7 | 0 | 2004 | 委託
群馬県 | 10201 | 10-201-08-001 | 前橋市 | 前橋市し尿処理施設（浄化槽汚泥） | 0 | 28075 | 0 | 0 | 0 | 0 |  | 無し |  | 焼却無し |  | 好希釈 |  | 脱水 |  | その他 |  |  |  |  | 87 | 0 | 0 | 0 | 1987 | 委託
群馬県 | 10201 | 10-201-08-002 | 前橋市 | 前橋市し尿処理施設（し尿） | 6811 | 0 | 0 | 0 | 0 | 0 |  | 無し |  | 焼却無し |  | 高負荷,膜分離 |  | 脱水 |  | その他 |  |  |  |  | 33 | 0 | 0 | 0 | 1998 | 委託
群馬県 | 10201 | 10-201-08-003 | 前橋市 | 大胡衛生センター | 0 | 0 | 0 | 0 | 0 | 0 |  | 無し |  | 焼却無し |  | 高負荷 |  | 脱水,焼却 |  | その他 |  |  |  |  | 20 | 0 | 0 | 0 | 1988 | 委託
群馬県 | 10202 | 10-202-08-001 | 高崎市 | 城南クリーンセンター | 4439 | 46817 | 0 | 0 | 0 | 0 |  | 無し |  | 施設内焼却 | 1630 | 高負荷 |  | 脱水,乾燥,焼却 | [6 empty] | 174 | 0 | 0 | 0 | 1993 | 一部委託
群馬県 | 10203 | 10-203-08-001 | 桐生市 | 桐生市境野水処理センター | 36625.57 | 5466.41 | 0 | 0 | 0 | 0 |  | 無し |  | 施設内焼却 | 604 | 嫌気,好気,膜分離 |  | 脱水,乾燥,焼却 | [6 empty] | 195 | 0.3 | 0.9 | 0 | 2002 | 一部委託
群馬県 | 10204 | 10-204-08-001 | 伊勢崎市 | 伊勢崎市茂呂クリーンセンター | 5715 | 31711 | 0 | 0 | 0 | 0 |  | 無し | 0 | 施設内焼却 | 1874 | 高負荷 |  | 脱水,乾燥,焼却 | [6 empty] | 112 | 0 | 0 | 0 | 1996 | 委託
群馬県 | 10204 | 10-204-08-002 | 伊勢崎市 | 伊勢崎市境クリーンセンター | 3004 | 11149 | 0 | 0 | 0 | 0 |  | 無し | 0 | 施設内焼却 | 855 | 高負荷 |  | 脱水,焼却 | [6 empty] | 50 | 0 | 0 | 0 | 1985 | 委託
群馬県 | 10204 | 10-204-08-003 | 伊勢崎市 | 伊勢崎市赤堀環境センター | 1590 | 5961 | 0 | 0 | 0 | 0 |  | 無し | 0 | 施設内焼却 | 458 | 高負荷 |  | 脱水,焼却 | [6 empty] | 20 | 0 | 0 | 0 | 1992 | 委託
群馬県 | 10205 | 10-205-08-001 | 太田市 | 太田市第一クリーンセンター | 20097 | 12951 | 0 | 0 | 0 |  |  | 無し |  | 焼却無し |  | その他 |  | その他 |  | その他 |  |  |  |  | 100 | 0 | 0 | 0 | 1984 | 委託
群馬県 | 10205 | 10-205-08-002 | 太田市 | 太田市第二クリーンセンター | 3060 | 492 | 0 | 18689 | 0 |  |  | 無し |  | 施設内焼却 | 354 | 標脱,その他 |  | 焼却 |  | その他 |  |  |  |  | 120 | 0 | 0 | 0 | 1995 | 委託
群馬県 | 10205 | 10-205-08-003 | 太田市 | 太田市新田クリーンセンター | 10560 | 10570 | 0 | 0 | 0 |  |  | 無し |  | 施設内焼却 | 126 | 膜分離 |  | 焼却 |  | その他 |  |  |  |  | 46 | 0 | 0 | 0 | 1991 | 委託
群馬県 | 10211 | 10-211-08-001 | 安中市 | 碓氷川クリーンセンターし尿処理施設 | 3782 | 25128 |  |  | 0 | 0 | 生産量 | 無し | 0 | 施設内焼却 | 896 | 高負荷 |  | 脱水,乾燥,焼却 |  | その他 |  |  |  |  | 90 | 0 | 0 | 0 | 1992 | 直営
群馬県 | 10366 | 10-366-08-001 | 上野村 | 上野村未利用資源活用施設 | 123 | 684 |  |  | 988 |  | 排出量・売却量 | 無し |  | 焼却無し |  | 好気 |  | その他 |  | 堆肥化 |  |  |  |  | 7.5 | 0 | 7.5 | 0 | 1999 | 直営
群馬県 | 10449 | 10-449-08-001 | みなかみ町 | 奥利根アメニティパークし尿処理施設 | 944 | 5818 |  |  | 282 |  | 生産量 | 有り | 0 | 焼却無し |  | 高負荷,膜分離 |  | 脱水 |  | 堆肥化 |  |  |  |  | 35 | 0 | 2 | 0 | 2000 | 一部委託
群馬県 | 10524 | 10-524-08-001 | 大泉町 | 大泉町衛生センター | 3509 | 23331 | 0 | 0 |  |  |  | 有り | 130 | 焼却無し |  | 標脱 |  | 脱水 |  | その他 |  |  |  |  | 80 | 0 | 0 | 0 | 1980 | 委託
群馬県 | 10837 | 10-837-08-001 | 富岡甘楽衛生施設組合 | 富岡甘楽衛生施設組合衛生管理センター | 3142 | 14194 | 0 | 18 | 0 | 0 |  | 無し |  | 施設内焼却 | 1040 | 好気 |  | 脱水,乾燥,焼却 |  |  |  | 0 | 0 |  | 75 | 0 | 0 | 0 | 1978 | 直営
群馬県 | 10838 | 10-838-08-001 | 甘楽西部環境衛生施設組合 | 甘楽西部環境衛生施設組合クリーンセンター | 1839 | 6277 |  |  | 0 | 0 |  | 無し |  | 施設内焼却 | 501 | 高負荷 |  | 焼却 | [6 empty] | 29 | 0 | 0 | 0 | 1995 | 直営
群馬県 | 10839 | 10-839-08-001 | 館林衛生施設組合 | 館林環境センター | 3287 | 21371 |  |  | 0 |  | 生産量 | 無し | 0 | 施設内焼却 | 1022 | 高負荷 |  | 脱水,乾燥,焼却 |  | 堆肥化 |  |  |  |  | 100 |  | 1 |  | 1990 | 一部委託
群馬県 | 10840 | 10-840-08-001 | 吾妻東部衛生施設組合 | 吾妻東部衛生センターし尿処理施設 | 2974 | 8751 | 0 | 0 | 0 | 0 |  | 無し | 0 | 施設内焼却 | 537 | 高負荷 |  | 脱水 | [6 empty] | 62 | 0 | 0 | 0 | 1995 | 直営
群馬県 | 10842 | 10-842-08-001 | 西吾妻衛生施設組合 | 西吾妻衛生センター | 1337 | 7340 |  |  | 62 |  | 生産量 | 無し |  | 焼却無し |  | 高負荷 |  | 脱水,乾燥 |  | 堆肥化 |  |  |  |  | 40 | 0 | 0.3 | 0 | 1983 | 直営
群馬県 | 10873 | 10-873-08-001 | 渋川地区広域市町村圏振興整備組合 | 渋川地区広域圏環境クリーンセンター | 2913 | 19019 |  |  | 0 | 0 |  | 無し |  | 施設外焼却 | 1120 | 標脱 |  | 脱水 | [6 empty] | 94 | 0 | 0 | 0 | 1983 | 一部委託
群馬県 | 10875 | 10-875-08-001 | 沼田市外二箇村清掃施設組合 | 衛生センター | 3865 | 13728 |  |  | 0 | 0 |  | 無し |  | 施設内焼却 | 把握していない | 高負荷 |  | 脱水,乾燥,焼却 | [6 empty] | 78 | 0 | 0 | 0 | 1997 | 直営
群馬県 | 10882 | 10-882-08-001 | 多野藤岡広域市町村圏振興整備組合 | 岡之郷クリーンセンター | 2410 | 26887 | [5 empty] | 無し |  | 施設内焼却 | 148 | 標脱,その他 |  | 脱水,乾燥 |  | その他 |  |  |  |  | 90 |  | 0 |  | 1982 | 委託
群馬県 | 10882 | 10-882-08-002 | 多野藤岡広域市町村圏振興整備組合 | 岡之郷クリーンセンター | 270 | 3015 | [5 empty] | 無し |  | 焼却無し |  | 好気 |  | 乾燥 |  | その他 |  |  |  |  | 45 |  | 0 |  | 1972 | 委託
群馬県 | 10882 | 10-882-08-003 | 多野藤岡広域市町村圏振興整備組合 | 岡之郷クリーンセンター | [7 empty] | 無し |  | 焼却無し |  | 好気 |  | 乾燥 |  | その他 |  |  |  |  | 38 |  | 0 |  | 1965 | 委託 | 休止
埼玉県 | 11100 | 11-100-08-001 | さいたま市 | さいたま市クリーンセンター西掘 | 5000.62 | 17629.99 |  | 6117.33 | 0 |  |  | 無し |  | 施設内焼却 | 1670.313 | 高負荷 |  | 脱水,焼却 |  | その他 |  |  |  |  | 147 | 0 | 0 | 0 | 2000 | 直営
埼玉県 | 11100 | 11-100-08-002 | さいたま市 | さいたま市大宮南部浄化センター | 6538.86 | 31766.95 | 0 | 2633.93 | 97.13 |  | 排出量・売却量 | 無し |  | 施設外焼却 | 420.99 | 高負荷,膜分離 |  | 脱水 |  | 堆肥化 |  |  |  |  | 179 | 0.1 | 0.22 | 0 | 2001 | 直営
埼玉県 | 11201 | 11-201-08-001 | 川越市 | 川越市環境衛生センター | 3319 | 31381 | 0 | 0 | 0 | 0 | 排出量・売却量 | 無し | 0 | 施設外焼却 | 778 | 標脱 |  | 脱水 |  | その他 |  |  |  |  | 150 | 0 | 0 | 0 | 1980 | 委託
埼玉県 | 11202 | 11-202-08-001 | 熊谷市 | 熊谷市立第一水光園 | 18293 | 37850 |  |  | 0 |  | 排出量・売却量 | 無し |  | 焼却無し |  | 標脱 |  | 脱水,乾燥 |  | その他 |  |  |  |  | 160 | 0 | 0 | 0 | 1982 | 直営
埼玉県 | 11202 | 11-202-08-002 | 熊谷市 | 荒川南部環境センター | 1021 | 10733 | 3 |  | 15 |  | 排出量・売却量 | 無し |  | 施設内焼却 | 151 | 高負荷,膜分離 |  | 脱水,乾燥,焼却 |  | 堆肥化 |  |  |  |  | 42 | 0.1 | 0.1 | 0 | 2004 | 一部委託
埼玉県 | 11203 | 11-203-08-001 | 川口市 | 鳩ヶ谷衛生センターし尿処理施設 | 5206 | 36446 | [5 empty] | 無し |  | 焼却無し |  | 標脱,その他 |  | 脱水 | [6 empty] | 140 | 0 | 0 | 0 | 2009 | 委託
埼玉県 | 11206 | 11-206-08-001 | 行田市 | 行田市環境センター | 2316 | 18243 | 0 | 0 | 0 |  |  | 無し |  | 焼却無し |  | 標脱 |  | 脱水 | [6 empty] | 80 | 0 | 0 | 0 | 1990 | 一部委託
埼玉県 | 11207 | 11-207-08-001 | 秩父市 | 環境部清流園 | 2447 | 9511 |  |  | 149 |  | 排出量・売却量 | 無し |  | 焼却無し |  | 標脱 |  | 脱水,乾燥 |  | その他 |  |  |  |  | 80 | 0 | 1.5 | 0 | 1979 | 直営
埼玉県 | 11208 | 11-208-08-001 | 所沢市 | 所沢市衛生センター | 3101 | 13706 |  | 2749 | 0 | 0 |  | 無し |  | 施設外焼却 | 405 | 下水投入 |  | 脱水 | [6 empty] | 49 | 0 | 0 | 0 | 2012 | 委託
埼玉県 | 11209 | 11-209-08-001 | 飯能市 | 飯能市環境センター | 2958 | 19071 |  |  | 625 |  | 排出量・売却量 | 無し |  | 焼却無し |  | 高負荷,膜分離 |  | 脱水 |  | 堆肥化 |  |  |  |  | 62 | 2 | 2 | 0 | 1997 | 委託
埼玉県 | 11210 | 11-210-08-001 | 加須市 | 加須クリーンセンターし尿処理施設 | 845 | 17730 | 0 | 0 | 0 | 0 | 生産量 | 無し |  | 施設内焼却 | 1039 | 標脱 |  | 脱水,焼却 | [6 empty] | 75 | 0 | 0 | 0 | 1991 | 委託
埼玉県 | 11210 | 11-210-08-002 | 加須市 | 大利根クリーンセンターし尿処理施設 | 722 | 9010 |  |  | 0 | 0 |  | 無し |  | 施設内焼却 | 531 | 標脱 |  | 脱水,乾燥,焼却 | [6 empty] | 40 | 0 | 0.7 | 0 | 1991 | 委託
埼玉県 | 11212 | 11-212-08-001 | 東松山市 | 東松山市環境センター | 1807 | 16638 |  |  | 546 |  | 排出量・売却量 | 無し |  | 焼却無し |  | 標脱 |  | 脱水,乾燥 |  | 堆肥化 |  |  |  |  | 120 | 0 | 0 | 0 | 1980 | 委託
埼玉県 | 11214 | 11-214-08-001 | 春日部市 | 春日部市し尿処理場 | 3288.68 | 19513.21 | 0 | 0 | 0 | 0 |  | 無し | 0 | 施設外焼却 | 1194.44 | 標脱 |  | 脱水 | [6 empty] | 85 | 0 | 0 | 0 | 1976 | 一部委託
埼玉県 | 11215 | 11-215-08-001 | 狭山市 | 狭山市浄化センター | 1349 | 7599 | 0 | 0 | 0 | 0 |  | 無し |  | 施設外焼却 | 238 | 好希釈,下水投入 |  | 脱水 |  | 堆肥化 |  |  |  |  | 39 | 0 | 0 | 0 | 2004 | 委託
埼玉県 | 11216 | 11-216-08-001 | 羽生市 | 羽生市汚泥再生処理センター | 1666 | 16844 | 31 |  | 13 |  | 生産量 | 無し |  | 焼却無し |  | 嫌気,好気,標脱,膜分離 |  | 脱水,乾燥 |  | 炭化 |  |  |  |  | 60 | 0.2 | 0.35 | 0 | 2005 | 委託
埼玉県 | 11218 | 11-218-08-001 | 深谷市 | 深谷市衛生センター | 3777 | 21461 | 0 | 135 | 0 | 0 |  | 無し |  | 焼却無し |  | 標脱 |  | 脱水 | [6 empty] | 154 | 0 | 0 | 0 | 1970 | 直営
埼玉県 | 11240 | 11-240-08-001 | 幸手市 | 幸手市ひばりヶ丘桜泉園 | 1825 | 19563 |  |  |  | 0 |  | 無し |  | 施設内焼却 | 1084 | 標脱 |  | 脱水,乾燥,焼却 |  | その他 |  |  |  |  | 80 | 0 | 0 | 0 | 1982 | 委託
埼玉県 | 11346 | 11-346-08-001 | 川島町 | 川島町環境センターし尿処理施設 | 336 | 5121 |  |  | 0 |  | 排出量・売却量 | 無し |  | 焼却無し |  | 高負荷,膜分離 |  | 脱水 |  | 堆肥化 |  |  |  |  | 30 | 0 | 1 | 0 | 1998 | 委託
埼玉県 | 11365 | 11-365-08-001 | 小鹿野町 | 小鹿野町衛生センター | 1319 | 4118 |  |  | 40 |  | 排出量・売却量 | 無し |  | 焼却無し |  | 高負荷,膜分離 |  | 脱水,乾燥,焼却 |  | 堆肥化 |  |  |  |  | 50 | 0 | 1 | 0 | 1991 | 直営
埼玉県 | 11408 | 11-408-08-001 | 寄居町 | 汚泥再生処理センター | 3817 | 16861 | 3830 |  | 93 |  | 生産量 | 無し |  | 焼却無し |  | 高負荷,膜分離 |  | 脱水,乾燥 |  | 炭化 |  |  |  |  | 66 | 17 | 3.4 | 0 | 2006 | 委託
埼玉県 | 11808 | 11-808-08-001 | 蓮田白岡衛生組合 | 蓮田白岡衛生組合30kL浄化槽汚泥処理施設 |  | 0 |  |  | 0 |  |  | 無し |  | 焼却無し |  | 好気,浄化槽専用 |  | 脱水 |  | 堆肥化 |  |  |  |  | 30 | 30 | 30 | 0 | 1981 | 直営 | 廃止
埼玉県 | 11808 | 11-808-08-002 | 蓮田白岡衛生組合 | 蓮田白岡衛生組合42kLし尿処理施設 | 2009 | 14198 |  |  | 1049 |  | 排出量・売却量 | 有り | 7 | 焼却無し |  | 高負荷,膜分離 |  | 脱水 |  | 堆肥化 |  |  |  |  | 42 | 42 | 42 | 0 | 2002 | 委託
埼玉県 | 11809 | 11-809-08-001 | 久喜宮代衛生組合 | 70kL/日し尿処理施設 | 1290 | 9148 | 0 | 0 | 0 | 0 |  | 無し |  | 焼却無し |  | 高負荷,膜分離 |  | 脱水 | [6 empty] | 70 | 0 | 0 | 0 | 1973 | 直営
埼玉県 | 11809 | 11-809-08-002 | 久喜宮代衛生組合 | 八甫清掃センターし尿処理施設 | 486 | 10639 | 0 | 0 | 0 | 0 |  | 無し |  | 施設内焼却 | 27 | 標脱 |  | 脱水,乾燥,焼却 | [6 empty] | 53 | 0 | 2 | 0 | 1995 | 委託
埼玉県 | 11810 | 11-810-08-001 | 朝霞地区一部事務組合 | 朝霞地区一部事務組合し尿処理場 | 2029 | 10273 |  |  | 147.55 |  | 排出量・売却量 | 無し |  | 焼却無し |  | 嫌気,下水投入 |  | 脱水 |  | 堆肥化 |  |  |  |  | 100 | 0 | 0 | 0 | 1964 | 直営
埼玉県 | 11813 | 11-813-08-001 | 皆野・長瀞上下水道組合 | 渓流園 | 1201 | 2226 | [5 empty] | 無し |  | 施設外焼却 | 107 | 標脱 |  | 脱水 | [6 empty] | 40 | 0 | 0 | 0 | 1982 | 直営
埼玉県 | 11814 | 11-814-08-001 | 上尾、桶川、伊奈衛生組合 | 上尾、桶川、伊奈衛生組合備前公苑 | 0 | 0 | 0 | 0 | 0 | 0 |  | 無し |  | 焼却無し |  | 好気 |  | 脱水,乾燥,焼却 |  | その他 |  |  |  |  | 100 | 0 | 0 | 0 | 1980 | 直営
埼玉県 | 11814 | 11-814-08-002 | 上尾、桶川、伊奈衛生組合 | 上尾、桶川、伊奈衛生組合備前公苑 | 4324 | 27367 | 0 | 0 | 0 | 0 | 排出量・売却量 | 無し | 0 | 施設内焼却 | 1430 | 標脱 |  | 脱水,乾燥,焼却 |  | その他 |  |  |  |  | 150 | 0 | 1 | 0 | 1990 | 直営
埼玉県 | 11816 | 11-816-08-001 | 北本地区衛生組合 | 北本地区衛生組合クリ-ンセンタ-あさひ | 4242 | 23497 | 0 | 0 | 0 | 0 |  | 無し |  | 施設内焼却 | 132 | 高負荷 |  | 脱水,乾燥,焼却 |  |  |  | 0 | 0 |  | 136 | 0 | 0 | 0 | 1995 | 一部委託
埼玉県 | 11817 | 11-817-08-001 | 入間西部衛生組合 | 清掃センター | 2522 | 20369 | 0 | 0 | 0 |  |  | 無し |  | 焼却無し |  | 膜分離 |  | 脱水 | [6 empty] | 80 | 0 | 0 | 0 | 1980 | 一部委託
埼玉県 | 11818 | 11-818-08-001 | 入間東部地区衛生組合 | 環境クリーンセンター | 1508 | 8242 | 126 |  | 0 | 0 |  | 無し |  | 焼却無し |  | 標脱,一次処理 |  | その他 | [6 empty] | 39 | 0 | 0 | 0 | 1986 | 直営
埼玉県 | 11820 | 11-820-08-001 | 小川地区衛生組合 | 小川地区衛生組合池ノ入環境センター | 2672 | 26153 |  |  | 0 | 0 |  | 無し |  | 施設外焼却 | 1257 | 高負荷 |  | 脱水 | [6 empty] | 100 | 0 | 0 | 0 | 1995 | 直営
埼玉県 | 11821 | 11-821-08-001 | 坂戸地区衛生組合 | 坂戸地区衛生センター | 4433 | 42995 |  |  | 0 | 0 |  | 無し |  | 施設内焼却 | 1337 | 標脱 |  | 脱水,焼却 | [6 empty] | 400 | 0 | 0 | 0 | 1983 | 委託
埼玉県 | 11824 | 11-824-08-001 | 東埼玉資源環境組合 | 第二工場し尿処理施設 | 17051 | 63129 |  |  | 0 | 0 |  | 無し |  | 施設外焼却 | 3567 | 一次処理 |  | 脱水 | [6 empty] | 430 | 0 | 0 | 0 | 1981 | 委託
埼玉県 | 11827 | 11-827-08-001 | 蕨戸田衛生センター組合 | 蕨戸田衛生センターし尿処理施設 | 967 | 6061 | [5 empty] | 無し |  | 施設内焼却 | 186 | 好気,一次処理 |  | 焼却 | [6 empty] | 40 | 0 | 0 | 0 | 1989 | 委託
埼玉県 | 11869 | 11-869-08-001 | 児玉郡市広域市町村圏組合 | 児玉郡市広域市町村圏組合立利根グリーンセンター | 4053 | 32403 | [5 empty] | 無し |  | 施設内焼却 | 1943 | 標脱 |  | 脱水,乾燥,焼却 | [6 empty] | 150 |  | 0 |  | 1990 | 委託
埼玉県 | 11896 | 11-896-08-001 | 妻沼南河原環境施設組合 | 妻沼南河原環境浄化センター | 1999 | 10532 |  |  | 11 |  | 排出量・売却量 | 無し |  | 施設内焼却 | 246 | 高負荷 |  | 脱水,乾燥,焼却 |  | 堆肥化 |  |  |  |  | 45 | 0.15 | 0.08 | 0 | 1999 | 委託
千葉県 | 12100 | 12-100-08-001 | 千葉市 | 千葉市衛生センター | 7504 | 21291 |  |  |  | 0 |  | 無し | 0 | 焼却無し | 0 | 下水投入 |  | その他 | [6 empty] | 173 | 0 | 0 | 0 | 1995 | 一部委託
千葉県 | 12202 | 12-202-08-001 | 銚子市 | 銚子市衛生センター | 5862 | 12659 | 0 | 0 | 0 | 0 |  | 無し | 0 | 施設内焼却 | 583 | 標脱 |  | 焼却 | [6 empty] | 90 | 0 | 0 | 0 | 1991 | 委託
千葉県 | 12203 | 12-203-08-001 | 市川市 | 市川市衛生処理場 | 4779 | 63105 |  |  | 0 | 0 |  | 無し |  | 施設内焼却 | 4263 | 高負荷,膜分離 |  | 脱水,焼却 | [6 empty] | 242 | 0 | 0 | 0 | 2000 | 直営
千葉県 | 12204 | 12-204-08-001 | 船橋市 | 船橋市西浦処理場 | 0 | 56395 | 0 | 0 | 0 | 0 |  | 無し |  | 施設外焼却 | 1016 | 膜分離 |  | 脱水 | [6 empty] | 180 | 0 | 0 | 0 | 1999 | 委託
千葉県 | 12204 | 12-204-08-002 | 船橋市 | 船橋市西浦下水処理場 | 5545 | 5709 | 0 | 0 | 0 | 0 |  | 無し |  | 焼却無し |  | 嫌気 |  | 脱水 | [6 empty] | 200 | 0 | 0 | 0 | 1970 | 委託
千葉県 | 12205 | 12-205-08-001 | 館山市 | 館山市衛生センター | 7060 | 19353 |  |  | 1579 |  | 生産量 | 無し |  | 施設内焼却 | 7 | 高負荷 |  | 脱水,焼却 |  | 堆肥化 |  |  |  |  | 100 | 0 | 4 | 0 | 1982 | 直営
千葉県 | 12206 | 12-206-08-001 | 木更津市 | 新川園衛生処理場 | 4417 | 29394 | 0 | 0 | 0 | 0 |  | 無し |  | 施設外焼却 | 1541 | 好気 |  | 脱水 |  | その他 |  |  |  |  | 110 | 0 | 0 | 0 | 1962 | 委託
千葉県 | 12207 | 12-207-08-001 | 松戸市 | 松戸市東部クリーンセンター | 4163 | 30247 |  |  | 482 |  | 生産量 | 無し | 0 | 施設外焼却 | 891 | 標脱 |  | 脱水 |  | 堆肥化 |  |  |  |  | 200 | 0 | 0 | 0 | 1981 | 一部委託
千葉県 | 12208 | 12-208-08-001 | 野田市 | 野田市第二清掃工場 | 5288 | 39892 |  |  | 0 | 0 |  | 無し |  | 施設内焼却 | 1395 | 標脱 |  | 脱水,乾燥,焼却 | [6 empty] | 164 | 0 | 0 | 0 | 1988 | 委託
千葉県 | 12211 | 12-211-08-001 | 成田市 | 成田市成田浄化センター | 3266 | 23711 |  |  | 0 | 0 |  | 無し | 0 | 施設内焼却 | 1150 | 標脱 |  | 脱水,乾燥,焼却 | [6 empty] | 80 | 0 | 0 | 0 | 1987 | 委託
千葉県 | 12216 | 12-216-08-001 | 習志野市 | 習志野市茜浜衛生処理場 | 747 | 6228 |  |  | 0 | 0 |  | 無し |  | 施設外焼却 | 315 | 標脱 |  | 脱水 | [6 empty] | 90 | 0 | 0 | 0 | 1988 | 直営
千葉県 | 12217 | 12-217-08-001 | 柏市 | 柏市山高野浄化センター | 2846 | 15024 | 0 | 0 | 0 |  |  | 無し |  | 施設外焼却 | 867 | 標脱 |  | 脱水,焼却 | [6 empty] | 100 | 0 | 0 | 0 | 1983 | 委託
千葉県 | 12218 | 12-218-08-001 | 勝浦市 | 勝浦市衛生処理場 | 2391 | 6370 |  |  | 136 |  | 排出量・売却量 | 無し |  | 焼却無し |  | 好気,高負荷 |  | 脱水 |  | 堆肥化 |  |  |  |  | 40 | 0 | 0 | 0 | 1982 | 直営
千葉県 | 12219 | 12-219-08-001 | 市原市 | 市原市臨海衛生工場 | 0 | 58848 | 0 | 0 | 0 | 0 |  | 無し |  | 施設外焼却 | 790 | 一次処理 |  | 脱水 | [6 empty] | 230 | 0 | 0 | 0 | 1988 | 委託
千葉県 | 12219 | 12-219-08-002 | 市原市 | 市原市臨海衛生工場 | 11327 | 0 | 0 | 0 | 0 | 0 |  | 無し |  | 施設外焼却 | 152 | 標脱 |  | 脱水 | [6 empty] | 65 | 0 | 0 | 0 | 1988 | 委託
千葉県 | 12220 | 12-220-08-001 | 流山市 | 森のまちエコセンター | 2075 | 12250 | [5 empty] | 無し |  | 施設外焼却 | 628 | 高負荷 |  | 脱水 |  | 堆肥化,助燃剤製造 |  |  |  |  | 56 | 3 | 3 | 0 | 2010 | 一部委託
千葉県 | 12221 | 12-221-08-001 | 八千代市 | 八千代市衛生センター | 1793 | 8935 |  |  | 0 | 0 |  | 無し |  | 施設内焼却 | 568 | 標脱 |  | 脱水,乾燥,焼却 | [6 empty] | 40 | 0 | 0 | 0 | 1976 | 一部委託
千葉県 | 12222 | 12-222-08-001 | 我孫子市 | 我孫子市終末処理センター | 2158 | 9420 | 0 | 0 | 0 | 0 |  | 無し | 0 | 施設外焼却 | 631 | 好二段,その他 |  | 脱水 | [6 empty] | 160 | 0 | 0 | 0 | 1964 | 委託
千葉県 | 12223 | 12-223-08-001 | 鴨川市 | 鴨川衛生センター | 5717 | 8241 | [5 empty] | 無し |  | 施設内焼却 | 200 | 高負荷,膜分離 |  | 脱水,乾燥,焼却 | [6 empty] | 66 | 0 | 0 | 0 | 1994 | 直営
千葉県 | 12225 | 12-225-08-001 | 君津市 | 君津市衛生センター | 2008 | 18023 | [5 empty] | 無し | 0 | 施設外焼却 | 141 | 湿式酸化 |  | 脱水 |  | その他 |  |  |  |  | 100 | 0 | 0 | 0 | 1973 | 一部委託
千葉県 | 12226 | 12-226-08-001 | 富津市 | 富津市クリーンセンター | 3928 | 14910 | [5 empty] | 無し |  | 施設外焼却 | 876 | 高負荷 |  | 脱水 | [6 empty] | 68 | 0 | 0 | 0 | 2006 | 委託
千葉県 | 12227 | 12-227-08-001 | 浦安市 | 浦安市クリーンセンター（し尿処理施設） | 638 | 2505 | 0 | 0 | 0 | 0 |  | 無し | 0 | 施設外焼却 | 27 | 高負荷 |  | 脱水 |  |  |  | 0 | 0 |  | 35 | 0 | 0 | 0 | 1997 | 委託
千葉県 | 12234 | 12-234-08-001 | 南房総市 | 千倉衛生センター | 4601 | 7439 | 0 | 0 | 0 | 0 |  | 無し | 0 | 施設内焼却 | 566 | 標脱 |  | 脱水,乾燥,焼却 |  |  |  | 0 | 0 |  | 70 | 0 | 0 | 0 | 1984 | 直営
千葉県 | 12816 | 12-816-08-001 | 鋸南地区環境衛生組合 | 堤ヶ谷クリーンセンター | 5671 | 6240 |  |  | 88 |  | 生産量 | 無し |  | 焼却無し |  | 標脱,高負荷,膜分離 |  | 脱水 |  | 堆肥化 |  |  |  |  | 50 | 0 | 1 | 0 | 1987 | 直営
千葉県 | 12833 | 12-833-08-001 | 柏・白井・鎌ヶ谷環境衛生組合 | アクアセンターあじさい | 6547 | 24818 | 0 | 0 | 0 | 0 |  | 有り | 93 | 施設内焼却 | 2156 | 高負荷,焼却 |  | 脱水,焼却 | [6 empty] | 138 | 0 | 0 | 0 | 1998 | 一部委託
千葉県 | 12834 | 12-834-08-001 | 印旛衛生施設管理組合 | 印旛衛生施設管理組合汚泥再生処理センター | 9968 | 32219 | 0 | 0 | 584 |  | 排出量・売却量 | 無し |  | 焼却無し |  | 高負荷 |  | 脱水,乾燥 |  | 堆肥化 |  |  |  |  | 195 | 0 | 13.7 | 0 | 2002 | 委託
千葉県 | 12835 | 12-835-08-001 | 印西地区衛生組合 | 印西地区衛生組合衛生センター | 1513 | 7718 | [5 empty] | 無し |  | 焼却無し |  | 高負荷,膜分離 |  | 脱水 | [6 empty] | 32 | 0 | 0 | 0 | 1992 | 直営
千葉県 | 12838 | 12-838-08-001 | 東総衛生組合 | 光クリーンパーク | 3877 | 13354 | 0 | 0 | 0 | 0 |  | 無し |  | 施設内焼却 | 944 | 膜分離 |  | 脱水,焼却 |  |  |  | 0 | 0 |  | 95 | 0 | 0 | 0 | 1996 | 一部委託
千葉県 | 12838 | 12-838-08-002 | 東総衛生組合 | 旭クリーンパーク | 3201 | 13157 | 0 | 0 | 0 | 0 |  | 無し |  | 焼却無し |  | 膜分離 |  | 脱水 |  | 助燃剤製造 |  | 0 | 0 |  | 61 | 0 | 3 | 0 | 2011 | 一部委託
千葉県 | 12841 | 12-841-08-001 | 夷隅環境衛生組合 | いすみ衛生センター | 5806 | 19082 | 0 | 0 | 0 | 0 |  | 無し | 0 | 施設内焼却 | 68 | 膜分離 |  | 脱水,焼却 |  |  |  | 0 | 0 |  | 115 | 0 | 0 | 0 | 1994 | 直営
千葉県 | 12863 | 12-863-08-001 | 長生郡市広域市町村圏組合 | 環境衛生センターし尿処理場 | 5304 | 29006 |  |  | 0 | 0 |  | 無し |  | 施設外焼却 | 5022 | 高負荷 |  | 脱水 |  | その他 |  |  |  |  | 171 | 0 | 0 | 0 | 1982 | 委託
千葉県 | 12866 | 12-866-08-001 | 山武郡市広域行政組合 | 環境アクアプラント | 10838 | 36100 |  |  | 2 |  | 生産量 | 無し |  | 施設内焼却 | 3705 | 高負荷 |  | 脱水,乾燥,焼却 |  | 堆肥化 |  |  |  |  | 245 | 0 | 0.8 | 0 | 1999 | 一部委託
千葉県 | 12867 | 12-867-08-001 | 香取広域市町村圏事務組合 | 牧野し尿処理場 | 6562 | 26454 | 0 | 0 | 0 | 0 |  | 無し |  | 施設外焼却 | 948 | 高負荷,下水投入 |  | 脱水 | [6 empty] | 109 | 0 | 0 | 0 | 1992 | 直営
千葉県 | 12867 | 12-867-08-002 | 香取広域市町村圏事務組合 | 下飯田し尿処理場 | 0 | 0 | 0 | 0 | 0 | 0 |  | 無し | 0 | 焼却無し | 0 | 高負荷 |  | 脱水 | [6 empty] | 65 | 0 | 0 | 0 | 1962 | 直営 | 休止
東京都 | 13201 | 13-201-08-001 | 八王子市 | 八王子市北野衛生処理センター | 2459 | 7466 | 0 | 178 | 0 | 0 |  | 無し | 0 | 施設外焼却 | 669 | 下水投入 |  | 脱水 | [6 empty] | 45 | 0 | 0 | 0 | 1982 | 直営 | 能力変更
東京都 | 13205 | 13-205-08-001 | 青梅市 | 青梅市し尿処理場 | 2692 | [6 empty] | 無し |  | 施設内焼却 | 4 | 高負荷,膜分離 |  | 焼却 |  | その他 |  |  |  |  | 17 | 0 |  |  | 1996 | 委託
東京都 | 13207 | 13-207-08-001 | 昭島市 | 昭島市クリーンセンター | 399 | 450 | [5 empty] | 無し |  | 焼却無し |  | 好希釈,下水投入 |  | その他 |  | その他 |  |  |  |  | 15 | 0 | 0 | 0 | 1959 | 直営
東京都 | 13212 | 13-212-08-001 | 日野市 | 日野市クリーンセンターし尿処理施設 | 1536 | 5772 |  | 251 |  |  |  | 無し |  | 施設内焼却 | 222 | その他 |  | 脱水 |  | 助燃剤製造 |  |  |  |  | 20 | 0.05 | 0.6 | 0 | 2010 | 直営
東京都 | 13215 | 13-215-08-001 | 国立市 | 国立市下水道投入孔 | 187 | 41 | 0 | 0 | 0 | 0 |  | 無し |  | 焼却無し |  | 下水投入 |  | その他 | [6 empty] | 7 | 0 | 0 | 0 | 1999 | 直営
東京都 | 13227 | 13-227-08-001 | 羽村市 | 羽村市クリーンセンター | 93 | 443 |  |  | 0 | 0 |  | 無し |  | 焼却無し |  | 高負荷 |  | 脱水 | [6 empty] | 4 | 0 | 0 | 0 | 1994 | 委託
東京都 | 13364 | 13-364-08-001 | 神津島村 | 神津島村農業集落排水処理施設 | 531.6 | 177.9 | [5 empty] | 無し |  | 施設外焼却 | 641.16 | 膜分離 |  | 脱水 |  | その他 |  |  |  |  | 1774 | 9.168 | 0 | 0 | 2003 | 委託
東京都 | 13381 | 13-381-08-001 | 三宅村 | 三宅村汚泥再生処理センター | 825 | 1184 |  |  | 4 |  | 生産量 | 無し |  | 施設外焼却 | 17 | 高負荷,膜分離 |  | 脱水,乾燥,焼却 |  | 堆肥化,助燃剤製造 |  |  |  |  | 9 | 0 | 0.015 | 0 | 2011 | 委託
東京都 | 13401 | 13-401-08-001 | 八丈町 | 八丈町汚泥再生処理センター | 4740 | 4504 | 10 |  | 29 |  | 生産量 | 無し |  | 焼却無し |  | 膜分離 |  | 脱水 |  | 堆肥化 |  |  |  |  | 41 | 0.1 | 0.5 |  | 2012 | 委託
東京都 | 13402 | 13-402-08-001 | 青ヶ島村 | 青ヶ島村汚泥処理施設 |  | 251 |  |  | 0 | 0 |  | 無し | 0 | 施設外焼却 | 0 | 膜分離 |  | その他 | [6 empty] | 240 | 0 | 0 | 0 | 2005 | 直営
東京都 | 13816 | 13-816-08-001 | 柳泉園組合 | 柳泉園組合し尿処理施設 | 661 | 584 | 0 | 0 | 0 | 0 |  | 無し | 0 | 施設内焼却 | 43 | 一次処理 |  | 脱水,焼却 | [6 empty] | 35 | 0 | 0 | 0 | 1996 | 一部委託
東京都 | 13818 | 13-818-08-001 | 湖南衛生組合 | 湖南衛生組合し尿処理施設 | 766 | 575 | [5 empty] | 無し |  | 焼却無し |  | 一次処理 |  | 焼却 | [6 empty] | 6 | 0 |  |  | 1966 | 委託
東京都 | 13822 | 13-822-08-001 | 多摩川衛生組合 | 多摩川衛生組合し尿処理施設 | 925 | 1996 | [5 empty] | 無し |  | 施設外焼却 | 185 | 好希釈 |  | 脱水,焼却 | [6 empty] | 23.4 |  |  |  | 2002 | 委託
東京都 | 13829 | 13-829-08-001 | 秋川衛生組合 | 秋川衛生組合し尿処理施設 | 4619 | 5947 |  |  | 216.9 |  | 排出量・売却量 | 無し |  | 焼却無し |  | 標脱 |  | 脱水 |  | 堆肥化 |  |  |  |  | 140 | 0 | 0 | 0 | 1987 | 一部委託
東京都 | 13856 | 13-856-08-001 | 東京二十三区清掃一部事務組合 | 東京二十三区清掃一部事務組合品川清掃作業所 | 2015.58 | 8626.71 |  | 5892.63 |  |  |  | 無し |  | 施設外焼却 | 340.38 | 下水投入 |  | 脱水 | [6 empty] | 100 |  |  |  | 1999 | 一部委託
神奈川県 | 14150 | 14-150-08-001 | 相模原市 | 相模原市津久井クリーンセンターし尿処理施設 | 2252 | 20362 | [5 empty] | 無し |  | 施設外焼却 | 654 | 標脱 |  | 脱水 | [6 empty] | 90 | 90 | 0 | 0 | 1987 | 直営
神奈川県 | 14150 | 14-150-08-002 | 相模原市 | 東清掃事業所 | 1664 | 4710 |  | 67 |  |  |  | 無し |  | 施設外焼却 | 390.16 | 一次処理 |  | 脱水 | [6 empty] | 200 | 200 | 0 | 0 | 1977 | 直営
神奈川県 | 14205 | 14-205-08-001 | 藤沢市 | 藤沢市北部環境事業所 | 3028 | 10598 | 0 | 0 | 0 | 0 |  | 無し | 0 | 施設外焼却 | 340 | 好気,一次処理 |  | 脱水,焼却 | [6 empty] | 230 | 0 | 0 | 0 | 1994 | 直営
神奈川県 | 14212 | 14-212-08-001 | 厚木市 | 厚木市衛生プラント | 1756 | 11945 | 0 | 0 | 0 | 0 |  | 無し |  | 施設外焼却 | 409 | 標脱 |  | 脱水 | [6 empty] | 69 | 0 | 0 | 0 | 1997 | 委託
神奈川県 | 14301 | 14-301-08-001 | 葉山町 | 葉山町し尿処理施設 | 0 | 0 | [5 empty] | 無し |  | 焼却無し |  | 焼却 |  | 焼却 |  | その他 |  |  |  |  | 32 | 32 | 0 |  | 1981 | 委託 | 休止
神奈川県 | 14321 | 14-321-08-001 | 寒川町 | 寒川町美化センター | 2743 | 9923 | 0 | 0 | 0 | 0 |  | 無し | 0 | 焼却無し | 0 | 高負荷,下水投入 |  | 脱水 | [6 empty] | 70 | 0 | 0 | 0 | 1995 | 直営
神奈川県 | 14341 | 14-341-08-001 | 大磯町 | 大磯町環境美化センターし尿処理施設 | 1670 | 15193 |  |  | 341 |  | 排出量・売却量 | 無し |  | 施設外焼却 | 317 | 高負荷,膜分離 |  | 脱水 |  | 堆肥化 |  | 0 | 0 |  | 50 | 0 | 0 | 0 | 1993 | 直営
神奈川県 | 14342 | 14-342-08-001 | 二宮町 | 二宮町環境衛生センター | 350 | 5898 |  |  | 0 | 0 |  | 無し |  | 施設外焼却 | 211 | 好気 |  | 脱水,焼却 |  | その他 |  |  |  |  | 50 | 0 | 0 | 0 | 1976 | 委託
神奈川県 | 14382 | 14-382-08-001 | 箱根町 | 箱根町環境センター清掃第２プラント | 357 | 8407 | [5 empty] | 無し |  | 施設内焼却 | 502 | 嫌気 |  | 脱水,焼却 | [6 empty] | 47 | 0 | 0 | 0 | 1967 | 委託
神奈川県 | 14401 | 14-401-08-001 | 愛川町 | 愛川町衛生プラント | 490 | 3617 | [5 empty] | 無し |  | 施設内焼却 | 127 | 高負荷 |  | 脱水,乾燥,焼却 | [6 empty] | 37 | 0 | 0 | 0 | 1986 | 直営
神奈川県 | 14818 | 14-818-08-001 | 高座清掃施設組合 | 高座清掃施設組合し尿処理施設 | 2283 | 10020 | [5 empty] | 無し |  | 施設外焼却 | 778 | 好気 |  | 脱水,焼却 |  | その他 |  |  |  |  | 134 | 0 | 0 | 0 | 1966 | 一部委託 | 廃止
神奈川県 | 14818 | 14-818-08-002 | 高座清掃施設組合 | 高座清掃施設組合し尿処理施設 | 219 | 1372 | [5 empty] | 無し |  | 施設外焼却 | 63 | その他 |  | 脱水,焼却 |  | その他 |  |  |  |  | 48 | 0 | 0 | 0 | 2014 | 一部委託 | 新設（新規稼働）
神奈川県 | 14819 | 14-819-08-001 | 足柄上衛生組合 | 足柄衛生センター | 1996 | 32398 |  |  | 497 |  | 排出量・売却量 | 無し |  | 焼却無し |  | 標脱 |  | 脱水 |  | 堆肥化 |  |  |  |  | 150 |  | 3 |  | 1982 | 直営
新潟県 | 15100 | 15-100-08-001 | 新潟市 | 新潟市舞平清掃センター汚泥再生処理センター | 13962.4 | 38376.4 | 498.38 |  | 86.376 | 117742.3 | 生産量 | 無し |  | 施設外焼却 | 2146.47 | 高負荷,膜分離 |  | 脱水 |  | メタン発酵,堆肥化 |  | 117742.3 | 17000 | 所内利用（熱利用）,外部搬出利用（熱利用） | 149 | 1.8 | 0.5 | 230 | 2003 | 直営
新潟県 | 15100 | 15-100-08-002 | 新潟市 | 新潟市巻処理センター | 4439.27 | 20815.23 | 0 | 0 | 0 | 0 |  | 無し |  | 施設外焼却 | 899.76 | 高負荷,膜分離 |  | 脱水,焼却 |  | 助燃剤製造 |  |  |  |  | 73 | 0 | 1.75 | 0 | 2012 | 一部委託
新潟県 | 15202 | 15-202-08-001 | 長岡市 | 中之島クリーンセンターし尿処理施設 | 1850 | 8735 |  |  | 0 | 0 |  | 無し | 0 | 施設外焼却 | 430 | 標脱 |  | 脱水,焼却 | [6 empty] | 50 | 0 | 0 | 0 | 1992 | 委託
新潟県 | 15204 | 15-204-08-001 | 三条市 | 三条市汚泥再生処理センター | 9135 | 31627 |  | 3444 | 62 |  | 生産量 | 無し |  | 施設外焼却 | 1228 | 高負荷,膜分離 |  | 脱水 |  | 堆肥化,助燃剤製造 |  |  |  |  | 136 | 0 | 1 | 0 | 2010 | 直営
新潟県 | 15205 | 15-205-08-001 | 柏崎市 | クリーンセンターかしわざきし尿処理場 | 1467 | 17682 |  |  | 0 | 0 |  | 無し |  | 施設外焼却 | 1410 | 標脱 |  | 焼却 | [6 empty] | 85 | 0 | 0 | 0 | 1996 | 委託
新潟県 | 15208 | 15-208-08-001 | 小千谷市 | 衛生センター清流園 | 1451 | 5815 | [5 empty] | 無し |  | 施設外焼却 | 61 | 好気,浄化槽専用 |  | 脱水,乾燥,焼却 | [6 empty] | 90 | 0 | 0 | 0 | 1982 | 一部委託
新潟県 | 15210 | 15-210-08-001 | 十日町市 | エコアクアセンター（し尿処理場） | 0 | 0 | 0 | 0 | 0 | 0 |  | 有り | 265 | 焼却無し |  | 標脱 |  | 脱水 | [6 empty] | 65 | 0 | 0 | 0 | 1996 | 委託 | 廃止
新潟県 | 15210 | 15-210-08-002 | 十日町市 | し尿前処理センター | 3271 | 7672 |  |  | 0 | 0 |  | 無し | 0 | 焼却無し | 0 | 下水投入,一次処理 |  | その他 | [6 empty] | 49 | 0 | 0 | 0 | 2013 | 委託 | 新設（新規稼働）
新潟県 | 15211 | 15-211-08-001 | 見附市 | 見附市葛巻終末処理場 | 1660 | 4171 | 0 | 0 |  |  |  | 無し |  | 施設外焼却 | 35.51 | 下水投入 |  | 脱水 |  | 堆肥化 |  |  |  |  | 40 | 0 | 0 | 0 | 1968 | 委託
新潟県 | 15212 | 15-212-08-001 | 村上市 | 村上市し尿処理場 | 5366 | 18313 |  |  | 10 |  | 生産量 | 無し |  | 施設内焼却 | 1055 | 高負荷,膜分離 |  | 脱水,焼却 |  | 堆肥化 |  |  |  |  | 88 | 0 | 10 | 0 | 2006 | 委託
新潟県 | 15213 | 15-213-08-001 | 燕市 | 燕市衛生センター | 4766 | 25341 |  |  | 0 | 0 |  | 無し |  | 施設内焼却 | 15083 | 標脱 |  | 脱水,乾燥,焼却 |  | その他 |  |  |  |  | 76 | 0 | 0 | 0 | 1996 | 直営
新潟県 | 15216 | 15-216-08-001 | 糸魚川市 | 清掃センター／し尿処理施設 | 3237 | 4247 |  |  | 0 | 0 | 排出量・売却量 | 無し |  | 施設内焼却 | 5364 | 標脱 |  | 脱水 | [6 empty] | 73 | 0 | 0 | 0 | 1992 | 一部委託
新潟県 | 15217 | 15-217-08-001 | 妙高市 | 妙高市し尿処理施設 | 3605 | 4384 |  |  | 0 | 0 |  | 無し |  | 焼却無し |  | 下水投入 |  | その他 |  | その他 |  |  |  |  | 60 | 0 | 0 | 0 | 1987 | 委託
新潟県 | 15222 | 15-222-08-001 | 上越市 | 汚泥リサイクルパーク | 8801 | 52183 | 0 | 0 | 255 | 159359 | 排出量・売却量 | 無し | 0 | 施設内焼却 | 138 | 高負荷,膜分離,焼却 |  | 脱水,乾燥,焼却 |  | メタン発酵,堆肥化 |  | 159359 | 35739 | 所内利用（発電利用）,所内利用（熱利用） | 240 | 10 | 12 | 1290 | 2000 | 一部委託
新潟県 | 15224 | 15-224-08-001 | 佐渡市 | 国仲清掃センター(20kL) | 2957 | 4374 |  |  | 0 |  |  | 無し |  | 施設外焼却 | 22 | 嫌気 |  | 脱水 | [6 empty] | 20 | 0 | 0 | 0 | 1975 | 直営
新潟県 | 15224 | 15-224-08-002 | 佐渡市 | 国仲清掃センター(30kL) | 4436 | 6561 |  |  | 23 |  | 生産量 | 無し |  | 施設内焼却 | 404 | 好二段 |  | 脱水,乾燥,焼却 |  | 堆肥化 |  |  |  |  | 30 | 0 | 3.6 | 0 | 1985 | 直営
新潟県 | 15224 | 15-224-08-003 | 佐渡市 | 南佐渡し尿処理センター | 1494 | 1433 |  |  | 0 |  |  | 無し |  | 施設外焼却 | 138 | 高負荷 |  | 脱水 | [6 empty] | 20 | 0 | 0 | 0 | 1984 | 直営
新潟県 | 15224 | 15-224-08-004 | 佐渡市 | 佐渡市し尿受入施設 | [7 empty] | 無し |  | 焼却無し |  | 下水投入,一次処理 |  | その他 | [6 empty] | 58 | 0 | 0 | 0 | 2014 | 委託 | 新設（建設中）
新潟県 | 15226 | 15-226-08-001 | 南魚沼市 | 環境衛生センターし尿・浄化槽汚泥及び生活雑排水汚泥処理施設 | 4881 | 21753 | 2404 | 139 | 0 | 0 |  | 無し |  | 施設内焼却 | 5 | 標脱 |  | 脱水,乾燥,焼却 | [6 empty] | 90 | 20 | 0 | 0 | 1990 | 委託
新潟県 | 15227 | 15-227-08-001 | 胎内市 | 胎内市清掃センター | 5512 | 8599 | 21 |  | 78 |  | 生産量 | 無し |  | 焼却無し |  | 高負荷,膜分離 |  | 脱水,乾燥 |  | 堆肥化,炭化 |  |  |  |  | 81 | 0.7 | 2 | 0 | 2002 | 直営 | 移管
新潟県 | 15385 | 15-385-08-001 | 阿賀町 | 阿賀町汚泥再生センター | 1601 | 3701 | 3 | 339 | 71 | 12630 | 生産量 | 無し |  | 焼却無し |  | 嫌気,好気,高負荷,膜分離 |  | 脱水 |  | メタン発酵,堆肥化 |  | 12630 | 32510 | 所内利用（熱利用） | 22 | 0.5 | 0.2 | 0 | 2000 | 委託
新潟県 | 15838 | 15-838-08-001 | 津南地域衛生施設組合 | 津南地域衛生施設組合し尿処理場 | 3373 | 3997 |  |  | 0 | 0 |  | 無し |  | 焼却無し |  | 高負荷,膜分離 |  | 脱水 | [6 empty] | 65 | 0 | 0 | 0 | 1968 | 直営
新潟県 | 15893 | 15-893-08-001 | 加茂市・田上町消防衛生組合 | 衛生センター | 891 | 3317 |  |  | 0 | 0 |  | 無し |  | 施設外焼却 | 38 | 好二段 |  | 焼却 | [6 empty] | 20 | 0 | 0 | 0 | 1972 | 一部委託
新潟県 | 15893 | 15-893-08-002 | 加茂市・田上町消防衛生組合 | 衛生センター | 1781 | 6634 |  |  | 0 | 0 |  | 無し |  | 施設外焼却 | 78 | 標脱 |  | 焼却 | [6 empty] | 40 | 0 | 0 | 0 | 1982 | 一部委託
新潟県 | 15912 | 15-912-08-001 | 新発田地域広域事務組合 | 中部衛生センター | 2877 | 5129 |  |  | 117 |  | 生産量 | 無し |  | 施設内焼却 | 250 | 標脱 |  | 脱水,焼却 |  | 堆肥化 |  |  |  |  | 47 | 0 | 0.3 | 0 | 1993 | 一部委託
新潟県 | 15912 | 15-912-08-002 | 新発田地域広域事務組合 | 新発田衛生センター | 11666 | 22493 |  |  | 0 | 0 |  | 無し |  | 施設内焼却 | 1243 | 標脱 |  | 焼却 |  | その他 |  |  |  |  | 130 | 0 | 0 | 0 | 1985 | 一部委託
新潟県 | 15947 | 15-947-08-001 | 五泉地域衛生施設組合 | し尿処理場 | 7458 | 11333 |  |  | 0 | 0 |  | 無し |  | 施設外焼却 | 491 | 標脱 |  | 脱水,乾燥,焼却 | [6 empty] | 91 | 0 | 0 | 0 | 1992 | 一部委託
新潟県 | 15948 | 15-948-08-001 | 阿賀北広域組合 | 清掃センター（阿賀北広域組合し尿処理場） | 5261 | 13348 | 0 | 0 | 0 | 0 |  | 無し | 0 | 施設内焼却 | 489 | 高負荷,膜分離 |  | 脱水,乾燥,焼却 |  | その他 |  |  |  |  | 99 | 0 | 0 | 0 | 2002 | 一部委託
富山県 | 16201 | 16-201-08-001 | 富山市 | 富山市環境部つばき園 |  | 13567 |  |  | 0 | 0 |  | 無し |  | 施設内焼却 | 179 | 好気,下水投入,浄化槽専用,一次処理 |  | 脱水,焼却 | [6 empty] | 90 | 0 | 0 | 0 | 1990 | 一部委託
富山県 | 16202 | 16-202-08-001 | 高岡市 | 四屋浄化センター | 3253 | 10822 |  |  | 0 | 0 |  | 無し |  | 施設外焼却 | 93.6 | 好気 |  | 脱水,焼却 | [6 empty] | 66 | 0 | 0 | 0 | 2002 | 一部委託
富山県 | 16205 | 16-205-08-001 | 氷見市 | 氷見市クリーンセンター | 3473 | 6728 |  |  | 0 | 0 |  | 無し |  | 施設内焼却 | 324 | 高負荷 |  | 脱水,焼却 |  | その他 |  |  |  |  | 45 | 0 | 0 | 0 | 1989 | 委託
富山県 | 16206 | 16-206-08-001 | 滑川市 | 滑川市衛生センター | 869.64 | 3087.43 | [5 empty] | 無し |  | 焼却無し |  | 嫌気,好気 |  | 脱水 |  | その他 |  |  |  |  | 33 | 0 | 0 | 0 | 1961 | 委託 | 廃止
富山県 | 16211 | 16-211-08-001 | 射水市 | 射水市衛生センター | 2230 | 8494 |  |  | 0 | 0 |  | 無し |  | 施設内焼却 | 26 | 焼却 |  | 焼却 | [6 empty] | 116 | 0 | 0 | 0 | 1987 | 直営
富山県 | 16842 | 16-842-08-001 | 砺波地方衛生施設組合 | クリーンシステムとなみ | 6250 | 15759 | 0 | 0 | 121 | 0 | 排出量・売却量 | 無し | 0 | 施設内焼却 | 180 | 高負荷,膜分離 |  | 脱水,乾燥,焼却 |  | 堆肥化 |  | 0 | 0 |  | 104 | 0 | 1 | 0 | 1999 | 直営
富山県 | 16846 | 16-846-08-001 | 富山地域衛生組合 | 万浄園施設 | 4353 | 9085 | [5 empty] | 無し |  | 施設内焼却 | 30 | 高負荷 |  | 焼却 | [6 empty] | 217 | 0 | 0 | 0 | 1965 | 直営 | 廃止
富山県 | 16846 | 16-846-08-002 | 富山地域衛生組合 | 中部衛生センター施設 | 6297 | 8245 |  |  | 44 |  | 生産量 | 無し |  | 焼却無し |  | 標脱 |  | 乾燥 |  | 堆肥化 |  |  |  |  | 80 | 0 | 1 | 0 | 1983 | 直営 | 能力変更
富山県 | 16846 | 16-846-08-003 | 富山地域衛生組合 | 汚泥再生処理センター | 3276 | 4263 |  |  | 104 |  | 生産量 | 無し |  | 焼却無し |  | 下水投入 |  | 乾燥 |  | 堆肥化 |  |  |  |  | 50 | 0 | 1.6 |  | 2014 | 直営 | 新設（新規稼働）
石川県 | 17201 | 17-201-08-001 | 金沢市 | 西部衛生センター | 2050 | 11163 |  |  | 0 | 0 |  | 無し |  | 施設外焼却 | 313 | 一次処理 |  | 焼却 | [6 empty] | 195 | 0 | 0 | 0 | 1995 | 委託
石川県 | 17202 | 17-202-08-001 | 七尾市 | ななかクリーンセンター | 3929 | 20226 | 0 | 0 | 0 | 0 |  | 無し | 0 | 施設内焼却 | 1279 | 高負荷,膜分離 |  | 脱水,乾燥,焼却 | [6 empty] | 105 | 0 | 0 | 0 | 1997 | 直営
石川県 | 17204 | 17-204-08-001 | 輪島市 | 輪島クリーンセンター宅田分場（し尿処理施設） | 2113 | 6786 | 0 | 0 | 0 | 0 |  | 無し |  | 施設外焼却 | 130 | 好気,下水投入,一次処理 |  | 脱水 | [6 empty] | 40 | 0 | 0 | 0 | 1997 | 直営
石川県 | 17205 | 17-205-08-001 | 珠洲市 | 珠洲市浄化センター | 1642 | 2615 | 168 |  | 86 | 12234 | 生産量 | 無し |  | 焼却無し |  | その他 |  | 脱水,乾燥 |  | メタン発酵,その他 |  | 12234 | 473873 | 所内利用（熱利用） | 52 | 1 | 1 | 194 | 2007 | 委託
石川県 | 17205 | 17-205-08-002 | 珠洲市 | 珠洲市・能登町衛生センター | [7 empty] | 無し |  | 焼却無し |  | 焼却 |  | 焼却 | [6 empty] | 48 |  |  |  | 1985 | 直営 | 休止
石川県 | 17463 | 17-463-08-001 | 能登町 | 能登町衛生センター | 1539 | 3576 | 0 | 0 | 0 | 0 |  | 無し | 0 | 施設内焼却 | 211 | 標脱 |  | 焼却 | [6 empty] | 25 | 0 | 0 | 0 | 1989 | 直営
石川県 | 17821 | 17-821-08-001 | 河北郡市広域事務組合 | 河北郡市浄化センター | 1212 | 5957 | 0 | 0 | 0 | 0 |  | 無し | 0 | 施設外焼却 | 285 | 嫌気 |  | 脱水,乾燥,焼却 | [6 empty] | 120 | 0 | 0 | 0 | 1977 | 直営
石川県 | 17825 | 17-825-08-001 | 手取川流域環境衛生事業組合 | 手取川流域環境衛生事業組合衛生センター |  | 3301 |  |  |  | 0 |  | 無し |  | 施設内焼却 | 217 | 浄化槽専用 |  | 脱水,乾燥,焼却 | [6 empty] | 45 | 0 | 0 | 0 | 1991 | 直営
石川県 | 17825 | 17-825-08-002 | 手取川流域環境衛生事業組合 | 手取川流域環境衛生事業組合衛生センター | 1269 | 4589 |  |  |  | 0 |  | 無し |  | 施設内焼却 | 53 | 嫌気 |  | 脱水,乾燥,焼却 | [6 empty] | 35 | 0 | 0 | 0 | 1967 | 直営
石川県 | 17826 | 17-826-08-001 | 輪島市穴水町環境衛生施設組合 | 輪島市穴水町環境衛生施設組合し尿処理場 | 509 | 2559 |  |  | 199 |  | 排出量・売却量 | 有り | 117 | 焼却無し |  | 標脱 |  | 脱水 |  | 堆肥化 |  |  |  |  | 40 | 0 | 0 | 0 | 1985 | 直営
石川県 | 17837 | 17-837-08-001 | 羽咋郡市広域圏事務組合 | 衛生センター | 2418 | 10588 |  |  | 0 | 0 |  | 無し |  | 施設内焼却 | 502 | 高負荷 |  | 脱水,焼却 | [6 empty] | 80 | 0 | 0 | 0 | 1994 | 委託
石川県 | 17841 | 17-841-08-001 | 白山野々市広域事務組合 | 松任衛生センター | 1062 | 8625 |  |  | 282 |  | 排出量・売却量 | 無し |  | 施設外焼却 | 211 | 好気 |  | 脱水,焼却,その他 |  | その他 |  |  |  |  | 120 | 0 | 0 | 0 | 1976 | 委託
石川県 | 17847 | 17-847-08-001 | 小松加賀環境衛生事務組合 | 衛生センター | 2513 | 35713 |  |  | 287 |  | 排出量・売却量 | 無し |  | 焼却無し |  | 標脱 |  | 乾燥 |  | 堆肥化 |  |  |  |  | 198 | 0 | 25 | 0 | 1994 | 直営
福井県 | 18201 | 18-201-08-001 | 福井市 | 福井市し尿投入所 | 2713 | 36336 |  | 823 |  |  |  | 無し |  | 焼却無し |  | 一次処理 |  | その他 | [6 empty] | 170 | なし | なし | なし | 1994 | 一部委託
福井県 | 18202 | 18-202-08-001 | 敦賀市 | 敦賀市衛生処理場 | 4806 | 15170 |  |  | 0 |  |  | 無し |  | 焼却無し |  | 下水投入,その他 |  | その他 |  | その他 |  |  |  |  | 70 | 0 | 0 | 0 | 2002 | 直営
福井県 | 18204 | 18-204-08-001 | 小浜市 | 小浜市衛生管理所 | 2988 | 4393 |  |  | 94 |  | 排出量・売却量 | 無し |  | 焼却無し |  | 標脱 |  | 脱水,乾燥 |  | その他 |  |  |  |  | 50 | 0 | 1 | 0 | 1988 | 一部委託
福井県 | 18205 | 18-205-08-001 | 大野市 | 大野市浄化センター | 4302 | 13748 |  |  | 7 |  | 生産量 | 無し |  | 施設内焼却 | 164 | 高負荷 |  | 焼却 |  | 堆肥化 |  |  |  |  | 60 | 0 | 0.1 | 0 | 1999 | 直営
福井県 | 18481 | 18-481-08-001 | 高浜町 | 高浜町浄化ランド | 0 | 0 | 0 | 0 | 0 | 0 |  | 無し |  | 焼却無し |  | 高負荷 |  | 脱水,乾燥,焼却 | [6 empty] | 30 | 0 | 0 | 0 | 1992 | 委託 | 休止
福井県 | 18481 | 18-481-08-002 | 高浜町 | 高浜町浄化センター | 1059 | 1760 | 0 | 0 | 0 | 0 |  | 無し |  | 焼却無し |  | 下水投入 |  | その他 | [6 empty] | 10 | 0 | 0 | 0 | 2013 | 委託 | 新設（新規稼働）
福井県 | 18483 | 18-483-08-001 | おおい町 | 大飯浄化センター |  | 838 |  |  | 21 |  | 排出量・売却量 | 無し |  | 焼却無し |  | 浄化槽専用 |  | 乾燥 |  | 堆肥化 |  |  |  |  | 11 | 0 | 4 | 0 | 1993 | 委託
福井県 | 18483 | 18-483-08-002 | おおい町 | 名田庄東部浄化センターし尿前処理施設 | 378 |  |  |  | 0 |  |  | 無し |  | 施設外焼却 | 0 | 下水投入 |  | 焼却 | [6 empty] | 1 | 0 | 0 | 0 | 2012 | 委託
福井県 | 18821 | 18-821-08-001 | 美浜・三方環境衛生組合 | 美方し尿処理場 | 1434 | 4566 | [5 empty] | 無し |  | 施設内焼却 | 278 | 高負荷 |  | 脱水,乾燥,焼却 | [6 empty] | 41 |  | 0 |  | 1989 | 委託
福井県 | 18839 | 18-839-08-001 | 南越清掃組合 | 第１清掃センター | 3007 | 20190 | 0 | 0 | 0 | 0 |  | 無し | 0 | 施設内焼却 | 861 | 高負荷 |  | 脱水,乾燥,焼却 |  |  |  | 0 | 0 |  | 80 | 0 | 0 | 0 | 1993 | 委託
福井県 | 18842 | 18-842-08-001 | 勝山・永平寺衛生管理組合 | 勝山・永平寺衛生センター | 2551 | 3396 | [5 empty] | 無し |  | 焼却無し | 0 | 好希釈,下水投入 |  | その他 | [6 empty] | 50 | 0 | 0 | 0 | 1978 | 直営 | 休止
福井県 | 18844 | 18-844-08-001 | 鯖江広域衛生施設組合 | 鯖江広域衛生施設組合 鯖江クリーンセンター し尿処理施設 | 2083 | 10713 | 0 | 0 | 0 |  |  | 無し | 0 | 焼却無し | 0 | 下水投入 |  | 焼却 | [6 empty] | 80 | 0 | 0 | 0 | 1993 | 委託
福井県 | 18853 | 18-853-08-001 | 坂井地区広域連合 | さかいクリーンセンター | 2877 | 11778 |  |  | 127 |  | 生産量 | 無し |  | 焼却無し |  | 高負荷,膜分離,下水投入 |  | 脱水,乾燥 |  | 堆肥化 |  |  |  |  | 41 | - | - | - | 2012 | 委託
山梨県 | 19201 | 19-201-08-001 | 甲府市 | 甲府市衛生センター | 733 | 5007 |  |  | 60 |  | 排出量・売却量 | 無し |  | 施設外焼却 | 114 | 標脱 |  | 脱水,乾燥 |  | 堆肥化 |  |  |  |  | 100 | 0 | 2 | 0 | 1989 | 直営
山梨県 | 19202 | 19-202-08-001 | 富士吉田市 | 富士吉田市環境美化センターし尿処理施設 | 683 | 16711 |  |  | 0 |  |  | 無し |  | 施設内焼却 | 760 | 高負荷,膜分離 |  | 脱水,乾燥,焼却 | [6 empty] | 90 | 0 | 0 | 0 | 1992 | 一部委託
山梨県 | 19205 | 19-205-08-001 | 山梨市 | 山梨市環境センターし尿処理場 | 722 | 8788 |  |  | 0 | 0 |  | 無し |  | 施設外焼却 | 488 | 標脱 |  | 脱水 | [6 empty] | 45 | 0 | 0 | 0 | 1982 | 直営
山梨県 | 19209 | 19-209-08-001 | 北杜市 | 北杜市北部ふるさと公苑 | 2040 | 4998 |  | 50 |  |  |  | 無し |  | 施設内焼却 |  | 標脱 |  | 脱水,乾燥,焼却 | [6 empty] | 46 | 0 | 0 | 0 | 1992 | 委託
山梨県 | 19211 | 19-211-08-001 | 笛吹市 | 笛吹市クリーンセンター | 1142 | 7715 |  |  |  | 186773 | 生産量 | 無し |  | 焼却無し |  | 嫌気 |  | 脱水 |  | メタン発酵 |  | 186773 | 6000 | 所内利用（熱利用） | 40 | 0 | 0 | 388 | 1976 | 委託
山梨県 | 19212 | 19-212-08-001 | 上野原市 | 上野原市クリーンセンターし尿処理施設 | 1435 | 6771 |  |  | 0 |  |  | 無し |  | 施設外焼却 | 431 | 好気 |  | 脱水,乾燥,焼却 |  | その他 |  |  |  |  | 40 | 0 | 0 | 0 | 1977 | 一部委託
山梨県 | 19213 | 19-213-08-001 | 甲州市 | 甲州市環境センター | 1101 | 5458 |  |  | 30 |  | 排出量・売却量 | 無し |  | 焼却無し |  | 標脱 |  | 脱水 |  | 堆肥化 |  |  |  |  | 20 | 0.15 | 0.18 | 0 | 2003 | 直営
山梨県 | 19366 | 19-366-08-001 | 南部町 | 南部町し尿処理施設 | 425 | 5088 |  |  | 7 |  | 生産量 | 無し |  | 焼却無し |  | 標脱 |  | 脱水,乾燥 |  | 堆肥化 |  |  |  |  | 19 | 0.05 | 0.03 | 0 | 2006 | 直営
山梨県 | 19871 | 19-871-08-001 | 峡南衛生組合 | 峡南衛生組合し尿処理場 | 1096 | 4967 | [5 empty] | 無し |  | 施設外焼却 | 173 | 膜分離 |  | 脱水,焼却 |  | 堆肥化 |  |  |  |  | 40 | 0 | 0 | 0 | 1988 | 直営
山梨県 | 19883 | 19-883-08-001 | 三郡衛生組合 | 三郡衛生組合し尿処理施設 | 1338 | 12305 |  |  | 405 | 0 | 排出量・売却量 | 無し | 0 | 焼却無し | 0 | 嫌気,好気,高負荷,膜分離 |  | 脱水 |  | 堆肥化,その他 |  |  |  |  | 61 | 3 | 0.001 | 0.001 | 2000 | 直営
山梨県 | 19896 | 19-896-08-001 | 大月都留広域事務組合 | し尿処理施設 | 558 | 18428 | 0 | 0 | 0 | 0 |  | 無し |  | 施設外焼却 | 953.41 | 好二段 |  | 脱水 |  |  |  | 0 | 0 |  | 92 | 0 | 0 | 0 | 1986 | 直営
山梨県 | 19907 | 19-907-08-001 | 青木ヶ原衛生センター | 青木ヶ原衛生センター | 1162 | 8736 |  |  | 284 | 30660 | 生産量 | 無し |  | 施設外焼却 | 196 | 嫌気 |  | 脱水,焼却 |  | 堆肥化 |  |  |  |  | 50 | 0 | 1 | 84 | 1972 | 直営
山梨県 | 19924 | 19-924-08-001 | 中巨摩地区広域事務組合 | 中巨摩地区広域事務組合衛生センター | 572 | 18591 | 0 | 0 | 0 |  |  | 無し |  | 焼却無し |  | 高負荷 |  | 乾燥 | [6 empty] | 85 | 0 | 0 | 0 | 1993 | 直営
山梨県 | 19930 | 19-930-08-001 | 峡北広域行政事務組合 | 峡北南部衛生センター | 1666 | 11293 |  |  | 0 |  | 生産量 | 無し |  | 焼却無し |  | 好気 |  | 脱水 |  | 堆肥化 |  | 0 | 0 |  | 72 | 0 | 0 | 0 | 1976 | 直営
長野県 | 20201 | 20-201-08-001 | 長野市 | 長野市衛生センター | 12704 | 3513 |  |  | 0 | 0 |  | 無し |  | 焼却無し |  | 標脱 |  | 脱水 |  | 堆肥化 |  |  |  |  | 180 | 0 | 0 | 0 | 1986 | 直営
長野県 | 20201 | 20-201-08-002 | 長野市 | 犀峡衛生センター | 2696 | 1195 |  |  | 0 | 0 |  | 無し |  | 施設内焼却 | 82 | 高負荷,膜分離 |  | 脱水,乾燥,焼却 | [6 empty] | 27 | 0 | 0 | 0 | 1995 | 直営
長野県 | 20212 | 20-212-08-001 | 大町市 | 大町市クリーンプラント | 6160 | 3444 | 0 | 0 | 0 | 0 |  | 無し |  | 施設内焼却 | 615 | 高負荷,膜分離 |  | 脱水,乾燥,焼却 | [6 empty] | 60 | 0 | 0 | 0 | 1997 | 委託
長野県 | 20813 | 20-813-08-001 | 川西保健衛生施設組合 | 川西保健衛生施設組合川西衛生センター | 4251 | 1938 |  |  | 1450 |  | 排出量・売却量 | 無し |  | 施設外焼却 | 14 | 標脱 |  | その他 |  | 堆肥化,炭化 |  |  |  |  | 25 | 0 | 0 | 0 | 1984 | 直営
長野県 | 20830 | 20-830-08-001 | 浅麓環境施設組合 | 浅麓環境施設組合浅麓汚泥再生処理センター | 13112 | 16148 | 8733 |  | 524.2 | 648461 | 生産量 | 無し |  | 焼却無し |  | 高負荷 |  | 脱水 |  | メタン発酵,堆肥化,その他 |  | 684729 | 24.4 | 所内利用（発電利用）,所内利用（熱利用） | 123 | 52 | 3.869 | 3512 | 2006 | 一部委託
長野県 | 20831 | 20-831-08-001 | 千曲衛生施設組合 | 千曲衛生センター | 34108 | 10123 |  |  | 349 |  | 生産量 | 無し |  | 焼却無し |  | 標脱 |  | 脱水,乾燥 |  | 堆肥化 |  |  |  |  | 310 | 0 | 1.64 | 0 | 1993 | 直営
長野県 | 20838 | 20-838-08-001 | 佐久平環境衛生組合 | 佐久平環境衛生センター | 13947 | 13767 | [5 empty] | 無し |  | 焼却無し |  | 標脱 |  | 脱水,乾燥 |  | その他 |  |  |  |  | 83 | 0 | 0 | 0 | 1984 | 委託
長野県 | 20851 | 20-851-08-001 | 東筑摩郡筑北保健衛生施設組合 | 東筑摩郡筑北保健衛生施設組合 | 1000 | 1666 |  |  | 0 | 0 |  | 無し |  | 施設内焼却 | 204 | 高負荷 |  | 脱水,乾燥,焼却 | [6 empty] | 21 | 0 | 不明 | 0 | 1989 | 直営
長野県 | 20860 | 20-860-08-001 | 穂高広域施設組合 | 穂高クリーンセンターし尿処理施設 | 12986 | 6496 | 0 | 0 | 0 | 0 |  | 無し | 0 | 施設外焼却 | 1056 | 標脱 |  | 脱水 |  |  |  | 0 | 0 |  | 78 | 0 | 0 | 0 | 1991 | 委託
長野県 | 20875 | 20-875-08-001 | 湖北行政事務組合 | 湖北衛生センター | 2982 | 716 |  |  | 0 | 0 |  | 無し | 0 | 焼却無し | 0 | 標脱 |  | 脱水 | [6 empty] | 100 | 0 | 0 | 0 | 1991 | 直営
長野県 | 20878 | 20-878-08-001 | 諏訪市・茅野市衛生施設組合 | 諏訪市・茅野市衛生施設組合中央アメニティパーク | 7004 | 2328 | 0 | 0 | 0 | 0 |  | 無し | 0 | 焼却無し | 0 | 下水投入 |  | その他 |  | その他 |  | 0 | 0 |  | 40 | 0 | 0 | 0 | 2011 | 直営
長野県 | 20880 | 20-880-08-001 | 伊那中央行政組合 | 伊那中央行政組合伊那中央衛生センター | 16760.8 | 15708.2 |  |  | 1501.5 |  | 排出量・売却量 | 無し |  | 焼却無し |  | 好気 |  | 脱水,乾燥 |  | 堆肥化 |  |  |  |  | 200 | 0 | 8 | 0 | 1980 | 直営
長野県 | 20882 | 20-882-08-001 | 伊南行政組合 | 伊南行政組合伊南衛生センター | 7427 | 3224 | 0 | 0 | 0 | 0 |  | 無し |  | 焼却無し |  | 高負荷 |  | 脱水 | [6 empty] | 100 | 0 | 0 | 0 | 1982 | 直営
長野県 | 20920 | 20-920-08-001 | 北部衛生施設組合 | 北部衛生施設組合北部衛生センター | 4804 | 1596 | 0 | 0 | 0 | 0 |  | 無し |  | 施設外焼却 | 259 | 高負荷,膜分離 |  | 脱水,焼却 |  | その他 |  |  |  |  | 42 | 0 | 0 | 0 | 1992 | 直営
長野県 | 20927 | 20-927-08-001 | 木曽広域連合 | 環境センター | 6081 | 7600 |  |  | 0 | 0 |  | 無し |  | 焼却無し |  | 高負荷 |  | 脱水 | [6 empty] | 80 | 0 | 0 | 0 | 1989 | 直営
長野県 | 20928 | 20-928-08-001 | 南信州広域連合 | 南信州広域連合飯田竜水園 | 13692 | 11647 | [5 empty] | 無し |  | 焼却無し |  | 高負荷,膜分離 |  | 脱水 | [6 empty] | 75 |  | 0 |  | 1993 | 直営
長野県 | 20936 | 20-936-08-001 | 須高行政事務組合 | 須高衛生センター | 10796.9 | 1882.3 | 0 | 0 | 0 | 0 |  | 無し |  | 焼却無し |  | 下水投入,一次処理 |  | その他 |  |  |  | 0 | 0 |  | 157 | 0 | 2 | 0 | 1986 | 直営 | 休止
長野県 | 20940 | 20-940-08-001 | 上田地域広域連合 | 上田地域広域連合清浄園 | 19674 | 18765 |  |  | 0 | 0 |  | 無し |  | 施設内焼却 | 123 | 標脱 |  | 焼却 |  | その他 |  |  |  |  | 280 | 0 | 2 | 0 | 1997 | 直営
長野県 | 20942 | 20-942-08-001 | 岳北広域行政組合 | 岳北広域行政組合グリーンパークみゆき野 | 2317 | 519 | 0 | 2281 | 0 | 0 |  | 無し | 0 | 施設内焼却 | 205 | 高負荷 |  | 脱水,乾燥,焼却 |  | 堆肥化 |  |  |  |  | 35 | 0.05 | 0.1 | 0 | 2000 | 委託
長野県 | 20949 | 20-949-08-001 | 北信保健衛生施設組合 | 豊田衛生センター | 7334 | 3394 | 0 | 0 | 424 | 0 | 排出量・売却量 | 無し |  | 焼却無し |  | 標脱 |  | 脱水 |  | 堆肥化 |  |  |  |  | 98 | 0 | 0 | 0 | 1987 | 委託
長野県 | 20960 | 20-960-08-001 | 松塩地区広域施設組合 | あずさセンター（し尿処理施設） | 6317 | 4307 | [5 empty] | 無し |  | 施設外焼却 | 410 | 高負荷 |  | 脱水,その他 |  | その他 |  |  |  |  | 240 | 0 | 0 | 0 | 1988 | 委託
長野県 | 20965 | 20-965-08-001 | 南諏衛生施設組合 | 南諏衛生施設組合南諏衛生センター | 3846 | 892 | 0 | 725 | 0 |  |  | 無し |  | 施設内焼却 | 14 | 高負荷,膜分離 |  | 乾燥,焼却 | [6 empty] | 42 | 0 | 0 | 0 | 1992 | 委託
長野県 | 20971 | 20-971-08-001 | 下伊那郡西部衛生施設組合 | 汚泥再生処理センターくりーんひる西部 | 934 | 1864 | 503 |  |  | 79449 | 生産量 | 無し |  | 施設外焼却 | 257 | 好気,高負荷,膜分離 |  | 脱水 |  | メタン発酵 |  | 79449 |  | 所内利用（発電利用） | 16 | 8 |  | 400 | 2000 | 直営
長野県 | 20988 | 20-988-08-001 | 白馬山麓環境施設組合 | クリーンコスモ姫川 | 2070 | 2097 |  |  | 0 | 0 |  | 無し |  | 施設内焼却 | 155 | 高負荷,膜分離 |  | 焼却 |  | その他 |  |  |  |  | 45 | 0 | 0 | 0 | 1994 | 一部委託
長野県 | 20997 | 20-997-08-001 | 下伊那南部総合事務組合 | 下伊那南部総合事務組合泰阜クリーンセンター | 1389 | 3592 | 0 | 0 | 0 | 0 |  | 無し | 0 | 施設内焼却 | 377 | 高負荷,膜分離 |  | 焼却 |  | その他 |  | 0 | 0 |  | 20 | 0 | 0 | 0 | 1999 | 直営
岐阜県 | 21201 | 21-201-08-001 | 岐阜市 | 寺田プラント |  | 45229 |  |  | 0 | 0 |  | 無し |  | 施設外焼却 | 2223 | 下水投入,浄化槽専用 |  | 脱水 | [6 empty] | 120 | 0 | 0 | 0 | 1973 | 一部委託
岐阜県 | 21203 | 21-203-08-001 | 高山市 | 高山市久々野衛生センター | 1087 | 4133 | [5 empty] | 無し |  | 施設外焼却 | 203 | 高負荷 |  | 脱水 | [6 empty] | 25 | 0 | 0 | 0 | 1987 | 委託
岐阜県 | 21203 | 21-203-08-002 | 高山市 | 高山市環境センター | 4228 | 11469 | [5 empty] | 無し |  | 施設外焼却 | 不明 | 高負荷 |  | その他 | [6 empty] | 80 | 0 | 0 | 0 | 1986 | 委託
岐阜県 | 21204 | 21-204-08-001 | 多治見市 | 多治見市月見センター | 3559 | 7047 | [5 empty] | 無し |  | 施設外焼却 | 261 | 標脱 |  | 脱水 | [6 empty] | 61 | 0 | 0 | 0 | 1990 | 直営
岐阜県 | 21205 | 21-205-08-001 | 関市 | 関市浄化センター | 1079 | 9182 | [5 empty] | 無し |  | 施設外焼却 | 50 | 好二段 |  | 脱水,乾燥 | [6 empty] | 40 |  | 0 |  | 1980 | 一部委託
岐阜県 | 21206 | 21-206-08-001 | 中津川市 | 衛生センター | 9407 | 7027 | 905 | 0 | 232 | 0 | 排出量・売却量 | 無し |  | 施設外焼却 | 446 | 好気,標脱 |  | 脱水,乾燥 |  | その他 |  |  |  |  | 115 | 15.2 | 7 | 0 | 1987 | 直営
岐阜県 | 21206 | 21-206-08-002 | 中津川市 | 恵北衛生センター | 3605 | 7444 |  |  | 0 | 0 |  | 無し |  | 施設内焼却 | 659 | 高負荷,膜分離 |  | 脱水,焼却 |  | その他 |  |  |  |  | 45 | 0 | 0 | 0 | 1998 | 直営
岐阜県 | 21207 | 21-207-08-001 | 美濃市 | 美濃市衛生センター | 1571 | 4826 | [5 empty] | 無し |  | 施設内焼却 | 20 | 高負荷 |  | 脱水,乾燥,焼却 | [6 empty] | 40 | 0 | 0 | 0 | 1993 | 直営
岐阜県 | 21208 | 21-208-08-001 | 瑞浪市 | 瑞浪市衛生センター | 3762 | 8502 |  |  | 0 | 0 |  | 無し |  | 施設内焼却 | 501 | 好気,好希釈,好二段 |  | 脱水,乾燥,焼却 | [6 empty] | 40 | 0 | 0 | 0 | 1981 | 委託
岐阜県 | 21209 | 21-209-08-001 | 羽島市 | 羽島市環境プラント | 2811 | 30988 | [5 empty] | 無し |  | 施設内焼却 | 874 | 標脱 |  | 脱水,乾燥,焼却 | [6 empty] | 70 | 0 | 0 | 0 | 2001 | 一部委託
岐阜県 | 21210 | 21-210-08-001 | 恵那市 | 恵那市藤花苑 | 3619 | 7441 | 0 | 979 | 0 | 0 |  | 無し |  | 施設内焼却 | 34 | 膜分離 |  | 焼却 | [6 empty] | 35 | 0 | 0 | 0 | 1996 | 直営
岐阜県 | 21210 | 21-210-08-002 | 恵那市 | 恵那市恵南衛生センター | 2145 | 6104 | 0 | 0 | 0 | 0 |  | 無し |  | 焼却無し |  | 標脱 |  | 脱水,乾燥 |  | 堆肥化 |  |  |  |  | 35 | 0 | 4 | 0 | 1981 | 直営
岐阜県 | 21210 | 21-210-08-003 | 恵那市 | 恵那市恵南衛生センター | 0 | 0 | 0 | 0 | 0 | 0 |  | 無し |  | 焼却無し |  | 下水投入 |  | 脱水 | [6 empty] | 25 | 0 | 0 | 0 | 2014 | 委託 | 新設（建設中）
岐阜県 | 21212 | 21-212-08-001 | 土岐市 | 土岐市衛生センター | 4452 | 9371 | 0 | 0 | 0 | 0 |  | 無し |  | 施設内焼却 | 816 | 高負荷,膜分離 |  | 焼却 | [6 empty] | 64 | 0 | 0 | 0 | 1996 | 直営
岐阜県 | 21213 | 21-213-08-001 | 各務原市 | 各務原市クリーンセンター | 4444 | 45092 | 0 | 0 | 0 | 0 |  | 無し | 0 | 施設内焼却 | 2157 | 高負荷,膜分離 |  | 脱水,乾燥,焼却 | [6 empty] | 126 | 126 | 0 | 0 | 1990 | 直営
岐阜県 | 21217 | 21-217-08-001 | 飛騨市 | みずほクリーンセンター汚泥再生処理施設 | 1635 | 5451 |  |  | 3 |  | 生産量 | 無し |  | 施設外焼却 | 225 | 高負荷 |  | 脱水 |  | 堆肥化 |  |  |  |  | 40 | 0 | 0.9 | 0 | 2003 | 一部委託
岐阜県 | 21217 | 21-217-08-002 | 飛騨市 | 北吉城クリーンセンター | 1415 | 5809 |  |  |  | 0 |  | 無し |  | 施設内焼却 | 154 | 高負荷 |  | 焼却 | [6 empty] | 32 | 0 | 0 | 0 | 1996 | 委託
岐阜県 | 21219 | 21-219-08-001 | 郡上市 | 環境衛生センター | 3578 | 19567 | 65 |  | 194 | 0 | 生産量 | 無し |  | 施設外焼却 | 28 | 高負荷,膜分離 |  | 焼却 |  | 堆肥化 |  |  |  |  | 90 | 2 | 5 |  | 2002 | 直営
岐阜県 | 21220 | 21-220-08-001 | 下呂市 | 中山浄化園 | 2388 | 10876 | 0 | 0 | 0 | 0 |  | 無し |  | 施設内焼却 | 1598 | 好気 |  | 焼却 | [6 empty] | 66 | 0 | 0 | 0 | 1983 | 直営
岐阜県 | 21821 | 21-821-08-001 | 岐阜羽島衛生施設組合 | 衛生センターし尿処理施設 | 7675 | 11121 | 0 | 0 | 0 | 0 |  | 無し |  | 施設外焼却 | 625 | 標脱 |  | 脱水 | [6 empty] | 100 | 0 | 0 | 0 | 1981 | 直営
岐阜県 | 21822 | 21-822-08-001 | 大垣衛生施設組合 | 大垣衛生センター | 10572 | 111547 |  |  | 0 |  |  | 無し |  | 施設外焼却 | 1005 | 高負荷,その他 |  | 脱水 | [6 empty] | 340 | 0 | 0 | 0 | 2001 | 直営
岐阜県 | 21823 | 21-823-08-001 | 可茂衛生施設利用組合 | 可茂衛生施設利用組合緑ヶ丘クリーンセンター第３プラント | 511 | 10063 |  |  | 31 |  | 排出量・売却量 | 無し |  | 施設内焼却 | 41 | 標脱 |  | 脱水,乾燥,焼却 |  | 堆肥化 |  |  |  |  | 100 | 0 | 0.4 | 0 | 1988 | 一部委託
岐阜県 | 21823 | 21-823-08-002 | 可茂衛生施設利用組合 | 可茂衛生施設利用組合緑ヶ丘クリーンセンター汚泥再生処理施設 | 8100 | 30292 |  |  | 73 |  | 排出量・売却量 | 無し |  | 施設内焼却 | 322 | 標脱 |  | 脱水,乾燥,焼却,その他 |  | 堆肥化,炭化 |  |  |  |  | 100 | 0 | 2 | 0 | 2004 | 一部委託
岐阜県 | 21824 | 21-824-08-001 | 南濃衛生施設利用事務組合 | 南濃衛生施設利用事務組合南濃衛生センター | 5241 |  |  |  |  | 75846 | 生産量 | 無し |  | 施設外焼却 | 135 | 嫌気 |  | 脱水 |  | その他 |  |  |  |  | 60 | 0 | 0 | 0 | 1963 | 直営
岐阜県 | 21824 | 21-824-08-002 | 南濃衛生施設利用事務組合 | 南濃衛生施設利用事務組合南濃衛生センター |  | 30769 | [5 empty] | 無し |  | 施設外焼却 | 797 | 浄化槽専用 |  | 脱水 | [6 empty] | 30 | 0 | 0 | 0 | 1986 | 直営
岐阜県 | 21825 | 21-825-08-001 | もとす広域連合衛生施設 | もとす広域連合衛生施設（西棟） | 1253 | 41225 | 0 | 0 | 0 | 0 |  | 無し |  | 施設内焼却 | 128 | 標脱 |  | 脱水,乾燥,焼却 | [6 empty] | 70 | 0 | 0 | 0 | 1982 | 直営
岐阜県 | 21825 | 21-825-08-002 | もとす広域連合衛生施設 | もとす広域連合衛生施設（東棟） | 507 | 16685 | 0 | 0 | 0 | 0 |  | 無し |  | 施設内焼却 | 1464 | 標脱 |  | 脱水,焼却 | [6 empty] | 70 | 0 | 0 | 0 | 1989 | 直営
岐阜県 | 21900 | 21-900-08-001 | 岐北衛生施設利用組合 | 岐北衛生センター | 2630 | 18678 | 0 | 0 | 0 | 0 |  | 無し |  | 施設外焼却 | 830 | 高負荷 |  | 脱水 | [6 empty] | 70 | 0 | 0 | 0 | 1986 | 直営
静岡県 | 22100 | 22-100-08-001 | 静岡市 | 静岡衛生センター | 7427 | 55752 | 0 | 0 | 0 | 0 |  | 無し |  | 施設外焼却 | 2071 | 下水投入,一次処理 |  | 脱水 | [6 empty] | 260 | 0 | 0 | 0 | 1967 | 直営
静岡県 | 22100 | 22-100-08-002 | 静岡市 | 清水衛生センター | 2525 | 41250 | 0 | 0 | 0 | 0 |  | 無し |  | 施設外焼却 | 1229 | 標脱 |  | 脱水 | [6 empty] | 200 | 0 | 0 | 0 | 1991 | 委託
静岡県 | 22100 | 22-100-08-003 | 静岡市 | 庵原衛生プラント | 1226 | 14049 | 0 | 0 | 0 | 0 |  | 無し |  | 施設外焼却 | 364 | 膜分離 |  | 脱水 | [6 empty] | 76.9 | 0 | 0 | 0 | 1993 | 直営
静岡県 | 22130 | 22-130-08-001 | 浜松市 | 浜松市東部衛生工場 | 5020.84 | 39021.95 | 0 | 0 | 242.23 | 0 | 排出量・売却量 | 無し | 0 | 施設内焼却 | 3423.9 | 標脱 |  | 脱水,乾燥,焼却 |  | その他 |  |  |  |  | 200 | 0 | 3.7 | 0 | 1986 | 委託
静岡県 | 22130 | 22-130-08-002 | 浜松市 | 浜松市西部衛生工場 | 3826.19 | 28776.17 | 0 | 0 | 0 | 0 |  | 無し |  | 焼却無し |  | 下水投入 |  | その他 | [6 empty] | 400 | 0 | 0 | 0 | 1981 | 委託
静岡県 | 22130 | 22-130-08-003 | 浜松市 | 浜松市浜北クリーンセンター（休止中） | 0 | 0 | 0 | 0 | 0 | 0 |  | 無し |  | 焼却無し |  | 標脱 |  | 脱水,乾燥,焼却 |  | その他 |  |  |  |  | 95 | 0 | 0 | 0 | 1992 | 直営 | 休止
静岡県 | 22130 | 22-130-08-004 | 浜松市 | 浜松市天竜衛生センター | 3301.35 | 14189.02 | 0 | 0 | 139.1 | 0 | 排出量・売却量 | 無し |  | 焼却無し |  | 標脱 |  | 脱水,乾燥,焼却 |  | その他 |  |  |  |  | 70 | 0 | 1.4 | 0 | 1991 | 委託
静岡県 | 22130 | 22-130-08-005 | 浜松市 | 浜松市細江し尿処理センター | 1552.62 | 22505.51 | 0 | 0 | 179.89 | 0 | 排出量・売却量 | 無し |  | 焼却無し |  | 高負荷,膜分離 |  | 脱水,乾燥,焼却 |  | その他 |  |  |  |  | 85 | 0 | 1.1 | 0 | 1992 | 委託
静岡県 | 22203 | 22-203-08-001 | 沼津市 | 沼津市衛生プラント（アクアプラザ） | 3386 | 44119 |  |  | 44 |  | 生産量 | 無し |  | 焼却無し |  | 高負荷,膜分離,下水投入 |  | 脱水,乾燥 |  | その他 |  |  |  |  | 158 | 0 | 0 | 0 | 2004 | 一部委託
静岡県 | 22203 | 22-203-08-002 | 沼津市 | 沼津市戸田衛生センター | 50 | 1157 | [5 empty] | 無し |  | 焼却無し |  | 好気 |  | 脱水 |  | その他 |  |  |  |  | 12 | 0 | 0 | 0 | 1970 | 直営
静岡県 | 22205 | 22-205-08-001 | 熱海市 | 熱海市大黒崎し尿管理センター | 335 | 7868 |  |  | 0 | 0 |  | 無し |  | 施設内焼却 | 307 | 標脱 |  | 脱水,乾燥,焼却 | [6 empty] | 40 | 0 | 0 | 0 | 1982 | 委託
静岡県 | 22206 | 22-206-08-001 | 三島市 | 三島市衛生プラント | 530 | 12995 | [5 empty] | 無し |  | 施設内焼却 | 975 | 好気,下水投入,一次処理 |  | 脱水,焼却 | [6 empty] | 73 | 0 | 0 | 0 | 1988 | 委託
静岡県 | 22207 | 22-207-08-001 | 富士宮市 | 衛生プラント | 3603 | 41295 | 0 | 0 | 0 | 0 |  | 無し | 0 | 施設外焼却 | 1699 | 高負荷 |  | 脱水 |  |  |  | 0 | 0 |  | 136 | 0 | 0 | 0 | 1989 | 一部委託
静岡県 | 22208 | 22-208-08-001 | 伊東市 | 伊東市クリーンセンター | 42 | 29620 | [5 empty] | 無し |  | 施設外焼却 | 1018 | 嫌気,好気,高負荷,膜分離 |  | 脱水 | [6 empty] | 96 | 0 | 3 | 0 | 1993 | 直営
静岡県 | 22210 | 22-210-08-001 | 富士市 | 富士市クリーンセンターききょう | 3873 | 59594 |  |  | 0 |  |  | 無し |  | 施設外焼却 | 1509 | 高負荷,膜分離 |  | 焼却 | [6 empty] | 186 | 0 | 0 | 0 | 1997 | 委託
静岡県 | 22211 | 22-211-08-001 | 磐田市 | 磐田市衛生プラント | 4492 | 27048 | 0 | 0 | 0 | 0 |  | 無し |  | 施設内焼却 | 1432 | 膜分離,焼却,下水投入,一次処理 |  | 脱水,乾燥,焼却 | [6 empty] | 163 | 0 | 0 | 0 | 1989 | 一部委託
静岡県 | 22213 | 22-213-08-001 | 掛川市 | 掛川市衛生センター | 1905 | 41530 |  | 0 | 0 | 0 |  | 無し |  | 施設外焼却 | 2140 | 焼却,下水投入,一次処理 |  | 脱水,乾燥,焼却 |  | その他 |  |  |  |  | 119 | 0 | 0 | 0 | 1994 | 一部委託
静岡県 | 22221 | 22-221-08-001 | 湖西市 | 湖西市衛生プラント | 3047 | 28411 | [5 empty] | 無し |  | 焼却無し |  | 好気 |  | 脱水 | [6 empty] | 115 | 0 | 0 | 0 | 1964 | 一部委託
静岡県 | 22222 | 22-222-08-001 | 伊豆市 | 伊豆市清掃センターし尿処理施設 | 336 | 6922 | 0 | 0 | 53 |  | 生産量 | 無し |  | 焼却無し |  | 嫌気 |  | 乾燥 |  | 堆肥化 |  |  |  |  | 36 | 0 | 3 | 0 | 1965 | 直営
静岡県 | 22222 | 22-222-08-002 | 伊豆市 | 伊豆市土肥衛生プラント | 1281 | 54 | 0 | 0 | 0 | 0 |  | 無し |  | 焼却無し |  | 好気 |  | 脱水 |  | その他 |  |  |  |  | 16 | 0 | 0 | 0 | 1974 | 直営
静岡県 | 22225 | 22-225-08-001 | 伊豆の国市 | 長岡し尿処理場 | 126 | 2428 |  |  | 0 | 0 |  | 無し |  | 施設外焼却 | 119 | 高負荷 |  | 脱水 |  | その他 |  |  |  |  | 15 | 0 | 0 | 0 | 1990 | 委託
静岡県 | 22225 | 22-225-08-002 | 伊豆の国市 | 韮山し尿処理場 | 39 | 3639 |  |  | 36 |  | 生産量 | 無し |  | 施設外焼却 | 1 | 好一段 |  | 脱水,乾燥 |  | 堆肥化 |  |  |  |  | 20 | 0 | 1 | 0 | 1977 | 委託
静岡県 | 22225 | 22-225-08-003 | 伊豆の国市 | 大仁し尿処理場 | 124 | 1165 |  |  | 1 |  | 生産量 | 無し |  | 施設外焼却 | 3 | 好二段 |  | 脱水,乾燥 |  | 堆肥化 |  |  |  |  | 18 | 0 | 1 | 0 | 1971 | 委託
静岡県 | 22325 | 22-325-08-001 | 函南町 | 函南町し尿処理場 | 162 | 3035 |  |  | 3197 |  | 生産量 | 無し |  | 施設外焼却 | 13 | 好気 |  | 焼却 |  | 堆肥化,その他 |  |  |  |  | 20 | 0 | 20 | 0 | 1985 | 直営
静岡県 | 22816 | 22-816-08-001 | 東遠広域施設組合 | 東遠衛生センター | 4458 | 63838 | 12 |  | 2 |  | 排出量・売却量 | 無し |  | 施設内焼却 | 110 | 膜分離 |  | 乾燥,焼却 |  | 堆肥化 |  |  |  |  | 195 | 0.2 | 0.2 | 0 | 2001 | 直営
静岡県 | 22824 | 22-824-08-001 | 御殿場市・小山町広域行政組合 | 衛生センター | 3058.18 | 39652.18 | [5 empty] | 無し |  | 焼却無し |  | 標脱 |  | 脱水 | [6 empty] | 140 |  | 0 |  | 1985 | 一部委託
静岡県 | 22825 | 22-825-08-001 | 東河環境センター | し尿処理施設 | 136 | 11551 | 0 | 0 | 0 | 0 |  | 無し |  | 施設外焼却 | 611 | 標脱 |  | 脱水 |  | その他 |  |  |  |  | 36 | 0 | 0 | 0 | 1988 | 直営
静岡県 | 22828 | 22-828-08-001 | 南豆衛生プラント組合 | 汚泥処理クリ-ンセンタ- | 374 | 10646 | 461 |  | 76 |  | 生産量 | 無し |  | 焼却無し |  | 高負荷,膜分離 |  | 脱水,乾燥,その他 |  | 炭化 |  |  |  |  | 39.8 | 3.2 | 0.3 | 0 | 2006 | 一部委託
静岡県 | 22831 | 22-831-08-001 | 川根地区広域施設組合 | クリーンピュア川根 | 1136 | 6083 | 0 | 0 | 57 | 0 | 排出量・売却量 | 無し | 0 | 施設内焼却 | 2 | 高負荷,膜分離 |  | 脱水,乾燥,焼却 |  | その他 |  | 0 | 0 |  | 25 | 0 | 0 | 0 | 2003 | 委託
静岡県 | 22847 | 22-847-08-001 | 西豆衛生プラント組合 | 西豆衛生プラント | 605 | 11940 |  |  | 0 | 0 |  | 無し |  | 施設外焼却 | 295 | 高負荷,膜分離 |  | 脱水,焼却 |  | その他 |  |  |  |  | 44 | 0 | 0 | 0 | 2007 | 委託
静岡県 | 22853 | 22-853-08-001 | 裾野、長泉清掃施設組合 | いずみ苑 | 342 | 6198 | 0 | 0 | 0 | 0 |  | 無し | 0 | 施設内焼却 | 367 | 標脱 |  | 脱水,乾燥,焼却 |  |  |  | 0 | 0 |  | 30 | 0 | 0 | 0 | 1981 | 委託
静岡県 | 22853 | 22-853-08-002 | 裾野、長泉清掃施設組合 | 裾野、長泉清掃施設組合中島苑 | 728 | 15081 | 0 | 0 | 0 | 0 |  | 無し | 0 | 施設外焼却 | 690 | 標脱 |  | 脱水 |  |  |  | 0 | 0 |  | 60 | 0 | 0 | 0 | 1989 | 委託
静岡県 | 22909 | 22-909-08-001 | 袋井市森町広域行政組合 | 袋井衛生センター | 2801.99 | 48142.99 |  |  | 68.595 |  | 排出量・売却量 | 無し |  | 施設外焼却 | 1187.48 | 高負荷 |  | 乾燥 |  | 堆肥化 |  |  |  |  | 150 | 0 | 0 | 0 | 1986 | 一部委託
静岡県 | 22921 | 22-921-08-001 | 志太広域事務組合 | 藤枝環境管理センター | 5626 | 48363 | 0 | 0 | 0 | 0 |  | 無し | 0 | 施設内焼却 | 1840 | 高負荷,膜分離 |  | 焼却 | [6 empty] | 160 | 0 |  |  | 1995 | 委託
静岡県 | 22921 | 22-921-08-002 | 志太広域事務組合 | 大井川環境管理センター | 131 | 32778 | 0 | 0 | 0 | 0 |  | 無し | 0 | 施設内焼却 | 631 | 高負荷,膜分離 |  | 焼却 | [6 empty] | 90 | 0 |  |  | 1999 | 委託
静岡県 | 22937 | 22-937-08-001 | 吉田町牧之原市広域施設組合 | 衛生センター | 1510 | 25112 | [5 empty] | 有り | 4.4 | 施設内焼却 | 125 | 高負荷,膜分離 |  | 乾燥 | [6 empty] | 82 | 0 | 0 | 0 | 1995 | 委託
愛知県 | 23201 | 23-201-08-001 | 豊橋市 | 豊橋市資源化センター（し尿処理施設） | 2435 | 48308 |  | 58655 | 0 |  |  | 無し |  | 施設内焼却 | 3365 | 標脱 |  | 脱水,焼却 |  | その他 |  |  |  |  | 243 | 0 | 0 | 0 | 1980 | 直営
愛知県 | 23202 | 23-202-08-001 | 岡崎市 | 岡崎市八帖クリーンセンターし尿処理施設 | 3319 | 45985 | 0 | 108 | 0 | 0 | 排出量・売却量 | 無し | 0 | 施設外焼却 | 2180 | 標脱,その他 |  | 脱水 | [6 empty] | 320 | 0 | 0 | 0 | 1992 | 直営
愛知県 | 23203 | 23-203-08-001 | 一宮市 | 一宮市衛生処理場（し尿処理施設） | 14310 | 27179 | 0 | 0 | 0 | 0 |  | 無し |  | 施設外焼却 | 1603 | 標脱,下水投入 |  | 脱水,焼却 |  | その他 |  |  |  |  | 100 | 0 | 0 | 0 | 1988 | 委託
愛知県 | 23203 | 23-203-08-002 | 一宮市 | 一宮市衛生処理場（浄化槽汚泥処理施設） | 0 | 37645 | 0 | 0 | 0 | 0 |  | 無し |  | 施設外焼却 | 1478 | 標脱 |  | 脱水,焼却 |  | その他 |  |  |  |  | 100 | 0 | 0 | 0 | 1996 | 委託
愛知県 | 23203 | 23-203-08-003 | 一宮市 | 一宮市第２衛生処理場 | 0 | 0 | 0 | 0 | 0 | 0 |  | 無し |  | 施設外焼却 | 0 | 嫌気,焼却,下水投入,一次処理 |  | 脱水,焼却 | [6 empty] | 80 | 0 | 0 | 0 | 1962 | 直営 | 休止
愛知県 | 23204 | 23-204-08-001 | 瀬戸市 | 瀬戸市クリーンセンター | 5455 | 28529 |  |  | 0 | 0 |  | 無し |  | 焼却無し |  | 高負荷 |  | 脱水 |  | その他 |  |  |  |  | 125 | 0 | 0 | 0 | 1987 | 直営
愛知県 | 23206 | 23-206-08-001 | 春日井市 | 春日井市衛生プラント | 7847 | 40045 | [5 empty] | 無し |  | 施設内焼却 | 366 | 標脱 |  | 脱水,乾燥,焼却 | [6 empty] | 190 | 0 | 0 | 0 | 1988 | 委託
愛知県 | 23207 | 23-207-08-001 | 豊川市 | 豊川市処理場 | 1710 | 22928 |  |  | 0 | 0 |  | 無し |  | 施設内焼却 | 1768 | 高負荷,膜分離 |  | 焼却 | [6 empty] | 110 | 0 | 0 | 0 | 2000 | 一部委託
愛知県 | 23210 | 23-210-08-001 | 刈谷市 | 刈谷市環境センター | 1343 | 22161 |  |  | 0 | 0 |  | 無し |  | 施設内焼却 | 185 | 高負荷,膜分離,下水投入 |  | 脱水 | [6 empty] | 100 | 0 | 0 | 0 | 2004 | 委託
愛知県 | 23211 | 23-211-08-001 | 豊田市 | 砂川衛生プラント | 6218 | 54141 |  |  | 12 |  | 排出量・売却量 | 無し |  | 施設内焼却 | 2052 | 標脱 |  | 脱水,乾燥,焼却 |  | 堆肥化,助燃剤製造 |  |  |  |  | 200 | 0 | 3.6 | 0 | 1995 | 委託
愛知県 | 23212 | 23-212-08-001 | 安城市 | 安城市環境クリーンセンター | 1984 | 32357 |  | 664 |  |  |  | 無し |  | 施設外焼却 | 1629 | 標脱 |  | 焼却 | [6 empty] | 180 | 0 | 0 | 0 | 1987 | 委託
愛知県 | 23219 | 23-219-08-001 | 小牧市 | 小牧市し尿浄化槽汚泥処理施設 | 0 | 15999 | 0 | 0 | 0 | 0 |  | 無し |  | 施設外焼却 | 268 | 下水投入,その他 |  | 脱水,乾燥 | [6 empty] | 50 | 0 | 0 | 0 | 1978 | 委託
愛知県 | 23219 | 23-219-08-002 | 小牧市 | 小牧市クリーンセンター | 4189 | 0 | 0 | 0 | 0 | 0 |  | 無し |  | 焼却無し |  | 高負荷,下水投入,一次処理 |  | 脱水 | [6 empty] | 53 | 0 | 0 | 0 | 1987 | 委託
愛知県 | 23220 | 23-220-08-001 | 稲沢市 | 稲沢市平和浄化センター | 3126 | 26574 | 0 | 0 | 0 | 0 |  | 無し | 0 | 施設外焼却 | 1271 | 好気 |  | 脱水 |  | その他 |  |  |  |  | 120 | 0 | 0 | 0 | 1973 | 委託
愛知県 | 23220 | 23-220-08-002 | 稲沢市 | 稲沢市平和浄化センター | 1303 | 11072 | 0 | 0 | 0 | 0 |  | 無し | 0 | 施設外焼却 | 530 | 好気 |  | 脱水 |  | その他 |  |  |  |  | 50 | 0 | 0 | 0 | 1975 | 委託
愛知県 | 23221 | 23-221-08-001 | 新城市 | 新城市清掃センター | 2504 | 13327 | 0 | 0 | 0 | 0 |  | 無し | 0 | 施設外焼却 | 753 | 標脱 |  | 脱水 |  |  |  | 0 | 0 |  | 54 | 0 | 0 | 0 | 1974 | 委託
愛知県 | 23231 | 23-231-08-001 | 田原市 | し尿処理施設 | 901 | 7932 |  |  | 186 | 24165 | 生産量 | 無し |  | 焼却無し |  | 嫌気,好気 |  | 脱水 |  | メタン発酵,堆肥化 |  | 24165 |  | 所内利用（熱利用） | 100 | 0 | 1 | 80 | 1981 | 直営
愛知県 | 23833 | 23-833-08-001 | 愛北広域事務組合 | 愛北クリーンセンター | 8438.75 | 73327.44 | 0 | 0 | 0 | 0 |  | 無し |  | 焼却無し |  | 高負荷,その他 |  | 脱水,その他 | [6 empty] | 280 | 0 | 0 | 0 | 1993 | 直営
愛知県 | 23835 | 23-835-08-001 | 中部知多衛生組合 | 中部知多衛生組合し尿処理施設 | 6608 | 53415 | 0 | 0 | 0 | 0 | 生産量 | 無し |  | 施設内焼却 | 14020 | 標脱 |  | 焼却 | [6 empty] | 220 | 0 | 0 | 0 | 1985 | 一部委託
愛知県 | 23837 | 23-837-08-001 | 東部知多衛生組合 | 東部知多浄化センター | 4903 | 40726 | 0 | 0 | 0 | 0 |  | 無し |  | 焼却無し |  | 高負荷 |  | 脱水 | [6 empty] | 200 | 0 | 0 | 0 | 1996 | 直営
愛知県 | 23844 | 23-844-08-001 | 逢妻衛生処理組合 | 逢妻衛生処理組合し尿処理施設 | 3312 | 73672 |  |  |  | 0 |  | 無し |  | 施設内焼却 | 866 | 標脱,浄化槽専用 |  | 乾燥,焼却 | [6 empty] | 350 | 0 | 0 | 0 | 1983 | 一部委託
愛知県 | 23846 | 23-846-08-001 | 西知多医療厚生組合 | 西知多医療厚生組合衛生センター | 3840 | 24292 | 0 | 0 | 0 | 0 |  | 無し | 0 | 施設内焼却 | 1093 | 高負荷 |  | 脱水,乾燥,焼却 | [6 empty] | 100 | 0 | 0 | 0 | 1995 | 直営
愛知県 | 23849 | 23-849-08-001 | 海部地区環境事務組合 | 海部地区環境事務組合新開センター | 5722.31 | 37222.95 |  |  | 0 | 0 |  | 無し |  | 施設内焼却 | 2574 | 高負荷,膜分離 |  | 脱水,焼却 | [6 empty] | 135 | 0 | 0 | 0 | 1998 | 直営
愛知県 | 23849 | 23-849-08-002 | 海部地区環境事務組合 | 海部地区環境事務組合上野センター | 2521.7 | 81290.74 |  |  | 0 | 0 |  | 無し |  | 施設外焼却 | 3796.31 | 好気 |  | 脱水 | [6 empty] | 250 | 0 | 0 | 0 | 1975 | 直営
愛知県 | 23853 | 23-853-08-001 | 知多南部衛生組合 | 知多南部衛生センター | 3305 | 24516 |  |  | 0 | 0 |  | 無し |  | 施設内焼却 | 1345 | 高負荷 |  | 焼却 | [6 empty] | 76.9 | 0 | 0 | 0 | 1997 | 委託
愛知県 | 23854 | 23-854-08-001 | 尾張旭市長久手市衛生組合 | 香流苑 | 583 | 7808 |  |  |  | 37378 | 生産量 | 無し |  | 焼却無し |  | 嫌気 |  | 脱水,乾燥 |  | メタン発酵 |  | 37378 |  | 所内利用（熱利用） | 60 | 0 | 0.9 | 480 | 1975 | 直営
愛知県 | 23854 | 23-854-08-002 | 尾張旭市長久手市衛生組合 | 昭和苑 | 725 | 13266 | [5 empty] | 無し |  | 施設内焼却 | 6.8 | 好気 |  | 脱水,乾燥,焼却 |  | その他 |  |  |  |  | 60 | 0 | 0.96 | 0 | 1980 | 委託
愛知県 | 23869 | 23-869-08-001 | 北設広域事務組合 | 松戸クリーンセンター | 994.28 | 5598.07 |  |  | 29.42 |  | 排出量・売却量 | 無し |  | 焼却無し |  | 高負荷 |  | 脱水,乾燥 |  | 堆肥化 |  |  |  |  | 25 | 0 | 0.3 | 0 | 1989 | 直営
愛知県 | 23874 | 23-874-08-001 | 北名古屋衛生組合 | 北名古屋衛生組合鴨田エコパーク | 2696 | 30379 | 1870 |  | 289 | 288912 | 生産量 | 無し |  | 焼却無し |  | 高負荷,膜分離 |  | 脱水 |  | メタン発酵,堆肥化 |  | 288912 | 35739 | 所内利用（発電利用） | 110 | 7.14 | 1.12 | 993 | 2005 | 一部委託
愛知県 | 23893 | 23-893-08-001 | 日東衛生組合 | 日東衛生組合 日進美化センター | 852 | 24023 |  |  | 0 | 0 |  | 無し |  | 焼却無し |  | 好気 |  | 脱水 | [6 empty] | 120 | 0 | 0 | 0 | 1978 | 直営
愛知県 | 23899 | 23-899-08-001 | 五条広域事務組合 | クリーンパーク新川 | 3277 | 46876 | 146 |  | 436 |  | 生産量 | 無し |  | 焼却無し |  | 高負荷,膜分離 |  | 脱水,乾燥 |  | 堆肥化 |  |  |  |  | 130 | 0.5 | 1.1 | 0 | 2006 | 委託
三重県 | 24201 | 24-201-08-001 | 津市 | 津市安芸・津衛生センター | 9820 | 56540 |  |  | 175 |  | 排出量・売却量 | 無し |  | 施設内焼却 | 3222 | 高負荷,膜分離 |  | 脱水,乾燥,焼却 |  | その他 |  |  |  |  | 188 | 0 | 0.63 | 0 | 1993 | 委託
三重県 | 24201 | 24-201-08-002 | 津市 | 津市クリーンセンターくもず | 7892 | 19777 |  |  | 92 |  | 排出量・売却量 | 無し |  | 施設内焼却 | 1422 | 高負荷,膜分離 |  | 脱水,乾燥,焼却 |  | その他 |  |  |  |  | 140 | 0 | 0.337 | 0 | 1998 | 委託
三重県 | 24202 | 24-202-08-001 | 四日市市 | 四日市市楠衛生センター（し尿処理施設） | 0 | 0 | [18 empty] | 20 | 0 | 0 | 0 | 1978 |  | 休止
三重県 | 24207 | 24-207-08-001 | 鈴鹿市 | 鈴鹿市クリーンセンター | 8973 | 43234 |  |  | 0 | 0 |  | 無し |  | 施設外焼却 | 3122 | 標脱 |  | 脱水 | [6 empty] | 270 | 0 | 0 | 0 | 1988 | 直営
三重県 | 24209 | 24-209-08-001 | 尾鷲市 | 尾鷲市クリーンセンター | 4346 | 9849 | 0 | 0 | 15 |  | 生産量 | 無し |  | 施設内焼却 | 567 | 高負荷,膜分離 |  | 脱水,乾燥,焼却 |  | 堆肥化 |  |  |  |  | 40 | 0 | 0.52 | 0 | 2006 | 委託
三重県 | 24210 | 24-210-08-001 | 亀山市 | 亀山市衛生公苑 | 2701 | 15169 |  |  | 0 | 0 |  | 無し |  | 施設外焼却 | 769 | 標脱 |  | 脱水 | [6 empty] | 60 | 0 | 0 | 0 | 1987 | 委託
三重県 | 24210 | 24-210-08-002 | 亀山市 | 亀山市関衛生センターし尿処理施設 | 358 | 2331 |  |  | 0 | 0 |  | 無し |  | 施設外焼却 | 115 | 膜分離 |  | 乾燥 | [6 empty] | 20 | 0 | 0 | 0 | 2002 | 直営
三重県 | 24212 | 24-212-08-001 | 熊野市 | 熊野市クリーンセンター(し尿処理施設) | 2842 | 3995 | [5 empty] | 無し |  | 施設外焼却 | 95 | 好気 |  | 焼却 |  | その他 |  |  |  |  | 19 | 0 | 0 | 0 | 1969 | 直営 | 廃止
三重県 | 24212 | 24-212-08-002 | 熊野市 | 熊野市クリーンセンター（し尿処理施設） | 2991 | 4205 | [5 empty] | 無し |  | 施設外焼却 | 101 | 好気 |  | 焼却 |  | その他 |  |  |  |  | 20 | 0 | 0 | 0 | 1980 | 直営
三重県 | 24212 | 24-212-08-003 | 熊野市 | 紀和町し尿処理場 | 0 | 0 | [5 empty] | 無し |  | 焼却無し |  | 好気 |  | 脱水 |  | その他 |  |  |  |  | 4 | 0 | 0 | 0 | 1984 | 直営 | 休止
三重県 | 24216 | 24-216-08-001 | 伊賀市 | 浄化センター第１処理場 | 6605 | 26758 | 0 | 0 | 0 | 0 |  | 無し | 0 | 施設内焼却 | 1494 | 標脱 |  | 脱水,焼却 |  | その他 |  | 0 | 0 |  | 80 | 0 | 0 | 0 | 1984 | 委託
三重県 | 24216 | 24-216-08-002 | 伊賀市 | 浄化センター第２処理場 | 4195 | 16991 | 0 | 0 | 0 | 0 |  | 無し | 0 | 施設内焼却 | 1036 | 高負荷 |  | 脱水,焼却 |  | その他 |  | 0 | 0 |  | 70 | 0 | 0 | 0 | 1996 | 委託
三重県 | 24543 | 24-543-08-001 | 紀北町 | 紀北町クリーンセンター | 3005 | 7213 |  |  | 0 | 0 |  | 無し |  | 施設内焼却 | 376 | 膜分離 |  | 脱水,乾燥,焼却 | [6 empty] | 28 | 0 | 0 | 0 | 1994 | 直営
三重県 | 24859 | 24-859-08-001 | 奥伊勢広域行政組合 | 奥伊勢クリーンセンター | 3416 | 10157 | [5 empty] | 無し |  | 施設内焼却 |  | 高負荷,膜分離 |  | 脱水,焼却 | [6 empty] | 40 | 0 | 0 | 0 | 2005 | 委託
三重県 | 24862 | 24-862-08-001 | 朝明広域衛生組合 | 朝明衛生センター | 9094 | 68705 | [5 empty] | 無し |  | 施設内焼却 | 234 | 高負荷,下水投入 |  | 脱水,焼却 | [6 empty] | 300 | 0 | 0 | 0 | 1998 | 一部委託
三重県 | 24863 | 24-863-08-001 | 松阪地区広域衛生組合 | 松阪地区広域衛生センター | 11719 | 55507 |  |  | 156 |  | 生産量 | 無し |  | 施設内焼却 | 610 | 標脱 |  | 脱水,乾燥,焼却 |  | 堆肥化 |  |  |  |  | 200 | 0 | 1.3 | 0 | 1994 | 直営
三重県 | 24875 | 24-875-08-001 | 伊賀南部環境衛生組合 | 伊賀南部浄化センター | 4470 | 36742 | 0 | 0 | 0 | 0 |  | 無し |  | 施設内焼却 | 3395 | 標脱 |  | 焼却 |  | その他 |  |  |  |  | 123 | 0 | 0 | 0 | 1985 | 委託
三重県 | 24920 | 24-920-08-001 | 鳥羽志勢広域連合 | 鳥羽志勢クリーンセンター | 20645 | 35950 |  |  | 827 |  | 排出量・売却量 | 無し |  | 焼却無し |  | 高負荷,膜分離 |  | 脱水 |  | 堆肥化,その他 |  |  |  |  | 155 | 0 | 12 | 0 | 2007 | 委託
三重県 | 24928 | 24-928-08-001 | 桑名・員弁広域連合 | 桑名広域環境管理センター | 6073 | 36375 | 0 | 0 | 340.5 | 0 | 排出量・売却量 | 無し |  | 焼却無し |  | 高負荷,膜分離 |  | 乾燥 |  | 堆肥化 |  |  |  |  | 164 | 1 | 2.5 | 0 | 2004 | 委託
三重県 | 24933 | 24-933-08-001 | 伊勢広域環境組合 | クリーンセンター | 11903 | 46684 |  |  | 0 | 0 |  | 無し |  | 施設外焼却 | 1755 | 高負荷 |  | 脱水 |  | その他 |  |  |  |  | 270 | 0 | 0 | 0 | 1992 | 委託
滋賀県 | 25201 | 25-201-08-001 | 大津市 | 大津市南部衛生プラント | 2966 | 3372.2 | 0 | 0 | 0 | 0 |  | 無し |  | 施設内焼却 | 15.56 | 焼却 |  | 脱水,乾燥,焼却 | [6 empty] | 90 | 0 | 0 | 0 | 1985 | 委託
滋賀県 | 25201 | 25-201-08-002 | 大津市 | 大津市北部衛生プラント | 1524.6 | 2770.3 | 0 | 0 | 0 | 0 |  | 無し | 0 | 焼却無し | 0 | 下水投入 |  | その他 | [6 empty] | 54 | 0 | 0 | 0 | 1976 | 委託
滋賀県 | 25201 | 25-201-08-003 | 大津市 | 大津市志賀衛生プラント | 1869.785 | 2601.805 | 0 | 0 | 0 | 0 |  | 無し |  | 施設内焼却 | 9.59 | 膜分離,焼却 |  | 脱水,焼却 | [6 empty] | 23 | 0 | 0 | 0 | 2006 | 委託
滋賀県 | 25202 | 25-202-08-001 | 彦根市 | 彦根市清掃センター | 8145 | 18910 |  |  | 188 |  | 生産量 | 無し |  | 施設外焼却 | 288 | 好気 |  | 脱水,乾燥,焼却 |  | その他 |  |  |  |  | 156 | 0 | 3 | 0 | 1978 | 一部委託
滋賀県 | 25212 | 25-212-08-001 | 高島市 | 高島市衛生センター | 4629 | 8307 |  | 1859 |  |  |  | 無し |  | 施設外焼却 | 646 | 標脱 |  | 脱水 | [6 empty] | 70 | 0 | 0 | 0 | 1976 | 直営
滋賀県 | 25214 | 25-214-08-001 | 米原市 | 米原市コンポストセンター |  | 830 | 653 |  | 82 |  | 生産量 | 無し |  | 焼却無し |  | その他 |  | 脱水 |  | 堆肥化 |  |  |  |  | 3 | 4.2 | 1 | 0 | 2006 | 直営
滋賀県 | 25831 | 25-831-08-001 | 湖北広域行政事務センター | 湖北広域行政事務センター第１プラント | 6938 | 17624 | 0 |  | 25 |  | 排出量・売却量 | 無し |  | 施設内焼却 | 1567 | 好二段 |  | 脱水,乾燥,焼却 |  | 堆肥化 |  |  |  |  | 157 | 0 | 21 | 0 | 1983 | 直営
滋賀県 | 25831 | 25-831-08-002 | 湖北広域行政事務センター | 湖北広域行政事務センター伊香衛生プラント | 0 | 0 | 0 | 0 | 0 |  |  | 無し |  |  |  | 高負荷 |  | 脱水,焼却 | [6 empty] | 40 | 0 | 0 | 0 | 1983 |  | 休止
滋賀県 | 25833 | 25-833-08-001 | 八日市布引ライフ組合 | 八日市布引ライフ組合クリーンぬのびき | 15241 | 30470 | 0 | 0 | 122 | 0 | 生産量 | 無し |  | 施設内焼却 | 371 | 標脱 |  | 脱水,乾燥,焼却 |  | その他 |  |  |  |  | 255 | 0 | 2 | 0 | 1996 | 一部委託 | 能力変更
滋賀県 | 25847 | 25-847-08-001 | 甲賀広域行政組合 | 甲賀広域行政組合衛生センター | 11289 | 26624 | 44 |  | 23 | 36991 | 生産量 | 無し |  | 施設内焼却 | 183 | 標脱 |  | 脱水,乾燥,焼却 |  | メタン発酵,堆肥化 |  | 36991 | 35800 | 所内利用（熱利用） | 96 | 0.2 | 2.5 | 776 | 2012 | 一部委託
滋賀県 | 25858 | 25-858-08-001 | 湖東広域衛生管理組合 | 湖東広域衛生管理組合豊楠苑 | 2962 | 6465 | 0 | 0 | 0 | 0 | 排出量・売却量 | 無し |  | 施設内焼却 | 59 | 標脱 |  | 脱水,乾燥,焼却 |  | 炭化,その他 |  | 0 | 0 |  | 80 | 0 | 0.923 | 0 | 1979 | 直営 | 休止
滋賀県 | 25871 | 25-871-08-001 | 湖南広域行政組合 | 環境衛生センター | 6136 | 14143 | 0 | 0 | 45 | 0 | 排出量・売却量 | 無し | 0 | 施設内焼却 | 1007 | 高負荷 |  | 脱水,乾燥,焼却 |  | 堆肥化 |  |  |  |  | 168 | 0 | 1 | 0 | 2001 | 一部委託
京都府 | 26201 | 26-201-08-001 | 福知山市 | 福知山終末処理場 | 4222 | 7693 |  |  |  |  | 生産量 | 無し |  | 焼却無し |  | 下水投入,一次処理 |  | 脱水,焼却 |  | その他 |  |  |  |  | 170 | 0 | 0 | 0 | 1998 | 委託
京都府 | 26202 | 26-202-08-001 | 舞鶴市 | 舞鶴市東浄化センターし尿処理施設 | 15150 | 8537 |  |  | 0 | 0 |  | 無し | 0 | 焼却無し | 0 | 嫌気,一次処理 |  | 脱水 | [6 empty] | 108 | 0 | 0 | 0 | 1965 | 一部委託
京都府 | 26203 | 26-203-08-001 | 綾部市 | 綾部市衛生公苑 | 10836 | 15127 | 0 | 0 |  | 0 |  | 無し |  | 施設内焼却 | 1320 | 好気 |  | 脱水,焼却 | [6 empty] | 60 | 0 | 0 | 0 | 1979 | 委託
京都府 | 26205 | 26-205-08-001 | 宮津市 | 宮津市し尿処理施設 | 8693 | 3500 |  | 616 | 0 | 0 |  | 無し | 0 | 施設内焼却 | 288 | 好気 |  | 脱水,乾燥,焼却 | [6 empty] | 60 | 0 | 0 | 0 | 1976 | 委託
京都府 | 26206 | 26-206-08-001 | 亀岡市 | 亀岡市若宮工場 | 7925 | 6092 | [5 empty] | 無し | 0 | 施設内焼却 | 430 | 好気 |  | 焼却 |  |  |  | 0 | 0 |  | 114 | 0 | 0 | 0 | 1974 | 委託
京都府 | 26211 | 26-211-08-001 | 京田辺市 | 緑泉園 | 1818 | 1227 |  |  | 0 | 0 |  | 無し |  | 焼却無し |  | 下水投入 |  | その他 |  | その他 |  |  |  |  | 26 | 0 | 0 | 0 | 1978 | 直営
京都府 | 26212 | 26-212-08-001 | 京丹後市 | 京丹後市網野衛生センター | 14757 | 6117 | 0 | 0 | 0 | 0 |  | 無し |  | 施設内焼却 | 2141 | 標脱 |  | 脱水,乾燥,焼却 |  |  |  | 0 | 0 |  | 36 | 0 | 0 | 0 | 1987 | 一部委託
京都府 | 26212 | 26-212-08-002 | 京丹後市 | 京丹後市久美浜衛生センター | 4186 | 3584 | 0 | 0 | 0 | 0 |  | 無し |  | 焼却無し |  | 好二段 |  | 脱水,焼却 |  |  |  | 0 | 0 |  | 25 | 0 | 0 | 0 | 1989 | 委託
京都府 | 26212 | 26-212-08-003 | 京丹後市 | 京丹後市竹野川衛生センター | 10436 | 2540 | 0 | 0 | 0 | 0 |  | 無し |  | 施設内焼却 | 389 | 標脱 |  | 脱水,焼却 |  |  |  | 0 | 0 |  | 70 | 0 | 0 | 0 | 1998 | 一部委託
京都府 | 26465 | 26-465-08-001 | 与謝野町 | 野田川衛生プラント | 7529 | 1252 |  |  | 38 |  | 排出量・売却量 | 無し |  | 焼却無し |  | 好気,その他 |  | 乾燥 |  | 堆肥化 |  |  |  |  | 41 | 0 | 1 | 0 | 1965 | 直営
京都府 | 26817 | 26-817-08-001 | 船井郡衛生管理組合 | 京都中部クリーンセンター（し尿処理施設） | 4422 | 12949 | 0 | 347 | 0 | 0 |  | 無し | 0 | 施設内焼却 | 1225 | 膜分離 |  | 焼却 |  |  |  | 0 | 0 |  | 94 | 0 | 0 | 0 | 1998 | 一部委託
京都府 | 26820 | 26-820-08-001 | 城南衛生管理組合 | 城南衛生管理組合クリーンピア沢 | 18647 | 34666 |  |  |  | 0 |  | 無し |  | 施設内焼却 | 1970 | 標脱 |  | 脱水,乾燥,焼却 | [6 empty] | 115 | 0 | 0 | 0 | 1996 | 一部委託
京都府 | 26828 | 26-828-08-001 | 乙訓環境衛生組合 | 76kL/日し尿処理施設 | 1120 | 1035 | 0 | 0 | 0 | 0 |  | 無し |  | 焼却無し |  | 下水投入,その他 |  | その他 | [6 empty] | 76 | 0 | 0 | 0 | 1990 | 委託
京都府 | 26849 | 26-849-08-001 | 相楽郡広域事務組合 | 相楽郡広域事務組合大谷処理場 | 7851 | 9011 | 0 | 0 | 0 | 0 |  | 無し |  | 施設内焼却 | 602.1 | 高負荷 |  | 脱水,乾燥,焼却 |  | その他 |  |  |  |  | 76 | 0 | 0 | 0 | 2001 | 委託
大阪府 | 27202 | 27-202-08-001 | 岸和田市 | 天の川浄苑処理場 | 19936 | 5934 |  |  |  | 0 |  | 無し |  | 焼却無し |  | 一次処理 |  | その他 | [6 empty] | 150 | 0 | 0 | 0 | 1960 | 直営
大阪府 | 27208 | 27-208-08-001 | 貝塚市 | 貝塚市衛生事業所(し尿） | 22751 | 18659 | 0 | 0 | 0 | 0 |  | 無し | 0 | 施設外焼却 | 1212 | 好気 |  | 脱水 | [6 empty] | 158 | 0 | 0 | 0 | 1982 | 一部委託
大阪府 | 27210 | 27-210-08-001 | 枚方市 | 淀川衛生工場 | 4029 | 17081 | 12 | 0 | 0 | 0 |  | 無し |  | 焼却無し |  | 高負荷 |  | 脱水 | [6 empty] | 267 | 0 | 0 | 0 | 1993 | 直営
大阪府 | 27212 | 27-212-08-001 | 八尾市 | 八尾市立衛生処理場 | 17210 | 22101 | [5 empty] | 無し |  | 施設内焼却 | 309 | 高負荷 |  | 脱水,乾燥,焼却 | [6 empty] | 275 | 0 | 0 | 0 | 1994 | 委託
大阪府 | 27215 | 27-215-08-001 | 寝屋川市 | 寝屋川市緑風園 | 0 | 0 | 0 | 0 |  |  |  | 無し |  | 焼却無し |  | 下水投入 | [8 empty] | 150 |  |  |  | 1972 | 直営 | 休止
大阪府 | 27216 | 27-216-08-001 | 河内長野市 | 河内長野市衛生処理場 | 7600 | 5021 | 0 | 181 | 0 |  |  | 無し |  | 施設内焼却 | 513 | 高負荷,膜分離 |  | 脱水,焼却 | [6 empty] | 36 | 0 | 0 | 0 | 2001 | 委託
大阪府 | 27223 | 27-223-08-001 | 門真市 | 浄化センター | 3764 | 8283 |  |  | 0 | 0 |  | 無し |  | 施設外焼却 | 446 | 標脱 |  | 脱水 | [6 empty] | 110 | 0 | 0 | 0 | 1992 | 委託
大阪府 | 27228 | 27-228-08-001 | 泉南市 | 泉南市立双子川浄苑 | 16979 | 7231 |  |  | 0 |  |  | 無し |  | 焼却無し |  | 嫌気,好二段,一次処理 |  | 脱水 | [6 empty] | 100 | 0 | 0 | 0 | 1980 | 一部委託
大阪府 | 27230 | 27-230-08-001 | 交野市 | 交野市立乙辺浄化センター | 3748 | 3204 | 0 | 0 | 0 | 0 |  | 無し |  | 焼却無し |  | 標脱 |  | その他 | [6 empty] | 65 | 0 | 0 | 0 | 1980 | 一部委託 | 休止
大阪府 | 27232 | 27-232-08-001 | 阪南市 | はんなん浄化センターMIZUTAMA館 | 10243 | 15232 | 0 | 0 | 0 | 0 | 排出量・売却量 | 無し | 0 | 焼却無し | 0 | 高負荷,膜分離 |  | 脱水 |  | 堆肥化,その他 |  | 0 | 0 |  | 74 | 0 | 0 | 0 | 2006 | 委託
大阪府 | 27301 | 27-301-08-001 | 島本町 | 島本町衛生化学処理場 | 865 | 1592 | [5 empty] | 無し |  | 焼却無し |  | その他 |  | 脱水,乾燥 | [6 empty] | 34 | 0 | 0 | 0 | 1965 | 委託
大阪府 | 27321 | 27-321-08-001 | 豊能町 | 衛生センター | 744 | 215 | 0 | 0 | 0 | 0 | 生産量 | 無し |  | 施設外焼却 | 25 | 高負荷 |  | 脱水,焼却 | [6 empty] | 7 | 0 | 0 | 0 | 1989 | 委託
大阪府 | 27322 | 27-322-08-001 | 能勢町 | 能勢町し尿処理施設 | 3169 | 2889 | 0 | 0 | 0 | 0 |  | 無し | 0 | 焼却無し | 0 | 高負荷,膜分離 |  | 脱水 | [6 empty] | 21 | 0 | 0 | 0 | 2011 | 委託
大阪府 | 27341 | 27-341-08-001 | 忠岡町 | 忠岡町し尿処理場 | 2745 | 916 |  |  | 0 | 0 |  | 無し |  | 施設内焼却 | 92 | 好気,焼却,下水投入 |  | 脱水,乾燥,焼却 |  | その他 |  |  |  |  | 18 | 0 | 0 | 0 | 1969 | 委託
大阪府 | 27361 | 27-361-08-001 | 熊取町 | 熊取町立大原衛生公苑 | 9765 | 4886 | [5 empty] | 無し |  | 施設内焼却 | 210 | 高負荷 |  | 脱水,乾燥,焼却 | [6 empty] | 70 | 0 | 0 | 0 | 1989 | 一部委託
大阪府 | 27366 | 27-366-08-001 | 岬町 | 岬町美化センターし尿処理施設 | 9306 | 1055 | 0 | 0 | 0 | 0 |  | 無し | 0 | 施設内焼却 | 379 | 標脱 |  | 脱水 | [6 empty] | 50 | 0 | 0 | 0 | 1984 | 直営
大阪府 | 27828 | 27-828-08-001 | 泉北環境整備施設組合 | 第３事業所 | 0 | 0 | 0 | 0 | [7 empty] | 好気 | [8 empty] | 90 | 0 | 0 | 0 | 1972 |  | 休止
大阪府 | 27828 | 27-828-08-002 | 泉北環境整備施設組合 | 第１事業所 | 30938 | 25600 | [5 empty] | 有り | 1107 | 焼却無し |  | 高負荷 |  | 脱水 | [6 empty] | 200 | 0 | 0 | 0 | 1987 | 委託
大阪府 | 27831 | 27-831-08-001 | 柏羽藤環境事業組合 | 芝山衛生センター | 22601 | 35471 | 0 | 0 | 0 | 0 |  | 無し |  | 焼却無し |  | 好気,高負荷,下水投入 |  | 脱水 | [6 empty] | 290 | 0 | 0 | 0 | 1982 | 直営
大阪府 | 27833 | 27-833-08-001 | 泉佐野市田尻町清掃施設組合 | 泉佐野市田尻町清掃施設組合第一事業所 | 48132 | 34288 | 0 | 0 | 0 | 0 |  | 無し |  | 焼却無し |  | 好気 |  | 脱水 | [6 empty] | 180 | - | - | - | 1979 | 委託
大阪府 | 27837 | 27-837-08-001 | 南河内環境事業組合 | 南河内環境事業組合資源再生センター | 14959 | 15929 | 82 |  | 223 |  | 排出量・売却量 | 無し |  | 焼却無し |  | 高負荷,膜分離 |  | 脱水 |  | 堆肥化 |  |  |  |  | 200 | 3 | 10 | 0 | 2001 | 直営
兵庫県 | 28201 | 28-201-08-001 | 姫路市 | 市川衛生センター | 12411 | 15688 | 0 | 0 | 0 | 0 |  | 無し | 0 | 施設外焼却 | 133 | 湿式酸化 |  | 脱水,焼却 | [6 empty] | 360 | 0 | 0 | 0 | 1979 | 委託
兵庫県 | 28201 | 28-201-08-002 | 姫路市 | 家島衛生センター | 13 | 42 | 0 | 0 | 0 | 0 |  | 無し | 0 | 焼却無し | 0 | 下水投入 |  | 脱水,焼却,その他 | [6 empty] | 5 | 0 | 0 | 0 | 1990 | 直営
兵庫県 | 28205 | 28-205-08-001 | 洲本市 | 塩屋衛生センター(せいすい苑) | 4244 | 12925 |  |  | 831 |  | 排出量・売却量 | 無し |  | 施設外焼却 | 17 | 高負荷,膜分離,その他 |  | 脱水,その他 |  | 堆肥化 |  |  |  |  | 50 | 0 | 0 | 0 | 2005 | 委託
兵庫県 | 28210 | 28-210-08-001 | 加古川市 | 尾上処理工場 | 0 | 0 | 0 | 0 | 0 | 0 |  | 無し |  | 焼却無し |  | 下水投入 |  | その他 | [6 empty] | 230 | 0 | 0 | 0 | 1981 | 一部委託 | 休止
兵庫県 | 28214 | 28-214-08-001 | 宝塚市 | し尿処理棟 | 1096 | 2598 | [5 empty] | 無し |  | 施設内焼却 | 111 | その他 |  | 脱水,焼却 | [6 empty] | 31 |  |  |  | 1989 | 委託
兵庫県 | 28215 | 28-215-08-001 | 三木市 | し尿処理施設 | 4335 | 7529 | 0 | 0 | 0 |  |  | 無し |  | 施設外焼却 | 475 | 下水投入,その他 |  | 脱水 | [6 empty] | 60 | 0 | 0 | 0 | 1986 | 委託
兵庫県 | 28215 | 28-215-08-002 | 三木市 | 吉川クリーンセンターし尿処理施設 | 0 | 0 | 0 | 0 | 0 | 0 |  | 無し |  | 焼却無し |  | 高負荷 |  | 脱水 | [6 empty] | 18 | 0 | 0 | 0 | 1993 | 直営 | 休止
兵庫県 | 28216 | 28-216-08-001 | 高砂市 | し尿処理施設 | 5799 | 6282 |  |  | 0 | 0 |  | 無し |  | 施設外焼却 | 482 | 膜分離,下水投入 |  | 脱水 | [6 empty] | 90 | 0 | 0 | 0 | 1998 | 委託
兵庫県 | 28217 | 28-217-08-001 | 川西市 | し尿中継所 | 0 | 0 | 0 |  | 0 |  |  | 無し |  | 焼却無し |  | 下水投入 |  | その他 | [6 empty] | 100 | 0 | 0 | 0 | 1989 | 直営
兵庫県 | 28219 | 28-219-08-001 | 三田市 | 環境センター | 1652 | 9171 |  |  | 37 |  | 生産量 | 無し |  | 施設内焼却 | 521 | 膜分離 |  | 焼却 |  | 堆肥化 |  |  |  |  | 44 | 0 | 0 | 0 | 2010 | 委託
兵庫県 | 28220 | 28-220-08-001 | 加西市 | 加西衛生センター | 4873 | 10325 |  |  | 0 | 0 |  | 無し |  | 施設内焼却 | 945 | 好二段 |  | 脱水,乾燥,焼却 | [6 empty] | 56.5 | 0 | 0 | 0 | 1987 | 直営
兵庫県 | 28221 | 28-221-08-001 | 篠山市 | あさぎり苑 | 1609 | 2821 |  |  | 0 | 0 |  | 無し |  | 施設外焼却 | 2 | 好希釈,下水投入 |  | その他 | [6 empty] | 52 | 0 | 0 | 0 | 1994 | 直営
兵庫県 | 28222 | 28-222-08-001 | 養父市 | 衛生公園 | 676 | 791 |  |  | 0 | 0 |  | 無し | 0 | 焼却無し | 0 | 標脱 |  | 脱水,乾燥 |  | その他 |  | 0 | 0 |  | 50 | 0 | 0 | 0 | 1985 | 委託
兵庫県 | 28224 | 28-224-08-001 | 南あわじ市 | 衛生センター | 3535 | 10261 | 0 | 0 | 0 | 0 |  | 無し | 0 | 焼却無し | 0 | 高負荷 |  | 脱水 | [6 empty] | 64 | 0 | 0 | 0 | 1985 | 直営
兵庫県 | 28225 | 28-225-08-001 | 朝来市 | クリーンセンター和田山事業所 | 992 | 6541 | 0 | 0 | 0 | 0 |  | 有り | 31 | 施設内焼却 | 300 | 好二段,焼却 |  | 脱水,乾燥,焼却 | [6 empty] | 50 | 0 | 0 | 0 | 1987 | 直営
兵庫県 | 28227 | 28-227-08-001 | 宍粟市 | 山崎浄苑 | 0 | 0 |  |  | 0 |  | 排出量・売却量 | 無し |  | 焼却無し |  | 好二段 |  | 脱水 |  | 堆肥化 |  |  |  |  | 45 | 0 | 0 | 0 | 1980 | 直営 | 休止
兵庫県 | 28227 | 28-227-08-002 | 宍粟市 | しそうクリーンセンター | 1407 | 6502 |  |  | 154 |  | 排出量・売却量 | 無し |  | 焼却無し |  | 高負荷 |  | 脱水,乾燥 |  | 堆肥化 |  |  |  |  | 40 | 0 | 0 | 0 | 1995 | 委託
兵庫県 | 28301 | 28-301-08-001 | 猪名川町 | 猪名川町し尿処理場 | 477 | 179 | 0 | 0 | 0 | 0 |  | 無し |  | 施設外焼却 | 19 | 下水投入 |  | 焼却 |  | その他 |  |  |  |  | 15 | 0 | 0 | 0 | 1989 | 委託
兵庫県 | 28481 | 28-481-08-001 | 上郡町 | クリーンセンター（し尿処理施設） | 606 | 1607 | 0 | 0 | 0 | 0 |  | 無し |  | 施設内焼却 | 11 | 好二段 |  | 脱水,乾燥,焼却 | [6 empty] | 30 | 0 | 0 | 0 | 1985 | 委託
兵庫県 | 28501 | 28-501-08-001 | 佐用町 | 佐用衛生公苑 | 606 | 6208 | 0 | 0 | 0 | 0 |  | 無し |  | 施設内焼却 | 20 | 標脱 |  | 脱水,乾燥,焼却 | [6 empty] | 30 | 0 | 0 | 0 | 1984 | 一部委託
兵庫県 | 28585 | 28-585-08-001 | 香美町 | 矢田川クリーンセンター | 1517 | 2747 | 0 | 0 | 0 | 0 |  | 無し |  | 施設内焼却 | 56 | 標脱 |  | 脱水,乾燥,焼却 | [6 empty] | 35 | 0 | 0 | 0 | 1984 | 直営
兵庫県 | 28586 | 28-586-08-001 | 新温泉町 | 美西浄化センター | 1053 | 2058 |  |  | 14 |  | 排出量・売却量 | 無し |  | 施設外焼却 | 4 | 標脱 |  | 脱水,乾燥,焼却 |  | 堆肥化 |  |  |  |  | 25 | 12 | 31 | 0 | 1983 | 直営
兵庫県 | 28810 | 28-810-08-001 | 北播衛生事務組合 | 南部衛生公園 | 9136 | 12106 |  |  |  | 0 |  | 無し | 0 | 施設内焼却 | 808 | 標脱 |  | 脱水,焼却 | [6 empty] | 140 | 0 | 0 | 0 | 1989 | 委託
兵庫県 | 28817 | 28-817-08-001 | 揖龍保健衛生施設事務組合 | 揖龍衛生処理場 | 3034 | 5883 |  |  | 123 |  | 排出量・売却量 | 無し |  | 焼却無し |  | 標脱,下水投入 |  | 脱水 |  | その他 |  |  |  |  | 130 | 0 | 0 | 0 | 1982 | 直営
兵庫県 | 28853 | 28-853-08-001 | 中播衛生施設事務組合 | 中播衛生センター | 5177 | 23201 |  |  | 0 | 0 |  | 無し |  | 施設外焼却 | 1183 | 高負荷,膜分離 |  | 脱水 |  |  |  | 0 | 0 |  | 95 | 0 | 0 | 0 | 1995 | 一部委託
兵庫県 | 28869 | 28-869-08-001 | 氷上多可衛生事務組合 | 南桃苑 | 3997 | 26995 |  |  | 421 |  | 排出量・売却量 | 無し |  | 焼却無し |  | 標脱 |  | 脱水 |  | 堆肥化 |  |  |  |  | 136 |  | 4 |  | 1995 | 直営
兵庫県 | 28902 | 28-902-08-001 | 加古郡衛生事務組合 | 加古郡衛生センター | 3981 | 5661 | [5 empty] | 無し |  | 焼却無し |  | 標脱 |  | 脱水 | [6 empty] | 110 | 0 | 0 | 0 | 1988 | 直営
奈良県 | 29201 | 29-201-08-001 | 奈良市 | 奈良市衛生浄化センター | 4723 | 16010 |  |  | 204 | 57138 | 生産量 | 無し |  | 施設内焼却 | 2046 | 高負荷,膜分離,その他 |  | 脱水,乾燥,その他 |  | メタン発酵,堆肥化 |  | 57138 | 8550 | 所内利用（熱利用） | 90 | 3.4 | 5 | 626 | 2003 | 委託
奈良県 | 29203 | 29-203-08-001 | 大和郡山市 | 大和郡山市クリーンセンター・衛生センター | 2442 | 6016 | [5 empty] | 無し |  | 施設内焼却 | 565 | 高負荷 |  | 焼却 |  | その他 |  |  |  |  | 66 | 0 | 0 | 0 | 1992 | 直営
奈良県 | 29204 | 29-204-08-001 | 天理市 | 天理市環境クリーンセンターし尿処理施設 | 1387 | 2644 |  |  | 0 | 0 |  | 無し |  | 施設内焼却 | 146 | 高負荷 |  | 脱水 | [6 empty] | 57 | 0 | 0 | 0 | 1992 | 一部委託
奈良県 | 29205 | 29-205-08-001 | 橿原市 | 浄化センター | 6033 | 17088 | 0 | 0 | 0 | 0 |  | 無し |  | 施設内焼却 | 1054 | 高負荷,膜分離,焼却 |  | 焼却 | [6 empty] | 96 | 0 | 0 | 0 | 2006 | 委託
奈良県 | 29206 | 29-206-08-001 | 桜井市 | 桜井市し尿処理場 | 7753 | 8394 |  |  | 0 | 0 |  | 無し |  | 施設外焼却 | 578 | 高負荷,膜分離 |  | 脱水 |  | その他 |  |  |  |  | 51 | 0 | 0 | 0 | 1991 | 委託 | 能力変更
奈良県 | 29207 | 29-207-08-001 | 五條市 | 五條市衛生センター | 4590 | 6885 |  |  | 0 | 0 |  | 無し |  | 焼却無し |  | 嫌気 |  | 脱水 | [6 empty] | 76 | 0 | 0 | 0 | 1978 | 直営
奈良県 | 29209 | 29-209-08-001 | 生駒市 | 生駒市衛生処理場(エコパーク21) | 4218 | 21966 | 628 | 4837 | 276 | 200660 | 生産量 | 無し |  | 焼却無し |  | 高負荷,膜分離 |  | 脱水,乾燥 |  | メタン発酵,堆肥化 |  | 200660.3 | 不明 | 所内利用（発電利用）,所内利用（熱利用）,所内利用（その他） | 80 | 1.3 | 1.9 | 674 | 2000 | 一部委託
奈良県 | 29344 | 29-344-08-001 | 斑鳩町 | 斑鳩町鳩水園 | 1698 | 7308 | 0 | 0 | 0 | 0 |  | 無し |  | 施設内焼却 | 73 | 標脱,焼却 |  | 脱水,乾燥,焼却 | [6 empty] | 40 | 0 | 0 | 0 | 1977 | 委託
奈良県 | 29363 | 29-363-08-001 | 田原本町 | 浄化センター | 1060 | 3377 |  |  | 0 |  |  | 無し |  | 施設内焼却 | 211 | 標脱 |  | 脱水,乾燥,焼却 | [6 empty] | 50 | 0 | 0 | 0 | 1982 | 委託
奈良県 | 29443 | 29-443-08-001 | 下市町 | 下市町紫水苑 | 3285 | 1121 | 0 | 0 | 0 | 0 |  | 無し |  | 施設内焼却 | 30.2 | 高負荷,下水投入 |  | 脱水,乾燥,焼却 | [6 empty] | 27 | 0 | 0 | 0 | 2011 | 一部委託 | 能力変更
奈良県 | 29449 | 29-449-08-001 | 十津川村 | 十津川村衛生センター | 556 | 912 | 5 | 0 | 0.5 |  | 生産量 | 無し |  | 施設外焼却 | 52 | 膜分離 |  | 脱水,焼却 |  | リン回収 |  |  |  |  | 6 | 0 | 0 | 0 | 2010 | 委託
奈良県 | 29809 | 29-809-08-001 | 奈良県葛城地区清掃事務組合 | アクアセンター | 20671 | 46615 |  |  | 69 |  | 生産量 | 無し |  | 施設内焼却 | 1975 | 高負荷,膜分離 |  | 脱水,乾燥,焼却 |  | 堆肥化 |  |  |  |  | 240 | 0 | 1 | 0 | 2003 | 委託
奈良県 | 29810 | 29-810-08-001 | 宇陀衛生一部事務組合 | 宇陀衛生センター | 4564 | 8762 |  |  |  | 0 |  | 無し |  | 施設内焼却 | 458 | 高負荷 |  | 脱水,乾燥,焼却 | [6 empty] | 35 | 0 | 0 | 0 | 1988 | 直営
奈良県 | 29823 | 29-823-08-001 | 上下北山衛生一部事務組合 | 上下クリンセンター | 214 | 989 |  |  | 0 |  |  | 無し |  | 施設外焼却 | 3180 | 好気 |  | 脱水 | [6 empty] | 3 | 0 | 0 | 0 | 1971 | 直営
奈良県 | 29835 | 29-835-08-001 | 山辺環境衛生組合 | 山辺衛生センター | 1094 | 6113 |  |  | 18.16 |  | 生産量 | 無し | 0 | 焼却無し | 0 | 高負荷 |  | 脱水 |  | 炭化 |  |  |  |  | 20 | 0 | 20 | 0 | 1987 | 直営
和歌山県 | 30201 | 30-201-08-001 | 和歌山市 | 青岸工場 | 28609 | 139680 | 0 | 0 | 0 | 0 |  | 無し |  | 施設外焼却 | 7489 | 好気 |  | 脱水,焼却 | [6 empty] | 450 | 0 | 0 | 0 | 1980 | 直営
和歌山県 | 30341 | 30-341-08-001 | かつらぎ町 | 花園村し尿処理施設 | 0 | 0 | 0 | 0 | 0 | 0 |  | 無し |  | 焼却無し |  | 嫌気 |  | その他 | [6 empty] | 2 | 0 | 0 | 0 | 1990 | 直営 | 休止
和歌山県 | 30811 | 30-811-08-001 | 那賀衛生環境整備組合 | 那賀衛生環境整備組合し尿処理施設 | 33874 | 36941 | [5 empty] | 無し |  | 施設内焼却 | 2006 | 標脱 |  | 脱水,乾燥,焼却 | [6 empty] | 165 | 0 | 0 | 0 | 1988 | 直営
和歌山県 | 30813 | 30-813-08-001 | 橋本伊都衛生施設組合 | 橋本環境管理センター | 14489 | 17192 | [5 empty] | 無し |  | 施設外焼却 | 1159 | 標脱 |  | 脱水 |  | その他 |  |  |  |  | 150 |  |  |  | 1984 | 直営
和歌山県 | 30816 | 30-816-08-001 | 有田衛生施設事務組合 | リユースなぎ | 4406 | 6921 | 0 | 0 | 100 | 0 | 生産量 | 無し | 0 | 焼却無し | 0 | 高負荷,膜分離 |  | 脱水 |  | 堆肥化 |  |  |  |  | 38 | 0.5 | 0.5 | 0 | 2005 | 直営
和歌山県 | 30845 | 30-845-08-001 | 串本町古座川町衛生施設事務組合 | 稲村環境管理センター | 4484 | 7914 | 0 | 0 | 0 | 0 |  | 無し |  | 施設内焼却 | 507 | 標脱 |  | 脱水,乾燥,焼却 | [6 empty] | 40 | 0 | 0 | 0 | 1990 | 委託 | 廃止
和歌山県 | 30845 | 30-845-08-002 | 串本町古座川町衛生施設事務組合 | 池野山環境衛生センター | 786 | 1898 | 0 | 125 | 0 | 0 |  | 無し |  | 焼却無し |  | 高負荷,膜分離 |  | 脱水 |  | リン回収 |  |  |  |  | 45 | 0 | 0 | 0 | 2013 | 委託 | 新設（新規稼働）
和歌山県 | 30846 | 30-846-08-001 | 大辺路衛生施設組合 | 大辺路衛生センター | 2348 | 3240 | 0 | 0 | 0 | 0 |  | 無し | 0 | 施設内焼却 | 38 | 標脱 |  | 焼却 |  |  |  | 0 | 0 |  | 30 | 0 | 0 | 0 | 1981 | 直営
和歌山県 | 30850 | 30-850-08-001 | 紀南環境衛生施設事務組合 | 南清園 | 7312 | 27520 | [5 empty] | 無し |  | 施設内焼却 | 57 | 標脱 |  | 脱水,乾燥,焼却 | [6 empty] | 120 |  |  |  | 1985 | 直営
和歌山県 | 30856 | 30-856-08-001 | 那智勝浦町・太地町環境衛生施設一部事務組合 | 大浦浄苑 | 3157 | 8158 |  |  | 0 | 0 |  | 無し |  | 施設内焼却 | 236 | 高負荷 |  | 焼却 | [6 empty] | 37 | 0 | 0 | 0 | 1996 | 直営
和歌山県 | 30864 | 30-864-08-001 | 御坊広域行政事務組合 | 御坊クリーンセンター汚泥再生処理センター | 11538 | 31323 |  |  | 0 |  |  | 無し |  | 施設外焼却 | 1668 | 膜分離 |  | 脱水 |  | 助燃剤製造 |  |  |  |  | 131 | 0 | 12 | 0 | 2006 | 直営
和歌山県 | 30880 | 30-880-08-001 | 有田周辺広域圏事務組合 | 有田周辺広域圏事務組合クリーンセンター | 12233 | 25126 |  |  | 0 | 0 |  | 無し |  | 焼却無し |  | 標脱 |  | 脱水,乾燥 |  | その他 |  |  |  |  | 84 | 0 | 0 | 0 | 1985 | 直営
和歌山県 | 30881 | 30-881-08-001 | 田辺市周辺衛生施設組合 | 清浄館 | 9542 | 30139 | 110 |  |  |  |  | 無し |  | 施設内焼却 | 2165 | 高負荷,膜分離,焼却 |  | 脱水,乾燥,焼却 |  | その他 |  |  |  |  | 170 | 100 | 0 | 0 | 1995 | 委託
和歌山県 | 30884 | 30-884-08-001 | 富田川衛生施設組合 | 白鳥苑 | 5775 | 13315 | [5 empty] | 無し |  | 焼却無し |  | 標脱 |  | 脱水,焼却 |  | その他 |  |  |  |  | 75 | 0 | 0 | 0 | 2006 | 直営
和歌山県 | 30886 | 30-886-08-001 | 海南海草環境衛生施設組合 | 海南海草環境衛生センター | 19060 | 23242 | 51 |  | 16 |  | 生産量 | 無し |  | 施設内焼却 | 274 | 嫌気,好気,高負荷,膜分離,焼却 |  | 脱水,乾燥,焼却 |  | 堆肥化 |  |  |  |  | 130 | 0.25 | 0.25 | 0 | 2000 | 委託
鳥取県 | 31204 | 31-204-08-001 | 境港市 | 境港市浄化センター | 3803 | 6129 | 0 | 0 | 0 | 0 |  | 無し |  | 焼却無し |  | 高負荷 |  | 脱水 | [6 empty] | 50 | 0 | 0 | 0 | 1989 | 直営
鳥取県 | 31812 | 31-812-08-001 | 日野町江府町日南町衛生施設組合 | 日野町江府町日南町衛生施設組合（清化園） | 1251 | 3680 |  |  | 0 | 0 |  | 無し |  | 施設内焼却 | 13 | 好二段,下水投入,浄化槽専用,その他 |  | 脱水,焼却 | [6 empty] | 16 | 0 | 0 | 0 | 1983 | 一部委託
鳥取県 | 31827 | 31-827-08-001 | 鳥取県東部広域行政管理組合 | 因幡浄苑 | 9257 | 35913 |  |  | 0 |  |  | 無し |  | 焼却無し |  | 高負荷,膜分離,下水投入 |  | 脱水 | [6 empty] | 175 | 0 | 0 | 0 | 1999 | 委託
鳥取県 | 31829 | 31-829-08-001 | 鳥取県西部広域行政管理組合 | 鳥取県西部広域行政管理組合白浜浄化場 | 4873 | 8842 | [5 empty] | 無し |  | 施設内焼却 | 781 | 高負荷 |  | 焼却 |  | その他 |  |  |  |  | 80 | 0 | 0 | 0 | 1991 | 直営
鳥取県 | 31829 | 31-829-08-002 | 鳥取県西部広域行政管理組合 | 鳥取県西部広域行政管理組合米子浄化場 | 10212 | 22021 | [5 empty] | 無し |  | 施設内焼却 | 1934 | 高負荷 |  | 焼却 |  | その他 |  |  |  |  | 145 | 0 | 0 | 0 | 1991 | 直営
鳥取県 | 31835 | 31-835-08-001 | 鳥取中部ふるさと広域連合 | 中部クリーンセンター | 7519 | 10701 |  |  | 45 |  | 生産量 | 無し |  | 施設内焼却 | 803 | 標脱 |  | 脱水,乾燥,焼却 |  | その他 |  |  |  |  | 140 | 0 | 1 | 0 | 1992 | 委託
島根県 | 32201 | 32-201-08-001 | 松江市 | 川向クリーンセンター | 4405 | 12016 |  |  | 0 | 0 |  | 無し |  | 焼却無し |  | 高負荷,一次処理 |  | その他 | [6 empty] | 70 | 0 | 0 | 0 | 1998 | 委託
島根県 | 32202 | 32-202-08-001 | 浜田市 | 浜田浄苑 | 13717 | 28126 |  |  | 0 | 0 |  | 無し | 0 | 施設内焼却 | 698 | 膜分離 |  | 脱水,焼却 |  |  |  | 0 | 0 |  | 125 | 0 | 0 | 0 | 1996 | 直営
島根県 | 32203 | 32-203-08-001 | 出雲市 | 出雲環境センター | 17607 | 41391 | 60 |  | 484 |  | 生産量 | 有り | 79 | 施設外焼却 | 74 | 高負荷,膜分離 |  | 脱水 |  | 堆肥化 |  |  |  |  | 193 | 0.9 | 3 | 0 | 2004 | 委託
島根県 | 32204 | 32-204-08-001 | 益田市 | 久城ヶ浜センター | 12119 | 23756 |  |  | 0 | 0 |  | 無し |  | 施設外焼却 | 1124 | 高負荷 |  | 脱水 |  | その他 |  |  |  |  | 108 | 0 | 0 | 0 | 1992 | 直営
島根県 | 32205 | 32-205-08-001 | 大田市 | 大田し尿処理場 | 17992 | 9973 | 0 | 0 | 0 | 0 |  | 有り | 6 | 施設外焼却 | 134 | 高負荷 |  | 脱水,その他 |  |  |  | 0 | 0 |  | 73 | 0 | 0 | 0 | 1995 | 直営
島根県 | 32206 | 32-206-08-001 | 安来市 | 安来市対仙浄園汚泥再生処理センター | 4798 | 7356 |  | 43 | 0 | 0 |  | 無し |  | 施設外焼却 | 229 | 高負荷,膜分離 |  | 脱水 |  | 助燃剤製造 |  |  |  |  | 36 | 0 | 0 | 0 | 2013 | 委託 | 能力変更
島根県 | 32207 | 32-207-08-001 | 江津市 | 江津浄化センター | 5716 | 9221 |  |  | 0 | 0 |  | 無し |  | 施設内焼却 | 397 | 好二段 |  | 焼却 |  | その他 |  |  |  |  | 40 | 0 | 0 | 0 | 1989 | 委託
島根県 | 32526 | 32-526-08-001 | 西ノ島町 | 西ノ島町汚泥再生処理センター「びわ苑」 | 652 | 1720 |  |  | 2 |  | 生産量 | 無し |  | 施設外焼却 | 68.7 | 高負荷 |  | 脱水 |  | 助燃剤製造 |  |  |  |  | 10 | 0 | 0 | 0 | 1988 | 委託
島根県 | 32528 | 32-528-08-001 | 隠岐の島町 | 島後クリーンセンター | 5880 | 4523 |  |  | 52 |  | 排出量・売却量 | 無し |  | 施設外焼却 | 113 | 高負荷、焼却 |  | 脱水,乾燥、焼却 |  | 堆肥化 |  |  |  |  | 27 | 1 | 1 | 0 | 1989 | 一部委託
島根県 | 32841 | 32-841-08-001 | 鹿足郡事務組合 | し尿処理施設 | 4551 | 4229 | 0 | 1446 | 0 | 0 |  | 無し |  | 施設外焼却 | 276 | 標脱 |  | 脱水 |  | その他 |  |  |  |  | 27 | 0 | 0 | 0 | 1984 | 直営
島根県 | 32888 | 32-888-08-001 | 邑智郡総合事務組合 | 志谷苑 | 2850 | 8330 | 0 | 0 | 0 | 0 |  | 無し | 0 | 焼却無し | 0 | 高負荷,膜分離 |  | 脱水 |  | その他 |  | 0 | 0 |  | 43 | 0 | 0 | 0 | 1997 | 委託
島根県 | 32893 | 32-893-08-001 | 雲南広域連合 | 雲南クリーンセンター | 9850 | 23593 |  |  | 294 |  | 生産量 | 無し |  | 焼却無し |  | 標脱 |  | 脱水 |  | 堆肥化 |  |  |  |  | 90 | 不明 | 4 | - | 1991 | 一部委託
岡山県 | 33100 | 33-100-08-001 | 岡山市 | 岡山市一宮浄化センター（旧施設） | 9096 | 16472 |  |  | 866 |  | 排出量・売却量 | 無し |  | 焼却無し |  | 標脱 |  | 脱水 |  | 堆肥化 |  |  |  |  | 100 | 0 | 0 | 0 | 1968 | 委託
岡山県 | 33100 | 33-100-08-002 | 岡山市 | 岡山市当新田浄化センター |  | 51729.87 |  |  | 3103 |  | 生産量 | 無し |  | 焼却無し |  | 浄化槽専用 |  | 脱水 |  | 堆肥化 |  |  |  |  | 70 | 0 | 7 | 0 | 1985 | 委託
岡山県 | 33100 | 33-100-08-003 | 岡山市 | 岡山市一宮浄化センター（新施設） | 23862 | 43213 |  |  | 2273 |  | 排出量・売却量 | 無し |  | 焼却無し |  | 標脱 |  | 脱水 |  | 堆肥化 |  |  |  |  | 200 | 0 | 8 | 0 | 1979 | 一部委託
岡山県 | 33100 | 33-100-08-004 | 岡山市 | 岡山市犬島浄化センター | 50.5 | 0 | 0 | 0 | 0 | 0 |  | 無し |  | 焼却無し |  | その他 |  | 脱水 |  | その他 |  |  |  |  | 1 | 0 | 0 | 0 | 1987 | 委託
岡山県 | 33202 | 33-202-08-001 | 倉敷市 | 白楽町し尿処理場 | 0 | 47001 | 0 | 0 | 0 | 0 |  | 無し |  | 施設外焼却 | 1610 | 下水投入,浄化槽専用,一次処理 |  | 脱水,焼却 | [6 empty] | 240 | 0 | 0 | 0 | 1965 | 直営
岡山県 | 33202 | 33-202-08-002 | 倉敷市 | 水島し尿処理場 | 11360.4 | 18111.5 | 0 | 0 | 0 | 0 |  | 無し |  | 焼却無し |  | 下水投入,一次処理 |  | その他 | [6 empty] | 128 | 0 | 0 | 0 | 1969 | 委託
岡山県 | 33202 | 33-202-08-003 | 倉敷市 | 玉島し尿処理場 | 8462.6 | 0 | 0 | 0 | 0 | 0 |  | 無し |  | 焼却無し |  | 下水投入,一次処理 |  | その他 | [6 empty] | 70 | 0 | 0 | 0 | 1981 | 委託
岡山県 | 33204 | 33-204-08-001 | 玉野市 | 玉野市西清掃センター | 5117.29 | 6354.41 |  |  | 0 | 0 |  | 無し |  | 焼却無し |  | 好一段,一次処理 |  | 脱水 |  | その他 |  |  |  |  | 100 | 0 | 0 | 0 | 1994 | 委託
岡山県 | 33210 | 33-210-08-001 | 新見市 | 新見市衛生センター | 6987 | 6525 |  |  | 0 |  |  | 無し |  | 焼却無し |  | 標脱 |  | 脱水 | [6 empty] | 50 | 0 | 0 | 0 | 1977 | 委託
岡山県 | 33211 | 33-211-08-001 | 備前市 | 備前市衛生センター | 4217 | 6179 | 0 | 0 | 0 | 0 |  | 無し | 0 | 焼却無し | 0 | 標脱 |  | 脱水 | [6 empty] | 43 | 0 | 0 | 0 | 1964 | 直営
岡山県 | 33212 | 33-212-08-001 | 瀬戸内市 | 長船衛生センター | 1737 | 5510 | 0 | 0 | 0 | 0 |  | 無し |  | 焼却無し |  | 標脱 |  | 脱水 | [6 empty] | 18 | 0 | 0 | 0 | 1987 | 直営
岡山県 | 33214 | 33-214-08-001 | 真庭市 | し尿処理施設旭水苑 | 13274 | 22797 |  |  | 1118 |  | 排出量・売却量 | 無し |  | 焼却無し |  | 高負荷 |  | 脱水 |  | 堆肥化 |  |  |  |  | 100 | 0 | 3 | 0 | 1994 | 委託
岡山県 | 33216 | 33-216-08-001 | 浅口市 | 浅口市金光し尿浄化センター | 4473 | [6 empty] | 無し |  | 施設内焼却 | 3300 | 高負荷 |  | 脱水,乾燥,焼却 | [6 empty] | 20 | 0 | 0 | 0 | 1988 | 委託
岡山県 | 33846 | 33-846-08-001 | 神崎衛生施設組合 | 神崎処理場 | 23640 | 32255 | 0 | 0 | 0 | 0 |  | 無し |  | 施設外焼却 | 1733 | 高負荷,膜分離 |  | 脱水 | [6 empty] | 180 | 0 | 0 | 0 | 1997 | 直営
岡山県 | 33847 | 33-847-08-001 | 備南衛生施設組合 | 清鶴苑 | 5949 | 20693 | 0 | 0 | 0 | 0 |  | 無し |  | 焼却無し |  | 標脱 |  | 脱水 | [6 empty] | 80 | 0 | 0 | 0 | 1985 | 一部委託
岡山県 | 33849 | 33-849-08-001 | 勝英衛生施設組合 | 勝英衛生施設組合勝英し尿処理場滝川苑 | 5158 | 9967 | [5 empty] | 無し |  | 焼却無し |  | 下水投入,一次処理 | [8 empty] | 74 | 0 | 0 | 0 | 1986 | 直営
岡山県 | 33850 | 33-850-08-001 | 岡山県西部衛生施設組合 | 岡山県西部衛生施設組合井笠広域クリーンセンター | 32353 | 32695 | 0 | 0 | 0 | 0 |  | 無し |  | 焼却無し |  | 標脱 |  | 脱水 | [6 empty] | 210 | 0 | 0 | 0 | 1988 | 一部委託
岡山県 | 33851 | 33-851-08-001 | 旭川中部衛生施設組合 | 旭川中部衛生施設組合 | 4606 | 8357 |  |  | 367.74 |  | 生産量 | 無し | 0 | 施設外焼却 | 367.74 | 標脱 |  | 脱水,その他 |  | 助燃剤製造 |  |  |  |  | 42 | 0 | 1 | 0 | 1992 | 直営
岡山県 | 33852 | 33-852-08-001 | 和気赤磐し尿処理施設一部事務組合 | 和気赤磐衛生センター | 8216.6 | 6552.9 |  |  | 0 | 0 |  | 無し |  | 焼却無し |  | 高負荷,膜分離,下水投入 |  | 脱水 | [6 empty] | 72 | 0 | 0 | 0 | 2002 | 直営
岡山県 | 33898 | 33-898-08-001 | 津山圏域衛生処理組合 | 津山圏域衛生処理センター | 24826 | 39423 |  |  | 1922 |  | 排出量・売却量 | 無し |  | 焼却無し |  | 高負荷 |  | 脱水 |  | 堆肥化 |  |  |  |  | 150 | 0 | 0 | 0 | 1983 | 委託
岡山県 | 33913 | 33-913-08-001 | 総社広域環境施設組合 | アクアセンター吉備路 | 8655 | 29796 |  |  | 719 |  | 排出量・売却量 | 無し |  | 施設外焼却 | 508 | 高負荷,膜分離 |  | 脱水 |  | 堆肥化 |  |  |  |  | 90 | 0 | 0 | 0 | 2006 | 委託
岡山県 | 33946 | 33-946-08-001 | 高梁地域事務組合 | 高梁地域事務組合クリーンセンター | 7106 | 10864 |  |  |  | 0 |  | 無し |  | 施設内焼却 | 452 | 嫌気,下水投入,一次処理 |  | 脱水,焼却 | [6 empty] | 62 | 0 | 0 | 0 | 1975 | 委託
広島県 | 34202 | 34-202-08-001 | 呉市 | 呉市東部処理場 | 4514 | 3453 |  |  | 0 |  |  | 無し |  | 焼却無し |  | 湿式酸化 |  | その他 | [6 empty] | 120 | 0 | 0 | 0 | 1974 | 委託
広島県 | 34202 | 34-202-08-002 | 呉市 | 呉市東部処理場 | 0 | 0 |  |  | 0 |  |  | 無し |  | 焼却無し |  | 嫌気 |  | その他 | [6 empty] | 60 | 0 | 0 | 0 | 1967 | 委託 | 休止
広島県 | 34202 | 34-202-08-003 | 呉市 | 長門園 | 6507 | 7430 |  |  | 0 |  |  | 無し |  | 焼却無し |  | 高負荷,膜分離 |  | 脱水 | [6 empty] | 40 | 0 | 0 | 0 | 1991 | 委託
広島県 | 34202 | 34-202-08-004 | 呉市 | 芸予環境衛生センターし尿処理施設 | 1532 | 1052 |  |  | 0 |  |  | 無し |  | 施設内焼却 | 89 | 高負荷,膜分離 |  | 脱水,焼却 | [6 empty] | 10 | 0 | 0 | 0 | 1995 | 直営
広島県 | 34202 | 34-202-08-005 | 呉市 | 安浦処理場 | 2079 | 2287 |  |  | 0 |  |  | 無し |  | 施設内焼却 | 201 | 好希釈,好二段 |  | 脱水,焼却 | [6 empty] | 30 | 0 | 0 | 0 | 1978 | 直営
広島県 | 34202 | 34-202-08-006 | 呉市 | 下蒲刈処理場 | 490 | 478 |  |  | 0 |  |  | 無し |  | 焼却無し |  | 好希釈 |  | 脱水 | [6 empty] | 6 | 0 | 0 | 0 | 1978 | 直営
広島県 | 34204 | 34-204-08-001 | 三原市 | 三原市浄化場 | 2935 | 6977 | 0 |  | 0 | 0 |  | 無し |  | 施設外焼却 | 76 | 嫌気 |  | 脱水,乾燥 | [6 empty] | 80 | 0 | 0 | 0 | 1967 | 委託 | 廃止
広島県 | 34204 | 34-204-08-002 | 三原市 | 三原市浄化場 | 2202 | 5233 | 0 |  | 0 | 0 |  | 無し |  | 施設外焼却 | 58 | 好気 |  | 脱水,乾燥 | [6 empty] | 60 | 0 | 0 | 0 | 1977 | 委託 | 廃止
広島県 | 34204 | 34-204-08-003 | 三原市 | 三原市汚泥再生処理センター | 9838 | 22742 | 0 |  | 726 |  | 生産量 | 無し |  | 施設外焼却 | 550 | 膜分離 |  | 脱水 |  | 助燃剤製造 |  |  |  |  | 176 | 0 | 5.9 | 0 | 2013 | 委託 | 新設（新規稼働）
広島県 | 34205 | 34-205-08-001 | 尾道市 | おのみち地区し尿処理場 | 40717 | 31828 | 0 | 0 | 11 | 0 | 生産量 | 無し |  | 施設内焼却 | 3480 | 高負荷 |  | 脱水,乾燥,焼却 |  | 堆肥化 |  |  |  |  | 173 | 0 | 0 | 0 | 1996 | 直営
広島県 | 34205 | 34-205-08-002 | 尾道市 | 尾道市因島クリーンセンター | 11997 | 12926 |  |  | 635 |  | 排出量・売却量 | 無し |  | 焼却無し |  | 高負荷 |  | 脱水 |  | 堆肥化 |  |  |  |  | 60 | 2 | 3 | 0 | 1989 | 直営
広島県 | 34205 | 34-205-08-003 | 尾道市 | 尾道市瀬戸田汚泥再生処理センター | 4132 | 3271 |  |  | 345 |  | 排出量・売却量 | 無し |  | 焼却無し |  | 高負荷 |  | 脱水 |  | 堆肥化 |  |  |  |  | 21 | 0.1 | 0.1 | 0 | 2001 | 委託
広島県 | 34207 | 34-207-08-001 | 福山市 | 福山市新浜中継施設 ( 前 福山市新浜処理場 ） | 0 | 0 | 0 | 0 | 544 | 45221 | 排出量・売却量 | 無し |  | 焼却無し |  | 嫌気 |  | 脱水 |  | メタン発酵,堆肥化 |  | 45221 | 不明 | 所内利用（熱利用） | 150 | 0 | 不明 | 不明 | 1969 | 直営
広島県 | 34207 | 34-207-08-002 | 福山市 | 福山市西部衛生センター | 9215 | 21580 |  |  | 0 | 0 |  | 無し |  | 施設外焼却 | 1086 | 標脱 |  | 脱水 |  | その他 |  |  |  |  | 150 | 0 | 不明 | 0 | 1978 | 委託
広島県 | 34207 | 34-207-08-003 | 福山市 | 福山市走島し尿処理場 | 177 | 91 |  |  | 0 | 0 |  | 無し |  | 焼却無し |  | 好希釈 |  | 脱水 |  | その他 |  |  |  |  | 2 | 0 | 不明 | 0 | 1977 | 委託
広島県 | 34207 | 34-207-08-004 | 福山市 | 福山市新市中継施設 ( 前 福山市新市し尿処理場 ） | 0 | 0 | 0 | 0 | 0 | 0 |  | 無し |  | 焼却無し |  | その他 |  | その他 | [6 empty] | 40 | 0 | 0.5 | 0 | 1963 | 委託 | 能力変更
広島県 | 34207 | 34-207-08-005 | 福山市 | 福山市内海し尿処理場 | 2614 | 8115 |  |  | 0 | 0 |  | 無し |  | 施設外焼却 | 379.7 | 高負荷,膜分離 |  | 脱水 |  | その他 |  |  |  |  | 31 | 0 | 不明 | 0 | 1993 | 委託
広島県 | 34207 | 34-207-08-006 | 福山市 | 福山市深品中継施設 ( 前 福山市深品し尿処理場 ） | 0 | 0 | 0 | 0 | 0 | 0 |  | 無し |  | 施設外焼却 | 361 | その他 |  | 脱水,焼却 | [6 empty] | 70 | 0 | 1 | 0 | 1981 | 直営 | 能力変更
広島県 | 34207 | 34-207-08-007 | 福山市 | 汚泥再生処理センター | 21414 | 48694 |  |  | 0 | 0 |  | 無し |  | 施設外焼却 | 1391 | 高負荷,膜分離 |  | 脱水 |  | その他 |  |  |  |  | 200 | 0 | 0 | 0 | 2013 | 委託 | 新設（新規稼働）
広島県 | 34208 | 34-208-08-001 | 府中市 | 府中市環境センター | 6799 | 16876 | 0 | 0 | 0 | 0 |  | 無し |  | 施設内焼却 | 443 | 標脱 |  | 焼却 | [6 empty] | 60 | 0 | 0 | 0 | 1983 | 直営
広島県 | 34209 | 34-209-08-001 | 三次市 | 三次市錦水園 | 10167 | 23437 |  |  | 50 |  | 生産量 | 無し |  | 焼却無し |  | 標脱 |  | 乾燥,その他 |  | 炭化 |  |  |  |  | 110 | 0 | 0.1 | 0 | 2010 | 一部委託
広島県 | 34210 | 34-210-08-001 | 庄原市 | 庄原市東城クリーンセンターし尿処理施設 | 1697 | 3883 |  |  | 0 | 0 |  | 無し |  | 施設内焼却 | 20 | 標脱 |  | 脱水,乾燥,焼却 | [6 empty] | 12 | 0 | 0 | 0 | 1985 | 直営
広島県 | 34210 | 34-210-08-002 | 庄原市 | 庄原市備北衛生センター | 5308 | 8337 |  |  | 0 | 0 |  | 無し |  | 施設内焼却 | 39.1 | 高負荷,膜分離,焼却 |  | 脱水,乾燥,焼却 |  | 堆肥化 |  |  |  |  | 50 | 0 | 0 | 0 | 2000 | 直営
広島県 | 34211 | 34-211-08-001 | 大竹市 | 大竹市し尿前処理施設 | 533 | 2841 |  |  | 0 | 0 |  | 無し |  | 施設外焼却 | 34 | 一次処理 |  | 脱水 |  | 炭化 |  |  |  |  | 12 | 12 | 0.13 | 0 | 2005 | 委託
広島県 | 34213 | 34-213-08-001 | 廿日市市 | 廿日市衛生センター | 7288 | 29643 | 0 | 0 | 0 | 0 |  | 無し |  | 施設内焼却 | 3226 | 高負荷,膜分離 |  | 脱水,乾燥,焼却 |  | 堆肥化 |  |  |  |  | 100 | 0 | 0 | 0 | 2000 | 委託
広島県 | 34214 | 34-214-08-001 | 安芸高田市 | 安芸高田清流園 | 4672 | 16515 |  |  | 55 |  | 生産量 | 無し |  | 焼却無し |  | 高負荷,膜分離 |  | 脱水,乾燥 |  | 炭化 |  |  |  |  | 76 | 0 | 0 | 0 | 2011 | 一部委託
広島県 | 34215 | 34-215-08-001 | 江田島市 | 江田島市浄化センター | 3730 | 2678 | 0 | 0 | 146 |  | 排出量・売却量 | 無し |  | 焼却無し |  | 下水投入 |  | 脱水 |  | 堆肥化 |  |  |  |  | 36 | 0 | 0 | 0 | 1975 | 直営 | 廃止
広島県 | 34215 | 34-215-08-002 | 江田島市 | 江田島市前処理センター | 2354 | 1833 |  |  | 103 |  | 生産量 | 無し |  | 焼却無し |  | 下水投入 |  | 脱水 |  | 助燃剤製造 |  |  |  |  | 34.7 |  | 42.5kg-DS/ｈ |  | 2013 | 直営 | 新設（新規稼働）
広島県 | 34369 | 34-369-08-001 | 北広島町 | 北広島町緑清苑 | 1585 | 7277 |  |  | 267 |  | 排出量・売却量 | 無し |  | 焼却無し |  | 好気 |  | 脱水 |  | 堆肥化 |  |  |  |  | 30 | 0 | 0 | 0 | 1977 | 一部委託
広島県 | 34545 | 34-545-08-001 | 神石高原町 | 神石郡し尿処理場 | 1088 | 3984 |  |  | 38 |  | 生産量 | 無し |  | 焼却無し |  | 標脱 |  | 乾燥 |  | 堆肥化 |  |  |  |  | 20 | 0 | 0.26 | 0 | 1979 | 直営
広島県 | 34839 | 34-839-08-001 | 安芸地区衛生施設管理組合 | 安芸衛生センター | 8631 | 13845 |  |  | 0 |  |  | 無し |  | 焼却無し |  | 標脱 |  | 脱水 |  | その他 |  |  |  |  | 300 | 0 | 0 | 0 | 1982 | 委託
広島県 | 34842 | 34-842-08-001 | 山県郡西部衛生組合 | ポックルくろだおアメニティセンター | 1225 | 4087 |  |  | 0 | 0 |  | 無し |  | 施設外焼却 | 230 | 高負荷,その他 |  | 脱水 | [6 empty] | 27 | 0 | 0 | 0 | 1992 | 直営
広島県 | 34845 | 34-845-08-001 | 甲世衛生組合 | 甲世衛生組合美化センター | 4530 | 14305 |  |  | 0 | 0 |  | 無し |  | 焼却無し |  | 標脱 |  | 脱水,その他 |  | その他 |  |  |  |  | 35 | 0 | 0 | 0 | 1987 | 委託
広島県 | 34918 | 34-918-08-001 | 広島中央環境衛生組合 | 賀茂環境衛生センター（し尿処理施設） | 17063 | 58523 | 0 | 0 | 0 | 0 |  | 無し |  | 施設内焼却 | 3276 | 高負荷,その他 |  | 焼却 | [6 empty] | 210 | 0 | 0 | 0 | 1985 | 委託
広島県 | 34918 | 34-918-08-002 | 広島中央環境衛生組合 | 安芸津クリーンセンター | 1995 | 3662 | 0 | 0 | 0 | 0 |  | 無し |  | 施設内焼却 | 163 | 高負荷 |  | 脱水,乾燥,焼却 | [6 empty] | 21 | 0 | 0 | 0 | 1990 | 委託
広島県 | 34918 | 34-918-08-003 | 広島中央環境衛生組合 | 竹原クリーンセンター | 4913 | 12257 | 0 | 0 | 0 | 0 |  | 無し |  | 施設外焼却 | 607 | 高負荷 |  | 脱水 | [6 empty] | 50 | 0 | 0 | 0 | 1987 | 委託
広島県 | 34918 | 34-918-08-004 | 広島中央環境衛生組合 | 大崎上島クリーンセンター | 2175 | 2429 | 0 | 0 | 100 | 0 | 生産量 | 無し |  | 焼却無し |  | 高負荷,膜分離 |  | 脱水 |  | 助燃剤製造 |  |  |  |  | 14 | 0 | 0.44 | 0 | 1996 | 直営 | 能力変更
山口県 | 35201 | 35-201-08-001 | 下関市 | 彦島工場 | 6458 | 44972 | 10 |  | 1143 |  | 排出量・売却量 | 無し |  | 施設外焼却 | 1143 | 好希釈,下水投入 |  | 脱水 |  | 助燃剤製造 |  |  |  |  | 198 | 0 | 8.1 | 0 | 2006 | 委託
山口県 | 35202 | 35-202-08-001 | 宇部市 | 宇部市環境保全センターし尿処理場 | 16643 | 31380 |  |  | 0 | 0 |  | 無し |  | 焼却無し |  | 好気,下水投入,一次処理 |  | 脱水 | [6 empty] | 150 | 0 | 0 | 0 | 1985 | 一部委託
山口県 | 35203 | 35-203-08-001 | 山口市 | 山口市環境センター | 16035 | 41501 |  |  | 1776 |  | 排出量・売却量 | 無し |  | 焼却無し |  | 標脱 |  | 脱水 |  | その他 |  |  |  |  | 160 | 0 | 0 | 0 | 1981 | 直営
山口県 | 35204 | 35-204-08-001 | 萩市 | 萩第二浄化センター | 5494 | 941 |  |  | 0 | 0 |  | 無し |  | 施設外焼却 | 12 | 標脱,下水投入 |  | その他 | [6 empty] | 55 | 0 | 0 | 0 | 1999 | 委託
山口県 | 35204 | 35-204-08-002 | 萩市 | 見島し尿処理場 | 509 | 234.6 |  |  | 0 | 0 |  | 無し |  | 施設外焼却 | 44 | 高負荷 |  | 脱水,乾燥 | [6 empty] | 3 | 0 | 0 | 0 | 2004 | 直営
山口県 | 35206 | 35-206-08-001 | 防府市 | 防府市クリーンセンターし尿処理場 | 9788 | 41384 | 0 | 0 | 0 | 0 |  | 無し |  | 施設内焼却 | 1304 | 標脱 |  | 脱水,乾燥,焼却 | [6 empty] | 165 | 0 | 0 |  | 1994 | 一部委託
山口県 | 35207 | 35-207-08-001 | 下松市 | 下松市衛生センター | 3563 | 6985 |  |  | 0 | 0 |  | 無し |  | 焼却無し |  | 高負荷,下水投入,一次処理,その他 |  | 脱水 | [6 empty] | 40 | 0 | 0 | 0 | 1984 | 委託
山口県 | 35208 | 35-208-08-001 | 岩国市 | 岩国市みすみクリーンセンター | 5283 | 32802 | 0 | 0 | 0 | 0 |  | 無し |  | 施設内焼却 | 1668 | 標脱 |  | 脱水,乾燥,焼却 | [6 empty] | 118 | 0 | 0 | 0 | 2010 | 一部委託
山口県 | 35208 | 35-208-08-002 | 岩国市 | 岩国市にしきクリーンセンター | 899 | 3701 | 0 |  | 0 | 0 |  | 無し |  | 施設外焼却 | 157 | 好気,標脱 |  | 脱水 | [6 empty] | 12 | 0 | 0 | 0 | 1994 | 直営
山口県 | 35210 | 35-210-08-001 | 光市 | 深山浄苑 | 2171 | 11378 | 0 | 0 | 0 | 0 |  | 無し |  | 施設内焼却 | 395 | 高負荷,膜分離 |  | 脱水,乾燥,焼却 | [6 empty] | 38 | 0 | 0 | 0 | 1998 | 直営
山口県 | 35213 | 35-213-08-001 | 美祢市 | 美祢市衛生センター | 4732 | 11856 | [5 empty] | 無し |  | 施設外焼却 | 658 | 標脱 |  | 脱水 |  | その他 |  |  |  |  | 34 | 0 | 0 | 0 | 1988 | 直営
山口県 | 35216 | 35-216-08-001 | 山陽小野田市 | 山陽小野田市小野田浄化センター | 16169 | 17714 | 0 | 0 | 0 | 0 |  | 無し | 0 | 施設内焼却 | － | 高負荷 |  | 脱水,焼却 | [6 empty] | 90 | 0 | 0 | 0 | 1989 | 一部委託
山口県 | 35305 | 35-305-08-001 | 周防大島町 | 周防大島町情島衛生センター | 43.4 |  |  |  | 0 | 0 | 排出量・売却量 | 無し |  | 施設外焼却 | 0.5 | 高負荷 |  | 脱水 |  | その他 |  |  |  |  | 0.3 | 0 | 0 | 0 | 1988 | 委託
山口県 | 35305 | 35-305-08-002 | 周防大島町 | 周防大島町衛生センター | 3349 | 12137 |  |  | 0 | 0 |  | 無し |  | 焼却無し |  | 標脱,高負荷 |  | 脱水 |  | 堆肥化 |  |  |  |  | 40 | 0 | 0 | 0 | 1985 | 委託
山口県 | 35341 | 35-341-08-001 | 上関町 | 祝島し尿処理場 | 452 |  |  |  | 8 |  | 排出量・売却量 | 無し |  | 施設内焼却 | 8 | 高負荷,膜分離 |  | 焼却 |  | 堆肥化 |  | 0 | 0 |  | 1 | 0 | 0.09 | 0 | 1996 | 委託
山口県 | 35827 | 35-827-08-001 | 豊浦・大津環境浄化組合 | 豊浦大津衛生センター | 9486 | 17386 |  |  | 0 | 0 |  | 無し |  | 焼却無し |  | 焼却 |  | 焼却 | [6 empty] | 128 | 0 | 0 | 0 | 2006 | 直営
山口県 | 35828 | 35-828-08-001 | 玖西環境衛生組合 | 真水苑 | 2354 | 6019 | 4 | 84 | 3 |  | 生産量 | 無し |  | 施設内焼却 | 86 | 高負荷,膜分離 |  | 焼却 |  | 堆肥化 |  |  |  |  | 28 | 0.1 | 0.1 | 0 | 2003 | 一部委託
山口県 | 35830 | 35-830-08-001 | 周東環境衛生組合 | 周東環境衛生組合衛生センター | 10553 | 26182 | 0 | 0 | 0 |  |  | 無し |  | 焼却無し |  | 標脱 |  | 脱水 | [6 empty] | 120 | 0 | 0 | 0 | 1982 | 一部委託
徳島県 | 36201 | 36-201-08-001 | 徳島市 | 徳島市浄水苑第二工場 | 2425 | 37282 | 0 | 0 | 0 | 0 |  | 無し |  | 施設内焼却 | 1990 | 標脱 |  | 脱水,乾燥,焼却 | [6 empty] | 150 | 0 | 0 | 0 | 1984 | 直営
徳島県 | 36201 | 36-201-08-002 | 徳島市 | 徳島市浄水苑第一工場 | 1840 | 28283 | 0 | 0 | 0 | 0 |  | 無し |  | 施設外焼却 | 1530 | 好希釈 |  | 脱水 | [6 empty] | 120 | 0 | 0 | 0 | 1978 | 直営
徳島県 | 36202 | 36-202-08-001 | 鳴門市 | 鳴門市し尿処理施設 | 3144 | 23653 |  |  |  |  | 排出量・売却量 | 無し |  | 施設内焼却 | 26797 | 好気,焼却 |  | 脱水,乾燥,焼却 |  | 堆肥化 |  |  |  |  | 85 | 85 | 0.5 | 0 | 1994 | 直営
徳島県 | 36204 | 36-204-08-001 | 阿南市 | 阿南市クリーンピュア | 4175 | 27799 | 0 | 0 | 0 | 0 |  | 無し |  | 施設内焼却 | 67 | 高負荷,膜分離,その他 |  | 脱水,焼却 | [6 empty] | 106 | 0 | 0 | 0 | 1999 | 委託
徳島県 | 36341 | 36-341-08-001 | 石井町 | 石井町クリーンセンター | 1049 | 9586 | 0 | 0 | 0 | 0 |  | 無し |  | 施設内焼却 | 800 | 膜分離 |  | 脱水,焼却 | [6 empty] | 35 | 35 | 0 | 0 | 1998 | 委託
徳島県 | 36368 | 36-368-08-001 | 那賀町 | 那賀町衛生センター | 433 | 3562 | 0 | 0 | 25 | 0 | 生産量 | 無し |  | 焼却無し |  | 高負荷,膜分離 |  | 脱水 |  | 堆肥化 |  |  |  |  | 13 | 0 | 0.155 | 0 | 2012 | 直営
徳島県 | 36401 | 36-401-08-001 | 松茂町 | 松茂町環境センター | 351 | 5661 | 6 | 0 | 0 |  |  | 無し |  | 施設外焼却 | 111 | 好気 |  | 脱水,乾燥 | [6 empty] | 20 | 0 | 0 | 0 | 1980 | 直営
徳島県 | 36402 | 36-402-08-001 | 北島町 | 北島町クリーンセンター | 281 | 8207 | 0 | 0 | 0 | 0 |  | 無し |  | 施設内焼却 | 460 | 標脱 |  | 脱水,焼却 | [6 empty] | 30 | 0 | 0 | 0 | 1982 | 直営
徳島県 | 36403 | 36-403-08-001 | 藍住町 | 藍住町中央クリーンステーション | 528 | 9786 |  |  | 0 |  |  | 無し |  | 焼却無し |  | 標脱 |  | 脱水,乾燥 |  | その他 |  |  |  |  | 30 | 0.3 | 0 | 0 | 1982 | 委託
徳島県 | 36404 | 36-404-08-001 | 板野町 | 板野町クリーンセンター | 1006.5 | 7311.3 | 0 | 0 | 0 | 0 |  | 無し | 0 | 施設外焼却 | 269 | 標脱 |  | 脱水 |  | その他 |  | 0 | 0 |  | 20 | 0 | 0 | 0 | 1983 | 直営
徳島県 | 36818 | 36-818-08-001 | 吉野川環境整備組合 | 吉野川浄園 | 5822 | 9176 |  |  | 0 |  |  | 無し |  | 焼却無し |  | 標脱 |  | 脱水,乾燥 |  | その他 |  |  |  |  | 70 | 0 | 0 | 0 | 1988 | 直営
徳島県 | 36819 | 36-819-08-001 | 海部郡衛生処理事務組合 | 海部郡衛生処理事務組合第２し尿処理施設 | 2141 | 2849 | [5 empty] | 無し |  | 施設外焼却 | 240 | 高負荷 |  | 脱水,焼却 | [6 empty] | 25 |  |  |  | 1985 | 直営
徳島県 | 36819 | 36-819-08-002 | 海部郡衛生処理事務組合 | 海部郡衛生処理事務組合第１し尿処理施設 | 1535 | 1700 | [5 empty] | 無し |  | 施設内焼却 | 2.6 | 高負荷 |  | 脱水,焼却 | [6 empty] | 20 |  |  |  | 1988 | 委託
徳島県 | 36824 | 36-824-08-001 | 阿北環境整備組合 | 阿北環境整備組合 | 4452 | 28757 | 0 | 0 | 0 | 0 | 排出量・売却量 | 無し | 0 | 施設内焼却 | 16 | 標脱 |  | 脱水,焼却 |  | その他 |  | 0 | 0 |  | 100 | 0 | 0 | 0 | 1985 | 一部委託
徳島県 | 36857 | 36-857-08-001 | 小松島市外三町村衛生組合 | 小松島市外三町衛生組合しらさぎ浄園 | 1801 | 18984 | 0 | 0 |  | 0 |  | 無し |  | 施設内焼却 | 942 | 高負荷,膜分離 |  | 脱水,焼却 |  | その他 |  |  |  |  | 87 | 0 | 0 | 0 | 2000 | 一部委託
徳島県 | 36910 | 36-910-08-001 | みよし広域連合 | みよし広域連合浄化センター | 6140 | 15594 |  |  | 0 |  |  | 有り | 806 | 焼却無し |  | 好気 |  | 脱水,乾燥 |  | 堆肥化 |  |  |  |  | 70 | 0 | 1.5 | 0 | 1999 | 直営
香川県 | 37201 | 37-201-08-001 | 高松市 | 高松市衛生処理センター | 18312 | 44940 |  |  | 2370 |  | 排出量・売却量 | 無し |  | 焼却無し |  | 高負荷 |  | 脱水 |  | その他 |  |  |  |  | 320 | 0 | 0 | 0 | 1986 | 直営
香川県 | 37205 | 37-205-08-001 | 観音寺市 | 観音寺市衛生センター | 4850 | 4739 | 0 | 0 | 0 | 0 |  | 無し |  | 焼却無し |  | 高負荷,膜分離 |  | 脱水 | [6 empty] | 48 | 0 | 0 | 0 | 2000 | 一部委託
香川県 | 37205 | 37-205-08-002 | 観音寺市 | 観音寺市伊吹クリンセンター | 202 | 61 | 0 | 0 | 0 | 0 |  | 無し |  | 焼却無し |  | 膜分離 |  | 脱水 |  | 堆肥化 |  |  |  |  | 1.7 | 0 | 0.09 | 0 | 2003 | 直営
香川県 | 37208 | 37-208-08-001 | 三豊市 | 三豊クリアプラザ | 5066 | 16007 | 0 | 0 | 0 | 0 |  | 無し |  | 焼却無し |  | 標脱 |  | 脱水 |  | 堆肥化 |  |  |  |  | 83 | 0 | 0 | 0 | 1999 | 委託
香川県 | 37324 | 37-324-08-001 | 小豆島町 | みさき園 | 2153 | 1841 |  |  | 0 | 0 |  | 有り | 167 | 焼却無し |  | 好二段 |  | 脱水 |  | その他 |  |  |  |  | 30 | 0 | - | - | 1977 | 委託
香川県 | 37364 | 37-364-08-001 | 直島町 | 直島町浄化センター内し尿受入棟 | 140 | 309 | 0 | 0 | 0 | 0 |  | 無し |  | 焼却無し |  | 下水投入 |  | その他 |  | その他 |  |  |  |  | 1.62 | 0 | 0 | 0 | 2009 | 委託
香川県 | 37831 | 37-831-08-001 | 土庄町小豆島町環境衛生組合 | 御影浄苑 | 6737 | 6791 |  |  | 0 | 0 |  | 無し |  | 施設内焼却 | 328 | 高負荷 |  | 脱水,乾燥,焼却 | [6 empty] | 50 | 0 | 0 | 0 | 1991 | 直営
香川県 | 37833 | 37-833-08-001 | 三観衛生組合 | 三観衛生組合し尿処理場 | 4072 | 5315 | 0 | 0 | 0 | 0 |  | 無し |  | 焼却無し |  | 高負荷 |  | 脱水 | [6 empty] | 54 | 0 | 0 | 0 | 1990 | 直営
香川県 | 37858 | 37-858-08-001 | 大川広域行政組合 | 大川広域志度クリーンセンター | 3700.37 | 9148.02 |  |  | 0 | 0 |  | 無し |  | 施設外焼却 | 41 | 好気,高負荷,膜分離 |  | 脱水,乾燥,焼却 | [6 empty] | 80 | 0 | 0 | 0 | 2000 | 委託
香川県 | 37867 | 37-867-08-001 | 中讃広域行政事務組合 | 瀬戸グリーンセンター | 13532 | 17347 |  |  | 958 |  | 排出量・売却量 | 無し |  | 焼却無し |  | 標脱 |  | 脱水,乾燥 |  | 堆肥化 |  |  |  |  | 174 | 0 | 3.6 | 0 | 1993 | 直営
香川県 | 37869 | 37-869-08-001 | 坂出、宇多津広域行政事務組合 | 坂出宇多津広域行政事務組合汚泥再生処理センター | 7449 | 10155 | 0 | 0 | 39.1 |  | 生産量 | 無し |  | 施設内焼却 | 57 | 高負荷 |  | 焼却 |  | 堆肥化 |  |  |  |  | 85 | 0 | 0.2 | 0 | 2001 | 委託
愛媛県 | 38202 | 38-202-08-001 | 今治市 | 今治衛生センター | 4478 | 14482 | 0 | 0 | 0 | 0 |  | 無し |  | 施設内焼却 | 572 | 標脱 |  | 脱水,乾燥,焼却 | [6 empty] | 130 | 0 | 0 | 0 | 1979 | 委託
愛媛県 | 38202 | 38-202-08-002 | 今治市 | クリーンシステム菊間 | 516 | 2484 | 40 | 0 | 31 | 0 | 生産量 | 無し |  | 焼却無し |  | 高負荷,膜分離 |  | 脱水,乾燥 |  | 堆肥化 |  |  |  |  | 15 | 2 | 0.8 | 0 | 2002 | 一部委託
愛媛県 | 38202 | 38-202-08-003 | 今治市 | 大島衛生センター | 1105 | 1432 | 0 | 0 | 0 | 0 |  | 無し |  | 施設内焼却 | 213 | 標脱 |  | 脱水,焼却 | [6 empty] | 15 | 0 | 0 | 0 | 1979 | 直営
愛媛県 | 38202 | 38-202-08-004 | 今治市 | 伯方衛生センター | 1387 | 3132 | 0 | 0 | 0 | 0 |  | 無し |  | 施設内焼却 | 195 | 高負荷,膜分離 |  | 脱水,焼却 | [6 empty] | 15 | 0 | 0 | 0 | 1982 | 直営
愛媛県 | 38205 | 38-205-08-001 | 新居浜市 | 新居浜市衛生センター | 19000 | 15333 | [5 empty] | 無し |  | 施設内焼却 | 1285 | 標脱 |  | 焼却 | [6 empty] | 140 |  | 0 | 0 | 1990 | 委託
愛媛県 | 38206 | 38-206-08-001 | 西条市 | 西条市ひうちクリーンセンター | 9002 | 16319 | 0 | 0 | 0 | 0 |  | 無し |  | 施設内焼却 | 1655 | 標脱 |  | 焼却 | [6 empty] | 180 | 0 | 0 | 0 | 1979 | 直営
愛媛県 | 38213 | 38-213-08-001 | 四国中央市 | 四国中央市アイクリーン | 2152 | 5366 |  |  | 0 | 0 |  | 無し |  | 施設内焼却 | 371 | 高負荷 |  | 脱水,焼却 | [6 empty] | 35 | 0 | 0 | 0 | 1993 | 委託
愛媛県 | 38213 | 38-213-08-002 | 四国中央市 | 四国中央市伊予三島清掃センター | 1676 | 2682 |  |  | 0 | 0 |  | 無し |  | 施設内焼却 | 2199 | 標脱 |  | 脱水,乾燥,焼却 | [6 empty] | 40 | 0 | 0 | 0 | 1984 | 委託
愛媛県 | 38213 | 38-213-08-003 | 四国中央市 | 四国中央市エコトピアひうち | 3362 | 6616 |  |  | 16 |  | 生産量 | 無し |  | 施設内焼却 | 6083 | 高負荷,膜分離 |  | 脱水,乾燥,焼却 |  | 堆肥化 |  |  |  |  | 33 | 0 | 0.6 | 0 | 2000 | 委託
愛媛県 | 38214 | 38-214-08-001 | 西予市 | 西部衛生センター | 2386 | 3145 | 0 | 0 | 78 | 0 | 生産量 | 無し | 0 | 焼却無し | 0 | 嫌気,高負荷 |  | 乾燥 |  | 堆肥化 |  | 0 | 0 |  | 25 | 0 | 0 | 0 | 1981 | 直営
愛媛県 | 38214 | 38-214-08-002 | 西予市 | 東部衛生センター | 6135 | 4474 | 0 | 0 | 0 | 0 |  | 無し | 0 | 施設内焼却 | 554 | 標脱 |  | 焼却 |  |  |  | 0 | 0 |  | 40 | 0 | 0 | 0 | 1980 | 直営
愛媛県 | 38356 | 38-356-08-001 | 上島町 | 上島町し尿処理場 | 203 | 1288 |  |  | 0 |  | 生産量 | 無し |  | 焼却無し |  | 高負荷 |  | 脱水 | [6 empty] | 15 | 0 | 0 | 0 | 1984 | 委託
愛媛県 | 38386 | 38-386-08-001 | 久万高原町 | 久万高原町環境衛生センター | 2521 | 1559 |  |  | 0 | 0 | 排出量・売却量 | 無し |  | 施設内焼却 | 90 | 膜分離 |  | 脱水,乾燥,焼却 | [6 empty] | 25 | 0 | 0 | 0 | 1997 | 直営
愛媛県 | 38506 | 38-506-08-001 | 愛南町 | 愛南町クリーンセンター | 10049 | 6838 |  |  | 0 | 0 |  | 無し |  | 施設内焼却 | 700 | 膜分離 |  | 焼却 | [6 empty] | 42 | 0 | 0 | 0 | 1994 | 直営
愛媛県 | 38826 | 38-826-08-001 | 松山衛生事務組合 | 松山衛生事務組合立浄化センタ－ | 13168 | 88028 | [5 empty] | 無し |  | 施設外焼却 | 3821 | 標脱 |  | 焼却 | [6 empty] | 250 | 0 | 0 | 0 | 1984 | 一部委託
愛媛県 | 38826 | 38-826-08-002 | 松山衛生事務組合 | 松山衛生事務組合立浄化センタ－ | 5268 | 35211 | [5 empty] | 無し |  | 施設外焼却 | 1528 | 標脱 |  | 焼却 | [6 empty] | 100 | 0 | 0 | 0 | 1995 | 一部委託
愛媛県 | 38840 | 38-840-08-001 | 伊予市松前町共立衛生組合 | 塩美園 | 7062 | 14774 | 0 | 0 | 49 | 0 | 生産量 | 無し |  | 施設内焼却 | 319 | 高負荷,膜分離 |  | 脱水,乾燥,焼却 |  | その他 |  |  |  |  | 68 | 1 | 1 | 0 | 2000 | 直営
愛媛県 | 38842 | 38-842-08-001 | 大洲・喜多衛生事務組合 | 大洲・喜多衛生事務組合し尿処理施設清流園 | 10242 | 16174 |  |  | 33 |  | 排出量・売却量 | 無し |  | 施設内焼却 | 896 | 標脱 |  | 脱水,乾燥,焼却 |  | 堆肥化 |  |  |  |  | 100 | 0 | 1.7 | 0 | 1999 | 直営
愛媛県 | 38862 | 38-862-08-001 | 八幡浜地区施設事務組合 | 八幡浜地区施設事務組合 | 5288 | 7965 | [5 empty] | 無し |  | 施設内焼却 | 21 | 標脱,焼却 |  | 脱水,乾燥,焼却 | [6 empty] | 52 |  | 0 |  | 1986 | 一部委託
愛媛県 | 38888 | 38-888-08-001 | 宇和島地区広域事務組合 | 宇和島地区広域事務組合クリーンセンター | 35296 | 21037 |  |  |  | 0 |  | 無し |  | 施設外焼却 | 1959.72 | 標脱 |  | 脱水,焼却 |  | その他 |  |  |  |  | 175 | 0 | 0 | 0 | 1995 | 直営
高知県 | 39201 | 39-201-08-001 | 高知市 | 高知市東部環境センター | 21300 | 79707 | 0 | 0 | 654 | 0 | 排出量・売却量 | 無し |  | 施設外焼却 | 3385 | 標脱 |  | 脱水 |  | 堆肥化 |  |  |  |  | 390 | 390 | 0 | 0 | 1984 | 一部委託
高知県 | 39203 | 39-203-08-001 | 安芸市 | 安芸市汚泥再生処理センター清浄苑 | 6350 | 3059 | 0 | 0 | 18 |  | 生産量 | 無し |  | 施設内焼却 | 287 | 高負荷,膜分離 |  | 脱水,乾燥,焼却 |  | 堆肥化 |  |  |  |  | 30 | 0 | 0.1 | 0 | 2004 | 委託
高知県 | 39204 | 39-204-08-001 | 南国市 | 南国市環境センター | 14012 | 12791 |  |  | 0 | 0 |  | 無し |  | 施設内焼却 | 950 | 高負荷 |  | 脱水,乾燥,焼却 |  | その他 |  |  |  |  | 70 | 0 | 0 | 0 | 1996 | 委託
高知県 | 39209 | 39-209-08-001 | 土佐清水市 | 土佐清水市衛生センター | 9367 | 2148 | 0 | 0 | 0 | 0 |  | 無し |  | 焼却無し |  | 高負荷,膜分離 |  | 脱水,乾燥,その他 |  | その他 |  |  |  |  | 31 | 0 | 0 | 0 | 2002 | 委託
高知県 | 39210 | 39-210-08-001 | 四万十市 | 衛生センター中村 | 9657 | 11572 |  |  | 0 |  |  | 無し |  | 施設内焼却 | 16 | 標脱 |  | 脱水,乾燥,焼却 |  | その他 |  |  |  |  | 62 | 0 | 0 | 0 | 1984 | 委託
高知県 | 39210 | 39-210-08-002 | 四万十市 | クリーンセンター西土佐 | 1758 | 1226 |  |  | 0 |  |  | 無し |  | 施設外焼却 | 13 | 高負荷 |  | 脱水,乾燥 |  | その他 |  |  |  |  | 9 | 0 | 0 | 0 | 2003 | 委託
高知県 | 39210 | 39-210-08-003 | 四万十市 | 四万十市有機物供給施設 | 3 | 427 | 0 | 0 | 720 |  | 生産量 | 無し |  | 焼却無し |  | その他 |  | その他 |  | その他 |  |  |  |  | 7 | 0 | 3 | 0 | 1991 | 一部委託
高知県 | 39411 | 39-411-08-001 | 津野町 | 津野町高度し尿処理施設 | 225 | 1238 |  |  | 0 | 0 | 生産量 | 無し |  | 焼却無し |  | その他 |  | 脱水 |  | 堆肥化 |  |  |  |  | 4 | 4 | 0.01 | 0 | 1997 | 委託
高知県 | 39412 | 39-412-08-001 | 四万十町 | 若井グリーンセンター | 6465 | 2150 | 0 | 0 | 0 | 0 |  | 無し | 0 | 施設内焼却 | 53 | 標脱 |  | 脱水,焼却 |  | その他 |  |  |  |  | 35 | 0 | 0 | 0 | 1978 | 直営 | 廃止
高知県 | 39412 | 39-412-08-002 | 四万十町 | 汚泥再生処理施設 若井グリーンセンター | 4187 | 5610 | 0 | 0 | 0 | 0 |  | 無し |  | 施設外焼却 | 100 | 高負荷,膜分離 |  | 脱水,乾燥,その他 |  | リン回収,助燃剤製造 |  |  |  |  | 44 | 0 | 1.19 | 0 | 2013 | 直営 | 新設（新規稼働）
高知県 | 39428 | 39-428-08-001 | 黒潮町 | 黒潮町衛生センター | 6503 | 4117 | 0 | 0 | 0 | 0 |  | 無し |  | 施設外焼却 | 320 | 高負荷,膜分離 |  | 脱水 | [6 empty] | 40 | 0 | 0 | 0 | 1998 | 一部委託
高知県 | 39820 | 39-820-08-001 | 香南香美衛生組合 | 香南香美衛生組合衛生センター | 17757 | 17439 |  |  | 142 |  | 排出量・売却量 | 無し |  | 施設内焼却 | 1214 | 標脱 |  | 脱水,乾燥,焼却 |  | 堆肥化 |  |  |  |  | 100 | 0 | 0.39 | 0 | 1988 | 直営
高知県 | 39822 | 39-822-08-001 | 仁淀川下流衛生事務組合 | 衛生センター | 15802 | 24800 |  |  | 235 |  | 排出量・売却量 | 無し |  | 焼却無し |  | 標脱 |  | 脱水 |  | 堆肥化 |  |  |  |  | 120 | 0 | 1 | 0 | 1999 | 直営
高知県 | 39823 | 39-823-08-001 | 高吾北広域町村事務組合 | 高吾北広域町村事務組合高吾北衛生センター | 9308 | 6692 | 0 | 0 | 343 | 23758 | 生産量 | 無し |  | 焼却無し |  | 嫌気 |  | 脱水 |  | メタン発酵,堆肥化 |  | 23758 | 0 | 所内利用（熱利用） | 47 | 0 | 2 | 177 | 1966 | 直営
高知県 | 39854 | 39-854-08-001 | 高幡東部清掃組合 | し尿処理施設 | 8460 | 9381 |  |  | 150 |  | 生産量 | 無し |  | 焼却無し |  | 高負荷 |  | 脱水,乾燥 |  | 堆肥化 |  |  |  |  | 60 | 0 | 0.5 | 0 | 1990 | 直営
高知県 | 39855 | 39-855-08-001 | 芸東衛生組合 | 芸東衛生組合室戸清浄園 | 5192 | 2719 | 0 | 0 | 0 | 0 |  | 無し | 0 | 施設内焼却 | 240 | 好希釈 |  | 脱水,焼却 |  | その他 |  |  |  |  | 20 | 0 | 0 | 0 | 1979 | 委託
高知県 | 39855 | 39-855-08-002 | 芸東衛生組合 | 芸東衛生組合相間衛生センター | 2839 | 1624 | 0 | 0 | 0 | 0 |  | 無し | 0 | 施設内焼却 | 116 | 好希釈 |  | 脱水,焼却 |  | その他 |  |  |  |  | 20 | 0 | 0 | 0 | 1976 | 委託
高知県 | 39867 | 39-867-08-001 | 幡多西部消防組合 | 幡西衛生処理センター | 9822 | 8048 |  |  | 0 | 0 |  | 無し |  | 施設外焼却 | 687 | 標脱 |  | 脱水 |  | 助燃剤製造 |  |  |  |  | 62 | 0 | 3 | 0 | 2006 | 一部委託
高知県 | 39871 | 39-871-08-001 | 嶺北広域行政事務組合 | 嶺北衛生センター | 6177 | 3325 |  |  | 0 | 0 |  | 無し |  | 施設内焼却 | 506 | 標脱 |  | 脱水,乾燥,焼却 |  | その他 |  |  |  |  | 40 | 0 | 0 | 0 | 1982 | 直営
高知県 | 39878 | 39-878-08-001 | 中芸広域連合 | 中芸広域連合衛生センター | 5237 | 3994 |  |  | 0 | 0 |  | 無し |  | 施設内焼却 | 22.5 | 高負荷,膜分離 |  | 焼却 | [6 empty] | 25 | 0 | 0 | 0 | 1996 | 直営
福岡県 | 40202 | 40-202-08-001 | 大牟田市 | 大牟田市東部環境センター | 78050 | 31765 | 58 |  | 249 |  | 生産量 | 無し |  | 焼却無し |  | 高負荷 |  | 脱水,乾燥 |  | 堆肥化 |  |  |  |  | 359 | 1.9 | 3.6 | 0 | 2002 | 一部委託
福岡県 | 40204 | 40-204-08-001 | 直方市 | 直方市向鶴浄園し尿処理場 | 42863 | 9836 |  |  |  | 544068 | 生産量 | 無し |  | 施設外焼却 | 717 | 嫌気 |  | 脱水 |  | 助燃剤製造 |  |  |  |  | 90 | 0 | 0 | 0 | 1965 | 直営
福岡県 | 40205 | 40-205-08-001 | 飯塚市 | 飯塚市環境センター | 29847 | 12393 | [5 empty] | 無し |  | 施設外焼却 | 1147 | 好気,高負荷,下水投入,一次処理 |  | 脱水 | [6 empty] | 99 | 0 | 0 | 0 | 1996 | 直営
福岡県 | 40210 | 40-210-08-001 | 八女市 | 八女市上陽自給肥料供給施設 | 1380 | 1140 |  |  | 2435 |  | 排出量・売却量 | 無し |  | 焼却無し |  | その他 |  | その他 |  | 堆肥化 |  |  |  |  | 5.7 | 0 | 5 | 0 | 1980 | 直営
福岡県 | 40210 | 40-210-08-002 | 八女市 | 八女市衛生センター | 5392 | 5599 |  |  | 67.3 |  | 生産量 | 無し |  | 焼却無し |  | 好二段 |  | 乾燥 |  | 堆肥化 |  |  |  |  | 33 | 0.2 | 13.2 | 0 | 1986 | 直営
福岡県 | 40210 | 40-210-08-003 | 八女市 | 八女市星野自給肥料供給施設 | 1150 | 1258 |  |  | 2408 |  | 排出量・売却量 | 無し |  | 焼却無し |  | その他 |  | その他 |  | 堆肥化 |  |  |  |  | 6 | 0 | 6 | 0 | 1981 | 委託
福岡県 | 40211 | 40-211-08-001 | 筑後市 | 筑後市衛生センター | 11113 | 16126 |  |  | 232 |  | 排出量・売却量 | 無し |  | 焼却無し |  | 標脱 |  | 乾燥 |  | 堆肥化 |  |  |  |  | 75 | 75 | 1.3 | 0 | 1983 | 委託
福岡県 | 40213 | 40-213-08-001 | 行橋市 | 音無苑 | 38014 | 15630 |  |  | 105 |  | 生産量 | 無し | 0 | 施設内焼却 | 1825 | 標脱,焼却 |  | 脱水,乾燥,焼却 |  | その他 |  |  |  |  | 130 | 0 | 0.47 | 0 | 1985 | 委託
福岡県 | 40223 | 40-223-08-001 | 古賀市 | 古賀市海津木苑 | 7049.9 | 4804.7 |  | 240 |  |  |  | 無し |  | 焼却無し |  | 標脱 |  | 脱水 |  | その他 |  |  |  |  | 67 | 0 | 0 | 0 | 1983 | 直営
福岡県 | 40226 | 40-226-08-001 | 宮若市 | 宮若市し尿処理施設 | 22078 | 12237 | [5 empty] | 無し |  | 施設内焼却 | 75 | 高負荷,膜分離 |  | 脱水,乾燥,焼却 | [6 empty] | 97 | 0 | 0 | 0 | 1994 | 委託
福岡県 | 40227 | 40-227-08-001 | 嘉麻市 | 嘉麻市嘉麻浄化センター | 17247 | 5650 |  |  | 0 | 0 |  | 無し |  | 施設内焼却 | 74 | 高負荷 |  | 脱水,乾燥,焼却 |  |  |  | 0 | 0 |  | 60 | 0 | 0 | 0 | 1997 | 直営
福岡県 | 40228 | 40-228-08-001 | 朝倉市 | 汚泥再生処理センタ－ | 8013 | 10628 |  | 1822 | 271 |  | 生産量 | 無し |  | 焼却無し |  | 高負荷,膜分離 |  | 脱水 |  | 堆肥化 |  |  |  |  | 73 | 0 | 1.4 | 0 | 2007 | 委託
福岡県 | 40229 | 40-229-08-001 | みやま市 | みやま市飯江川衛生センター | 18513 | 20951 | 0 | 0 | 0 | 0 |  | 無し |  | 施設内焼却 | 62 | 高負荷,膜分離,その他 |  | 脱水,乾燥,焼却 |  | 堆肥化 |  | 0 | 0 |  | 90 | 0 | 0 | 0 | 1998 | 一部委託
福岡県 | 40230 | 40-230-08-001 | 糸島市 | 糸島市し尿処理センター | 21217 | 16433 | 0 | 0 | 0 | 0 |  | 無し |  | 施設外焼却 | 1076 | 高負荷 |  | 脱水 | [6 empty] | 163 | 0 | 0 | 0 | 1995 | 委託
福岡県 | 40402 | 40-402-08-001 | 鞍手町 | 鞍手町衛生センター | 12493 | 3022 | [5 empty] | 無し |  | 施設内焼却 | 22 | 好気 |  | 焼却 |  | その他 |  |  |  |  | 45 | 0 | 0 | 0 | 1980 | 委託
福岡県 | 40621 | 40-621-08-001 | 苅田町 | 苅田町清掃事務所第二工場 | 11750 | 13151 | 0 | 0 | 0 | 0 |  | 無し | 0 | 施設内焼却 | 72 | 標脱,膜分離,焼却,下水投入 |  | その他 | [6 empty] | 100 | 0 | 0 | 0 | 1980 | 委託
福岡県 | 40647 | 40-647-08-001 | 築上町 | 築上町有機液肥製造施設 | 6515 | 2172 |  |  | 8687 |  | 生産量 | 無し |  | 焼却無し |  | 好気 |  | その他 |  | その他 |  |  |  |  | 18.7 | 0 | 29 | 0 | 1994 | 一部委託
福岡県 | 40824 | 40-824-08-001 | 吉富町外１町環境衛生事務組合 | 周防苑 | 5882 | 3152 | 471 |  | 87 |  | 生産量 | 無し |  | 焼却無し |  | 好気 |  | 脱水,乾燥 |  | 堆肥化 |  |  |  |  | 20 | 0 | 0.3 | 0 | 1970 | 直営
福岡県 | 40839 | 40-839-08-001 | 大川柳川衛生組合 | 筑水園 | 35568 | 42137 |  |  | 461 |  | 生産量 | 無し |  | 施設内焼却 | 23 | 高負荷 |  | 脱水,乾燥,焼却,その他 |  | 堆肥化 |  |  |  |  | 195 | 0 | 2 | 0 | 1994 | 一部委託
福岡県 | 40840 | 40-840-08-001 | うきは久留米環境施設組合 | 耳納衛生センター | 13008 | 12992 |  |  | 106 |  | 排出量・売却量 | 無し |  | 施設内焼却 | 396 | 標脱 |  | 脱水,乾燥,焼却 |  | 堆肥化 |  |  |  |  | 91 | 0 | 1.3 | 0 | 1994 | 委託
福岡県 | 40845 | 40-845-08-001 | 豊前広域環境施設組合 | 豊前広域環境施設組合 | 28140.93 | 12710.47 |  |  | 222 |  | 生産量 | 無し |  | 焼却無し |  | 高負荷,膜分離 |  | 脱水,乾燥 |  | 堆肥化 |  |  |  |  | 125 | 0 | 0.87 | 0 | 1994 | 一部委託
福岡県 | 40846 | 40-846-08-001 | 両筑衛生施設組合 | 両筑苑 | 18483 | 31645 |  |  | 141 |  | 排出量・売却量 | 無し |  | 施設内焼却 | 1467 | 標脱 |  | 脱水,乾燥,焼却 |  | その他 |  |  |  |  | 300 | 0 | 0 | 0 | 1982 | 直営
福岡県 | 40848 | 40-848-08-001 | 飯塚市・桂川町衛生施設組合 | 穂波苑 | 35382 | 21681 |  |  | 29 |  | 生産量 | 無し |  | 施設外焼却 | 2100 | 高負荷,膜分離 |  | 脱水 |  | 堆肥化 |  |  |  |  | 152 | 0 | 1 | 0 | 2003 | 直営
福岡県 | 40914 | 40-914-08-001 | 田川郡東部環境衛生施設組合 | 田川郡東部衛生センター | 14468 | 15112 |  |  | 137 |  | 生産量 | 無し |  | 施設外焼却 | 129 | 標脱 |  | 脱水,乾燥 |  | 堆肥化 |  |  |  |  | 70 | 0 | 0 | 0 | 1985 | 直営
福岡県 | 40917 | 40-917-08-001 | ふくおか県央環境施設組合 | 汚泥再生処理センター | 36176 | 16370 |  |  | 238 |  | 排出量・売却量 | 無し |  | 焼却無し |  | 高負荷,膜分離 |  | 乾燥 |  | 堆肥化 |  |  |  |  | 146 | 2.6 | 8 | 0 | 2005 | 委託
福岡県 | 40925 | 40-925-08-001 | 宗像地区事務組合 | 宗像浄化センター | 20253 | 8782 |  |  | 959 |  | 排出量・売却量 | 無し |  | 施設外焼却 | 23.9 | 標脱 |  | 脱水 |  | 堆肥化 |  | 0 |  |  | 130 | 0 | 2.6 | 0 | 1979 | 委託
福岡県 | 40935 | 40-935-08-001 | 須恵町外二ヶ町清掃施設組合 | 酒水園 | 10183 | 5242 |  |  | 40 |  | 排出量・売却量 | 無し |  | 焼却無し |  | 好二段,標脱 |  | 脱水,乾燥 |  | 堆肥化 |  |  |  |  | 100 | 0 | 1 | 0 | 1982 | 委託
福岡県 | 40936 | 40-936-08-001 | 遠賀・中間地域広域行政事務組合 | 曲水苑 | 28761 | 23867 |  |  | 0 | 0 |  | 無し |  | 施設内焼却 | 2716 | 標脱 |  | 脱水,乾燥,焼却 | [6 empty] | 220 | 0 | 0 | 0 | 1996 | 直営
福岡県 | 40940 | 40-940-08-001 | 春日大野城衛生施設組合 | 春日大野城浄化センター | 1102 | 862 | [5 empty] | 無し |  | 焼却無し |  | 下水投入 |  | その他 | [6 empty] | 50 | 0 | 0 | 0 | 1996 | 委託
福岡県 | 40941 | 40-941-08-001 | 田川地区清掃施設組合 | 乙女環境センター | 31032.02 | 40617.98 | [5 empty] | 無し |  | 施設内焼却 | 2935.7 | 嫌気,好気,高負荷,膜分離,一次処理 |  | 脱水,乾燥,焼却 | [6 empty] | 225 | 0 | 0 | 0 | 1989 | 直営
福岡県 | 40946 | 40-946-08-001 | 八女中部衛生施設事務組合 | 八女中部衛生センター | 19281 | 27493 | 0 | 0 | 298 | 0 | 生産量 | 無し | 0 | 焼却無し | 0 | 高負荷 |  | 乾燥 |  | 堆肥化 |  |  |  |  | 110 | 2 | 2 | 0 | 1981 | 委託 | 能力変更
福岡県 | 40953 | 40-953-08-001 | 宇美町・志免町衛生施設組合 | 宇美志免浄化センター | 4751 | 3370 |  |  | 48 |  | 排出量・売却量 | 無し |  | 焼却無し |  | 高負荷 |  | 乾燥 |  | 堆肥化 |  |  |  |  | 70 | 0 | 0.78 | 0 | 2001 | 委託
福岡県 | 40958 | 40-958-08-001 | 下田川清掃施設組合 | 下田川クリーンセンター | 19204 | 12633 |  |  | 59 |  | 生産量 | 無し |  | 施設外焼却 | 266.3 | 高負荷,膜分離 |  | 脱水 |  | 堆肥化 |  |  |  |  | 70 |  | 2 |  | 1992 | 直営 | 移管
佐賀県 | 41201 | 41-201-08-001 | 佐賀市 | 佐賀市衛生センター | 26796 | 19324 |  |  | 0 |  |  | 無し |  | 施設内焼却 | 1835 | 高負荷 |  | 脱水,焼却 | [6 empty] | 260 |  |  |  | 1991 | 直営
佐賀県 | 41202 | 41-202-08-001 | 唐津市 | 唐津中部衛生処理センター | 8347 | 6434 |  |  | 0 |  |  | 無し |  | 施設内焼却 | 735 | 高負荷 |  | 脱水,乾燥,焼却 | [6 empty] | 80 |  | 0 |  | 1992 | 委託
佐賀県 | 41202 | 41-202-08-002 | 唐津市 | 高島衛生処理場 | 0 | 0 |  |  | 0 |  |  | 無し |  | 焼却無し |  | 好二段 |  | 脱水 | [6 empty] | 2 |  | 0 |  | 1980 | 直営 | 休止
佐賀県 | 41202 | 41-202-08-003 | 唐津市 | 唐津南部衛生処理センター | 6413 | 2186 |  |  | 66 |  | 生産量 | 無し |  | 焼却無し |  | 標脱 |  | 脱水,乾燥 |  | 堆肥化 |  |  |  |  | 40 |  | 0 |  | 1985 | 委託 | 廃止
佐賀県 | 41202 | 41-202-08-004 | 唐津市 | 唐津北部衛生処理センター | 10022 | 11532 |  |  | 105 |  | 生産量 | 無し |  | 施設内焼却 | 327 | 高負荷,膜分離 |  | 脱水,乾燥,焼却 |  | 堆肥化,その他 |  |  |  |  | 77 |  | 1 |  | 2006 | 委託
佐賀県 | 41203 | 41-203-08-001 | 鳥栖市 | 鳥栖市衛生処理場 | 5020 | 3920 | 0 | 0 | 0 | 0 |  | 無し |  | 焼却無し |  | 標脱,下水投入 |  | その他 | [6 empty] | 100 | 0 | 0 | 0 | 1984 | 直営
佐賀県 | 41206 | 41-206-08-001 | 武雄市 | 武雄市衛生処理センター | 20098 | 17589 |  |  | 0 |  |  | 無し |  | 施設外焼却 | 1358 | 高負荷,膜分離 |  | 脱水 | [6 empty] | 98 | 0 | 0 | 0 | 2000 | 一部委託
佐賀県 | 41208 | 41-208-08-001 | 小城市 | 移動式脱水機 |  | 1570 |  |  | 0 |  |  | 無し |  | 焼却無し |  | その他 |  | 脱水 | [6 empty] | 72 | 0 | 0 | 0 | 2009 | 委託
佐賀県 | 41209 | 41-209-08-001 | 嬉野市 | 農業集落排水汚泥堆肥化施設（五町田・谷所地区） | 0 | 0 | 0 | 3338 | 41 | 0 | 生産量 | 無し |  | 焼却無し |  | 嫌気 |  | 脱水 |  | 堆肥化 |  | 0 | 0 |  | 9.9 | 0 | 1.2 | 0 | 2012 | 委託
佐賀県 | 41812 | 41-812-08-001 | 天山地区共同衛生処理場組合 | クリーンセンター天山 | 38141 | 24644 | 0 | 0 | 121 | 0 | 生産量 | 無し |  | 施設内焼却 | 5049 | 標脱 |  | 脱水,乾燥,焼却 |  | その他 |  |  |  |  | 180 | 0 | 8 | 0 | 1991 | 直営
佐賀県 | 41813 | 41-813-08-001 | 杵東地区衛生処理場組合 | 杵東地区環境センター | 30482 | 13055 | 0 | 0 | 0 | 0 |  | 無し |  | 施設外焼却 | 1268 | 標脱 |  | 脱水 | [6 empty] | 100 | 0 | 0 | 0 | 1984 | 直営
佐賀県 | 41814 | 41-814-08-001 | 鹿島・藤津地区衛生施設組合 | 藤鹿苑第１処理場 | 30372 | 14131 | 0 | 0 | 0 | 0 |  | 無し |  | 施設外焼却 | 1873 | 高負荷,膜分離 |  | 脱水 | [6 empty] | 110 | 0 | 0 | 0 | 1998 | 直営
佐賀県 | 41814 | 41-814-08-002 | 鹿島・藤津地区衛生施設組合 | 藤鹿苑第２処理場 | 4700 | 2483 | 0 | 0 | 0 | 0 |  | 無し |  | 施設外焼却 | 364 | 標脱 |  | 脱水 | [6 empty] | 20 | 0 | 0 | 0 | 1985 | 直営
佐賀県 | 41851 | 41-851-08-001 | 伊万里・有田地区衛生組合 | 伊万里・有田地区衛生センター | 48607 | 6187 | 0 | 0 | 0 | 0 |  | 無し |  | 施設内焼却 | 1951 | 高負荷 |  | 脱水,乾燥,焼却 | [6 empty] | 135 | 0 | 0 | 0 | 1993 | 一部委託
佐賀県 | 41857 | 41-857-08-001 | 三神地区環境事務組合 | 三神地区汚泥再生処理センター | 22047 | 38293 |  |  | 358 | 0 | 生産量 | 無し |  | 施設内焼却 | 163 | 高負荷,膜分離 |  | 脱水,乾燥,焼却 |  | 堆肥化,その他 |  |  |  |  | 184 |  | 1 | 0 | 2001 | 委託
長崎県 | 42201 | 42-201-08-001 | 長崎市 | クリーンセンター | 28837 | 13012 | 0 | 0 | 0 | 0 |  | 無し |  | 焼却無し |  | 標脱 |  | 脱水 |  | 堆肥化 |  |  |  |  | 350 | 350 | 0 | 0 | 1990 | 一部委託
長崎県 | 42201 | 42-201-08-002 | 長崎市 | 高島クリーンセンター | 25.1 | 235.3 | 6 | 0 | 0 | 0 |  | 無し |  | 施設外焼却 | 6 | その他 |  | 脱水,乾燥 | [6 empty] | 3 | 3 | 0 | 0 | 1993 | 委託
長崎県 | 42201 | 42-201-08-003 | 長崎市 | 琴海クリーンセンター | 0 | 0 | 0 | 0 | 0 | 0 |  | 無し |  | 焼却無し | 0 | 高負荷 |  | 脱水,乾燥,焼却 | [6 empty] | 60 | 60 | 0 | 0 | 1990 | 直営 | 休止
長崎県 | 42202 | 42-202-08-001 | 佐世保市 | クリーンピュアとどろき | 78814 | 41672 |  |  | 1768 |  | 排出量・売却量 | 無し |  | 焼却無し |  | 高負荷 |  | 脱水,乾燥 |  | 助燃剤製造 |  |  |  |  | 260 | 0 | 9 | 0 | 2006 | 一部委託
長崎県 | 42202 | 42-202-08-002 | 佐世保市 | 宇久衛生センター | 2941 | 618 |  |  | 11 |  | 生産量 | 無し |  | 焼却無し |  | 高負荷,膜分離 |  | 脱水,乾燥 |  | 堆肥化 |  |  |  |  | 8 | 1 | 1 | 0 | 1999 | 一部委託
長崎県 | 42203 | 42-203-08-001 | 島原市 | 島原市浄化苑 | 36960 | 16767 | 0 | 0 | 0 | 0 |  | 無し | 0 | 焼却無し | 0 | 嫌気,標脱 |  | 脱水 | [6 empty] | 81 | 0 | 0 | 0 | 1980 | 委託
長崎県 | 42204 | 42-204-08-001 | 諫早市 | 衛生センター | 0 | 0 | 0 | 0 | 0 | 0 |  | 無し |  | 焼却無し |  | 標脱 |  | 乾燥 | [6 empty] | 100 | 0 | 0 | 0 | 1982 | 直営 | 休止
長崎県 | 42204 | 42-204-08-002 | 諫早市 | 新倉屋敷クリーンセンター | 27133 | 20385 | 0 | 0 | 385 | 0 | 排出量・売却量 | 無し |  | 焼却無し |  | 高負荷 |  | その他 |  | 堆肥化 |  |  |  |  | 133 | 0 | 2 | 0 | 1996 | 直営
長崎県 | 42205 | 42-205-08-001 | 大村市 | 大村市環境センター | 4477 | 4633 | 0 | 0 | 0 | 0 |  | 無し |  | 焼却無し |  | 下水投入 |  | その他 | [6 empty] | 77 | 0 | 0 | 0 | 1993 | 委託
長崎県 | 42207 | 42-207-08-001 | 平戸市 | 大島村し尿処理施設 | 1290 | 253 | 0 | 0 | 0 | 0 |  | 無し |  | 施設外焼却 | 27 | 高負荷 |  | 脱水 | [6 empty] | 5 | 0 | 0 | 0 | 1987 | 委託
長崎県 | 42208 | 42-208-08-001 | 松浦市 | 鷹島クリーンセンター | 1211 | 421 |  |  | 0 |  |  | 無し |  | 焼却無し |  | 標脱 |  | 脱水 |  | その他 |  |  |  |  | 5 | 0 | 0 | 0 | 1990 | 委託
長崎県 | 42209 | 42-209-08-001 | 対馬市 | 対馬北部衛生センター | 7383 | 929 |  |  | 27.22 |  | 生産量 | 無し |  | 焼却無し |  | 好気,高負荷,膜分離 |  | 脱水,乾燥 |  | 堆肥化 |  | 0 | 0 |  | 27 | 0 | 0.1 | 0 | 2006 | 一部委託
長崎県 | 42209 | 42-209-08-002 | 対馬市 | 対馬中部クリーンセンター | 4757 | 1757 |  |  | 0 |  |  | 無し |  | 施設内焼却 | 415 | 好気,高負荷,焼却 |  | 脱水,焼却 |  |  |  | 0 | 0 |  | 12 | 0 | 0 | 0 | 1992 | 直営 | 移管
長崎県 | 42209 | 42-209-08-003 | 対馬市 | 厳美清華苑 | 18873 | 7868 |  |  | 131.35 |  | 生産量 | 無し |  | 焼却無し |  | 好気,高負荷,膜分離 |  | 脱水,乾燥 |  | 堆肥化 |  |  |  |  | 60 | 0 | 0.5 | 0 | 2002 | 一部委託
長崎県 | 42210 | 42-210-08-001 | 壱岐市 | 壱岐市勝本町自給肥料供給センター |  |  | 3332 |  | 5768 |  | 生産量 | 無し |  | 焼却無し |  | 好気 |  | 脱水 |  | 堆肥化 |  |  |  |  | 22 | 22 | 22 | 0 | 2006 | 直営
長崎県 | 42210 | 42-210-08-002 | 壱岐市 | 壱岐市汚泥再生処理センター | 19545 | 6568 |  | 67 | 147 |  | 生産量 | 無し |  | 焼却無し |  | 高負荷 |  | 脱水 |  | 堆肥化 |  |  |  |  | 96 | 0 | 1.2 | 0 | 2012 | 直営
長崎県 | 42211 | 42-211-08-001 | 五島市 | 五島市福江衛生センター | 9256 | 17805 |  |  | 0 | 0 |  | 無し |  | 施設外焼却 | 805 | 標脱 |  | 脱水 | [6 empty] | 50 | 59 | 0 | 0 | 1981 | 直営
長崎県 | 42211 | 42-211-08-002 | 五島市 | 五島市西部衛生センター | 8601 | 3830 |  |  | 0 | 0 |  | 無し |  | 施設内焼却 | 73 | 標脱 |  | 焼却 | [6 empty] | 25 | 225.6 | 0 | 0 | 1987 | 委託
長崎県 | 42211 | 42-211-08-003 | 五島市 | 五島市奈留衛生センター | 1923 | 287 |  |  | 0 | 0 |  | 無し |  | 施設内焼却 | 6 | 高負荷 |  | 脱水,焼却 | [6 empty] | 7 | 5.13 | 0 | 0 | 1989 | 直営
長崎県 | 42212 | 42-212-08-001 | 西海市 | 大島し尿処理場 | 0 | 0 | 0 | 0 | 0 | 0 | 排出量・売却量 | 無し |  | 焼却無し |  | 高負荷 |  | 脱水,焼却 | [6 empty] | 20 | 0 | 0 | 0 | 1987 | 委託 | 廃止
長崎県 | 42212 | 42-212-08-002 | 西海市 | 平島汚泥再生処理センター | 202 |  | 11 |  | 2 |  | 生産量 | 無し |  | 焼却無し |  | 標脱 |  | 脱水,乾燥 |  | 堆肥化 |  |  |  |  | 1.1 | 0.002 | 0.12 | 0 | 2005 | 委託
長崎県 | 42212 | 42-212-08-003 | 西海市 | 西海市汚泥再生処理センター | 11224 | 17254 | 0 | 0 | 552 |  | 排出量・売却量 | 無し | 0 | 焼却無し | 0 | 高負荷 |  | 脱水 |  | 助燃剤製造 |  |  |  |  | 74 | 0 | 0 | 0 | 2013 | 委託 | 新設（新規稼働）
長崎県 | 42213 | 42-213-08-001 | 雲仙市 | 小浜クリーンセンター | 12814 | 3634 | 0 | 0 | 0 | 0 |  | 無し |  | 焼却無し |  | 高負荷,膜分離 |  | 脱水 |  | その他 |  |  |  |  | 43 | 0 | 0 | 0 | 1992 | 委託
長崎県 | 42214 | 42-214-08-001 | 南島原市 | 南島原市深江衛生センターし尿処理施設 | 7202 | 4512 |  |  | 0 | 0 |  | 無し |  | 施設外焼却 | 308 | 高負荷 |  | 脱水 | [6 empty] | 21 | 0 | 0 | 0 | 1987 | 直営
長崎県 | 42214 | 42-214-08-002 | 南島原市 | 南島原市南有馬衛生センターし尿処理施設 | 21101 | 7271 |  |  | 0 | 0 |  | 無し |  | 施設外焼却 | 625 | 標脱 |  | 脱水 | [6 empty] | 71 | 0 | 0 | 0 | 1992 | 直営
長崎県 | 42383 | 42-383-08-001 | 小値賀町 | 小値賀町し尿処理場 | 1113 | 2652 | 0 | 0 | 0 | 0 |  | 無し | 0 | 焼却無し | 0 | 高負荷 |  | 脱水,乾燥 | [6 empty] | 9 | 0 | 0 | 0 | 1995 | 直営
長崎県 | 42411 | 42-411-08-001 | 新上五島町 | 新上五島町クリーンセンター汚泥再生処理センター | 18763 | 4119 | 164 |  | 173 | 21089 | 生産量 | 有り | 11 | 施設外焼却 | 131 | 高負荷,膜分離 |  | 脱水,乾燥 |  | メタン発酵,堆肥化 |  | 21089 | 449801 | 所内利用（熱利用） | 72 | 3 | 1 | 257 | 2002 | 委託
長崎県 | 42811 | 42-811-08-001 | 南高北部環境衛生組合 | グリーンハット環境センター | 21400 | 11124 | 106 |  | 198 |  | 排出量・売却量 | 無し |  | 焼却無し |  | 標脱 |  | 脱水 |  | 堆肥化 |  |  |  |  | 100 | 2 | 9 | 0 | 2007 | 直営
長崎県 | 42814 | 42-814-08-001 | 北松南部清掃一部事務組合 | 北松南部浄化センター | 9733 | 3298 | 0 | 0 | 0 | 0 |  | 無し |  | 施設外焼却 | 269 | 高負荷,膜分離 |  | 脱水 | [6 empty] | 80 | 0 | 0 | 0 | 1989 | 直営
長崎県 | 42817 | 42-817-08-001 | 東彼地区保健福祉組合 | 東彼地区環境センター | 13560 | 8194 | 0 |  | 139 |  | 生産量 | 無し |  | 焼却無し |  | 高負荷,膜分離 |  | 脱水 |  | 堆肥化 |  |  |  |  | 77 | 0 | 0.98 | 0 | 2001 | 直営
長崎県 | 42872 | 42-872-08-001 | 北松北部環境組合 | 北松北部クリーンセンター | 38458 | 18181 | 708 |  | 378 |  | 生産量 | 無し |  | 焼却無し |  | 標脱,高負荷,膜分離 |  | 乾燥 |  | 堆肥化 |  |  |  |  | 148 | 5 | 3.6 | 0 | 2005 | 委託
熊本県 | 43202 | 43-202-08-001 | 八代市 | 八代市衛生処理センター | 8095 | 0 | 0 | 0 | 0 | 26525 | 生産量 | 無し | 0 | 焼却無し | 0 | 嫌気 |  | その他 |  | メタン発酵 |  | 26525 | 0 | 所内利用（熱利用） | 50 | 0 | 0 | 400 | 1961 | 一部委託
熊本県 | 43202 | 43-202-08-002 | 八代市 | 八代市浄化槽汚泥処理施設 | 0 | 31455 | 0 | 1122 | 0 | 0 |  | 無し | 0 | 施設外焼却 | 1545 | 下水投入,浄化槽専用 |  | 脱水 |  |  |  | 0 | 0 |  | 96 | 0 | 0 | 0 | 2006 | 一部委託
熊本県 | 43204 | 43-204-08-001 | 荒尾市 | 松ヶ浦環境センター | 17790 | 6738 | 0 | 0 | 0 | 0 |  | 無し | 0 | 施設内焼却 | 286 | 嫌気,好気,高負荷,膜分離,下水投入 |  | 脱水,乾燥,焼却 | [6 empty] | 65 | 0 | 0 | 0 | 1996 | 直営
熊本県 | 43206 | 43-206-08-001 | 玉名市 | 水の守 | 4201 | 11224 |  |  | 0 | 0 |  | 無し |  | 焼却無し |  | その他 |  | その他 |  | その他 |  |  |  |  | 55 | 0 | 0 | 0 | 2012 | 委託
熊本県 | 43208 | 43-208-08-001 | 山鹿市 | 山鹿市し尿前処理施設 | 2054 | 5464 | 0 | 0 | 0 | 0 |  | 無し |  | 焼却無し |  | 一次処理 |  | その他 |  | その他 |  |  |  |  | 30 | 0 | 0 | 0 | 1994 | 委託
熊本県 | 43215 | 43-215-08-001 | 天草市 | 牛深し尿処理場 | 5898 | 0 | 0 | 0 | 0 | 0 |  | 無し | 0 | 施設外焼却 | 414 | 焼却 |  | 焼却 | [6 empty] | 30 | 0 | 0 | 0 | 1978 | 直営
熊本県 | 43215 | 43-215-08-002 | 天草市 | 本渡衛生センター | 7123 | 11081 | 0 | 0 | 124 | 0 | 生産量 | 無し | 0 | 焼却無し | 0 | 標脱,下水投入 |  | 乾燥 |  | 堆肥化 |  |  |  |  | 56 | 0 | 0.36 | 0 | 1982 | 委託
熊本県 | 43215 | 43-215-08-003 | 天草市 | 牛深し尿処理場浄化槽汚泥処理施設 | 0 | 12736 | 0 | 0 | 0 | 0 |  | 無し | 0 | 施設外焼却 | 386 | 浄化槽専用 |  | 焼却 | [6 empty] | 45 | 0 | 0 | 0 | 1993 | 一部委託
熊本県 | 43447 | 43-447-08-001 | 山都町 | 千滝クリーンハウス | 4387 | 11475 |  |  | 0 |  |  | 無し |  | 施設外焼却 | 463 | 高負荷,膜分離 |  | 乾燥 | [6 empty] | 40 | 0 | 0 | 0 | 1994 | 直営
熊本県 | 43531 | 43-531-08-001 | 苓北町 | 富岡浄化センターし尿等前処理施設 | 432 | 1500 | 0 | 0 | 0 | 0 |  | 無し | 0 | 焼却無し | 0 | 下水投入 |  | 脱水 | [6 empty] | 7 | 0 | 0 | 0 | 2006 | 委託
熊本県 | 43857 | 43-857-08-001 | 御船地区衛生施設組合 | 環境クリーンセンター | 7578 | 15264 |  | 752 | 171 |  | 生産量 | 無し |  | 焼却無し |  | 高負荷 |  | 脱水,乾燥 |  | 堆肥化 |  |  |  |  | 90 | 0 | 0 | 0 | 1991 | 直営
熊本県 | 43935 | 43-935-08-001 | 上天草衛生施設組合 | 上天草衛生センター | 11743 | 19698 | 37 | 0 | 282 | 0 | 生産量 | 無し |  | 焼却無し |  | 高負荷,膜分離 |  | 脱水 |  | 堆肥化 |  |  |  |  | 115 | 2 | 8 | 0 | 2005 | 直営
熊本県 | 43954 | 43-954-08-001 | 山鹿植木広域行政事務組合 | 山鹿植木広域行政事務組合山鹿衛生処理センター | 5193 | 21895 |  |  | 504 |  | 排出量・売却量 | 無し |  | 施設外焼却 | 548 | 標脱 |  | 脱水 |  | 堆肥化 |  |  |  |  | 92 | 0 | 4 | 0 | 1980 | 一部委託
熊本県 | 43974 | 43-974-08-001 | 八代生活環境事務組合 | 衛生センター | 5180 | 9489 |  |  | 1 |  | 生産量 | 無し |  | 施設外焼却 | 500 | 好気 |  | 脱水,乾燥 |  | その他 |  |  |  |  | 60 | 0 | 0.7 | 0 | 1978 | 直営
熊本県 | 43985 | 43-985-08-001 | 阿蘇広域行政事務組合 | 滝美園し尿処理場 | 2018 | 4272 |  |  | 247 |  | 排出量・売却量 | 無し | 0 | 焼却無し | 0 | 標脱 |  | 脱水,乾燥 |  | 堆肥化 |  |  |  |  | 18 | 0 | 1.2 | 0 | 1990 | 直営
熊本県 | 43985 | 43-985-08-002 | 阿蘇広域行政事務組合 | 衛生処理センター | 0 | 0 |  |  | 0 |  |  | 無し |  | 焼却無し |  | 好希釈 |  | 脱水 |  | 堆肥化 |  |  |  |  | 46 | 0 | 60 | 0 | 1968 | 直営 | 休止
熊本県 | 43985 | 43-985-08-003 | 阿蘇広域行政事務組合 | 大阿蘇環境センター蘇水館 | 7184 | 22578 |  |  | 144 |  | 排出量・売却量 | 無し | 0 | 焼却無し | 0 | 膜分離 |  | 脱水,乾燥 |  | 堆肥化 |  |  |  |  | 91 | 0 | 2 | 0 | 2006 | 委託
熊本県 | 43986 | 43-986-08-001 | 人吉球磨広域行政組合 | 汚泥再生処理センター | 13380.89 | 22107.78 |  | 2681.2 | 292.8 |  | 生産量 | 無し |  | 焼却無し |  | 膜分離 |  | 脱水 |  | 堆肥化 |  |  |  |  | 96 | 0 | 8 | 0 | 2007 | 一部委託
熊本県 | 43991 | 43-991-08-001 | 有明広域行政事務組合 | 第１衛生センター | 5976 | 13491 |  |  | 0 |  | 生産量 | 無し |  | 施設内焼却 | 59 | 高負荷 |  | 脱水,乾燥,焼却 |  | その他 |  |  |  |  | 68 | 0 | 0 | 0 | 1995 | 委託
熊本県 | 43991 | 43-991-08-002 | 有明広域行政事務組合 | 第２衛生センター | 6179 | 8836 |  |  | 112 |  | 生産量 | 無し |  | 焼却無し |  | 高負荷 |  | 脱水,乾燥 |  | その他 |  |  |  |  | 40 | 0 | 0 | 0 | 1982 | 委託
熊本県 | 43995 | 43-995-08-001 | 宇城広域連合 | 浄化センター | 9691 | 29032 | 36 |  | 165 | 130350 | 排出量・売却量 | 無し |  | 施設外焼却 | 49 | 嫌気 |  | 脱水,乾燥 |  | 堆肥化 |  | 130350 | 742738500 |  | 145 | 0.131 | 0.614 | 357 | 1971 | 委託
熊本県 | 43995 | 43-995-08-002 | 宇城広域連合 | 浄化センター | 3675 | 11012 | 13 |  | 63 |  | 排出量・売却量 | 無し |  | 施設外焼却 | 49 | 好気 |  | 乾燥 |  | 堆肥化 |  |  |  |  | 55 | 0.049 | 0.234 | 0 | 1981 | 委託
熊本県 | 43996 | 43-996-08-001 | 菊池広域連合 | クリーンセンター花房 | 8515 | 21727 |  |  | 199 |  | 生産量 | 無し |  | 焼却無し |  | 高負荷,膜分離 |  | 脱水,乾燥 |  | 堆肥化 |  |  |  |  | 96 | 0 | 1 | 0 | 2005 | 一部委託
大分県 | 44201 | 44-201-08-001 | 大分市 | 大分市大洲園処理場 | 14709 | 101967 | [5 empty] | 無し |  | 施設外焼却 | 4943 | 下水投入,浄化槽専用 |  | 脱水 |  | その他 |  |  |  |  | 390 | 0 | 0 | 0 | 2002 | 直営
大分県 | 44202 | 44-202-08-001 | 別府市 | 別府市し尿処理場春木苑 | 1713 | 23806 | 0 | 0 | 0 | 76808 | 生産量 | 無し |  | 施設外焼却 | 43 | 嫌気,下水投入 |  | 脱水 |  | メタン発酵 |  | 76808 | 39860 | 所内利用（熱利用） | 100 | 0.4 | 0 | 300 | 1969 | 直営
大分県 | 44203 | 44-203-08-001 | 中津市 | 中津市清掃センター | 34126 | 20875 | [5 empty] | 無し |  | 施設外焼却 | 2129 | 高負荷,膜分離 |  | 脱水,焼却 | [6 empty] | 176 | 0 | 0 | 0 | 2007 | 委託
大分県 | 44204 | 44-204-08-001 | 日田市 | 日田市環境衛生センター | 9817 | 12207 |  |  | 125 |  | 生産量 | 無し |  | 焼却無し |  | 高負荷 |  | 脱水,乾燥 |  | 堆肥化 |  |  |  |  | 82 | 0 | 1 | 0 | 2000 | 一部委託
大分県 | 44205 | 44-205-08-001 | 佐伯市 | クリーンセンター | 4079 | 33086 | [5 empty] | 無し |  | 施設外焼却 | 725 | 膜分離,一次処理 |  | 脱水 | [6 empty] | 102 | 0 | 0 | 0 | 1996 | 委託
大分県 | 44206 | 44-206-08-001 | 臼杵市 | 臼杵市し尿等前処理施設 | 1722 | 10106 | 0 | 0 | 0 | 0 |  | 無し |  | 焼却無し |  | その他 |  | その他 | [6 empty] | 45 | 0 | 0 | 0 | 2005 | 委託
大分県 | 44206 | 44-206-08-002 | 臼杵市 | 臼杵市浄化センター （休止中） | 0 | 0 | 0 | 0 | 0 | 0 |  | 無し |  | 焼却無し |  | 標脱,その他 |  | 脱水,乾燥,焼却 | [6 empty] | 50 | 0 | 0 | 0 | 1980 | 直営 | 休止
大分県 | 44207 | 44-207-08-001 | 津久見市 | 津久見市浄化センター | 1433 | 6156 | [5 empty] | 無し |  | 施設内焼却 | 196 | 標脱 |  | 焼却 |  | その他 |  |  |  |  | 50 | 0 | 0 | 0 | 1992 | 直営
大分県 | 44208 | 44-208-08-001 | 竹田市 | 竹田市衛生センター | 2957 | 11549 | 0 | 0 | 0 | 0 |  | 無し | 0 | 焼却無し | 0 | 標脱 |  | 脱水 |  | 堆肥化 |  | 0 | 0 |  | 40 | 0 | 0 | 0 | 1990 | 直営
大分県 | 44209 | 44-209-08-001 | 豊後高田市 | 豊後高田市クリーンセンター | 4096 | 4490 | 0 | 0 | 0 | 0 |  | 無し | 0 | 施設外焼却 | 316 | 標脱 |  | 脱水 |  |  |  | 0 | 0 |  | 36 | 0 | 0 | 0 | 1995 | 委託
大分県 | 44209 | 44-209-08-002 | 豊後高田市 | 豊後高田市真香浄化センター | 0 | 0 | 0 | 0 | 0 | 0 |  | 無し | 0 | 焼却無し | 0 | 標脱 |  | 脱水 |  |  |  | 0 | 0 |  | 16 | 0 | 0 | 0 | 1998 | 直営 | 休止
大分県 | 44211 | 44-211-08-001 | 宇佐市 | 宇佐市環境衛生センター | 14093 | 8889 |  |  | 968 |  | 排出量・売却量 | 無し |  | 焼却無し |  | 標脱 |  | 脱水 |  | 堆肥化 |  |  |  |  | 87 | 0 | 0 | 0 | 1998 | 直営
大分県 | 44212 | 44-212-08-001 | 豊後大野市 | 豊後大野市白鹿浄化センター | 3077 | 17607 | 20 |  | 209 |  | 生産量 | 無し |  | 焼却無し |  | 高負荷,膜分離 |  | 脱水 |  | 堆肥化 |  |  |  |  | 80 | 1 | 2 | 0 | 2003 | 直営
大分県 | 44214 | 44-214-08-001 | 国東市 | 国東市し尿処理場 | 2829 | 6760 |  |  |  | 0 |  | 無し | 0 | 施設外焼却 | 293 | 好一段 |  | 脱水 | [6 empty] | 50 | 0 | 0 | 0 | 1986 | 直営
大分県 | 44322 | 44-322-08-001 | 姫島村 | 姫島村し尿処理場 | 81 | 59 | 0 | 0 | 0 | 0 |  | 無し |  | 焼却無し |  | 下水投入 |  | その他 | [6 empty] | 0.59 | 0 | 0 | 0 | 2012 | 直営
大分県 | 44826 | 44-826-08-001 | 由布大分環境衛生組合 | 由布大分環境衛生センター | 4324 | 24584 |  |  | 223 |  | 排出量・売却量 | 無し |  | 焼却無し |  | 標脱,高負荷,膜分離 |  | 脱水,乾燥 |  | 堆肥化 |  |  |  |  | 80 | 80 | 1 | 0.1 | 2004 | 直営
大分県 | 44835 | 44-835-08-001 | 杵築速見環境浄化組合 | 杵築速見環境浄化センター | 4105 | 14398 | [5 empty] | 無し |  | 施設内焼却 | 42 | 高負荷 |  | 焼却 | [6 empty] | 58 | 0 | 0 | 0 | 1997 | 直営 | 能力変更
大分県 | 44861 | 44-861-08-001 | 玖珠九重行政事務組合 | 玖珠環境衛生センター | 3392 | 15696 |  | 178 | 162 |  | 生産量 | 無し |  | 焼却無し |  | 高負荷,膜分離 |  | 脱水 |  | 堆肥化 |  |  |  |  | 52 |  | 4 |  | 2005 | 直営
宮崎県 | 45201 | 45-201-08-001 | 宮崎市 | 宮崎市衛生処理センター | 4724 | 5599 | 0 | 0 | 0 | 0 |  | 無し |  | 焼却無し |  | 高負荷 |  | その他 | [6 empty] | 107 | 0 | 0 | 0 | 1999 | 委託
宮崎県 | 45201 | 45-201-08-002 | 宮崎市 | 宮崎市佐土原クリーンパーク | 3191 | 8520 | 0 | 0 | 0 | 0 |  | 無し |  | 施設外焼却 | 297 | 高負荷,膜分離 |  | 脱水,その他 | [6 empty] | 43 | 0 | 0 | 0 | 1996 | 委託
宮崎県 | 45202 | 45-202-08-001 | 都城市 | 清浄館 | 7436 | 37378 | 0 | 0 | 58 | 0 | 生産量 | 無し |  | 焼却無し |  | 高負荷,膜分離,焼却,下水投入,一次処理 |  | 脱水 |  | 堆肥化 |  |  |  |  | 114 | 0 | 1 | 0 | 1994 | 委託
宮崎県 | 45203 | 45-203-08-001 | 延岡市 | 延岡市衛生センター | 3331 | 24817 |  |  | 104 | 53076 | 排出量・売却量 | 無し |  | 焼却無し |  | 嫌気,下水投入,一次処理 |  | 脱水 |  | メタン発酵,堆肥化 |  | 53076 | 20000 | 所内利用（発電利用） | 165 |  | 165 | 733 | 1991 | 委託
宮崎県 | 45204 | 45-204-08-001 | 日南市 | 日南市衛生センター | 7874 | 23221 |  |  | 134 |  | 生産量 | 無し |  | 施設内焼却 | 146 | 標脱 |  | 脱水,乾燥,焼却 |  | 堆肥化 |  |  |  |  | 100 | 0 | 0.6 | 0 | 1982 | 直営
宮崎県 | 45206 | 45-206-08-001 | 日向市 | 財光寺汚泥処理場 | 3963 | 16144 | [5 empty] | 無し |  | 焼却無し |  | 好気,下水投入,浄化槽専用 |  | 脱水 |  | 堆肥化 |  |  |  |  | 24 | 0 | 0 | 0 | 1987 | 委託
宮崎県 | 45207 | 45-207-08-001 | 串間市 | 串間市環境センター串間エコクリーンセンター | 3013 | 8601 | 249 |  | 78 | 10690 | 生産量 | 無し |  | 焼却無し |  | 高負荷,膜分離 |  | 脱水 |  | メタン発酵,堆肥化 |  | 10690 | 把握していない | 所内利用（熱利用） | 35 | 0.9 | 0.39 | 168 | 2001 | 委託
宮崎県 | 45208 | 45-208-08-001 | 西都市 | 西都市衛生センター | 5089 | 8505 | 0 | 0 | 515 | 0 | 排出量・売却量 | 無し |  | 焼却無し |  | 高負荷 |  | 脱水,乾燥 |  | 堆肥化 |  |  |  |  | 45 | 0 | 0 | 0 | 1992 | 委託
宮崎県 | 45209 | 45-209-08-001 | えびの市 | えびの市環境センター | 5843 | 10949 |  |  | 0 |  |  | 無し |  | 焼却無し |  | 標脱 |  | 脱水 |  | 堆肥化 |  |  |  |  | 40 | 0 | 0 | 0 | 1989 | 一部委託
宮崎県 | 45341 | 45-341-08-001 | 三股町 | 三股町衛生センター | 2024 | 8501 | [5 empty] | 無し |  | 施設内焼却 | 47 | 標脱 |  | 脱水,乾燥,焼却 | [6 empty] | 110 | 0 | 0 | 0 | 1982 | 直営
宮崎県 | 45383 | 45-383-08-001 | 綾町 | 綾町自給肥料供給施設 | 2312 | 2984 |  |  | 4268 |  | 排出量・売却量 | 無し |  | 焼却無し |  | その他 |  | その他 |  | 堆肥化 |  |  |  |  | 5.05 | 0 | 4.5 | 0 | 1997 | 直営
宮崎県 | 45402 | 45-402-08-001 | 新富町 | 新富し尿処理施設（潮香苑） | 2924 | 12178 | 417 | 0 |  |  |  | 無し |  | 施設外焼却 | 417 | 嫌気,好気 |  | 脱水,焼却 |  | その他 |  |  |  |  | 48 | 1 | 0 | 0 | 2008 | 委託
宮崎県 | 45403 | 45-403-08-001 | 西米良村 | 西米良村し尿前処理施設 | 187 | 649 | 0 | 0 | 0 |  | 生産量 | 無し |  | 焼却無し |  | 下水投入,一次処理 |  | 脱水 |  | 堆肥化 |  |  |  |  | 2.5 | 0 | 0.13 | 0 | 2010 | 直営
宮崎県 | 45421 | 45-421-08-001 | 門川町 | 門川町衛生センター | 569 | 6688 |  |  | 0 | 0 |  | 無し |  | 施設内焼却 | 68 | 好二段,標脱 |  | 脱水,乾燥,焼却 | [6 empty] | 40 | 0 | 0 | 0 | 1981 | 委託
宮崎県 | 45811 | 45-811-08-001 | 高鍋・木城衛生組合 | 高鍋木城衛生組合衛生センター | 3731 | 10139 | 0 | 0 | 411 | 0 | 排出量・売却量 | 無し |  | 焼却無し |  | 標脱 |  | その他 |  | その他 |  |  |  |  | 40 | 0 | 0 | 0 | 1985 | 直営
宮崎県 | 45812 | 45-812-08-001 | 川南・都農衛生組合 | 川南･都農衛生センタ－ | 4075 | 12629 |  |  | 0 | 0 |  | 無し |  | 施設内焼却 | 8.2 | 標脱 |  | 脱水,乾燥,焼却,その他 |  | その他 |  |  |  |  | 45 | 0 | 0 | 0 | 1987 | 委託
宮崎県 | 45814 | 45-814-08-001 | 宮崎県中部地区衛生組合 | 宮崎県中部地区衛生組合内之八重処理場 | 9198 | 23916 | 0 | 0 | 0 | 0 |  | 無し | 0 | 焼却無し | 0 | 高負荷 |  | 脱水 |  |  |  | 0 | 0 |  | 110 | 0 | 0 | 0 | 1988 | 直営
宮崎県 | 45825 | 45-825-08-001 | 西臼杵広域行政事務組合 | 西臼杵広域行政事務組合し尿処理施設 | 3422 | 7235 |  |  | 221 |  | 排出量・売却量 | 無し |  | 施設内焼却 | 187 | 標脱 |  | 脱水,乾燥,焼却 |  | 堆肥化 |  |  |  |  | 40 | 0 | 3 | 0 | 1997 | 直営
宮崎県 | 45832 | 45-832-08-001 | 入郷地区衛生組合 | 入郷地区クリーンセンター | 744 | 5076 | 13 |  | 60 |  | 生産量 | 無し |  | 焼却無し |  | 高負荷,膜分離 |  | 脱水,乾燥 |  | 堆肥化,その他 |  |  |  |  | 28 | 0.3 | 4.5 | 0 | 2002 | 直営
宮崎県 | 45838 | 45-838-08-001 | 小林高原衛生事業事務組合 | ＫＮＴクリーンセンター | 5912 | 22859 |  |  | 1375 |  | 排出量・売却量 | 無し |  | 焼却無し |  | 高負荷,膜分離 |  | 脱水 |  | 堆肥化 |  |  |  |  | 88 | 0 | 3.7 | 0 | 1999 | 一部委託
鹿児島県 | 46201 | 46-201-08-001 | 鹿児島市 | 鹿児島市衛生処理センター | 15188 | 69108 |  | 643 | 0 | 0 |  | 無し |  | 焼却無し |  | 一次処理 |  | 脱水 | [6 empty] | 170 | 4472.3 | 0 | 0 | 2001 | 一部委託
鹿児島県 | 46201 | 46-201-08-002 | 鹿児島市 | 愛宕園衛生処理場 | 0 | 0 | [5 empty] | 無し |  | 焼却無し |  | 標脱 |  | 脱水 | [6 empty] | 30 |  |  |  | 1979 |  | 休止
鹿児島県 | 46203 | 46-203-08-001 | 鹿屋市 | 鹿屋市衛生処理場 | 12635 | 37964 |  |  |  | 0 |  | 無し | 0 | 施設内焼却 | 887 | 標脱 |  | 脱水,焼却 |  |  |  | 0 | 0 |  | 126 | 0 | 0 | 0 | 1989 | 直営
鹿児島県 | 46213 | 46-213-08-001 | 西之表市 | 西京苑 | 5434 | 6114 | 0 | 0 | 0 | 0 |  | 無し |  | 焼却無し |  | 標脱 |  | 乾燥 | [6 empty] | 40 | 0 | 0 | 0 | 1981 | 直営
鹿児島県 | 46214 | 46-214-08-001 | 垂水市 | 垂水市環境センター | 2509 | 12043 |  |  | 321 |  | 排出量・売却量 | 無し |  | 焼却無し |  | 高負荷,膜分離 |  | 脱水 |  | 堆肥化 |  |  |  |  | 39 | 0 | 0.9 | 0 | 2000 | 直営
鹿児島県 | 46215 | 46-215-08-001 | 薩摩川内市 | 下甑環境センター | 373 | 713 | [5 empty] | 無し |  | 施設内焼却 | 200 | 高負荷,膜分離 |  | 焼却 | [6 empty] | 6 |  |  |  | 1993 | 委託
鹿児島県 | 46215 | 46-215-08-002 | 薩摩川内市 | 上甑し尿等投入施設 | 116 | 495 | [5 empty] | 無し |  | 焼却無し |  | 下水投入 |  | 脱水 | [6 empty] | 1.55 |  |  |  | 2005 | 委託
鹿児島県 | 46215 | 46-215-08-003 | 薩摩川内市 | 川内汚泥再生処理センター | 22593 | 46708 |  |  | 171.27 |  | 生産量 | 無し |  | 焼却無し |  | 高負荷,膜分離,浄化槽専用 |  | 脱水 |  | 炭化 |  |  |  |  | 224 |  | 6.1 |  | 2012 | 委託
鹿児島県 | 46218 | 46-218-08-001 | 霧島市 | 霧島市南部し尿処理場 | 18089 | 35726 |  |  | 2183 |  | 排出量・売却量 | 無し |  | 焼却無し |  | 高負荷,膜分離,その他 |  | 脱水 |  | 堆肥化 |  |  |  |  | 190 | 0 | 0 | 0 | 2006 | 委託
鹿児島県 | 46218 | 46-218-08-002 | 霧島市 | 牧園･横川地区し尿処理場 | 3124 | 7233 |  |  | 13 |  | 生産量 | 無し |  | 施設内焼却 | 795 | 高負荷,膜分離 |  | 脱水,乾燥,焼却 |  | 堆肥化 |  |  |  |  | 36 | 0 | 4 | 0 | 1999 | 委託
鹿児島県 | 46224 | 46-224-08-001 | 伊佐市 | 伊佐市衛生センター | 10664 | 16313 |  |  | 590 |  | 排出量・売却量 | 無し |  | 焼却無し |  | 標脱 |  | 脱水 |  | 堆肥化 |  |  |  |  | 64 | 0 | 5 | 0 | 1998 | 一部委託
鹿児島県 | 46225 | 46-225-08-001 | 姶良市 | あいらクリーンセンター | 15209 | 43254 |  |  | 0 | 0 |  | 無し |  | 施設内焼却 | 1630 | 嫌気,好気,高負荷 |  | 脱水,乾燥,焼却 | [6 empty] | 195 | 0 | 0 | 0 | 2000 | 直営
鹿児島県 | 46392 | 46-392-08-001 | さつま町 | さつま町環境センター | 6278 | 13733 |  |  | 0 | 0 |  | 無し |  | 施設内焼却 | 600 | 高負荷,膜分離 |  | 脱水,乾燥,焼却 | [6 empty] | 71 | 0 | 0 | 0 | 1999 | 直営
鹿児島県 | 46452 | 46-452-08-001 | 湧水町 | 湧水町衛生処理場 | 3321 | 4232 | 0 | 0 | 0 | 0 |  | 無し | 0 | 施設内焼却 | 584 | 標脱 |  | 焼却 | [6 empty] | 25 | 0 | 0 | 0 | 1998 | 直営
鹿児島県 | 46505 | 46-505-08-001 | 屋久島町 | 屋久島クリーンセンター | 3047 | 9724 | 0 | 0 | 0 | 0 |  | 無し | 0 | 施設内焼却 | 481 | 高負荷,膜分離 |  | 脱水,乾燥,焼却 | [6 empty] | 46 | 0 | 0 | 0 | 1999 | 直営
鹿児島県 | 46525 | 46-525-08-001 | 瀬戸内町 | 瀬戸内町衛生センター | 2032 | 3856 | 0 | 0 | 26 |  | 排出量・売却量 | 無し |  | 焼却無し |  | 高負荷 |  | 乾燥 |  | 堆肥化 |  |  |  |  | 15 | 0 | 3 | 0 | 1995 | 直営
鹿児島県 | 46525 | 46-525-08-002 | 瀬戸内町 | 加計呂麻クリーンセンター | 429 | 395 | 0 | 0 | 1 |  | 排出量・売却量 | 無し |  | 焼却無し |  | 高負荷 |  | 乾燥 |  | 堆肥化 |  |  |  |  | 4 | 0 | 0 | 0 | 1991 | 直営
鹿児島県 | 46534 | 46-534-08-001 | 知名町 | 知名町有機物供給センター | 894 |  | 123 | 278 | 0 | 0 |  | 無し |  | 焼却無し |  | 好気 |  | 焼却 |  | 堆肥化 |  | 0 | 0 |  | 7.11 | 7.11 | 7.11 | 0 | 1992 | 委託
鹿児島県 | 46808 | 46-808-08-001 | いちき串木野市・日置市衛生処理組合 | 串木野衛生センター | 5976 | 8674 | [5 empty] | 無し |  | 施設内焼却 | 941 | 膜分離 |  | 脱水,乾燥,焼却 | [6 empty] | 58 |  | 0 |  | 1999 | 一部委託
鹿児島県 | 46811 | 46-811-08-001 | 南薩地区衛生管理組合 | 枕崎衛生センター | 3930 | 12959 | 0 | 0 | 0 | 0 |  | 無し |  | 焼却無し |  | 嫌気,好気 |  | 脱水 |  |  |  | 0 | 0 |  | 45 | 0 | 0 | 0 | 1978 | 直営
鹿児島県 | 46811 | 46-811-08-002 | 南薩地区衛生管理組合 | 南さつま衛生センター | 14607 | 30295 | 0 | 0 | 0 | 0 |  | 無し |  | 焼却無し |  | 好二段 |  | 脱水 |  |  |  | 0 | 0 |  | 116 | 0 | 0 | 0 | 1980 | 委託
鹿児島県 | 46832 | 46-832-08-001 | 肝属東部衛生処理組合 | 肝付東部衛生処理場 | 7572 | 18403 | [5 empty] | 無し |  | 施設内焼却 | 865 | 標脱 |  | 脱水,乾燥,焼却 | [6 empty] | 70 |  | 0 |  | 1989 | 一部委託
鹿児島県 | 46854 | 46-854-08-001 | 指宿広域市町村圏組合 | 指宿広域 汚泥リサイクルセンター | 7981 | 29938 | 14 |  | 256 |  | 生産量 | 無し |  | 焼却無し |  | 高負荷,膜分離 |  | 脱水 |  | 堆肥化 |  |  |  |  | 134 | 0.24 | 0.75 | 0 | 2012 | 直営
鹿児島県 | 46855 | 46-855-08-001 | 曽於北部衛生処理組合 | そお北部クリーンセンター | 8598 | 18499 | [5 empty] | 無し |  | 施設内焼却 | 871 | 高負荷,膜分離 |  | 脱水,乾燥,焼却 | [6 empty] | 81 |  | 0 |  | 1997 | 一部委託
鹿児島県 | 46861 | 46-861-08-001 | 南大隅衛生管理組合 | 南大隅衛生管理組合し尿処理施設 | 4503 | 6772 | 0 | 0 | 0 | 0 |  | 無し |  | 施設内焼却 | 44 | 高負荷,膜分離 |  | 乾燥,焼却 | [6 empty] | 31 | 0 | 0 | 0 | 1995 | 委託
鹿児島県 | 46870 | 46-870-08-001 | 中南衛生管理組合 | 汚泥再生処理センター | 4756 | 6729 | 12 |  | 35 |  | 生産量 | 無し |  | 焼却無し |  | 標脱 |  | 脱水,乾燥 |  | 堆肥化 |  |  |  |  | 30 | 0.3 | 0 | 0 | 1975 | 直営
鹿児島県 | 46872 | 46-872-08-001 | 大島地区衛生組合 | 有良汚泥再生処理センター | 2.387 | 10.033 |  |  | 95 |  | 排出量・売却量 | 無し |  | 焼却無し |  | 膜分離 |  | 脱水 |  | 堆肥化 |  |  |  |  | 40 | 0 | 1 | 0 | 2008 | 直営
鹿児島県 | 46904 | 46-904-08-001 | 北薩広域行政事務組合 | 北薩広域行政事務組合衛生センター | 11747 | 29170 |  |  | 64 |  | 生産量 | 無し |  | 施設内焼却 | 1764 | 標脱 |  | 脱水,乾燥,焼却 |  | その他 |  |  |  |  | 121 | 0 | 0.06 | 0 | 1997 | 一部委託
鹿児島県 | 46908 | 46-908-08-001 | 曽於南部厚生事務組合 | 曽於南部厚生事務組合衛生センター | 6702 | 14328 |  |  |  | 0 |  | 有り | 113 | 施設内焼却 | 52 | 標脱 |  | 脱水,乾燥,焼却 | [6 empty] | 80 | 0 | 0 | 0 | 1982 | 一部委託
沖縄県 | 47201 | 47-201-08-001 | 那覇市 | 那覇市し尿等下水道放流施設 | 2154 | 3597 | 0 | 0 | 0 | 0 |  | 無し | 0 | 施設外焼却 | 295 | 下水投入 |  | 脱水 | [6 empty] | 24 | 0 | 0 | 0 | 2008 | 委託
沖縄県 | 47207 | 47-207-08-001 | 石垣市 | 石垣市し尿処理場 | 187 | 13157 | 0 | 0 | 0 | 0 |  | 有り | 450 | 焼却無し |  | 嫌気 |  | 乾燥 | [6 empty] | 25 | 0 | 0 | 0 | 1973 | 委託
沖縄県 | 47209 | 47-209-08-001 | 名護市 | 名護市し尿処理場 | 10231.2 | 3612.6 | 0 | 0 | 0 | 0 |  | 無し | 0 | 焼却無し | 0 | 好気,好二段 |  | 脱水 |  | 堆肥化 |  | 0 | 0 |  | 40 | 0 | 0 | 0 | 1973 | 委託
沖縄県 | 47214 | 47-214-08-001 | 宮古島市 | し尿処理場「上原苑」 | 0 | 0 | 0 | 0 | 0 |  | 生産量 | 無し |  | 焼却無し |  | 好気,高負荷 |  | 乾燥 |  | 堆肥化 |  |  |  |  | 30 | 0 | 0.8 | 0 | 1986 | 委託 | 廃止
沖縄県 | 47214 | 47-214-08-002 | 宮古島市 | 伊良部し尿処理施設 |  | 527 |  |  | 0 |  |  | 無し |  | 焼却無し |  | 好気 |  | その他 |  | その他 |  |  |  |  | 10 | 0 | 0.8 | 0 | 1983 | 委託
沖縄県 | 47375 | 47-375-08-001 | 多良間村 | 多良間村し尿処理施設 | 81 | 149 |  |  | 0 | 0 |  | 無し |  | 焼却無し |  | 好二段 |  | その他 | [6 empty] | 3 | 0 | 0 | 0 | 1983 | 委託
沖縄県 | 47803 | 47-803-08-001 | 倉浜衛生施設組合 | 倉浜衛生施設組合宜野湾清水苑 | 2701 | 6369 | [5 empty] | 無し |  | 施設外焼却 | 400 | 嫌気,好気,その他 |  | 脱水 | [6 empty] | 130 |  | 0 |  | 1977 | 委託
沖縄県 | 47804 | 47-804-08-001 | 東部清掃施設組合 | し尿処理場 | 1086 | 8554 |  |  | 0 | 0 |  | 無し |  | 施設外焼却 | 434 | 嫌気 |  | 脱水 | [6 empty] | 30 | 0 | 0 | 0 | 1974 | 委託
沖縄県 | 47808 | 47-808-08-001 | 糸満市・豊見城市清掃施設組合 | 岡波苑 | 1150 | 10299 |  |  | 0 | 0 |  | 無し |  | 施設外焼却 | 643 | 好二段,標脱 |  | 脱水,焼却 |  | その他 |  |  |  |  | 65 | 0 | 0 | 0 | 1982 | 委託
沖縄県 | 47809 | 47-809-08-001 | 本部町今帰仁村清掃施設組合 | し尿処理施設 | 1637.16 | 6548.64 |  |  | 0 | 0 |  | 無し |  | 施設内焼却 | 190.79 | 嫌気 |  | 脱水,焼却 | [6 empty] | 35 | 0 | 0 | 0 | 1975 | 直営
沖縄県 | 47818 | 47-818-08-001 | 島尻消防清掃組合 | 島尻消防清掃組合、清澄苑 | 250 | 11483 |  |  | 0 |  |  | 無し |  | 施設外焼却 | 1011 | 好二段 |  | 脱水 |  | その他 |  |  |  |  | 30 | 0 | 0 | 0 | 1988 | 委託
沖縄県 | 47822 | 47-822-08-001 | 中城村北中城村清掃事務組合 | 北中城青海苑 | 554 | 6998 |  |  | 281 |  | 排出量・売却量 | 無し |  | 焼却無し |  | 嫌気 |  | 脱水 |  | 堆肥化 |  |  |  |  | 30 | 0 | 1.8 | 0 | 1978 | 委託
沖縄県 | 47823 | 47-823-08-001 | 中部衛生施設組合 | 長尾苑 | 1529 | 18710 | 0 | 0 | 1256 | 0 | 排出量・売却量 | 無し | 0 | 焼却無し | 0 | 標脱 |  | 脱水 |  | その他 |  | 0 | 0 |  | 80 | 0 | 6 | 0 | 1980 | 委託