## 焼却
焼却施設（溶融施設含む）
都道府県名 | 地方公共団体コード | 施設コード | 地方公共団体名 | 施設名称 | 年間処理量 | 資源化量 |  |  | 焼却対象廃棄物 |  | 施設の種類 |  | 処理方式 | 炉型式 | 処理能力 | 炉数 | 使用開始年度 | 余熱利用の状況 | 余熱利用量（仕様値・公称値） |  | 余熱利用量（実績値） |  | 発電能力 |  |  |  | 灰処理設備の有無 |  | 運転管理体制 | 施設の改廃 | 産業廃棄物の搬入の有無 | 一般廃棄物の割合 | ごみ組成分析結果 | [6 empty] | 単位容積重量 | 三成分 |  |  |  | 低位発熱量 |  | リユース・リペア機能の有無 | リユース・リペアの対象品目 | [28 empty] | リユース・リペアの内容
[6 empty] | 資源物回収 | 燃料ガス回収 | 生産量・搬出量の別 | [10 empty] | 余熱利用量 | うち外部熱供給量 | 余熱利用量 | うち外部熱供給量 | 発電能力 | 発電効率（実績値） | 総発電量（実績値） | うち外部供給量（実績値） | （焼却灰） | （飛灰） |  |  |  |  | 合計 | 紙・布類 | ビニール、合成樹脂、ゴム、皮革類 | 木、竹、わら類 | ちゅう芥類 | 不燃物類 | その他 |  | 合計 | 水分 | 可燃分 | 灰分 | (計算値) | (実測値) |  | 合計 |  | 家具 |  |  | 自転車 |  |  | 衣類 |  |  | 書籍 |  |  | 家電 |  |  | 傘 |  |  | 食器 |  |  | おもちゃ |  |  | その他
[10 empty] | その他（具体的） |  | その他（具体的） | [35 empty] | 重量 | 個数 | 対象 | 重量 | 個数 | 対象 | 重量 | 個数 | 対象 | 重量 | 個数 | 対象 | 重量 | 個数 | 対象 | 重量 | 個数 | 対象 | 重量 | 個数 | 対象 | 重量 | 個数 | 対象 | 重量 | 個数 | 対象 | 重量 | 個数
[5 empty] | （t/年度） | （t/年度） | （㎥/年度） | [7 empty] | (t/日) |  |  |  | (MＪ) | （MJ） | (MＪ) | （MJ） | (kW) | (％) | (MWh) | (MWh) | [5 empty] | （％） | （％） | （％） | （％） | （％） | （％） | （％） | （％） | (kg/㎥) | （％） | （％） | （％） | （％） | （kJ/kg） | （kJ/kg） |  | （t/年度） | （個・台等） |  | （t/年度） | （個・台等） |  | （t/年度） | （個・台等） |  | （t/年度） | （個・台等） |  | （t/年度） | （個・台等） |  | （t/年度） | （個・台等） |  | （t/年度） | （個・台等） |  | （t/年度） | （個・台等） |  | （t/年度） | （個・台等） |  | （t/年度） | （個・台等）
青森県 | 02201 | 02-201-01-001 | 青森市 | 青森市梨の木清掃工場 | 65954 | 0 | 0 |  | 可燃ごみ,ごみ処理残渣 |  | 焼却 |  | ストーカ式（可動） | 全連続運転 | 450 | 3 | 1976 | 場内温水,場内蒸気 | 不明 |  | 不明 | [5 empty] | 無し | 薬剤処理 | 直営 | 廃止 | 無し |  | 100 | 60.8 | 20 | 1 | 14.9 | 1.4 | 1.9 | 165 | 100 | 41.9 | 54 | 4.1 | 9126 | 0 | 無し | 0 | 0
青森県 | 02201 | 02-201-01-002 | 青森市 | 新ごみ処理施設 | 15266 | 0 | 0 |  | 可燃ごみ,粗大ごみ,その他,ごみ処理残渣,し尿処理残渣 |  | ガス化溶融・改質 |  | 流動床式 | 全連続運転 | 300 | 2 | 2015 | 場内蒸気,発電（場内利用）,発電（場外利用） | 108864000 | 0 | 不明 | 0 | 7650 | 19 | 7369 | 0 | 無し | 薬剤処理 | 委託 | 新設（建設中） | 有り | 5.01 | 100 | 48.7 | 28.6 | 2 | 13.2 | 2 | 5.5 | 220 | 100 | 45.7 | 48.4 | 5.9 | 7970 | 8901 | 無し | 0 | 0
青森県 | 02207 | 02-207-01-001 | 三沢市 | 三沢市清掃センター | 14876 | 0 | 0 |  | 可燃ごみ,ごみ処理残渣 |  | 焼却 |  | ストーカ式（可動） | 准連続運転 | 85 | 2 | 1992 | 場内温水 | 3754240 |  | 3754240 | [5 empty] | 無し | セメント固化,薬剤処理 | 委託 |  | 無し |  | 100 | 43.4 | 29.2 | 5.1 | 19.4 | 1.2 | 1.7 | 150 | 100 | 48.9 | 44.46 | 6.64 | 7150 | 0 | 無し | 0 | 0
青森県 | 02301 | 02-301-01-001 | 平内町 | 平内町廃棄物処理施設 | 714 | 0 | 0 |  | 可燃ごみ |  | 焼却 |  | 回転式 | 全連続運転 | 37 | 1 | 2000 | 無し | [8 empty] | 無し | 薬剤処理 | 委託 |  | 無し |  | 0 | 0 | 0 | 0 | 0 | 0 | 0 | 0 | 0 | 0 | 0 | 0 | 0 | 0 | 無し | 0 | 0
青森県 | 02307 | 02-307-01-001 | 外ヶ浜町 | 外ヶ浜町ごみ処理施設 | 2299.78 | 250.06 |  | 生産量 | 可燃ごみ,粗大ごみ,し尿処理残渣 |  | 焼却 |  | ストーカ式（可動） | 准連続運転 | 13 | 1 | 2010 | 場内温水,その他 | 4302480 |  | 2778398 | [5 empty] | 溶融処理 | その他 | 委託 |  | 無し |  | 100 | 36.6 | 19.8 | 1.5 | 24.2 | 7.2 | 10.7 | 258 | 100 | 49.7 | 34.7 | 15.6 | 5290 | 5820 | 無し | 0 | 0
青森県 | 02803 | 02-803-01-001 | 中部上北広域事業組合 | 中部上北清掃センター | 11147 | 557 | 0 | 搬出量 | 可燃ごみ,粗大ごみ,ごみ処理残渣,し尿処理残渣 |  | 焼却 |  | 流動床式 | 全連続運転 | 60 | 2 | 2000 | 場内温水 | 39562315 | 3300126 | 39562315 | 3300126 |  |  |  |  | 溶融処理 | 薬剤処理 | 一部委託 |  | 無し |  | 100 | 50.8 | 19.3 | 3.6 | 19.7 | 0.8 | 5.8 | 223.3 | 100 | 50.8 | 8.9 | 40.3 | 0 | 0 | 無し | 0 | 0
青森県 | 02817 | 02-817-01-001 | 弘前地区環境整備事務組合 | 弘前地区環境整備センター | 57718 | 0 | 0 |  | 可燃ごみ,ごみ処理残渣 |  | 焼却 |  | ストーカ式（可動） | 全連続運転 | 246 | 2 | 2002 | 場内温水,場内蒸気,発電（場内利用） | 493609267 | 0 | 388485564 | 0 | 3600 | 15 | 19852 | 0 | 溶融処理 | 薬剤処理,溶融処理 | 一部委託 |  | 無し |  | 100 | 50.4 | 17.8 | 10.7 | 14.3 | 1.5 | 5.3 | 180.3 | 100 | 45.1 | 50.1 | 4.8 | 8308 | 8424 | 無し | 0 | 0
青森県 | 02817 | 02-817-01-002 | 弘前地区環境整備事務組合 | 南部清掃工場 | 29670 | 0 | 0 |  | 可燃ごみ |  | 焼却 |  | ストーカ式（可動） | 全連続運転 | 140 | 2 | 1992 | 場内温水,場外温水 | 22503936 | 7358400 | 把握していない | 把握していない |  |  |  |  | 薬剤処理 | セメント固化 | 一部委託 |  | 無し |  | 100 | 54.8 | 18.2 | 6.9 | 14.2 | 1.3 | 4.6 | 174 | 100 | 48.1 | 46.9 | 5 | 7627 | 7861 | 無し | 0 | 0
青森県 | 02818 | 02-818-01-001 | 黒石地区清掃施設組合 | 環境管理センターごみ処理施設 | 22725 | 0 |  |  | 可燃ごみ,ごみ処理残渣,し尿処理残渣 |  | 焼却 |  | ストーカ式（可動） | 全連続運転 | 100 | 2 | 1988 | 場内温水 | 46299214 | 0 | 38637797 | [5 empty] | 無し | 薬剤処理 | 一部委託 |  | 無し |  | 100 | 39.7 | 19.9 | 3.1 | 29.2 | 1.6 | 6.5 | 167 | 100 | 55.4 | 39.1 | 5.5 | 7118 | 5965 | 無し | 0 | 0
青森県 | 02819 | 02-819-01-001 | 西北五環境整備事務組合 | 西部クリーンセンター | 30594 | 0 | 0 |  | 可燃ごみ |  | 焼却 |  | ストーカ式（可動） | 全連続運転 | 150 | 2 | 1986 | 場内温水 | 8440320 |  | 9193920 | [5 empty] | 無し | 薬剤処理 | 直営 |  | 無し |  | 100 | 48.1 | 16.6 | 5 | 23.4 | 1.5 | 5.4 | 177.3 | 100 | 57.2 | 37.7 | 5.1 | 5660 | 5765 | 無し | 0 | 0
青森県 | 02826 | 02-826-01-001 | 三戸地区環境整備事務組合 | 三戸地区クリーンセンター | 9858 | 304 |  | 搬出量 | 可燃ごみ,ごみ処理残渣,し尿処理残渣 |  | 焼却 |  | ストーカ式（可動） | 准連続運転 | 60 | 2 | 1994 | 場内温水 | 34048 | [7 empty] | 無し | 薬剤処理 | 一部委託 |  | 無し |  | 100 | 45.6 | 20.6 | 10 | 22.8 | 0.6 | 0.4 | 190.5 | 100 | 50.9 | 6 | 43.1 | 6848 | 9530 | 無し | 0 | 0
青森県 | 02829 | 02-829-01-001 | 西海岸衛生処理組合 | エコクリーンアフイ | 5790 | 0 |  |  | 可燃ごみ,ごみ処理残渣 |  | 焼却 |  | ストーカ式（可動） | 准連続運転 | 44 | 1 | 2000 | 場内温水 | 1881600 |  | 把握していない | [5 empty] | 無し | 薬剤処理 | 直営 |  | 無し |  | 100 | 41.9 | 20.9 | 4 | 27.5 | 1.6 | 4.1 | 214.3 | 100 | 54.5 | 39.6 | 5.9 | 7318 | 6405 | 無し | 0 | 0
青森県 | 02859 | 02-859-01-001 | 八戸地域広域市町村圏事務組合 | 八戸清掃工場第一工場 | 52476 | 116 |  | 生産量 | 可燃ごみ,ごみ処理残渣 |  | 焼却 |  | 流動床式 | 全連続運転 | 300 | 2 | 1995 | 場内温水,場内蒸気,発電（場内利用） | 282562560 | 0 | 9338160 |  | 1300 | 5 | 8461 | 0 | 無し | セメント固化 | 委託 |  | 無し |  | 100 | 64.6 | 23.9 | 3.4 | 7.1 | 0.6 | 0.4 | 133 | 100 | 42.2 | 52 | 5.8 | 9883 | 11340 | 無し | 0 | 0
青森県 | 02859 | 02-859-01-002 | 八戸地域広域市町村圏事務組合 | 八戸清掃工場第二工場 | 22985 | 0 |  |  | 可燃ごみ,ごみ処理残渣 |  | 焼却 |  | ストーカ式（可動） | 全連続運転 | 150 | 1 | 1980 | 場内温水,場内蒸気 | 把握していない | [7 empty] | 無し | 薬剤処理 | 委託 | 休止 | 無し |  | 100 | 53.9 | 26.6 | 5 | 11.5 | 1 | 2 | 136 | 100 | 45.9 | 49.2 | 4.9 | 9227 | 10475 | 無し | 0 | 0
青森県 | 02861 | 02-861-01-001 | 下北地域広域行政事務組合 | アックス・グリーン | 30099 | 4436 |  | 生産量 | 可燃ごみ,ごみ処理残渣,し尿処理残渣 |  | ガス化溶融・改質 |  | シャフト式 | 全連続運転 | 140 | 2 | 2002 | 場内温水,場内蒸気 | 177116544 | 0 | 132618214 | [5 empty] | 無し | 無し | 委託 |  | 無し |  | 100 | 50.8 | 18.4 | 4.9 | 14.5 | 10.2 | 1.2 | 188 | 100 | 42.9 | 44 | 13.1 | 0 | 8443 | 無し | 0 | 0
青森県 | 02863 | 02-863-01-001 | 十和田地域広域事務組合 | 十和田地域広域事務組合十和田ごみ焼却施設 | 34870 | 0 | 0 |  | 可燃ごみ,ごみ処理残渣 |  | 焼却 |  | ストーカ式（可動） | 全連続運転 | 150 | 2 | 1985 | 場内温水 | 246622 |  | 404732 | [5 empty] | 無し | セメント固化,薬剤処理 | 委託 |  | 無し |  | 100 | 43 | 18.1 | 7.6 | 20.9 | 4.2 | 6.2 | 175 | 100 | 49.4 | 43.2 | 7.4 | 6903 | 7170 | 無し | 0 | 0
青森県 | 02877 | 02-877-01-001 | 北部上北広域事務組合 | クリーン・ペア・はまなす | 10123 | 0 |  |  | 可燃ごみ,ごみ処理残渣 |  | 焼却 |  | 流動床式 | 准連続運転 | 52 | 2 | 1998 | 場内温水 | 15002624 |  | 把握していない | [5 empty] | 無し | 薬剤処理 | 委託 |  | 無し |  | 100 | 45.5 | 23.1 | 6.7 | 21.7 | 1.1 | 1.9 | 206 | 100 | 53.5 | 41 | 5.5 | 6380 | 10150 | 無し | 0 | 0

## 粗大
粗大ごみ処理施設
都道府県名 | 地方公共団体 コード | 施設コード | 地方公共団体名 | 施設名 | 年間処理量 | 資源回収量 |  | 処理対象廃棄物 |  | 処理方式 | 処理能力 | 使用開始年度 | 運転管理体制 | 施設の改廃 | 産業廃棄物の搬入の有無 | 一般廃棄物の割合 | リユース・リペア機能の有無 | リユース・リペアする場所の面積 | リユース・リペアの対象品目 | [28 empty] | リユース・リペアの内容
[7 empty] | 資源化物の区分 | [11 empty] | 合計 |  | 家具 |  |  | 自転車 |  |  | 衣類 |  |  | 書籍 |  |  | 家電 |  |  | 傘 |  |  | 食器 |  |  | おもちゃ |  |  | その他
[9 empty] | その他（具体的） | [9 empty] | 重量 | 個数 | 対象 | 重量 | 個数 | 対象 | 重量 | 個数 | 対象 | 重量 | 個数 | 対象 | 重量 | 個数 | 対象 | 重量 | 個数 | 対象 | 重量 | 個数 | 対象 | 重量 | 個数 | 対象 | 重量 | 個数 | 対象 | 重量 | 個数
[5 empty] | (t/年度) | (t/年度) |  |  |  |  | (t/日) |  |  |  |  | （％） |  | （㎡） | （t/年度） | （個・台等） |  | （t/年度） | （個・台等） |  | （t/年度） | （個・台等） |  | （t/年度） | （個・台等） |  | （t/年度） | （個・台等） |  | （t/年度） | （個・台等） |  | （t/年度） | （個・台等） |  | （t/年度） | （個・台等） |  | （t/年度） | （個・台等） |  | （t/年度） | （個・台等）
青森県 | 02201 | 02-201-02-001 | 青森市 | 青森市梨の木清掃工場 | 3300 | 905 | 搬出量 | 不燃ごみ |  | 併用 | 100 | 1976 | 直営 | 廃止 | 無し |  | 無し |  | 0 | 0
青森県 | 02201 | 02-201-02-002 | 青森市 | 新ごみ処理施設 | 1211 | 321 | 搬出量 | 粗大ごみ,不燃ごみ |  | 破砕 | 39.8 | 2015 | 委託 | 新設（建設中） | 無し |  | 無し |  | 0 | 0
青森県 | 02207 | 02-207-02-001 | 三沢市 | 三沢市粗大ごみ処理施設 | 1038 | 253 | 搬出量 | 粗大ごみ,不燃ごみ |  | 併用 | 40 | 1989 | 委託 |  | 無し |  | 無し |  | 0 | 0
青森県 | 02818 | 02-818-02-001 | 黒石地区清掃施設組合 | 環境管理センター粗大ごみ処理施設 | 3868 | 716 | 搬出量 | 粗大ごみ,不燃ごみ |  | 併用 | 40 | 1994 | 直営 |  | 無し |  | 無し | 0 | 0 | 0
青森県 | 02826 | 02-826-02-001 | 三戸地区環境整備事務組合 | 三戸地区粗大ごみ処理施設 | 956 | 324 | 搬出量 | 粗大ごみ,不燃ごみ |  | 破砕 | 20 | 1994 | 直営 |  | 無し |  | 無し |  | 0 | 0
青森県 | 02863 | 02-863-02-001 | 十和田地域広域事務組合 | 十和田地域広域事務組合十和田粗大ごみ処理施設 | 2185 | 838 | 回収量 | 粗大ごみ,不燃ごみ,資源ごみ |  | 併用 | 40 | 1997 | 委託 |  | 無し |  | 無し |  | 0 | 0

## 資源化
資源化等を行う施設
都道府県名 | 地方公共団体 コード | 施設コード | 地方公共団体名 | 施設名 | 年間処理量 | 資源回収量 |  |  | 搬出量 |  | 在庫量 |  | 施設区分 | 処理対象廃棄物 |  | 処理内容 |  | 処理能力 | 使用開始年度 | 運転管理体制 | 施設の改廃 | 産業廃棄物の搬入の有無 | 一般廃棄物の割合 | リユース・リペア機能の有無 | リユース・リペアする場所の面積 | リユース・リペアの対象品目 | [28 empty] | リユース・リペアの内容 | 施設概要情報の 公表の可否
[8 empty] | 搬出量・在庫量の別（民間） | [17 empty] | 合計 |  | 家具 |  |  | 自転車 |  |  | 衣類 |  |  | 書籍 |  |  | 家電 |  |  | 傘 |  |  | 食器 |  |  | おもちゃ |  |  | その他
[15 empty] | その他（具体的） |  | その他（具体的） | [8 empty] | 重量 | 個数 | 対象 | 重量 | 個数 | 対象 | 重量 | 個数 | 対象 | 重量 | 個数 | 対象 | 重量 | 個数 | 対象 | 重量 | 個数 | 対象 | 重量 | 個数 | 対象 | 重量 | 個数 | 対象 | 重量 | 個数 | 対象 | 重量 | 個数
[5 empty] | (t/年度) | (t/年度) | (㎥/年度) |  | (t/年度) | (㎥/年度) | (t/年度) | (㎥/年度) | [5 empty] | (t/日) |  |  |  |  | （％） |  | （㎡） | （t/年度） | （個・台等） |  | （t/年度） | （個・台等） |  | （t/年度） | （個・台等） |  | （t/年度） | （個・台等） |  | （t/年度） | （個・台等） |  | （t/年度） | （個・台等） |  | （t/年度） | （個・台等） |  | （t/年度） | （個・台等） |  | （t/年度） | （個・台等） |  | （t/年度） | （個・台等）
青森県 | 02205 | 02-205-03-001 | 五所川原市 | 五所川原市プラスチック類処理施設 | 0 | 0 | 0 |  | 0 | 0 | 0 | 0 | その他 | プラスチック |  | 選別,圧縮・梱包 |  | 4.5 | 2015 | 委託 | 新設（建設中） | 無し |  | 無し |  | 0 | 0
青森県 | 02384 | 02-384-03-001 | 鶴田町 | 鶴田町不燃物埋立処分場 | 123 | 123 | 665 |  | 123 | 665 |  |  | その他 | プラスチック,不燃ごみ |  | 選別,圧縮・梱包 |  | 1 | 2010 | 一部委託 |  | 無し |  | 無し |  | 0 | 0
青森県 | 02803 | 02-803-03-001 | 中部上北広域事業組合 | 中部上北清掃センター（不燃物処理場） | 662 | 149 |  |  | 149 |  | 36 |  | その他 | 金属類,ガラス類,ペットボトル |  | 選別,圧縮・梱包 |  | 17 | 2000 | 一部委託 |  | 無し |  | 無し |  | 0 | 0
青森県 | 02817 | 02-817-03-001 | 弘前地区環境整備事務組合 | 弘前地区環境整備センター | 11979 | 6035 |  |  | 5840 |  | 195 |  | リサイクルプラザ | 紙類,金属類,ガラス類,ペットボトル,不燃ごみ,粗大ごみ |  | 選別,圧縮・梱包 |  | 93 | 2003 | 委託 |  | 無し |  | 無し |  | 0 | 0
青森県 | 02829 | 02-829-03-001 | 西海岸衛生処理組合 | 資源化施設 | 1017 | 511 |  |  | 511 |  |  |  | 容器包装リサイクル推進施設 | 紙類,金属類,ガラス類,その他資源ごみ,ペットボトル,プラスチック,不燃ごみ,粗大ごみ |  | 選別,圧縮・梱包 |  | 13 | 2001 | 直営 |  | 無し |  | 無し |  | 0 | 0
青森県 | 02859 | 02-859-03-001 | 八戸地域広域市町村圏事務組合 | 八戸リサイクルプラザ | 15556 | 10337 |  |  | 10337 |  |  |  | リサイクルプラザ | 紙類,金属類,ガラス類,ペットボトル,布類,不燃ごみ,粗大ごみ,その他 |  | 選別,圧縮・梱包 |  | 171 | 2000 | 委託 |  | 無し |  | 有り | 474 | 0 | 400 | ○ |  | 387 | ○ |  | 13 | [21 empty] | 修理,展示,販売,譲渡
青森県 | 02861 | 02-861-03-001 | 下北地域広域行政事務組合 | アックス・グリーン | 3736 | 1617 |  |  | 1617 |  |  |  | リサイクルプラザ | 紙類,金属類,ガラス類,ペットボトル,不燃ごみ,粗大ごみ,その他 |  | 選別,圧縮・梱包 |  | 26 | 2002 | 委託 |  | 無し |  | 無し |  | 0 | 0
青森県 | 02877 | 02-877-03-001 | 北部上北広域事務組合 | クリーン・ペア・はまなす | 1426 | 729 |  |  | 729 |  |  |  | リサイクルプラザ | 紙類,金属類,ガラス類,その他資源ごみ,ペットボトル,粗大ごみ |  | 選別,圧縮・梱包,その他 |  | 39 | 1998 | 直営 |  | 無し |  | 無し |  | 0 | 0

## 燃料化
ごみ燃料化施設
都道府県名 | 地方公共団体コード | 施設コード | 地方公共団体名 | 施設名 | 年間処理量 |  | 生成物保管量 |  | 生成物生産量 |  | 生成物搬出量 |  | 処理対象廃棄物 |  | 施設の種類 | 燃料供給先の確保状況 | 処理能力 | 使用開始年度 | 運転管理体制 | 施設の改廃 | 発電能力 |  |  |  | 産業廃棄物の搬入の有無 | 一般廃棄物の割合 | 分析対象 | ごみ組成分析結果 | [6 empty] | 単位容積重量 | 三成分 |  |  |  | 低位発熱量 |  | 施設概要情報の 公表の可否
[21 empty] | 発電能力 | 発電効率（実績値） | 総発電量（実績値） | うち外部供給量（実績値） |  |  |  | 合計 | 紙・布類 | ビニール、合成樹脂、ゴム、皮革類 | 木、竹、わら類 | ちゅう芥類 | 不燃物類 | その他 |  | 合計 | 水分 | 可燃分 | 灰分 | (計算値) | (実測値)
その他（具体的）
[5 empty] | (t/年度) | (㎥/年) | (t/年度) | (㎥/年度) | (t/年度) | (㎥/年度) | (t/年度) | (㎥/年度) |  |  |  |  | (t/日) |  |  |  | (kW) | (％) | (MWh) | (MWh) |  | （％） |  | （％） | （％） | （％） | （％） | （％） | （％） | （％） | (kg/㎥) | （％） | （％） | （％） | （％） | （kJ/kg） | （kJ/kg）

## その他
その他の施設[ごみの中間処理施設]
都道府県名 | 地方公共団体 コード | 施設コード | 地方公共団体名 | 施設名 | 年間処理量 | 処理対象廃棄物 |  | 処理内容 |  | 処理能力 | 使用開始年度 | 運転管理体制 | 施設の改廃 | 産業廃棄物の搬入の有無 | 一般廃棄物の割合
[7 empty] | その他（具体的） |  | その他（具体的）
[5 empty] | (t/年度) |  |  |  |  | (t/日) |  |  |  |  | （％）

## 保管
保管施設
都道府県名 | 地方公共団体コード | 施設コード | 地方公共団体名 | 施設名 | 年間保管量 | 施設区分 | 保管対象廃棄物 | 保管分類数 | 屋内面積 | 屋外面積 | 使用開始年度 | 運転管理体制 | 施設の改廃 | 産業廃棄物の搬入の有無 | 一般廃棄物の割合
[5 empty] | (t/年度) |  |  |  | (m2) | (m2) |  |  |  |  | （％）
青森県 | 02207 | 02-207-06-001 | 三沢市 | 三沢市清掃センター | 183 | ストックヤード | ガラス類,ペットボトル | 2 | 70 | 177 | 2000 | 委託 |  | 無し
青森県 | 02209 | 02-209-06-001 | つがる市 | つがる市車力一般廃棄物最終処分場ストックヤード | 321 | ストックヤード | ガラス類 | 1 | 0 | 132 | 1999 | 委託 |  | 無し
青森県 | 02384 | 02-384-06-001 | 鶴田町 | 鶴田町不燃物埋立処分場 | 123 | ストックヤード | ガラス類 | 1 | 0 | 70 | 1998 | 直営 |  | 無し
青森県 | 02411 | 02-411-06-001 | 六ヶ所村 | 六ヶ所村リサイクル保管施設 | 160 | ストックヤード | 紙類,プラスチック | 2 | 120 | 162 | 2006 | 直営 |  | 無し
青森県 | 02803 | 02-803-06-001 | 中部上北広域事業組合 | 中部上北清掃センター | 155 | ストックヤード | 紙類,金属類,ガラス類,その他資源ごみ,ペットボトル | 5 | 196 | 0 | 2009 | 一部委託 |  | 無し
青森県 | 02803 | 02-803-06-002 | 中部上北広域事業組合 | 中部上北清掃センター | 69 | ストックヤード | ペットボトル | 1 | 159 | 0 | 2000 | 一部委託 |  | 無し
青森県 | 02803 | 02-803-06-003 | 中部上北広域事業組合 | 中部上北清掃センター | 142 | ストックヤード | 金属類 | 1 | 159 | 0 | 2011 | 一部委託 |  | 無し
青森県 | 02803 | 02-803-06-004 | 中部上北広域事業組合 | 中部上北最終処分場（ガラス類保管場所） | 450 | ストックヤード | ガラス類 | 1 | 167 | 210 | 2012 | 一部委託 |  | 無し
青森県 | 02803 | 02-803-06-005 | 中部上北広域事業組合 | 中部上北最終処分場（紙類保管場所） | 379 | ストックヤード | 紙類 | 1 | 104 | 0 | 2012 | 一部委託 |  | 無し
青森県 | 02817 | 02-817-06-001 | 弘前地区環境整備事務組合 | 弘前地区環境整備センター | 5656 | ストックヤード | 紙類,金属類,ガラス類,ペットボトル | 10 | 1356 | 0 | 2003 | 委託 |  | 無し
青森県 | 02817 | 02-817-06-002 | 弘前地区環境整備事務組合 | 弘前地区環境整備センター | 0 | ストックヤード | その他資源ごみ,ペットボトル,その他 | 3 | 390 | 0 | 2015 | 直営 | 新設（新規稼働） | 無し
青森県 | 02826 | 02-826-06-001 | 三戸地区環境整備事務組合 | 三戸地区資源物ストックヤード | 203 | 容器包装リサイクル推進施設 | 紙類,ガラス類,ペットボトル | 3 | 360 | 640 | 2012 | 委託 |  | 無し
青森県 | 02829 | 02-829-06-001 | 西海岸衛生処理組合 | 西海岸衛生処理組合保管施設 | 357 | 容器包装リサイクル推進施設 | 紙類,金属類,ガラス類,ペットボトル,プラスチック | 10 | 675 | 0 | 2001 | 直営 |  | 無し
青森県 | 02859 | 02-859-06-001 | 八戸地域広域市町村圏事務組合 | 八戸リサイクルプラザ | 15556 | ストックヤード | 紙類,金属類,ガラス類,ペットボトル,布類,その他 | 13 | 1984 | 0 | 2000 | 委託 |  | 無し
青森県 | 02861 | 02-861-06-001 | 下北地域広域行政事務組合 | アックス・グリーン | 1347 | ストックヤード | 紙類,金属類,ガラス類,ペットボトル,プラスチック | 9 | 147 | 190 | 2000 | 委託 |  | 無し
青森県 | 02863 | 02-863-06-001 | 十和田地域広域事務組合 | 十和田地域広域事務組合十和田ごみ焼却施設 | 1837 | ストックヤード | 金属類,ガラス類 | 5 | 176 | 217 | 1998 | 一部委託 |  | 無し
青森県 | 02874 | 02-874-06-001 | 青森地域広域事務組合 | 青森地域広域事務組合上磯地区ストックヤード | 117 | ストックヤード | 金属類,ガラス類,ペットボトル | 6 | 450 | 135 | 2004 | 直営 |  | 無し
青森県 | 02877 | 02-877-06-001 | 北部上北広域事務組合 | クリーン・ペア・はまなす | 729 | ストックヤード | 紙類,金属類,ガラス類,ペットボトル | 9 | 974 | 105 | 1998 | 直営 |  | 無し

## 最終
最終処分場
都道府県名 | 地方公共団体コード | 施設コード | 地方公共団体名 | 施設名 | 埋立容量 （覆土を含む） | 埋立量 （覆土を含まない） | 残余容量 | 処理対象廃棄物 | 埋立場所 | 埋立開始年度 | 埋立地面積 | 全体容積 | 埋立終了年度 | 遮水の方式 | 浸出水の処理 | 運転管理体制 | 処分場の現状 | 施設の改廃 | 産業廃棄物の搬入の有無 | 一般廃棄物の割合 | 最終処分場の構造 | 準好気性埋立構造の管理状況 |  |  | 水質管理状況 | [5 empty] | メタン回収の有無 | メタン回収をしている場合
[22 empty] | 水位管理 | 覆土施工 | ガス抜き管の計画的施工状況 | 処理前BOD濃度 | 処理後BOD濃度 | 処理前COD濃度 | 処理後COD濃度 | 処理前TN濃度 | 処理後TN濃度 |  | メタンガス回収量 | メタンガス濃度 | メタンガス発熱量 | メタンガスの利用 | 発電量
[5 empty] | (㎥/年度) | (ｔ/年度) | (㎥) |  |  |  | (m2) | (㎥) | [7 empty] | （％） |  |  |  |  | （ppm） | （ppm） | （ppm） | （ppm） | （ppm） | （ppm） |  | （㎥／年） | （％） | （kJ/㎥N） |  | （kWh/年）
青森県 | 02201 | 02-201-07-001 | 青森市 | 青森市一般廃棄物最終処分場 | 52000 | 34200 | 735500 | 焼却残渣（主灰）,可燃ごみ,不燃ごみ,焼却残渣（飛灰）,破砕ごみ・処理残渣,粗大ごみ | 山間 | 1983 | 175000 | 3926600 | 2027 | 原地盤利用,鉛直遮水工 | 凝集沈殿,生物処理（脱窒あり）,砂ろ過,消毒,活性炭処理 | 委託 | 埋立中 |  | 無し |  | 準好気性埋立構造 | 末端集水管は水没 | 即日覆土 | 埋立状況により計画的に延長 | 18.3 | 2.35 | 20.3 | 11.9 | 70.3 | 9.58 | 回収していない
青森県 | 02201 | 02-201-07-002 | 青森市 | 青森市浪岡不燃物埋め立て処分場 | 0 | 0 | 0 | 不燃ごみ,粗大ごみ | 山間 | 1976 | 50000 | 不明 | 1998 | 遮水なし | 処理なし | 直営 | 埋立終了 | 休止 | 無し |  | その他埋立構造 |  |  |  | 1.8 |  | 3.4 |  | 0.8 |  | 回収していない
青森県 | 02202 | 02-202-07-001 | 弘前市 | 弘前市埋立処分場（第２次） | 86 | 108 | 3930 | 焼却残渣（主灰）,溶融飛灰,可燃ごみ,資源ごみ,不燃ごみ,焼却残渣（飛灰）,溶融スラグ,破砕ごみ・処理残渣,粗大ごみ | 山間 | 1996 | 138000 | 710000 | 2027 | その他遮水 | 凝集沈殿,生物処理（脱窒あり）,砂ろ過,消毒,活性炭処理 | 一部委託 | 埋立中 |  | 無し |  | 準好気性埋立構造 | 末端集水管は開放 | 即日覆土 | 埋立状況により計画的に延長 | 7.1 | 1 | 7.1 | 3.5 | 6.4 | 1.8 | 回収していない
青森県 | 02202 | 02-202-07-002 | 弘前市 | ECクリーンセンター瑞穂 | 5113 | 7785 | 23355 | 焼却残渣（主灰）,溶融飛灰,資源ごみ,不燃ごみ,焼却残渣（飛灰）,溶融スラグ,粗大ごみ | 山間 | 1998 | 10700 | 65500 | 2033 | 底部遮水工 | 凝集沈殿,生物処理（脱窒なし）,消毒 | 一部委託 | 埋立中 |  | 無し |  | 準好気性埋立構造 | 末端集水管は開放 | 即日覆土 | 埋立状況により計画的に延長 | 1.3 | 0.8 | 2.8 | 2.4 | 1.2 | 1.8 | 回収していない
青森県 | 02202 | 02-202-07-003 | 弘前市 | 新岡地区埋立処分場 | 0 | 0 | 0 | 資源ごみ,不燃ごみ,粗大ごみ | 山間 | 1976 | 10266 | 39800 | 1997 | 遮水なし | 処理なし | 一部委託 | 埋立終了 |  | 無し |  | その他埋立構造 |  |  |  | 2.1 |  | 5.5 |  | 0.68 |  | 回収していない
青森県 | 02202 | 02-202-07-004 | 弘前市 | 高森地区埋立処分場 | 0 | 0 | 0 | 資源ごみ,不燃ごみ,粗大ごみ | 山間 | 1970 | 103144 | 78071 | 1998 | 遮水なし | 処理なし | 一部委託 | 埋立終了 |  | 無し |  | その他埋立構造 |  |  |  | 16.5 |  | 4.7 |  | 1.07 |  | 回収していない
青森県 | 02203 | 02-203-07-001 | 八戸市 | 八戸市一般廃棄物天狗沢最終処分場 | 8067 | 10757 | 14592 | 焼却残渣（主灰）,不燃ごみ,焼却残渣（飛灰）,破砕ごみ・処理残渣 | 山間 | 1981 | 69500 | 690000 | 2015 | 原地盤利用 | 凝集沈殿,生物処理（脱窒なし）,消毒 | 一部委託 | 埋立中 |  | 有り | 98.8 | 準好気性埋立構造 | 末端集水管は開放 | 即日覆土 | 埋立状況により計画的に延長 | 18 | 10.4 | 14 | 10 | 64 | 66 | 回収していない
青森県 | 02203 | 02-203-07-002 | 八戸市 | 八戸市一般廃棄物最終処分場 | 0 | 0 | 201008 | 焼却残渣（主灰）,不燃ごみ,その他,焼却残渣（飛灰）,破砕ごみ・処理残渣 | 山間 | 2013 | 15400 | 214000 | 2027 | 底部遮水工,鉛直遮水工,覆蓋（屋根）,表面遮水工（キャッピング） | 凝集沈殿,下水道放流 | 一部委託 | 埋立中 | 休止 | 無し |  | 準好気性埋立構造 | 末端集水管は開放 | 中間覆土 | 埋立状況により計画的に延長 | 9.4 | 4.3 | 22.5 | 14.8 | 7.7 | 7.1 | 回収していない
青森県 | 02205 | 02-205-07-001 | 五所川原市 | 五所川原市野里一般廃棄物最終処分場 | 6111 | 1981 | 48123 | 焼却残渣（主灰）,不燃ごみ,粗大ごみ | 山間 | 1997 | 22200 | 246000 | 2021 | 底部遮水工 | 凝集沈殿,生物処理（脱窒あり）,砂ろ過,消毒,活性炭処理 | 委託 | 埋立中 |  | 無し |  | 準好気性埋立構造 | 末端集水管は開放 | 即日覆土 | 埋立状況により計画的に延長 |  | 0.5 |  | 10 |  | 18 | 回収していない
青森県 | 02205 | 02-205-07-002 | 五所川原市 | 五所川原市金木一般廃棄物最終処分場 | 3031 | 403 | 0 | 焼却残渣（主灰）,不燃ごみ,粗大ごみ | 山間 | 1997 | 14200 | 57396 | 2021 | 底部遮水工 | 凝集沈殿,生物処理（脱窒なし）,砂ろ過,消毒 | 委託 | 埋立中 |  | 無し |  | 準好気性埋立構造 | 末端集水管は開放 | 即日覆土 | 埋立状況により計画的に延長 |  | 1.6 |  | 6.4 |  | 4.7 | 回収していない
青森県 | 02205 | 02-205-07-003 | 五所川原市 | 五所川原市市浦一般廃棄物最終処分場 | 47 | 18 | 1056 | 焼却残渣（主灰）,不燃ごみ,破砕ごみ・処理残渣,粗大ごみ | 平地 | 2006 | 1044 | 7100 | 2020 | 覆蓋（屋根）,その他遮水 | 凝集沈殿,生物処理（脱窒あり）,砂ろ過,消毒,活性炭処理,キレート処理 | 委託 | 埋立中 |  | 無し |  | 準好気性埋立構造 | 末端集水管は開放 | 即日覆土 | 埋立状況により計画的に延長 |  | 0.5 |  | 5.8 |  | 3.6 | 回収していない
青森県 | 02205 | 02-205-07-004 | 五所川原市 | 五所川原市嘉瀬山一般廃棄物最終処分場 | 0 | 0 | 0 | 不燃ごみ,粗大ごみ | 山間 | 1987 | 2570 | 10500 | 1996 | 遮水なし | 処理なし | 委託 | 埋立終了 |  | 無し |  | その他埋立構造 |  |  |  |  | 1.8 |  | 6.4 |  | 0.62 | 回収していない
青森県 | 02205 | 02-205-07-005 | 五所川原市 | 五所川原市岩井一般廃棄物最終処分場 | 0 | 0 | 0 | 不燃ごみ,粗大ごみ | 山間 | 1971 | 18000 | 90000 | 2005 | 原地盤利用,鉛直遮水工,表面遮水工（キャッピング） | 他施設での処理 | 委託 | 埋立終了 |  | 無し |  | その他埋立構造 |  |  |  |  | 7.2 |  | 72 |  | 4.9 | 回収していない
青森県 | 02207 | 02-207-07-001 | 三沢市 | 三沢市一般廃棄物最終処分場（旧） | 0 | 0 | 0 | 焼却残渣（主灰）,不燃ごみ,焼却残渣（飛灰）,破砕ごみ・処理残渣 | 平地 | 1989 | 25640 | 166330 | 2002 | 底部遮水工 | 凝集沈殿,生物処理（脱窒あり）,砂ろ過,消毒,活性炭処理 | 委託 | 埋立終了 |  | 無し |  | 準好気性埋立構造 | 末端集水管は開放 | 即日覆土 | 埋立状況により計画的に延長 |  | 12.3 | 17.9 | 11.8 | 105 | 2.18 | 回収していない
青森県 | 02207 | 02-207-07-002 | 三沢市 | 三沢市一般廃棄物最終処分場 | 7529 | 8886 | 126143 | 焼却残渣（主灰）,不燃ごみ,焼却残渣（飛灰）,破砕ごみ・処理残渣 | 平地 | 2002 | 31700 | 215000 | 2017 | 底部遮水工 | 凝集沈殿,生物処理（脱窒あり）,砂ろ過,消毒,活性炭処理 | 委託 | 埋立中 |  | 有り | 99 | 準好気性埋立構造 | 末端集水管は開放 | 即日覆土 | 埋立状況により計画的に延長 |  | 1.13 | 6.45 | 4.79 | 18.5 | 4.6 | 回収していない
青森県 | 02208 | 02-208-07-001 | むつ市 | むつ市一般廃棄物最終処分場 | 6251.6 | 3727 | 145185.4 | 焼却残渣（主灰）,可燃ごみ,不燃ごみ,その他,焼却残渣（飛灰） | 山間 | 1992 | 39000 | 325102 | 2021 | 底部遮水工 | 凝集沈殿,生物処理（脱窒あり）,消毒 | 委託 | 埋立中 |  | 無し |  | 準好気性埋立構造 | 末端集水管は水没 | 即日覆土 | 埋立状況により計画的に延長 | 29.5 | 1 | 8 | 6.3 | 24.2 | 1.8 | 回収していない
青森県 | 02208 | 02-208-07-002 | むつ市 | むつ市川内一般廃棄物最終処分場 | 11939 | 19876 | 0 | 焼却残渣（主灰）,不燃ごみ,粗大ごみ | 山間 | 1992 | 6700 | 29000 | 2021 | 底部遮水工,鉛直遮水工 | 凝集沈殿,生物処理（脱窒なし）,消毒 | 委託 | 埋立中 |  | 無し |  | 準好気性埋立構造 | 末端集水管は開放 | 即日覆土 | 埋立状況により計画的に延長 | 2 | 1.7 | 7.9 | 6 | 4.4 | 5.3 | 回収していない
青森県 | 02208 | 02-208-07-003 | むつ市 | むつ市大畑一般廃棄物最終処分場 | 122 | 137 | 13780 | 焼却残渣（主灰）,可燃ごみ,不燃ごみ,粗大ごみ | 山間 | 1993 | 21600 | 54000 | 2022 | 底部遮水工 | 凝集沈殿,生物処理（脱窒あり）,砂ろ過,消毒 | 委託 | 埋立中 |  | 無し |  | 準好気性埋立構造 | 末端集水管は水没 | 即日覆土 | 埋立状況により計画的に延長 | 2.6 | 0.5 | 7.1 | 5 | 3.7 | 3.6 | 回収していない
青森県 | 02208 | 02-208-07-004 | むつ市 | むつ市脇野沢一般廃棄物最終処分場 | 0 | 0 | 107 | 焼却残渣（主灰）,不燃ごみ,粗大ごみ | 山間 | 1990 | 3900 | 19700 | 2019 | 原地盤利用,底部遮水工 | 凝集沈殿,生物処理（脱窒あり）,消毒 | 委託 | 埋立中 |  | 無し |  | 準好気性埋立構造 | 末端集水管は水没 | 即日覆土 | 埋立状況により計画的に延長 | 1.8 | 1.8 | 4.7 | 4 | 3.1 | 3.1 | 回収していない
青森県 | 02208 | 02-208-07-005 | むつ市 | むつ市大畑一般廃棄物旧最終処分場（松ノ木道） | 0 | 0 | 0 | 焼却残渣（主灰）,不燃ごみ,粗大ごみ | 平地 | 1973 | 23451 | 96000 | 1993 | 遮水なし | 処理なし | 直営 | 埋立終了 |  | 無し |  | その他埋立構造 |  |  |  |  | 15.7 |  | 7.2 |  | 3.3 | 回収していない
青森県 | 02209 | 02-209-07-001 | つがる市 | つがる市木造稲垣一般廃棄物最終処分場 | 1364 | 1022 | 7189 | 焼却残渣（主灰）,不燃ごみ,粗大ごみ | 平地 | 2003 | 5813 | 24860 | 2017 | 底部遮水工,覆蓋（屋根） | 凝集沈殿,生物処理（脱窒なし）,砂ろ過,消毒,活性炭処理 | 委託 | 埋立中 |  | 無し |  | 準好気性埋立構造 | 末端集水管は開放 | 即日覆土 | 埋立状況により計画的に延長 |  | 0.5 |  | 8.8 |  | 9.4 | 回収していない
青森県 | 02209 | 02-209-07-002 | つがる市 | つがる市森田一般廃棄物最終処分場 | 415 | 518 | 1811 | 焼却残渣（主灰）,不燃ごみ,粗大ごみ | 山間 | 1995 | 4600 | 16299 | 2016 | 底部遮水工 | 凝集沈殿,生物処理（脱窒あり）,砂ろ過,消毒,活性炭処理 | 委託 | 埋立中 |  | 無し |  | 準好気性埋立構造 | 末端集水管は開放 | 即日覆土 | 埋立状況により計画的に延長 |  | 0.5 |  | 7.5 |  | 6.2 | 回収していない
青森県 | 02209 | 02-209-07-003 | つがる市 | つがる市車力一般廃棄物最終処分場 | 718 | 278 | 1945 | 焼却残渣（主灰）,不燃ごみ,粗大ごみ | 平地 | 1994 | 4840 | 15413 | 2017 | 底部遮水工,鉛直遮水工 | 凝集沈殿,生物処理（脱窒なし）,消毒,膜処理 | 委託 | 埋立中 |  | 無し |  | 準好気性埋立構造 | 末端集水管は開放 | 即日覆土 | 埋立状況により計画的に延長 |  | 1 |  | 4 |  | 1.3 | 回収していない
青森県 | 02210 | 02-210-07-001 | 平川市 | 平川市平賀地区最終処分場 | 752 | 474 | 1534 | 焼却残渣（主灰）,不燃ごみ,焼却残渣（飛灰） | 山間 | 1990 | 10000 | 61006 | 2018 | 底部遮水工 | 凝集沈殿,生物処理（脱窒あり）,消毒 | 委託 | 埋立中 |  | 無し |  | 準好気性埋立構造 | 末端集水管は水没 | 中間覆土 | 一部延長を行っていない |  | 0.5 |  | 1.4 |  | 0.24 | 回収していない
青森県 | 02301 | 02-301-07-001 | 平内町 | 平内町外の沢埋立地 | 4168 | 1836 | 103 | 焼却残渣（主灰）,可燃ごみ,不燃ごみ,焼却残渣（飛灰）,粗大ごみ | 平地 | 1980 | 39254 | 142473 | 2014 | 原地盤利用 | 凝集沈殿,消毒 | 委託 | 埋立中 |  | 無し |  | 嫌気性埋立構造 |  |  |  |  | 2 |  | 5 |  | 4 | 回収していない
青森県 | 02323 | 02-323-07-001 | 深浦町 | 深浦町赤坂ごみ処分場 | 0 | 0 | 0 | 焼却残渣（主灰）,資源ごみ,不燃ごみ,その他,焼却残渣（飛灰）,破砕ごみ・処理残渣,粗大ごみ | 山間 | 1980 | 5409 | 10918 | 1998 | 遮水なし | 処理なし | 直営 | 埋立終了 | 廃止 | 無し |  | その他埋立構造 | [9 empty] | 回収していない
青森県 | 02381 | 02-381-07-001 | 板柳町 | 板柳町一般廃棄物最終処分場 | 1720 | 883 | 8091 | 焼却残渣（主灰）,不燃ごみ,粗大ごみ | 山間 | 1994 | 12043 | 31000 | 2020 | 底部遮水工 | 凝集沈殿,生物処理（脱窒あり）,砂ろ過,消毒 | 直営 | 埋立中 |  | 無し |  | その他埋立構造 |  |  |  |  | 0.5 |  | 3.8 |  | 3.2 | 回収していない
青森県 | 02384 | 02-384-07-001 | 鶴田町 | 鶴田町不燃物埋立処分場 | 153 | 102 | 4659 | 焼却残渣（主灰）,不燃ごみ | 山間 | 1991 | 7770 | 38880 | 2018 | 底部遮水工,鉛直遮水工 | 凝集沈殿,生物処理（脱窒なし）,砂ろ過,消毒 | 一部委託 | 埋立中 |  | 無し |  | 準好気性埋立構造 | 末端集水管は開放 | 中間覆土 | 埋立状況により計画的に延長 |  | 0.52 |  | 4.6 |  | 1.62 | 回収していない
青森県 | 02387 | 02-387-07-001 | 中泊町 | 中泊町中里一般廃棄物最終処分場 | 247 | 0 | 8145 | 焼却残渣（主灰）,不燃ごみ,焼却残渣（飛灰）,粗大ごみ | 山間 | 1996 | 9700 | 51758 | 2019 | 原地盤利用,鉛直遮水工 | 凝集沈殿,生物処理（脱窒なし）,消毒 | 委託 | 埋立中 |  | 無し |  | 準好気性埋立構造 | 末端集水管は開放 | 即日覆土 | 埋立状況により計画的に延長 | 1 | 1 | 5 | 5 | 1 | 1 | 回収していない
青森県 | 02387 | 02-387-07-002 | 中泊町 | 中泊町中里一般廃棄物最終処分場 | 0 | 0 | 0 | 焼却残渣（主灰）,不燃ごみ,焼却残渣（飛灰）,粗大ごみ | 山間 | 1981 | 11000 | 45000 | 1997 | 原地盤利用,鉛直遮水工 | 凝集沈殿,生物処理（脱窒なし）,消毒 | 委託 | 埋立終了 |  | 無し |  | 準好気性埋立構造 | 末端集水管は開放 | 即日覆土 | 埋立状況により計画的に延長 | 1 | 1 | 5 | 5 | 1 | 1 | 回収していない
青森県 | 02387 | 02-387-07-003 | 中泊町 | 中泊町小泊不燃物処理場 | 0 | 0 | 0 | 焼却残渣（主灰）,不燃ごみ,焼却残渣（飛灰）,粗大ごみ | 山間 | 1976 | 9700 | 19400 | 2002 | 遮水なし | 処理なし | 直営 | 埋立終了 |  | 無し |  | 準好気性埋立構造 | 末端集水管は開放 | 即日覆土 | 埋立状況により計画的に延長 | 1 | 1 | 4 | 4 | 1 | 1 | 回収していない
青森県 | 02387 | 02-387-07-004 | 中泊町 | 中泊町小泊一般廃棄物最終処分場 | 35 | 12 | 375 | 焼却残渣（主灰）,不燃ごみ,焼却残渣（飛灰）,粗大ごみ | 山間 | 2002 | 1089 | 6597 | 2023 | 底部遮水工,覆蓋（屋根） | 凝集沈殿,生物処理（脱窒あり）,砂ろ過,消毒,活性炭処理 | 委託 | 埋立中 |  | 無し |  | 準好気性埋立構造 | 末端集水管は開放 | 中間覆土 | 埋立状況により計画的に延長 | 1 | 1 | 3 | 3 | 4 | 4 | 回収していない
青森県 | 02387 | 02-387-07-005 | 中泊町 | 中泊町一般廃棄物最終処分場 | 1639 | 678 | 33083 | 焼却残渣（主灰）,不燃ごみ,焼却残渣（飛灰）,粗大ごみ | 山間 | 2013 | 9978 | 36000 | 2028 | 底部遮水工 | 凝集沈殿,砂ろ過 | 委託 | 埋立中 |  | 無し |  | 準好気性埋立構造 | 末端集水管は開放 | 即日覆土 | 埋立状況により計画的に延長 | 5 | 5 | 8 | 8 | 3 | 3 | 回収していない
青森県 | 02401 | 02-401-07-001 | 野辺地町 | 寺ノ沢ごみ埋立地 | 0 | 0 | 0 | 可燃ごみ,資源ごみ,不燃ごみ,粗大ごみ | 山間 | 1980 | 45000 | 340000 | 1997 | 遮水なし | 処理なし | 直営 | 埋立終了 |  | 無し |  | 嫌気性埋立構造 |  |  |  | - | - | - | - | - | - | 回収していない
青森県 | 02401 | 02-401-07-002 | 野辺地町 | 野辺地町一般廃棄物最終処分場 | 2029 | 1955 | 92907 | 焼却残渣（主灰）,不燃ごみ | 山間 | 1998 | 19900 | 122600 | 2020 | 底部遮水工 | 凝集沈殿,生物処理（脱窒なし）,砂ろ過,消毒 | 直営 | 埋立中 |  | 無し |  | 嫌気性埋立構造 |  |  |  | 1.2 | 0.9 | - | - | - | - | 回収していない
青森県 | 02406 | 02-406-07-001 | 横浜町 | 横浜町一般廃棄物最終処分場 | 574 | 261 | 15400 | 焼却残渣（主灰）,不燃ごみ,破砕ごみ・処理残渣 | 山間 | 2002 | 5400 | 20800 | 2016 | 底部遮水工 | 凝集沈殿,生物処理（脱窒あり）,砂ろ過,消毒,促進酸化処理 | 直営 | 埋立中 |  | 無し |  | 準好気性埋立構造 | 末端集水管は水没 | 即日覆土 | 一部延長を行っている |  | 0.9 |  | 3.1 |  | 3 | 回収していない
青森県 | 02411 | 02-411-07-001 | 六ヶ所村 | 六ヶ所村一般廃棄物最終処分場 | 2014 | 1090 | 78819 | 焼却残渣（主灰）,不燃ごみ,焼却残渣（飛灰）,粗大ごみ | 山間 | 1995 | 19230 | 147000 | 2027 | 底部遮水工 | 凝集沈殿,消毒 | 直営 | 埋立中 |  | 無し |  | 準好気性埋立構造 | 末端集水管は開放 | 即日覆土 | 埋立状況により計画的に延長 | 1.3 | 1.6 | 9.4 | 7.6 | 10.6 | 7.04 | 回収していない
青森県 | 02412 | 02-412-07-001 | おいらせ町 | おいらせ町一般廃棄物最終処分場 | 0 | 0 | 0 | 不燃ごみ,粗大ごみ | 山間 | 1980 | 8000 | 31000 | 1999 | 底部遮水工 | 生物処理（脱窒なし） | 委託 | 埋立終了 | 休止 | 無し |  | 準好気性埋立構造 | 末端集水管は開放 | 中間覆土 | 一部延長を行っていない | [6 empty] | 回収していない
青森県 | 02423 | 02-423-07-001 | 大間町 | 大間町一般廃棄物最終処分場 | 0.1 | 0.1 | 3000 | 焼却残渣（主灰）,不燃ごみ,その他 | 山間 | 1996 | 6500 | 25000 | 2021 | 底部遮水工 | 生物処理（脱窒なし）,消毒,促進酸化処理 | 直営 | 埋立中 |  | 無し |  | 準好気性埋立構造 | 末端集水管は開放 | 即日覆土 | 埋立状況により計画的に延長 |  | 0.9 |  | 8.8 |  | 6.7 | 回収していない
青森県 | 02424 | 02-424-07-001 | 東通村 | 東通村一般廃棄物最終処分場 |  |  |  | 粗大ごみ | 山間 | 1970 | 56910 | 284550 | 2015 | 遮水なし | 処理なし | 直営 | 埋立終了 |  | 無し |  | 嫌気性埋立構造 |  |  |  | 0.9 |  | 3.4 |  | 4.9 |  | 回収していない
青森県 | 02426 | 02-426-07-001 | 佐井村 | 佐井村不燃物埋立最終処分場 | 70 | 0.1 | 5535 | 焼却残渣（主灰）,不燃ごみ,焼却残渣（飛灰）,粗大ごみ | 山間 | 1982 | 5359 | 26313 | 2017 | 底部遮水工,鉛直遮水工 | 凝集沈殿,生物処理（脱窒なし）,砂ろ過,消毒 | 委託 | 埋立中 |  | 無し |  | 準好気性埋立構造 | 末端集水管は開放 | 即日覆土 | 埋立状況により計画的に延長 |  | 1.6 |  | 3.4 |  | 1.9 | 回収していない
青森県 | 02445 | 02-445-07-001 | 南部町 | 南部町福地不燃物処理場 | 0 | 0 | 0 | 不燃ごみ,粗大ごみ | 山間 | 1970 | 8273 | 56153 | 2020 | 遮水なし | 処理なし | 直営 | 埋立終了 |  | 無し |  | その他埋立構造 | [9 empty] | 回収していない
青森県 | 02803 | 02-803-07-001 | 中部上北広域事業組合 | 中部上北最終処分場 | 2689 | 1997 | 31225 | 不燃ごみ,破砕ごみ・処理残渣,粗大ごみ | 山間 | 1988 | 30337 | 200953 | 2020 | 底部遮水工,鉛直遮水工 | 生物処理（脱窒なし） | 一部委託 | 埋立中 |  | 無し |  | 準好気性埋立構造 | 末端集水管は開放 | 中間覆土 | 一部延長を行っていない |  | 2.62 |  | 7.6 |  | 3.51 | 回収していない
青森県 | 02818 | 02-818-07-001 | 黒石地区清掃施設組合 | 沖浦埋立処分地 | 6539 | 4358 | 57461 | 焼却残渣（主灰）,可燃ごみ,不燃ごみ,焼却残渣（飛灰）,破砕ごみ・処理残渣 | 山間 | 1980 | 56182 | 805160 | 2025 | 原地盤利用,鉛直遮水工 | 凝集沈殿,砂ろ過,活性炭処理 | 一部委託 | 埋立中 |  | 無し |  | 準好気性埋立構造 | 末端集水管は開放 | 即日覆土 | 埋立状況により計画的に延長 |  | 1.6 |  | 10.9 |  | 62.3 | 回収していない
青森県 | 02826 | 02-826-07-001 | 三戸地区環境整備事務組合 | 三戸地区不燃物埋立最終処分場 | 1990 | 1273 | 15323 | 焼却残渣（主灰）,焼却残渣（飛灰）,破砕ごみ・処理残渣 | 山間 | 1995 | 13350 | 86023 | 2021 | 底部遮水工,鉛直遮水工,その他遮水 | 凝集沈殿,生物処理（脱窒なし）,砂ろ過,消毒,活性炭処理 | 直営 | 埋立中 |  | 無し |  | 準好気性埋立構造 | 末端集水管は開放 | 即日覆土 | 埋立状況により計画的に延長 | 1.5 | 0.96 | 4.03 | 2.3 | 4.83 | 4.65 | 回収していない
青森県 | 02829 | 02-829-07-001 | 西海岸衛生処理組合 | 鰺ヶ沢一般廃棄物最終処分場 | 1102 | 464 | 0 | 焼却残渣（主灰）,不燃ごみ,焼却残渣（飛灰）,破砕ごみ・処理残渣 | 山間 | 1993 | 11100 | 53100 | 2014 | 底部遮水工,鉛直遮水工 | 凝集沈殿,生物処理（脱窒なし）,砂ろ過,消毒,活性炭処理 | 直営 | 埋立終了 |  | 無し |  | 準好気性埋立構造 | 末端集水管は水没 | 即日覆土 | 一部延長を行っている |  | 1.55 |  | 4.07 |  | 6.1 | 回収していない
青森県 | 02829 | 02-829-07-002 | 西海岸衛生処理組合 | 西海岸一般廃棄物最終処分場 | 916 | 866 | 34305 | 焼却残渣（主灰）,不燃ごみ,焼却残渣（飛灰）,破砕ごみ・処理残渣 | 山間 | 2014 | 9800 | 35000 | 2028 | 表面遮水工（キャッピング） | 凝集沈殿,生物処理（脱窒あり）,砂ろ過,消毒,活性炭処理 | 直営 | 埋立中 |  | 無し |  | 準好気性埋立構造 | 末端集水管は水没 | 即日覆土 | 埋立状況により計画的に延長 | 7.4 | 1.5 | 11.2 | 3.93 | 4.2 | 2.2 | 回収していない
青森県 | 02863 | 02-863-07-001 | 十和田地域広域事務組合 | 十和田地域広域事務組合五戸第二最終処分場 | 1596 | 1947 | 29182 | 焼却残渣（主灰）,不燃ごみ,焼却残渣（飛灰）,破砕ごみ・処理残渣 | 山間 | 1994 | 13500 | 61680 | 2021 | 底部遮水工,鉛直遮水工 | 凝集沈殿,生物処理（脱窒あり）,砂ろ過,消毒,活性炭処理 | 委託 | 埋立中 |  | 無し |  | 準好気性埋立構造 | 末端集水管は開放 | 即日覆土 | 埋立状況により計画的に延長 | 22.6 | 2.63 | 89.33 | 21.17 | 56.67 | 15.82 | 回収していない
青森県 | 02863 | 02-863-07-002 | 十和田地域広域事務組合 | 十和田地域広域事務組合五戸第一最終処分場 | 0 | 0 | 0 | 焼却残渣（主灰）,可燃ごみ,資源ごみ,不燃ごみ,焼却残渣（飛灰）,破砕ごみ・処理残渣,粗大ごみ | 山間 | 1977 | 50500 | 223790 | 2008 | 遮水なし | 処理なし | 委託 | 埋立終了 | 休止 | 無し |  | その他埋立構造 |  |  |  | 22.6 | 2.09 | 89.33 | 7.19 | 56.67 | 10.87 | 回収していない
青森県 | 02863 | 02-863-07-003 | 十和田地域広域事務組合 | 十和田地域広域事務組合十和田最終処分場 | 0 | 0 | 15555 | 焼却残渣（主灰）,可燃ごみ,不燃ごみ,焼却残渣（飛灰）,破砕ごみ・処理残渣,粗大ごみ | 山間 | 1984 | 33700 | 368000 | 2017 | 原地盤利用,底部遮水工,鉛直遮水工 | 凝集沈殿,生物処理（脱窒なし）,消毒 | 委託 | 埋立中 |  | 無し |  | 準好気性埋立構造 | 末端集水管は開放 | 即日覆土 | 一部延長を行っている | 2.15 | 0.76 | 5.28 | 2.69 | 7.5 | 4.7 | 回収していない
青森県 | 02874 | 02-874-07-001 | 青森地域広域事務組合 | 青森地域広域事務組合今別地区最終処分場 | 731 | 247 | 13040 | 焼却残渣（主灰）,不燃ごみ | 平地 | 1990 | 9700 | 36800 | 2029 | 底部遮水工,鉛直遮水工 | 凝集沈殿,生物処理（脱窒あり）,消毒 | 直営 | 埋立中 |  | 無し |  | 準好気性埋立構造 | 末端集水管は開放 | 中間覆土 | 一部延長を行っていない | 37 | 1.8 | 8.2 | 3.7 | 13.7 | 15.4 | 回収していない
青森県 | 02874 | 02-874-07-002 | 青森地域広域事務組合 | 青森地域広域事務組合蟹田地区最終処分場 | 0 | 0 | 0 | 焼却残渣（主灰）,不燃ごみ | 山間 | 1994 | 4828 | 27241 | 2012 | その他遮水 | 凝集沈殿,生物処理（脱窒あり）,消毒 | 直営 | 埋立終了 |  | 無し |  | 準好気性埋立構造 | 末端集水管は水没 | 中間覆土 | 一部延長を行っている | 12 | 2.9 | 8.6 | 6.9 | 7.31 | 8.18 | 回収していない

## し尿
し尿処理施設・汚泥再生処理センター
都道府県名 | 地方公共団体コード | 施設コード | 地方公共団体名 | 施設名 | 年間処理量 |  |  |  | 資源化量 |  |  | 脱水汚泥の直接埋立 |  | 脱水汚泥の焼却 |  | 処理方式 | [5 empty] | メタン発酵の場合 |  |  | 処理能力 | 処理能力 （有機性廃棄物） | 資源化能力 | 計画メタンガス量 | 使用開始年度 | 運転管理体制 | 施設の改廃
[5 empty] | し尿 | 浄化槽汚泥 | 有機性廃棄物 | その他 | 堆肥等の固形物 | メタンガス | 資源化物量の区分 | 直接埋立の有無 | 埋立量 | 焼却の有無 | 焼却量 | 汚水処理 |  | 汚泥処理 |  | 資源化処理 |  | ガス生産量 | ガス発熱量 | ガス利用方法
[17 empty] | その他（具体的） |  | その他（具体的） |  | その他（具体的）
[5 empty] | (kl/年度) | (kl/年度) | (t/年度) | (kl/年度) | (t/年度) | (㎥／年度) |  |  | （t/年度) |  | （t/年度) | [6 empty] | （㎥/年度） | （kJ/㎥N） |  | (kL/日) | (t/日) | (t/日) | (㎥/日)
青森県 | 02803 | 02-803-08-001 | 中部上北広域事業組合 | 中部上北衛生センター | 4563 | 16664 | 0 | 0 | 0 | 0 |  | 無し |  | 施設外焼却 | 784 | 高負荷 |  | 脱水 |  | その他 |  |  |  |  | 60 | 0 | 0 | 0 | 1983 | 一部委託
青森県 | 02817 | 02-817-08-001 | 弘前地区環境整備事務組合 | 中央衛生センター | 12150 | 16292 | 0 | 3450 | 8.1 | 0 | 生産量 | 無し | 0 | 施設内焼却 | 310 | 標脱 |  | 脱水,乾燥,焼却 |  | その他 |  |  |  |  | 220 | 0 | 4 | 0 | 1983 | 直営
青森県 | 02818 | 02-818-08-001 | 黒石地区清掃施設組合 | 環境管理センターし尿処理施設 | 5652 | 10366 |  |  | 0 | 0 |  | 無し |  | 施設外焼却 | 1075 | 標脱 |  | 脱水 | [6 empty] | 120 | 0 | 0 | 0 | 1983 | 直営
青森県 | 02819 | 02-819-08-001 | 西北五環境整備事務組合 | 中央クリーンセンター | 17395 | 31561 | 0 | 0 | 11.085 | 0 | 排出量・売却量 | 無し | 0 | 焼却無し | 0 | 高負荷,膜分離 |  | 脱水 |  | リン回収 |  |  |  |  | 162 | 0 | 0.1 | 0 | 2011 | 一部委託
青森県 | 02821 | 02-821-08-001 | 十和田地区環境整備事務組合 | 十和田地区環境整備事務組合立三沢地区衛生センター | 3828 | 18434 | 0 | 0 | 0 | 0 |  | 無し | 0 | 焼却無し | 0 | 標脱 |  | 脱水,その他 | [6 empty] | 80 | 0 | 0 | 0 | 1984 | 委託
青森県 | 02821 | 02-821-08-002 | 十和田地区環境整備事務組合 | 十和田地区環境整備事務組合立六戸衛生センター | 6861 | 17601 |  |  | 0 | 0 |  | 無し | 0 | 施設内焼却 | 492 | 標脱 |  | 脱水,乾燥,焼却 | [6 empty] | 120 | 0 | 0 | 0 | 1989 | 一部委託
青森県 | 02826 | 02-826-08-001 | 三戸地区環境整備事務組合 | 三戸衛生センター | 11025 | 9081 | 0 | 0 | 0 | 0 |  | 無し | 0 | 施設外焼却 | 604 | 高負荷 |  | 脱水 |  | 助燃剤製造 |  |  |  |  | 60 | 0 | 0 | 0 | 1987 | 一部委託
青森県 | 02829 | 02-829-08-001 | 西海岸衛生処理組合 | 鰺ヶ沢し尿処理場 | 6155 | 1931 |  |  | 0 | 0 |  | 無し |  | 焼却無し |  | 高負荷 |  | 脱水,その他 |  | 堆肥化 |  |  |  |  | 50 | 0 | 0 | 0 | 1985 | 直営
青森県 | 02859 | 02-859-08-001 | 八戸地域広域市町村圏事務組合 | 八戸環境クリーンセンター第2処理場 | 38303 | 20019 |  |  | 2855 |  | 排出量・売却量 | 無し |  | 焼却無し |  | 標脱 |  | 脱水 |  | 堆肥化 |  |  |  |  | 130 | 0 | 0 | 0 | 1993 | 委託
青森県 | 02859 | 02-859-08-002 | 八戸地域広域市町村圏事務組合 | 八戸環境クリーンセンター第1処理場 |  | 42954 |  |  | 1470 |  | 排出量・売却量 | 無し |  | 焼却無し |  | 浄化槽専用 |  | 脱水 |  | 堆肥化 |  |  |  |  | 180 | 0 | 0 | 0 | 1989 | 委託
青森県 | 02861 | 02-861-08-001 | 下北地域広域行政事務組合 | むつ衛生センター | 22543 | 49881 | 3074 |  | 1765 |  | 生産量 | 無し |  | 焼却無し |  | 高負荷,膜分離 |  | 脱水 |  | 助燃剤製造 |  |  |  |  | 220 | 0 | 9 | 0 | 2006 | 委託
青森県 | 02874 | 02-874-08-001 | 青森地域広域事務組合 | 青森地域広域事務組合上磯地区クリーンセンター | 3315 | 4511 |  |  | 0 | 0 |  | 無し |  | 施設外焼却 | 301 | 高負荷 |  | 脱水 | [6 empty] | 30 | 0 | 0 | 0 | 1999 | 直営
青森県 | 02874 | 02-874-08-002 | 青森地域広域事務組合 | 青森地域広域事務組合あおひらクリーンセンター | 18456 | 40203 |  | 2242 | 0 | 0 |  | 無し |  | 施設内焼却 | 2504 | 標脱 |  | 脱水,焼却 | [6 empty] | 202 | 0 | 0 | 0 | 2000 | 直営

## コミプラ
コミュニティプラント
都道府県名 | 地方公共団体コード | 施設コード | 地方公共団体名 | 施設名 | 汚水処理量 | 処理方法 | 計画最大汚水量 | 使用開始年度 | 運転管理体制 | 施設の改廃
[5 empty] | (㎥/年度) |  | (㎥/日)

## リユース・リペア施設
リユース・リペア施設
都道府県名 | 地方公共団体コード | 施設コード | 地方公共団体名 | 施設名 | 年間処理量 | 設置場所 | 面積 | 使用開始年度 | リユース・リペアの対象品目 | [28 empty] | リユース・リペアの内容 | 運転管理体制 | 施設の改廃
[9 empty] | 合計 |  | 家具 |  |  | 自転車 |  |  | 衣類 |  |  | 書籍 |  |  | 家電 |  |  | 傘 |  |  | 食器 |  |  | おもちゃ |  |  | その他
[9 empty] | 重量 | 個数 | 対象 | 重量 | 個数 | 対象 | 重量 | 個数 | 対象 | 重量 | 個数 | 対象 | 重量 | 個数 | 対象 | 重量 | 個数 | 対象 | 重量 | 個数 | 対象 | 重量 | 個数 | 対象 | 重量 | 個数 | 対象 | 重量 | 個数
[5 empty] | （ｔ／年度） |  | （㎡） |  | （t/年度） | （個・台等） |  | （t/年度） | （個・台等） |  | （t/年度） | （個・台等） |  | （t/年度） | （個・台等） |  | （t/年度） | （個・台等） |  | （t/年度） | （個・台等） |  | （t/年度） | （個・台等） |  | （t/年度） | （個・台等） |  | （t/年度） | （個・台等） |  | （t/年度） | （個・台等）

## 堆肥化
堆肥化施設
都道府県名 | 地方公共団体コード | 施設コード | 地方公共団体名 | 施設名 | 一次発酵槽におけるエアレーション設備の有無 | エアレーション設備の運転状況 | 脱臭設備の有無 | 脱臭の方法 | 堆肥化施設への搬入量 | [9 empty] | 一次発酵槽の堆肥化方式 | 切り返しの間隔 | 撹拌の間隔 |  | 一次発酵槽における発酵期間 | 二次発酵槽の有無
[9 empty] | コンポスト主原料 | [7 empty] | 副資材
[9 empty] | 厨芥類（生活系） | 厨芥類（事業系） | 剪定枝 | し尿・浄化槽汚泥 | 動植物性残さ（産業廃棄物） | 動物のふん尿（産業廃棄物） | 下水汚泥（産業廃棄物） | その他 | 木くず、おがくず、もみがら、落ち葉 | その他 |  |  |  | or 1日
[9 empty] | (t/年) | (t/年) | (t/年) | (t/年) | (t/年) | (t/年) | (t/年) | (t/年) | (t/年) | (t/年) |  | (日に1回) | (日に1回) | (回) | (日)