## 焼却
焼却施設（溶融施設含む）
都道府県名 | 地方公共団体コード | 施設コード | 地方公共団体名 | 施設名称 | 年間処理量 | 資源化量 |  |  | 焼却対象廃棄物 |  | 施設の種類 |  | 処理方式 | 炉型式 | 処理能力 | 炉数 | 使用開始年度 | 余熱利用の状況 | 余熱利用量（仕様値・公称値） |  | 余熱利用量（実績値） |  | 発電能力 |  |  |  | 灰処理設備の有無 |  | 運転管理体制 | 施設の改廃 | 産業廃棄物の搬入の有無 | 一般廃棄物の割合 | ごみ組成分析結果 | [6 empty] | 単位容積重量 | 三成分 |  |  |  | 低位発熱量 |  | リユース・リペア機能の有無 | リユース・リペアの対象品目 | [28 empty] | リユース・リペアの内容
[6 empty] | 資源物回収 | 燃料ガス回収 | 生産量・搬出量の別 | [10 empty] | 余熱利用量 | うち外部熱供給量 | 余熱利用量 | うち外部熱供給量 | 発電能力 | 発電効率（実績値） | 総発電量（実績値） | うち外部供給量（実績値） | （焼却灰） | （飛灰） |  |  |  |  | 合計 | 紙・布類 | ビニール、合成樹脂、ゴム、皮革類 | 木、竹、わら類 | ちゅう芥類 | 不燃物類 | その他 |  | 合計 | 水分 | 可燃分 | 灰分 | (計算値) | (実測値) |  | 合計 |  | 家具 |  |  | 自転車 |  |  | 衣類 |  |  | 書籍 |  |  | 家電 |  |  | 傘 |  |  | 食器 |  |  | おもちゃ |  |  | その他
[10 empty] | その他（具体的） |  | その他（具体的） | [35 empty] | 重量 | 個数 | 対象 | 重量 | 個数 | 対象 | 重量 | 個数 | 対象 | 重量 | 個数 | 対象 | 重量 | 個数 | 対象 | 重量 | 個数 | 対象 | 重量 | 個数 | 対象 | 重量 | 個数 | 対象 | 重量 | 個数 | 対象 | 重量 | 個数
[5 empty] | （t/年度） | （t/年度） | （㎥/年度） | [7 empty] | (t/日) |  |  |  | (MＪ) | （MJ） | (MＪ) | （MJ） | (kW) | (％) | (MWh) | (MWh) | [5 empty] | （％） | （％） | （％） | （％） | （％） | （％） | （％） | （％） | (kg/㎥) | （％） | （％） | （％） | （％） | （kJ/kg） | （kJ/kg） |  | （t/年度） | （個・台等） |  | （t/年度） | （個・台等） |  | （t/年度） | （個・台等） |  | （t/年度） | （個・台等） |  | （t/年度） | （個・台等） |  | （t/年度） | （個・台等） |  | （t/年度） | （個・台等） |  | （t/年度） | （個・台等） |  | （t/年度） | （個・台等） |  | （t/年度） | （個・台等）
岩手県 | 03201 | 03-201-01-001 | 盛岡市 | 盛岡市クリーンセンター | 73384 | 0 | 0 |  | 可燃ごみ,ごみ処理残渣 |  | 焼却 |  | ストーカ式（可動） | 全連続運転 | 405 | 3 | 1998 | 場内温水,場内蒸気,発電（場内利用）,場外温水 | 292554662 | 277083022 | 59552640 | 44029440 | 1570 | 6.1 | 12435 | 0 | 無し | セメント固化,薬剤処理 | 一部委託 |  | 無し |  | 100 | 53.8 | 22.4 | 11.4 | 7.6 | 3.7 | 1.1 | 178.8 | 100 | 44.2 | 48.9 | 6.9 | 8091 | 0 | 無し | 0 | 0
岩手県 | 03205 | 03-205-01-001 | 花巻市 | 花巻市清掃センター焼却施設 | 30024 | 0 |  |  | 可燃ごみ,粗大ごみ,ごみ処理残渣 |  | 焼却 |  | ストーカ式（可動） | 全連続運転 | 171 | 2 | 1988 | 場内温水 | 14112000 |  | 2822400 | [5 empty] | 無し | 薬剤処理 | 一部委託 |  | 無し |  | 100 | 45.8 | 28.2 | 8.3 | 9.8 | 4.8 | 3.1 | 137.3 | 100 | 40.6 | 52.4 | 7 | 8845 | 9680 | 無し | 0 | 0
岩手県 | 03206 | 03-206-01-001 | 北上市 | 北上市清掃事業所１号棟 | 22297 | 0 | 0 |  | 可燃ごみ,その他,ごみ処理残渣 |  | 焼却 |  | ストーカ式（可動） | 全連続運転 | 105 | 2 | 1987 | 無し | 1060000 | 0 | [6 empty] | 無し | 薬剤処理 | 一部委託 |  | 無し |  | 100 | 33.2 | 22.1 | 7.6 | 27.6 | 4.4 | 5.1 | 205.8 | 100 | 52.1 | 40.3 | 7.6 | 0 | 8768 | 無し | 0 | 0
岩手県 | 03208 | 03-208-01-001 | 遠野市 | 遠野市清養園クリーンセンターごみ焼却施設 | 7022 |  |  |  | 可燃ごみ,粗大ごみ,ごみ処理残渣,し尿処理残渣 |  | 焼却 |  | 流動床式 | 准連続運転 | 40 | 1 | 1988 | 場内温水,場外温水 | 1195980 | 不明 | [6 empty] | 無し | 薬剤処理 | 一部委託 |  | 無し |  | 100 | 40.5 | 25.1 | 2.7 | 26.3 | 2.4 | 3 | 153 | 100 | 42.7 | 52.1 | 5.2 | 8715 | 9201 | 無し | 0 | 0
岩手県 | 03214 | 03-214-01-001 | 八幡平市 | 八幡平市清掃センター | 8935 | 0 | 0 |  | 可燃ごみ,ごみ処理残渣 |  | 焼却 |  | ストーカ式（可動） | バッチ運転 | 50 | 2 | 1998 | 場内温水 | 1561728 | 0 | 1030740 | [5 empty] | 無し | 薬剤処理 | 委託 |  | 無し |  | 100 | 43 | 28.4 | 4.9 | 19.6 | 1 | 3.1 | 174.25 | 100 | 58 | 37.8 | 4.2 | 5663 | 0 | 無し | 0 | 0
岩手県 | 03302 | 03-302-01-001 | 葛巻町 | 葛巻町清掃センター | 1154 | 0 | 0 |  | 可燃ごみ,ごみ処理残渣 |  | 焼却 |  | ストーカ式（可動） | バッチ運転 | 10 | 1 | 1993 | 無し | [8 empty] | 無し | 薬剤処理 | 委託 |  | 無し |  | 100 | 45.7 | 27.6 | 2.8 | 19.5 | 3 | 1.4 | 0 | 100 | 50.2 | 43.6 | 6.2 | 6947 | 0 | 無し | 0 | 0
岩手県 | 03828 | 03-828-01-001 | 二戸地区広域行政事務組合 | 軽米地区クリーンセンター | 0 | 0 | 0 |  | 可燃ごみ |  | 焼却 |  | 固定床式 | バッチ運転 | 15 | 2 | 1983 | 無し | [8 empty] | 無し | 無し | 直営 | 休止 | 無し |  | 0 | 0 | 0 | 0 | 0 | 0 | 0 | 0 | 0 | 0 | 0 | 0 | 0 | 0 | 無し | 0 | 0
岩手県 | 03828 | 03-828-01-002 | 二戸地区広域行政事務組合 | 二戸地区クリーンセンター | 15644 | 0 | 0 |  | 可燃ごみ,粗大ごみ,し尿処理残渣 |  | 焼却 |  | 流動床式 | 全連続運転 | 90 | 2 | 1995 | 場内温水 | 3628800 | 0 | 24108 | [5 empty] | 無し | セメント固化 | 委託 |  | 無し |  | 100 | 56.2 | 24.1 | 4.9 | 13.3 | 0.9 | 0.6 | 141.6 | 100 | 50.1 | 44.2 | 5.7 | 7070 | 8440 | 無し | 0 | 0
岩手県 | 03833 | 03-833-01-001 | 岩手・玉山環境組合 | ごみ焼却施設 | 6419 |  |  |  | 可燃ごみ,粗大ごみ,ごみ処理残渣 |  | 焼却 |  | ストーカ式（可動） | バッチ運転 | 28 | 2 | 1997 | 場内温水 | 2670931 | 0 | [6 empty] | 無し | 薬剤処理 | 直営 |  | 無し |  | 100 | 53.9 | 22.3 | 3.6 | 15.9 | 2.5 | 1.8 | 166.25 | 100 | 46.6 | 48.8 | 4.6 | 8000 | 8278 | 無し | 0 | 0
岩手県 | 03835 | 03-835-01-001 | 久慈広域連合 | 久慈地区ごみ焼却場 | 17543 | 0 | 0 |  | 可燃ごみ,し尿処理残渣 |  | 焼却 |  | ストーカ式（可動） | 全連続運転 | 120 | 2 | 1998 | 場内温水 | 5644800 | 0 | 5644800 | 0 |  |  |  |  | 無し | セメント固化,薬剤処理 | 委託 |  | 無し |  | 100 | 44.3 | 19.7 | 7.9 | 19.9 | 5.4 | 2.8 | 232 | 100 | 48.9 | 42.9 | 8.2 | 6860 | 7440 | 無し | 0 | 0
岩手県 | 03840 | 03-840-01-001 | 盛岡・紫波地区環境施設組合 | ごみ焼却施設 | 32810 | 2724 |  | 搬出量 | 可燃ごみ,不燃ごみ,ごみ処理残渣 |  | ガス化溶融・改質 |  | シャフト式 | 全連続運転 | 160 | 2 | 2003 | 場内温水,発電（場内利用）,発電（場外利用） | 311989440 |  | 311989440 |  | 1990 | 8.9 | 12252.54 | 735.47 | 無し | セメント固化,薬剤処理 | 一部委託 |  | 無し |  | 100 | 50.4 | 33.1 | 2.6 | 10.4 | 2 | 1.5 | 131 | 100 | 32.87 | 61.27 | 5.86 | 10688 | 12325 | 無し | 0 | 0
岩手県 | 03851 | 03-851-01-001 | 一関地区広域行政組合 | 一関清掃センターごみ焼却施設 | 23017 | 0 | 0 |  | 可燃ごみ,ごみ処理残渣,し尿処理残渣 |  | 焼却 |  | ストーカ式（可動） | 全連続運転 | 150 | 2 | 1981 | 場内温水 | 4220292 |  | 2069000 |  | 0 | 0 | 0 | 0 | 無し | 薬剤処理 | 委託 |  | 有り | 97.98 | 100 | 56.79 | 23.61 | 8.66 | 8.9 | 1.09 | 0.95 | 176.43 | 100 | 49.44 | 43.92 | 6.64 | 7037 | 8682 | 無し | 0 | 0
岩手県 | 03851 | 03-851-01-002 | 一関地区広域行政組合 | 大東清掃センターごみ焼却施設 | 12267 | 0 | 0 |  | 可燃ごみ |  | 焼却 |  | 流動床式 | 全連続運転 | 80 | 2 | 1999 | 場内温水 | 6751261 | 0 | 2218271 | 0 | 0 | 0 | 0 | 0 | 無し | 薬剤処理 | 委託 |  | 有り | 99.23 | 100 | 49.93 | 22.96 | 6.41 | 17.8 | 0.77 | 2.13 | 152 | 100 | 47 | 47 | 6 | 7595 | 9563 | 無し | 0 | 0
岩手県 | 03867 | 03-867-01-001 | 宮古地区広域行政組合 | 宮古清掃センター | 33441 | 0 | 0 |  | 可燃ごみ,その他,ごみ処理残渣,し尿処理残渣 |  | 焼却 |  | 流動床式 | 全連続運転 | 186 | 2 | 1994 | 場内温水 | 14112000 | 0 | 10458000 |  | 0 |  |  |  | 薬剤処理 | 薬剤処理 | 委託 |  | 有り | 88.8 | 100 | 45.1 | 23.2 | 6.5 | 20 | 2.4 | 2.8 | 194 | 100 | 47.8 | 46.8 | 5.4 | 7592 | 8093 | 無し | 0 | 0
岩手県 | 03873 | 03-873-01-001 | 奥州金ケ崎行政事務組合 | 胆江地区衛生センター | 36918 | 75 |  | 搬出量 | 可燃ごみ,ごみ処理残渣,し尿処理残渣 |  | 焼却 |  | ストーカ式（可動） | 全連続運転 | 240 | 2 | 1994 | 場内温水,場外温水 | 34433280 | 15523200 | 23024736 | 12337920 |  |  |  |  | 無し | 薬剤処理 | 一部委託 |  | 無し |  | 100 | 42.2 | 28.3 | 5 | 16.7 | 1.7 | 6.1 | 159 | 100 | 42.6 | 51.4 | 6 | 8989 | 10070 | 無し | 0 | 0
岩手県 | 03881 | 03-881-01-001 | 岩手中部広域行政組合 | 岩手中部クリーンセンター |  |  |  |  | 可燃ごみ |  | 焼却 |  | ストーカ式（可動） | 全連続運転 | 182 | 2 | 2015 | 発電（場内利用）,発電（場外利用） |  |  |  |  | 4100 | 20.8 |  |  | その他 | 薬剤処理 | 委託 |  |  |  | 0 | 0 | 0 | 0 | 0 | 0 | 0 | 0 | 0 | 0 | 0 | 0 | 0 | 0 | 無し | 0 | 0
岩手県 | 03883 | 03-883-01-001 | 岩手沿岸南部広域環境組合 | 岩手沿岸南部クリーンセンター | 33602 | 4144 |  | 搬出量 | 可燃ごみ,混合（未分別ごみ）,粗大ごみ,不燃ごみ,ごみ処理残渣,し尿処理残渣 |  | ガス化溶融・改質 |  | シャフト式 | 全連続運転 | 147 | 2 | 2011 | 場内温水,発電（場内利用） | 471027 | 0 | 302702 |  | 2450 | 14.5 | 13934 |  | 無し | 薬剤処理 | 委託 |  | 無し |  | 100 | 47.53 | 24.83 | 4.85 | 15.95 | 3.78 | 3.06 | 167.3 | 100 | 49.6 | 43.61 | 6.79 | 6973 | 8238 | 無し | 0 | 0
岩手県 | 03886 | 03-886-01-001 | 滝沢・雫石環境組合 | 滝沢清掃センター | 23167 | 2604 |  | 生産量 | 可燃ごみ,粗大ごみ,ごみ処理残渣 |  | ガス化溶融・改質 |  | シャフト式 | 全連続運転 | 100 | 2 | 2002 | 発電（場内利用） |  |  |  |  | 1200 | 11.17 | 5415.065 | 23.09 | 無し | セメント固化,薬剤処理 | 委託 |  | 有り | 99.7 | 100 | 46.6 | 34.8 | 0.9 | 11.6 | 3.7 | 2.4 | 138 | 100 | 44.4 | 50.5 | 5.1 | 8375 | 9745 | 無し | 0 | 0
岩手県 | 03886 | 03-886-01-002 | 滝沢・雫石環境組合 | 雫石清掃センター | 0 | 0 |  |  | 可燃ごみ |  | 焼却 |  | ストーカ式（可動） | バッチ運転 | 25 | 2 | 1995 | 場内温水 | 不明 | 0 | 0 | 0 |  |  |  |  | 無し | セメント固化,薬剤処理 | 委託 | 休止 | 無し |  | 0 | 0 | 0 | 0 | 0 | 0 | 0 | 0 | 0 | 0 | 0 | 0 | 0 | 0 | 無し | 0 | 0

## 粗大
粗大ごみ処理施設
都道府県名 | 地方公共団体 コード | 施設コード | 地方公共団体名 | 施設名 | 年間処理量 | 資源回収量 |  | 処理対象廃棄物 |  | 処理方式 | 処理能力 | 使用開始年度 | 運転管理体制 | 施設の改廃 | 産業廃棄物の搬入の有無 | 一般廃棄物の割合 | リユース・リペア機能の有無 | リユース・リペアする場所の面積 | リユース・リペアの対象品目 | [28 empty] | リユース・リペアの内容
[7 empty] | 資源化物の区分 | [11 empty] | 合計 |  | 家具 |  |  | 自転車 |  |  | 衣類 |  |  | 書籍 |  |  | 家電 |  |  | 傘 |  |  | 食器 |  |  | おもちゃ |  |  | その他
[9 empty] | その他（具体的） | [9 empty] | 重量 | 個数 | 対象 | 重量 | 個数 | 対象 | 重量 | 個数 | 対象 | 重量 | 個数 | 対象 | 重量 | 個数 | 対象 | 重量 | 個数 | 対象 | 重量 | 個数 | 対象 | 重量 | 個数 | 対象 | 重量 | 個数 | 対象 | 重量 | 個数
[5 empty] | (t/年度) | (t/年度) |  |  |  |  | (t/日) |  |  |  |  | （％） |  | （㎡） | （t/年度） | （個・台等） |  | （t/年度） | （個・台等） |  | （t/年度） | （個・台等） |  | （t/年度） | （個・台等） |  | （t/年度） | （個・台等） |  | （t/年度） | （個・台等） |  | （t/年度） | （個・台等） |  | （t/年度） | （個・台等） |  | （t/年度） | （個・台等） |  | （t/年度） | （個・台等）
岩手県 | 03201 | 03-201-02-001 | 盛岡市 | 粗大ごみ処理施設 | 6043 | 1059 | 搬出量 | 粗大ごみ,不燃ごみ |  | 併用 | 60 | 1979 | 直営 |  | 無し |  | 無し |  | 0 | 0
岩手県 | 03205 | 03-205-02-001 | 花巻市 | 花巻市清掃センター粗大ごみ処理施設 | 1280 | 274 | 回収量 | 粗大ごみ,不燃ごみ |  | 圧縮 | 50 | 1990 | 直営 |  | 無し |  | 無し |  | 0 | 0
岩手県 | 03206 | 03-206-02-001 | 北上市 | 北上市清掃事業所３号棟 | 1277 | 267 | 回収量 | 不燃ごみ |  | 破砕 | 30 | 1980 | 委託 |  | 無し |  | 無し |  | 0 | 0
岩手県 | 03208 | 03-208-02-001 | 遠野市 | 遠野市清養園クリーンセンター廃棄物再生利用施設 | 684 | 250 | 搬出量 | 粗大ごみ,不燃ごみ |  | 併用 | 12 | 2000 | 一部委託 |  | 無し |  | 無し |  | 0 | 0
岩手県 | 03210 | 03-210-02-001 | 陸前高田市 | 陸前高田市粗大ごみ処理施設 | 129 |  |  | 不燃ごみ,資源ごみ |  | 破砕 | 6 | 1978 | 委託 |  | 無し |  | 無し |  | 0 | 0
岩手県 | 03214 | 03-214-02-001 | 八幡平市 | 粗大ごみ処理施設 | 657 | 328 | 回収量 | 粗大ごみ,不燃ごみ,資源ごみ |  | 併用 | 15 | 1998 | 委託 |  | 無し |  | 無し |  | 0 | 0
岩手県 | 03828 | 03-828-02-001 | 二戸地区広域行政事務組合 | 二戸地区クリーンセンター | 1616 | 563 | 搬出量 | 粗大ごみ,不燃ごみ,資源ごみ |  | 併用 | 30 | 1995 | 委託 |  | 無し |  | 無し | 0 | 0 | 0
岩手県 | 03833 | 03-833-02-001 | 岩手・玉山環境組合 | 粗大ごみ処理施設 | 330 | 150 | 搬出量 | 粗大ごみ,不燃ごみ |  | 併用 | 8 | 1997 | 直営 |  | 無し |  | 無し |  | 0 | 0
岩手県 | 03835 | 03-835-02-001 | 久慈広域連合 | 久慈地区粗大ごみ処理場 | 1571 | 481 | 搬出量 | 粗大ごみ,不燃ごみ |  | 併用 | 30 | 1981 | 委託 |  | 無し |  | 無し |  | 0 | 0
岩手県 | 03851 | 03-851-02-001 | 一関地区広域行政組合 | 一関清掃センターごみ焼却施設粗大ごみ処理施設（前処理用） | 643 | 0 |  | 粗大ごみ |  | 破砕 | 25 | 1981 | 委託 |  | 有り | 97.98 | 無し |  | 0 | 0
岩手県 | 03851 | 03-851-02-002 | 一関地区広域行政組合 | 大東清掃センター粗大ごみ処理施設 | 1769 | 1405 | 搬出量 | 粗大ごみ,不燃ごみ,資源ごみ |  | 併用 | 18 | 1999 | 委託 |  | 有り | 97.86 | 無し |  | 0 | 0
岩手県 | 03873 | 03-873-02-001 | 奥州金ケ崎行政事務組合 | 胆江地区衛生センター | 1969 | 407 | 回収量 | 粗大ごみ,不燃ごみ |  | 併用 | 50 | 1980 | 直営 |  | 無し |  | 有り | 50 | 65 | 0 |  |  |  | ○ | 8 | [7 empty] | ○ | 57 | [13 empty] | 譲渡
岩手県 | 03883 | 03-883-02-001 | 岩手沿岸南部広域環境組合 | 岩手沿岸南部クリーンセンター | 312 | 159 | 搬出量 | 粗大ごみ,不燃ごみ,可燃ごみ |  | 破砕 | 10.5 | 2011 | 委託 |  | 無し |  | 無し |  | 0 | 0
岩手県 | 03886 | 03-886-02-001 | 滝沢・雫石環境組合 | 滝沢清掃センター | 1439 |  |  | 粗大ごみ |  | 破砕 | 8 | 2002 | 委託 |  | 有り | 95.1 | 無し |  | 0 | 0

## 資源化
資源化等を行う施設
都道府県名 | 地方公共団体 コード | 施設コード | 地方公共団体名 | 施設名 | 年間処理量 | 資源回収量 |  |  | 搬出量 |  | 在庫量 |  | 施設区分 | 処理対象廃棄物 |  | 処理内容 |  | 処理能力 | 使用開始年度 | 運転管理体制 | 施設の改廃 | 産業廃棄物の搬入の有無 | 一般廃棄物の割合 | リユース・リペア機能の有無 | リユース・リペアする場所の面積 | リユース・リペアの対象品目 | [28 empty] | リユース・リペアの内容 | 施設概要情報の 公表の可否
[8 empty] | 搬出量・在庫量の別（民間） | [17 empty] | 合計 |  | 家具 |  |  | 自転車 |  |  | 衣類 |  |  | 書籍 |  |  | 家電 |  |  | 傘 |  |  | 食器 |  |  | おもちゃ |  |  | その他
[15 empty] | その他（具体的） |  | その他（具体的） | [8 empty] | 重量 | 個数 | 対象 | 重量 | 個数 | 対象 | 重量 | 個数 | 対象 | 重量 | 個数 | 対象 | 重量 | 個数 | 対象 | 重量 | 個数 | 対象 | 重量 | 個数 | 対象 | 重量 | 個数 | 対象 | 重量 | 個数 | 対象 | 重量 | 個数
[5 empty] | (t/年度) | (t/年度) | (㎥/年度) |  | (t/年度) | (㎥/年度) | (t/年度) | (㎥/年度) | [5 empty] | (t/日) |  |  |  |  | （％） |  | （㎡） | （t/年度） | （個・台等） |  | （t/年度） | （個・台等） |  | （t/年度） | （個・台等） |  | （t/年度） | （個・台等） |  | （t/年度） | （個・台等） |  | （t/年度） | （個・台等） |  | （t/年度） | （個・台等） |  | （t/年度） | （個・台等） |  | （t/年度） | （個・台等） |  | （t/年度） | （個・台等）
岩手県 | 03201 | 03-201-03-001 | 盛岡市 | 資源ごみ分別施設 | 2634 | 3181 |  |  | 2634 |  | 547 |  | ストックヤード | 金属類,ガラス類,ペットボトル |  | 選別,圧縮・梱包 |  | 28 | 1992 | 直営 |  | 無し |  | 無し |  | 0 | 0
岩手県 | 03205 | 03-205-03-001 | 花巻市 | 花巻市清掃センター容器包装リサイクル施設 | 554 | 776 |  |  | 554 |  | 222 |  | ストックヤード | ペットボトル,プラスチック |  | 選別,圧縮・梱包 |  | 5 | 2001 | 直営 |  | 無し |  | 無し |  | 0 | 0
岩手県 | 03211 | 03-211-03-001 | 釜石市 | 釜石市清掃工場選別作業所 | 438 | 438 |  |  | 438 |  |  |  | ストックヤード | 金属類,ガラス類,その他資源ごみ |  | 選別,圧縮・梱包 |  | 12 | 1997 | 直営 |  | 無し |  | 無し |  | 0 | 0
岩手県 | 03214 | 03-214-03-001 | 八幡平市 | 手選別処理施設 | 450 | 237 |  |  | 237 |  |  |  | リサイクルセンター（補助金） | ガラス類,ペットボトル,プラスチック |  | 選別,圧縮・梱包,その他 |  | 5 | 1998 | 委託 |  | 無し |  | 無し |  | 0 | 0
岩手県 | 03216 | 03-216-03-001 | 滝沢市 | 滝沢リサイクルセンター | [8 empty] | リサイクルセンター（交付金） | 紙類,金属類,ガラス類,ペットボトル,布類 |  | 選別,圧縮・梱包 |  | 13.7 | 2012 | 委託 | 移管 | 無し |  | 無し |  | 0 | 0
岩手県 | 03302 | 03-302-03-001 | 葛巻町 | 葛巻町リサイクルセンター | 536 | 469 |  |  | 469 |  |  |  | ストックヤード | 紙類,金属類,ガラス類,ペットボトル,プラスチック,不燃ごみ,粗大ごみ |  | 選別,圧縮・梱包 |  | 3 | 1989 | 委託 |  | 無し |  | 無し |  | 0 | 0
岩手県 | 03321 | 03-321-03-001 | 紫波町 | えこ３センター | 4234.15 | 1445.41 |  |  | 1245.41 |  | 200 |  | ごみ堆肥化施設 | 事業系生ごみ,その他 |  | ごみ堆肥化 |  | 20 | 2004 | 直営 |  | 有り | 6.08 | 無し |  | 0 | 0
岩手県 | 03461 | 03-461-03-001 | 大槌町 | 大槌町リサイクルセンター | 755 | 483 |  |  | 483 |  |  |  | その他 | 紙類,金属類,ガラス類,ペットボトル,プラスチック,布類,剪定枝,不燃ごみ,粗大ごみ |  | 選別,圧縮・梱包,ごみ堆肥化 |  | 5 | 1992 | 直営 |  | 無し |  | 無し |  | 0 | 0
岩手県 | 03833 | 03-833-03-001 | 岩手・玉山環境組合 | リサイクルセンター | 833 | 728 |  |  | 729 |  |  |  | リサイクルセンター（補助金） | 金属類,ガラス類,その他資源ごみ,ペットボトル,その他 |  | 選別,圧縮・梱包 |  | 3 | 2000 | 直営 |  | 無し |  | 無し | 0 | 0 | 0
岩手県 | 03835 | 03-835-03-001 | 久慈広域連合 | 久慈地区再資源化処理施設 | 427 | 337 |  |  | 337 |  |  |  | リサイクルプラザ | 金属類,ペットボトル |  | 選別,圧縮・梱包 |  | 8 | 1997 | 委託 |  | 無し |  | 無し |  | 0 | 0
岩手県 | 03835 | 03-835-03-002 | 久慈広域連合 | 久慈地区再資源化処理場 | 450 | 341 |  |  | 341 |  |  |  | リサイクルプラザ | ガラス類 |  | 選別 |  | 4 | 2000 | 委託 |  | 無し |  | 無し |  | 0 | 0
岩手県 | 03840 | 03-840-03-001 | 盛岡・紫波地区環境施設組合 | 不燃物処理資源化設備 | 4766 | 3106 |  |  | 3106 |  |  |  | その他 | 紙類,金属類,ガラス類,その他資源ごみ,ペットボトル,布類,不燃ごみ,粗大ごみ |  | 選別,圧縮・梱包 |  | 20 | 1990 | 一部委託 |  | 無し |  | 無し |  | 0 | 0
岩手県 | 03840 | 03-840-03-002 | 盛岡・紫波地区環境施設組合 | リサイクルコンポストセンター | 3618 | 515 |  |  | 515 |  |  |  | ごみ堆肥化施設 | 家庭系生ごみ,事業系生ごみ |  | ごみ堆肥化 |  | 20 | 1993 | 一部委託 |  | 無し |  | 無し |  | 0 | 0
岩手県 | 03840 | 03-840-03-003 | 盛岡・紫波地区環境施設組合 | 容器包装リサイクル推進施設 | 578 | 528 |  |  | 528 |  |  |  | 容器包装リサイクル推進施設 | 紙類,プラスチック |  | 選別,圧縮・梱包 |  | 30 | 2010 | 一部委託 |  | 無し |  | 無し |  | 0 | 0
岩手県 | 03851 | 03-851-03-001 | 一関地区広域行政組合 | リサイクルプラザ施設 | 2678 | 1591 | [6 empty] | リサイクルプラザ | 金属類,ガラス類,ペットボトル,プラスチック,不燃ごみ,粗大ごみ |  | 選別,圧縮・梱包 |  | 33 | 2003 | 一部委託 |  | 有り | 97.98 | 有り | 355 | 3876 | 338 | ○ | 2061 | 125 | ○ | 1300 | 86 | [18 empty] | ○ | 515 | 127 | 修理,展示,販売
岩手県 | 03855 | 03-855-03-001 | 大船渡地区環境衛生組合 | 大船渡地区環境衛生組合不燃物処理施設① | 266 | 85 |  |  | 85 |  |  |  | その他 | 不燃ごみ |  | 選別,圧縮・梱包 |  | 6 | 1974 | 委託 |  | 無し |  | 無し |  | 0 | 0
岩手県 | 03855 | 03-855-03-002 | 大船渡地区環境衛生組合 | 大船渡地区環境衛生組合不燃物処理施設② | 948 | 304 |  |  | 304 |  |  |  | その他 | 不燃ごみ |  | 選別,圧縮・梱包 |  | 6 | 1992 | 委託 |  | 無し |  | 無し |  | 0 | 0
岩手県 | 03867 | 03-867-03-001 | 宮古地区広域行政組合 | みやこ広域リサイクルセンター | 1365 | 1309 |  |  | 1271 |  | 38 |  | リサイクルプラザ | 金属類,ガラス類,ペットボトル |  | 選別,圧縮・梱包 |  | 8 | 2002 | 委託 |  | 無し |  | 無し |  | 0 | 0
岩手県 | 03867 | 03-867-03-002 | 宮古地区広域行政組合 | 第２リサイクルセンター | 557 | 502 |  |  | 497 |  | 5 |  | リサイクルセンター（交付金） | 紙類,プラスチック |  | 選別,圧縮・梱包 |  | 9 | 2009 | 委託 |  | 無し |  | 無し |  | 0 | 0
岩手県 | 03886 | 03-886-03-001 | 滝沢・雫石環境組合 | 雫石リサイクルセンター | 708 | 708 |  |  | 708 |  |  |  | リサイクルセンター（補助金） | 紙類,金属類,ガラス類,ペットボトル,プラスチック |  | 選別,圧縮・梱包 |  | 8 | 1995 | 委託 |  | 無し |  | 無し |  | 0 | 0
岩手県 | 03886 | 03-886-03-002 | 滝沢・雫石環境組合 | 滝沢リサイクルセンター | 2182 | 2090 |  |  | 2090 |  |  |  | リサイクルセンター（交付金） | 紙類,金属類,ガラス類,ペットボトル,布類 |  | 選別,圧縮・梱包 |  | 13.7 | 2012 | 委託 |  | 無し |  | 無し |  | 0 | 0

## 燃料化
ごみ燃料化施設
都道府県名 | 地方公共団体コード | 施設コード | 地方公共団体名 | 施設名 | 年間処理量 |  | 生成物保管量 |  | 生成物生産量 |  | 生成物搬出量 |  | 処理対象廃棄物 |  | 施設の種類 | 燃料供給先の確保状況 | 処理能力 | 使用開始年度 | 運転管理体制 | 施設の改廃 | 発電能力 |  |  |  | 産業廃棄物の搬入の有無 | 一般廃棄物の割合 | 分析対象 | ごみ組成分析結果 | [6 empty] | 単位容積重量 | 三成分 |  |  |  | 低位発熱量 |  | 施設概要情報の 公表の可否
[21 empty] | 発電能力 | 発電効率（実績値） | 総発電量（実績値） | うち外部供給量（実績値） |  |  |  | 合計 | 紙・布類 | ビニール、合成樹脂、ゴム、皮革類 | 木、竹、わら類 | ちゅう芥類 | 不燃物類 | その他 |  | 合計 | 水分 | 可燃分 | 灰分 | (計算値) | (実測値)
その他（具体的）
[5 empty] | (t/年度) | (㎥/年) | (t/年度) | (㎥/年度) | (t/年度) | (㎥/年度) | (t/年度) | (㎥/年度) |  |  |  |  | (t/日) |  |  |  | (kW) | (％) | (MWh) | (MWh) |  | （％） |  | （％） | （％） | （％） | （％） | （％） | （％） | （％） | (kg/㎥) | （％） | （％） | （％） | （％） | （kJ/kg） | （kJ/kg）

## その他
その他の施設[ごみの中間処理施設]
都道府県名 | 地方公共団体 コード | 施設コード | 地方公共団体名 | 施設名 | 年間処理量 | 処理対象廃棄物 |  | 処理内容 |  | 処理能力 | 使用開始年度 | 運転管理体制 | 施設の改廃 | 産業廃棄物の搬入の有無 | 一般廃棄物の割合
[7 empty] | その他（具体的） |  | その他（具体的）
[5 empty] | (t/年度) |  |  |  |  | (t/日) |  |  |  |  | （％）
岩手県 | 03855 | 03-855-05-001 | 大船渡地区環境衛生組合 | 大船渡地区環境衛生組合積込中継施設 | 10209 | 可燃ごみ |  | 圧縮・梱包 |  | 42 | 2011 | 直営 |  | 無し

## 保管
保管施設
都道府県名 | 地方公共団体コード | 施設コード | 地方公共団体名 | 施設名 | 年間保管量 | 施設区分 | 保管対象廃棄物 | 保管分類数 | 屋内面積 | 屋外面積 | 使用開始年度 | 運転管理体制 | 施設の改廃 | 産業廃棄物の搬入の有無 | 一般廃棄物の割合
[5 empty] | (t/年度) |  |  |  | (m2) | (m2) |  |  |  |  | （％）
岩手県 | 03201 | 03-201-06-001 | 盛岡市 | ストックヤード | 3181 | ストックヤード | 金属類,ガラス類,ペットボトル | 6 | 0 | 474 | 1992 | 直営 |  | 無し
岩手県 | 03202 | 03-202-06-001 | 宮古市 | 宮古市資源物保管庫 | 1584 | 容器包装リサイクル推進施設 | 紙類,ガラス類,その他 | 8 | 443 | 0 | 2002 | 委託 |  | 無し
岩手県 | 03205 | 03-205-06-001 | 花巻市 | 花巻市清掃センターストックヤード | 1589 | ストックヤード | 金属類,ガラス類 | 5 | 270 | 0 | 1997 | 直営 |  | 無し
岩手県 | 03208 | 03-208-06-001 | 遠野市 | 遠野市清養園クリーンセンター廃棄物再生利用施設ストックヤード | 1603 | ストックヤード | 紙類,金属類,ガラス類,ペットボトル,プラスチック | 12 | 423 | 0 | 2000 | 一部委託 |  | 無し
岩手県 | 03210 | 03-210-06-001 | 陸前高田市 | 陸前高田市ストックヤード | 202 | ストックヤード | ガラス類,ペットボトル | 4 | 162 | 0 | 1997 | 委託 |  | 無し
岩手県 | 03210 | 03-210-06-002 | 陸前高田市 | 陸前高田市清掃センターストックヤード | 623 | ストックヤード | 紙類,金属類 | 5 | 128 | 0 | 2007 | 委託 |  | 無し
岩手県 | 03211 | 03-211-06-001 | 釜石市 | 釜石市清掃工場資源物保管施設 | 438 | ストックヤード | 金属類,ガラス類,その他 | 3 | 373 | 166 | 1997 | 直営 |  | 無し
岩手県 | 03214 | 03-214-06-001 | 八幡平市 | 八幡平市清掃センター | 980 | 容器包装リサイクル推進施設 | 紙類,金属類,ガラス類,その他資源ごみ,ペットボトル,プラスチック | 15 | 103 | 120 | 1998 | 委託 |  | 無し
岩手県 | 03302 | 03-302-06-001 | 葛巻町 | 葛巻町上平資源物保管施設 | 469 | ストックヤード | 紙類,金属類,ガラス類,ペットボトル,プラスチック | 16 | 58 | 166 | 1996 | 委託 |  | 無し
岩手県 | 03461 | 03-461-06-001 | 大槌町 | 大槌町リサイクルセンター | 866 | その他 | 紙類,金属類,ガラス類,その他資源ごみ,ペットボトル,プラスチック,布類 | 13 | 63 | 100 | 1992 | 直営 |  | 無し
岩手県 | 03828 | 03-828-06-001 | 二戸地区広域行政事務組合 | 二戸地区クリーンセンター | 563 | ストックヤード | 金属類 | 2 | 0 | 112 | 1995 | 委託 |  | 無し
岩手県 | 03828 | 03-828-06-002 | 二戸地区広域行政事務組合 | 二戸地区クリーンセンター | 1543 | ストックヤード | 紙類,ガラス類,ペットボトル,その他 | 9 | 236 | 0 | 2000 | 委託 |  | 有り | 95.8
岩手県 | 03833 | 03-833-06-001 | 岩手・玉山環境組合 | ストックヤード | 879 | ストックヤード | 紙類,金属類,ガラス類,その他資源ごみ,ペットボトル | 11 | 271 | 450 | 2000 | 直営 |  | 無し
岩手県 | 03835 | 03-835-06-001 | 久慈広域連合 | 久慈地区再資源化処理場 | 1585 | ストックヤード | 紙類,金属類,ガラス類,ペットボトル,プラスチック | 11 | 240 | 340 | 1997 | 委託 |  | 無し
岩手県 | 03840 | 03-840-06-001 | 盛岡・紫波地区環境施設組合 | 清掃センター | 1347 | ストックヤード | 紙類,金属類,ガラス類,ペットボトル,プラスチック | 13 | 510 | 0 | 1997 | 一部委託 |  | 無し
岩手県 | 03840 | 03-840-06-002 | 盛岡・紫波地区環境施設組合 | ストックヤード棟 | 1544 | ストックヤード | 紙類,プラスチック | 2 | 480 | 0 | 2010 | 一部委託 |  | 無し
岩手県 | 03851 | 03-851-06-001 | 一関地区広域行政組合 | 一関清掃センターストックヤード | 1032 | ストックヤード | ガラス類,ペットボトル,プラスチック | 4 | 252 | 75 | 2003 | 一部委託 |  | 無し
岩手県 | 03851 | 03-851-06-002 | 一関地区広域行政組合 | 大東清掃センターストックヤード | 567 | ストックヤード | ガラス類,ペットボトル | 4 | 360 | 50 | 1999 | 委託 |  | 無し
岩手県 | 03851 | 03-851-06-003 | 一関地区広域行政組合 | 大東清掃センター小規模ストックヤード | 479 | ストックヤード | 紙類,プラスチック | 3 | 100 | 0 | 2008 | 一部委託 |  | 無し
岩手県 | 03855 | 03-855-06-001 | 大船渡地区環境衛生組合 | 大船渡地区環境衛生組合ガラス類保管施設 | 68 | 容器包装リサイクル推進施設 | ガラス類 | 3 | 0 | 20 | 1997 | 委託 |  | 無し
岩手県 | 03855 | 03-855-06-002 | 大船渡地区環境衛生組合 | 大船渡地区環境衛生組合金属類保管施設 | 160 | ストックヤード | 金属類 | 2 | 0 | 20 | 1985 | 委託 |  | 無し
岩手県 | 03867 | 03-867-06-001 | 宮古地区広域行政組合 | 再生品保管施設１ | 1309 | ストックヤード | 金属類,ガラス類,ペットボトル | 6 | 0 | 192 | 2002 | 委託 |  | 無し
岩手県 | 03867 | 03-867-06-002 | 宮古地区広域行政組合 | 再生品保管施設２ | 502 | ストックヤード | 紙類,プラスチック | 3 | 0 | 168 | 2009 | 委託 |  | 無し
岩手県 | 03886 | 03-886-06-001 | 滝沢・雫石環境組合 | 雫石リサイクルセンターストックヤード | 708 | ストックヤード | 紙類,金属類,ガラス類,ペットボトル,プラスチック | 12 | 268 | 0 | 2003 | 委託 |  | 無し

## 最終
最終処分場
都道府県名 | 地方公共団体コード | 施設コード | 地方公共団体名 | 施設名 | 埋立容量 （覆土を含む） | 埋立量 （覆土を含まない） | 残余容量 | 処理対象廃棄物 | 埋立場所 | 埋立開始年度 | 埋立地面積 | 全体容積 | 埋立終了年度 | 遮水の方式 | 浸出水の処理 | 運転管理体制 | 処分場の現状 | 施設の改廃 | 産業廃棄物の搬入の有無 | 一般廃棄物の割合 | 最終処分場の構造 | 準好気性埋立構造の管理状況 |  |  | 水質管理状況 | [5 empty] | メタン回収の有無 | メタン回収をしている場合
[22 empty] | 水位管理 | 覆土施工 | ガス抜き管の計画的施工状況 | 処理前BOD濃度 | 処理後BOD濃度 | 処理前COD濃度 | 処理後COD濃度 | 処理前TN濃度 | 処理後TN濃度 |  | メタンガス回収量 | メタンガス濃度 | メタンガス発熱量 | メタンガスの利用 | 発電量
[5 empty] | (㎥/年度) | (ｔ/年度) | (㎥) |  |  |  | (m2) | (㎥) | [7 empty] | （％） |  |  |  |  | （ppm） | （ppm） | （ppm） | （ppm） | （ppm） | （ppm） |  | （㎥／年） | （％） | （kJ/㎥N） |  | （kWh/年）
岩手県 | 03201 | 03-201-07-001 | 盛岡市 | 廃棄物処分場 | 9590 | 12073 | 232105 | 焼却残渣（主灰）,焼却残渣（飛灰）,破砕ごみ・処理残渣 | 山間 | 1977 | 90300 | 1017050 | 2031 | 原地盤利用,底部遮水工 | 凝集沈殿,生物処理（脱窒あり）,砂ろ過,消毒,活性炭処理 | 一部委託 | 埋立中 |  | 無し |  | 準好気性埋立構造 | 末端集水管は開放 | 最終覆土のみ | 埋立状況により計画的に延長 | 5.64 | 1.03 | 19.33 | 6.97 | 24.67 | 2.89 | 回収していない
岩手県 | 03201 | 03-201-07-002 | 盛岡市 | 玉山廃棄物処分場 | 772 | 772 | 15948 | 焼却残渣（主灰）,不燃ごみ,焼却残渣（飛灰）,破砕ごみ・処理残渣 | 山間 | 1993 | 19308 | 37100 | 2029 | 底部遮水工 | 凝集沈殿,消毒 | 直営 | 埋立中 |  | 無し |  | 準好気性埋立構造 | 末端集水管は水没 | 即日覆土 | 埋立状況により計画的に延長 | 1.53 | 0.98 | 6.83 | 5.68 | 2.26 | 2.5 | 回収していない
岩手県 | 03203 | 03-203-07-001 | 大船渡市 | 大船渡市廃棄物埋立処分場 | 0 | 0 | 12986 | 不燃ごみ | 山間 | 1983 | 4200 | 17000 | 2022 | 遮水なし | 処理なし | 直営 | 埋立中 |  | 無し |  | その他埋立構造 | [9 empty] | 回収していない
岩手県 | 03205 | 03-205-07-001 | 花巻市 | 花巻市一般廃棄物最終処分場 | 5297 | 4635 | 17990 | 焼却残渣（主灰）,その他,焼却残渣（飛灰）,破砕ごみ・処理残渣 | 山間 | 1984 | 35600 | 192880 | 2018 | 原地盤利用,表面遮水工（キャッピング） | 凝集沈殿,生物処理（脱窒なし）,砂ろ過,活性炭処理 | 直営 | 埋立中 |  | 無し |  | 準好気性埋立構造 | 末端集水管は開放 | 即日覆土 | 埋立状況により計画的に延長 | 3.3 | 0.7 | 17 | 12 | 13 | 7.1 | 回収していない
岩手県 | 03206 | 03-206-07-001 | 北上市 | 北上市一般廃棄物最終処分場 | 3716 | 2622 | 62209 | 焼却残渣（主灰）,焼却残渣（飛灰）,破砕ごみ・処理残渣 | 山間 | 1997 | 14700 | 127400 | 2037 | 底部遮水工 | 凝集沈殿,生物処理（脱窒あり）,砂ろ過,消毒,活性炭処理 | 委託 | 埋立中 |  | 無し |  | 準好気性埋立構造 | 末端集水管は水没 | 中間覆土 | 埋立状況により計画的に延長 | 1.2 | 0.8 | 14.5 | 11.3 | 22.3 | 21.6 | 回収していない
岩手県 | 03208 | 03-208-07-001 | 遠野市 | 遠野市清養園クリーンセンター最終処分場 | 1068 | 961 | 19774 | 焼却残渣（主灰）,焼却残渣（飛灰）,破砕ごみ・処理残渣 | 山間 | 2002 | 7150 | 37600 | 2027 | 表面遮水工（キャッピング） | 凝集沈殿,生物処理（脱窒あり）,砂ろ過,消毒,活性炭処理 | 一部委託 | 埋立中 |  | 無し |  | 準好気性埋立構造 | 末端集水管は開放 | 即日覆土 | 埋立状況により計画的に延長 |  | 0.6 |  | 2.94 |  | 1.25 | 回収していない
岩手県 | 03210 | 03-210-07-001 | 陸前高田市 | 陸前高田市一般廃棄物最終処分場 | 410 | 341 | 11790 | 焼却残渣（主灰）,焼却残渣（飛灰）,破砕ごみ・処理残渣 | 山間 | 1997 | 6790 | 36126 | 2019 | 底部遮水工,鉛直遮水工 | 生物処理（脱窒なし）,砂ろ過,消毒,活性炭処理 | 委託 | 埋立中 |  | 無し |  | 準好気性埋立構造 | 末端集水管は水没 | 即日覆土 | 埋立状況により計画的に延長 |  | 2 |  | 2.1 |  | 10.8 | 回収していない
岩手県 | 03213 | 03-213-07-001 | 二戸市 | 二戸市不燃物埋立地 | 1213 | 1340 | 62865 | 焼却残渣（主灰）,焼却残渣（飛灰） | 山間 | 1980 | 41268 | 131530 | 2023 | 底部遮水工 | 消毒 | 直営 | 埋立中 |  | 無し |  | その他埋立構造 |  |  |  | 0.5 | 0.5 | 3 | 3 | 3.6 | 3.6 | 回収していない
岩手県 | 03214 | 03-214-07-001 | 八幡平市 | 八幡平市栗日影沢最終処分場 | 1621 | 178 | 0 | 焼却残渣（主灰）,不燃ごみ,焼却残渣（飛灰）,破砕ごみ・処理残渣,粗大ごみ | 山間 | 1988 | 10620 | 56090 | 2015 | 底部遮水工 | 凝集沈殿,生物処理（脱窒なし）,消毒 | 委託 | 埋立終了 |  | 無し |  | 準好気性埋立構造 | 末端集水管は水没 | 最終覆土のみ | 埋立状況により計画的に延長 | 3.03 | 2.76 | 6 | 5.63 | 2.08 | 2.2 | 回収していない
岩手県 | 03214 | 03-214-07-002 | 八幡平市 | 八幡平市一般廃棄物最終処分場 | 638 | 1375 | 22366 | 焼却残渣（主灰）,不燃ごみ,焼却残渣（飛灰）,破砕ごみ・処理残渣,粗大ごみ | 山間 | 2013 | 5300 | 24700 | 2027 | 底部遮水工 | 凝集沈殿,生物処理（脱窒なし）,砂ろ過,消毒 | 委託 | 埋立中 |  | 無し |  | 準好気性埋立構造 | 末端集水管は水没 | 中間覆土 | 埋立状況により計画的に延長 | 6.08 | 4.7 | 17.75 | 12.4 | 4.03 | 3.92 | 回収していない
岩手県 | 03215 | 03-215-07-001 | 奥州市 | 水沢一般廃棄物最終処分場 | 0 | 0 | 47950 | その他 | 山間 | 1974 | 32840 | 345150 | 2011 | 遮水なし | 処理なし | 直営 | 埋立終了 |  | 無し |  | その他埋立構造 |  |  |  |  | 1.05 |  | 3.3 |  |  | 回収していない
岩手県 | 03215 | 03-215-07-002 | 奥州市 | 江刺一般廃棄物最終処分場 | 0 | 0 | 0 | その他 | 山間 | 1978 | 9000 | 51000 | 1997 | その他遮水 | 処理なし | 直営 | 埋立終了 |  | 無し |  | その他埋立構造 | [9 empty] | 回収していない
岩手県 | 03215 | 03-215-07-003 | 奥州市 | 前沢一般廃棄物最終処分場 | 0 | 0 | 24519 | その他 | 山間 | 1955 | 14668 | 89169 | 2011 | 遮水なし | 処理なし | 委託 | 埋立終了 |  | 無し |  | その他埋立構造 |  |  |  |  | 1.11 |  | 2.39 |  |  | 回収していない
岩手県 | 03215 | 03-215-07-004 | 奥州市 | 胆沢一般廃棄物最終処分場 | 0 | 0 | 0 | その他 | 山間 | 1972 | 3786 | 45500 | 2011 | 遮水なし | 処理なし | 一部委託 | 埋立終了 |  | 無し |  | その他埋立構造 |  |  |  |  | 1.39 |  | 3.9 |  |  | 回収していない
岩手県 | 03215 | 03-215-07-005 | 奥州市 | 衣川一般廃棄物最終処分場 | 0 | 0 | 0 | その他 | 山間 | 1971 | 9410 | 30000 | 1998 | 遮水なし | 処理なし | 直営 | 埋立終了 |  | 無し |  | その他埋立構造 | [9 empty] | 回収していない
岩手県 | 03302 | 03-302-07-001 | 葛巻町 | 葛巻町最終処分場 | 400 | 306 | 7374 | 焼却残渣（主灰）,不燃ごみ,焼却残渣（飛灰）,破砕ごみ・処理残渣 | 山間 | 1988 | 6000 | 19800 | 2026 | 原地盤利用,底部遮水工,表面遮水工（キャッピング） | 生物処理（脱窒あり）,消毒,膜処理 | 委託 | 埋立中 |  | 無し |  | その他埋立構造 |  |  |  |  | 1.2 |  | 6 |  | 12.1 | 回収していない
岩手県 | 03303 | 03-303-07-001 | 岩手町 | 岩手町前ヶ沢不燃物埋立地 | 0 | 0 | 0 | 焼却残渣（主灰）,破砕ごみ・処理残渣 | 山間 | 1976 | 43000 | 140000 | 1999 | 鉛直遮水工 | 砂ろ過,消毒,活性炭処理 | 委託 | 埋立終了 |  | 無し |  | 嫌気性埋立構造 | [9 empty] | 回収していない
岩手県 | 03303 | 03-303-07-002 | 岩手町 | 岩手町一般廃棄物最終処分場 | 310 | 311 | 6180 | 焼却残渣（主灰）,焼却残渣（飛灰）,破砕ごみ・処理残渣 | 山間 | 2003 | 4580 | 17000 | 2018 | 底部遮水工 | 生物処理（脱窒なし）,消毒,活性炭処理,膜処理 | 委託 | 埋立中 |  | 無し |  | 準好気性埋立構造 | 末端集水管は開放 | 中間覆土 | 埋立状況により計画的に延長 |  | 0.31 |  | 2.2 |  | 2.79 | 回収していない
岩手県 | 03366 | 03-366-07-001 | 西和賀町 | 西和賀町一般廃棄物最終処分場 | 610 | 405 | 2970 | 焼却残渣（主灰）,不燃ごみ,破砕ごみ・処理残渣,粗大ごみ | 山間 | 1997 | 3450 | 9000 | 2020 | 底部遮水工 | 凝集沈殿,生物処理（脱窒なし）,砂ろ過,消毒 | 直営 | 埋立中 |  | 無し |  | 準好気性埋立構造 | 末端集水管は開放 | 中間覆土 | 埋立状況により計画的に延長 |  | 1.63 |  | 6.86 |  | 2.56 | 回収していない
岩手県 | 03366 | 03-366-07-002 | 西和賀町 | 西和賀町左草町有林ごみ埋立場 | 0 | 0 | 0 | 不燃ごみ | 山間 | 1989 | 950 | 2700 | 2006 | 遮水なし | 処理なし | 委託 | 埋立終了 | 廃止 | 無し |  | その他埋立構造 |  |  |  |  | 0 |  | 0 |  | 0 | 回収していない
岩手県 | 03366 | 03-366-07-003 | 西和賀町 | 西和賀町蛭山 | 0 | 0 | 0 | 不燃ごみ,粗大ごみ | 山間 | 1979 | 4000 | 11400 | 1996 | 遮水なし | 処理なし | 直営 | 埋立終了 | 廃止 | 無し |  | その他埋立構造 |  |  |  |  | 0 |  | 0 |  | 0 | 回収していない
岩手県 | 03381 | 03-381-07-001 | 金ケ崎町 | 金ケ崎町営最終処分地 | 0 | 0 | 2529 | 不燃ごみ | 山間 | 1965 | 10000 | 70000 | 2016 | 原地盤利用 | 処理なし | 直営 | 埋立終了 |  | 無し |  | その他埋立構造 | [9 empty] | 回収していない
岩手県 | 03461 | 03-461-07-001 | 大槌町 | 大槌町一般廃棄物最終処分場 | 1254 | 1120 | 5100 | 溶融飛灰,不燃ごみ | 山間 | 1996 | 5540 | 41300 | 2017 | 表面遮水工（キャッピング） | 凝集沈殿,生物処理（脱窒なし）,消毒 | 直営 | 埋立中 |  | 無し |  | 準好気性埋立構造 | 末端集水管は開放 | 中間覆土 | 一部延長を行っている | 87 | 6.6 | 34 | 23 | 39 | 40 | 回収していない
岩手県 | 03828 | 03-828-07-001 | 二戸地区広域行政事務組合 | 不燃物処理場 | 1331 | 778 | 45355 | 破砕ごみ・処理残渣 | 山間 | 1974 | 13953 | 98000 | 2023 | 遮水なし | 処理なし | 直営 | 埋立中 |  | 無し |  | その他埋立構造 |  |  |  | 0 | 0 | 0 | 0 | 0 | 0 | 回収していない
岩手県 | 03835 | 03-835-07-001 | 久慈広域連合 | 久慈地区最終処分場 | 2180 | 3160 | 20652 | 焼却残渣（主灰）,焼却残渣（飛灰）,破砕ごみ・処理残渣 | 山間 | 2002 | 9160 | 59100 | 2021 | 底部遮水工 | 生物処理（脱窒あり）,砂ろ過,消毒,活性炭処理 | 委託 | 埋立中 |  | 無し |  | 準好気性埋立構造 | 末端集水管は開放 | 中間覆土 | 埋立状況により計画的に延長 |  | 1 |  | 10 |  | 10 | 回収していない
岩手県 | 03840 | 03-840-07-001 | 盛岡・紫波地区環境施設組合 | 一般廃棄物最終処分場 | 2877 | 2615 | 6110 | 溶融飛灰,その他 | 平地 | 1997 | 11200 | 69190 | 2017 | 底部遮水工 | 凝集沈殿,生物処理（脱窒なし）,砂ろ過,消毒 | 直営 | 埋立中 |  | 無し |  | 準好気性埋立構造 | 末端集水管は開放 | 即日覆土 | 埋立状況により計画的に延長 | 14.9 | 2.2 | 304 | 26.6 |  | 11.6 | 回収していない
岩手県 | 03851 | 03-851-07-001 | 一関地区広域行政組合 | 舞川清掃センター | 5163 | 3392 | 42982 | 焼却残渣（主灰）,不燃ごみ,焼却残渣（飛灰）,破砕ごみ・処理残渣 | 山間 | 1998 | 20700 | 141800 | 2020 | 底部遮水工,鉛直遮水工,表面遮水工（キャッピング） | 凝集沈殿,生物処理（脱窒なし）,砂ろ過,消毒,活性炭処理 | 委託 | 埋立中 |  | 有り | 97.98 | 準好気性埋立構造 | 末端集水管は開放 | 即日覆土 | 埋立状況により計画的に延長 | 5.5 | 0.9 | 9.6 | 2.8 | 5.5 | 5.1 | 回収していない
岩手県 | 03851 | 03-851-07-002 | 一関地区広域行政組合 | 花泉清掃センター | 1571 | 858 | 5865 | 不燃ごみ | 山間 | 1988 | 6470 | 31035 | 2017 | 原地盤利用,鉛直遮水工 | 凝集沈殿,生物処理（脱窒なし）,消毒 | 委託 | 埋立中 | 能力変更 | 有り | 97.98 | 準好気性埋立構造 | 末端集水管は開放 | 即日覆土 | 一部延長を行っていない |  | 1.3 |  | 3.4 |  | 0.7 | 回収していない
岩手県 | 03851 | 03-851-07-003 | 一関地区広域行政組合 | 東山清掃センター | 2939 | 1856 | 25639 | 焼却残渣（主灰）,不燃ごみ,焼却残渣（飛灰）,破砕ごみ・処理残渣 | 山間 | 1983 | 16500 | 120447 | 2021 | 底部遮水工,鉛直遮水工 | 凝集沈殿,生物処理（脱窒なし）,砂ろ過,消毒,膜処理 | 直営 | 埋立中 | 能力変更 | 有り | 99.23 | その他埋立構造 |  |  |  |  | 1 |  | 5.7 |  | 8 | 回収していない
岩手県 | 03851 | 03-851-07-004 | 一関地区広域行政組合 | 舞川清掃センター（旧一般廃棄物埋立処分地） | 0 | 0 | 0 | 焼却残渣（主灰）,不燃ごみ,焼却残渣（飛灰）,粗大ごみ | 山間 | 1981 | 29650 | 201929 | 2000 | 底部遮水工,鉛直遮水工 | 凝集沈殿,生物処理（脱窒なし）,砂ろ過,消毒,活性炭処理 | 委託 | 埋立終了 |  | 無し |  | 準好気性埋立構造 | 末端集水管は開放 | 即日覆土 | 一部延長を行っていない | 17.1 | 0.9 | 8.5 | 2.8 | 3.5 | 5.1 | 回収していない
岩手県 | 03855 | 03-855-07-001 | 大船渡地区環境衛生組合 | 大船渡地区環境衛生組合大平最終処分場 | 0 | 0 | 45716 | 焼却残渣（主灰）,不燃ごみ | 山間 | 1973 | 37922 | 151688 | 1997 | 遮水なし | 処理なし | 直営 | 埋立終了 |  | 無し |  | 嫌気性埋立構造 |  |  |  | 0 | 0 | 0 | 0 | 0 | 0 | 回収していない
岩手県 | 03855 | 03-855-07-002 | 大船渡地区環境衛生組合 | 大船渡地区環境衛生組合一般廃棄物最終処分場 | 790 | 739 | 29524 | 溶融飛灰,破砕ごみ・処理残渣 | 山間 | 1997 | 6800 | 58000 | 2021 | 底部遮水工,表面遮水工（キャッピング） | 凝集沈殿,生物処理（脱窒あり）,砂ろ過,消毒,活性炭処理,促進酸化処理 | 直営 | 埋立中 |  | 無し |  | 準好気性埋立構造 | 末端集水管は開放 | 即日覆土 | 埋立状況により計画的に延長 | 8 | 6 | 15 | 13 | 11 | 11 | 回収していない
岩手県 | 03867 | 03-867-07-001 | 宮古地区広域行政組合 | 一般廃棄物最終処分場 | 5159 | 4463 | 39565 | 焼却残渣（主灰）,不燃ごみ,焼却残渣（飛灰）,破砕ごみ・処理残渣,粗大ごみ | 山間 | 1985 | 54800 | 550600 | 2023 | 原地盤利用 | 凝集沈殿,生物処理（脱窒あり）,砂ろ過,消毒,活性炭処理,キレート処理 | 委託 | 埋立中 |  | 無し |  | 準好気性埋立構造 | 末端集水管は開放 | 即日覆土 | 埋立状況により計画的に延長 | 1.5 | 0.5 | 10.4 | 6 | 23.8 | 2.2 | 回収していない
岩手県 | 03873 | 03-873-07-001 | 奥州金ケ崎行政事務組合 | 胆江地区最終処分場 | 8418 | 5574 | 99747 | 焼却残渣（主灰）,焼却残渣（飛灰）,破砕ごみ・処理残渣 | 山間 | 2010 | 23770 | 125000 | 2025 | 底部遮水工 | 凝集沈殿,砂ろ過,下水道放流 | 直営 | 埋立中 |  | 無し |  | 準好気性埋立構造 | 末端集水管は開放 | 即日覆土,中間覆土 | 埋立状況により計画的に延長 | 1 | 1 | 4 | 4 | 5 | 5 | 回収していない
岩手県 | 03886 | 03-886-07-001 | 滝沢・雫石環境組合 | 滝沢最終処分場 | 933 | 1085 | 25130 | 溶融飛灰,不燃ごみ | 山間 | 1998 | 10500 | 52500 | 2033 | 底部遮水工 | 凝集沈殿,生物処理（脱窒あり）,砂ろ過,消毒,活性炭処理 | 委託 | 埋立中 |  | 無し |  | 準好気性埋立構造 | 末端集水管は開放 | 中間覆土 | 一部延長を行っている | 59 | 0.5未満 | 520 | 3.1 | 65 | 1.1 | 回収していない

## し尿
し尿処理施設・汚泥再生処理センター
都道府県名 | 地方公共団体コード | 施設コード | 地方公共団体名 | 施設名 | 年間処理量 |  |  |  | 資源化量 |  |  | 脱水汚泥の直接埋立 |  | 脱水汚泥の焼却 |  | 処理方式 | [5 empty] | メタン発酵の場合 |  |  | 処理能力 | 処理能力 （有機性廃棄物） | 資源化能力 | 計画メタンガス量 | 使用開始年度 | 運転管理体制 | 施設の改廃
[5 empty] | し尿 | 浄化槽汚泥 | 有機性廃棄物 | その他 | 堆肥等の固形物 | メタンガス | 資源化物量の区分 | 直接埋立の有無 | 埋立量 | 焼却の有無 | 焼却量 | 汚水処理 |  | 汚泥処理 |  | 資源化処理 |  | ガス生産量 | ガス発熱量 | ガス利用方法
[17 empty] | その他（具体的） |  | その他（具体的） |  | その他（具体的）
[5 empty] | (kl/年度) | (kl/年度) | (t/年度) | (kl/年度) | (t/年度) | (㎥／年度) |  |  | （t/年度) |  | （t/年度) | [6 empty] | （㎥/年度） | （kJ/㎥N） |  | (kL/日) | (t/日) | (t/日) | (㎥/日)
岩手県 | 03208 | 03-208-08-001 | 遠野市 | 遠野市清養園クリーンセンターし尿処理施設 | 16322 | 3107 | [5 empty] | 無し |  | 施設外焼却 | 348 | 高負荷,膜分離 |  | 脱水 | [6 empty] | 61 | 0 | 0 | 0 | 1991 | 一部委託
岩手県 | 03819 | 03-819-08-001 | 北上地区広域行政組合 | 衛生処理場 | 40546 | 27236 |  |  | 0 | 0 |  | 無し |  | 焼却無し |  | 高負荷 |  | 脱水 |  | その他 |  |  |  |  | 250 | 0 | 0 | 0 | 1992 | 直営
岩手県 | 03828 | 03-828-08-001 | 二戸地区広域行政事務組合 | 二戸地区衛生センター | 27354 | 5819 | 0 | 0 | 0 | 0 |  | 無し | 0 | 施設外焼却 | 1760 | 高負荷 |  | 脱水 | [6 empty] | 112 | 0 | 0 | 0 | 1997 | 直営
岩手県 | 03829 | 03-829-08-001 | 盛岡北部行政事務組合 | 北岩手環境衛生センター |  | 8946 | [5 empty] | 無し |  | 施設内焼却 | 573 | 浄化槽専用 |  | 脱水,焼却 | [6 empty] | 45 | 0 | 0 | 0 | 1997 | 直営
岩手県 | 03829 | 03-829-08-002 | 盛岡北部行政事務組合 | 北岩手環境衛生センター | 23535 | [6 empty] | 無し |  | 施設内焼却 | 1002 | 標脱 |  | 脱水,焼却 | [6 empty] | 100 | 0 | 0 | 0 | 1987 | 直営
岩手県 | 03831 | 03-831-08-001 | 紫波、稗貫衛生処理組合 | 紫波、稗貫衛生処理組合衛生処理場 | 20836 | 14993 | [5 empty] | 無し |  | 焼却無し |  | 標脱 |  | 脱水 | [6 empty] | 170 | 0 | 0 | 0 | 1982 | 直営
岩手県 | 03835 | 03-835-08-001 | 久慈広域連合 | 久慈地区し尿処理場 | 31673 | 9215 |  |  |  | 171022 | 生産量 | 無し |  | 焼却無し |  | 嫌気 |  | 脱水 |  | メタン発酵 |  | 171022 | 6358598 | 所内利用（熱利用） | 105 | 0 | 0 | 500 | 1969 | 直営
岩手県 | 03851 | 03-851-08-001 | 一関地区広域行政組合 | 一関清掃センターし尿処理施設（第２し尿処理施設） | 22075 | 3000 |  |  | 864 | 0 | 生産量 | 無し | 0 | 焼却無し | 0 | 高負荷 |  | 脱水 |  | 堆肥化 |  | 0 | 0 |  | 80 | 0 | 0 | 0 | 1989 | 直営
岩手県 | 03851 | 03-851-08-002 | 一関地区広域行政組合 | 川崎清掃センター | 24023 | 8331 | 0 | 0 | 338 | 0 | 生産量 | 無し | 0 | 施設外焼却 | 1174 | 高負荷 |  | 脱水,焼却 |  | 堆肥化 |  | 0 | 0 |  | 100 | 0 | 0 | 0 | 1995 | 直営
岩手県 | 03851 | 03-851-08-003 | 一関地区広域行政組合 | 一関清掃センターし尿処理施設（第１し尿処理施設） | 22903 | 4568 | 0 | 0 | 936 | 0 | 生産量 | 無し | 0 | 焼却無し | 0 | 好一段 |  | 脱水 |  | 堆肥化 |  | 0 | 0 |  | 80 | 0 | 0 | 0 | 1977 | 直営
岩手県 | 03854 | 03-854-08-001 | 盛岡地区衛生処理組合 | 滝沢処理センター | 28450 | 10319 |  |  | 397 |  | 生産量 | 無し |  | 焼却無し |  | 標脱,高負荷,膜分離 |  | 脱水 |  | その他 |  |  |  |  | 170 | 0 | 30 | 0 | 2005 | 委託
岩手県 | 03862 | 03-862-08-001 | 釜石大槌地区行政事務組合 | 釜石・大槌汚泥再生処理センター | 16990 | 11148 | 103 |  | 122 |  | 生産量 | 無し | 0 | 焼却無し | 0 | 高負荷,膜分離 |  | 脱水 |  | その他 |  | 0 | 0 |  | 84 | 1 | 4 | 0 | 2007 | 委託
岩手県 | 03867 | 03-867-08-001 | 宮古地区広域行政組合 | 第２衛生処理場 | 9111 | 3571 | 0 | 0 | 0 | 0 |  | 無し | 0 | 施設外焼却 | 0 | 標脱 |  | 脱水 | [6 empty] | 58 | 0 | 0 | 0 | 1999 | 委託
岩手県 | 03867 | 03-867-08-002 | 宮古地区広域行政組合 | 宮古衛生処理センター | 26890 | 10541 | 0 | 0 | 0 | 0 |  | 無し | 0 | 施設外焼却 | 1559 | 標脱 |  | 脱水 | [6 empty] | 135 | 0 | 0 | 0 | 1988 | 委託
岩手県 | 03873 | 03-873-08-001 | 奥州金ケ崎行政事務組合 | 胆江地区衛生センター | 50412 | 23649 |  |  | 11 |  | 生産量 | 無し |  | 施設内焼却 | 1248 | 高負荷,膜分離 |  | 脱水 |  | その他 |  |  |  |  | 276 | 0 | 6 | 0 | 1998 | 一部委託
岩手県 | 03878 | 03-878-08-001 | 気仙広域連合 | 気仙広域連合衛生センター | 31800 | 18731 |  |  | 1894 |  | 生産量 | 無し |  | 焼却無し |  | 高負荷 |  | 脱水 |  | その他 |  |  |  |  | 130 | 0 | 0 | 0 | 1987 | 委託

## コミプラ
コミュニティプラント
都道府県名 | 地方公共団体コード | 施設コード | 地方公共団体名 | 施設名 | 汚水処理量 | 処理方法 | 計画最大汚水量 | 使用開始年度 | 運転管理体制 | 施設の改廃
[5 empty] | (㎥/年度) |  | (㎥/日)
岩手県 | 03205 | 03-205-09-001 | 花巻市 | 湯口住宅団地汚水処理施設 | 12306 | 長時間ばっ気 | 371 | 2001 | 委託
岩手県 | 03206 | 03-206-09-001 | 北上市 | 北上市流通基地衛生処理センター | 123034 | 標準活性汚泥 | 3420 | 1984 | 委託
岩手県 | 03206 | 03-206-09-002 | 北上市 | 柏野第３衛生処理施設 | 1380 | その他 | 98 | 2000 | 委託
岩手県 | 03207 | 03-207-09-001 | 久慈市 | 大川目地区汚水処理施設 | 5233 | 接触ばっ気 | 55 | 2002 | 委託
岩手県 | 03209 | 03-209-09-001 | 一関市 | 萩の森団地汚水処理施設 | 12703 | 接触ばっ気 | 76 | 1996 | 委託
岩手県 | 03213 | 03-213-09-001 | 二戸市 | 二戸市汚水処理施設 | 11873 | 接触ばっ気 | 73 | 1994 | 委託
岩手県 | 03215 | 03-215-09-001 | 奥州市 | 真城が丘汚水処理施設 | 197243 | 長時間ばっ気 | 1080 | 1974 | 委託
岩手県 | 03215 | 03-215-09-002 | 奥州市 | 蓬平汚水処理場 | 8188 | 接触ばっ気 | 35 | 1992 | 委託
岩手県 | 03215 | 03-215-09-003 | 奥州市 | 鶴田エクセルガーデン汚水処理場 | 3952 | 回分式活性汚泥,標準活性汚泥 | 44 | 1998 | 委託

## リユース・リペア施設
リユース・リペア施設
都道府県名 | 地方公共団体コード | 施設コード | 地方公共団体名 | 施設名 | 年間処理量 | 設置場所 | 面積 | 使用開始年度 | リユース・リペアの対象品目 | [28 empty] | リユース・リペアの内容 | 運転管理体制 | 施設の改廃
[9 empty] | 合計 |  | 家具 |  |  | 自転車 |  |  | 衣類 |  |  | 書籍 |  |  | 家電 |  |  | 傘 |  |  | 食器 |  |  | おもちゃ |  |  | その他
[9 empty] | 重量 | 個数 | 対象 | 重量 | 個数 | 対象 | 重量 | 個数 | 対象 | 重量 | 個数 | 対象 | 重量 | 個数 | 対象 | 重量 | 個数 | 対象 | 重量 | 個数 | 対象 | 重量 | 個数 | 対象 | 重量 | 個数 | 対象 | 重量 | 個数
[5 empty] | （ｔ／年度） |  | （㎡） |  | （t/年度） | （個・台等） |  | （t/年度） | （個・台等） |  | （t/年度） | （個・台等） |  | （t/年度） | （個・台等） |  | （t/年度） | （個・台等） |  | （t/年度） | （個・台等） |  | （t/年度） | （個・台等） |  | （t/年度） | （個・台等） |  | （t/年度） | （個・台等） |  | （t/年度） | （個・台等）
岩手県 | 03867 | 03-867-10-001 | 宮古地区広域行政組合 | 再生品ストックヤード | 1 | その他 | 246 | 2012 | 1 | 37 | ○ | 1 | 37 | [24 empty] | 修理,展示,譲渡 | 一部委託

## 堆肥化
堆肥化施設
都道府県名 | 地方公共団体コード | 施設コード | 地方公共団体名 | 施設名 | 一次発酵槽におけるエアレーション設備の有無 | エアレーション設備の運転状況 | 脱臭設備の有無 | 脱臭の方法 | 堆肥化施設への搬入量 | [9 empty] | 一次発酵槽の堆肥化方式 | 切り返しの間隔 | 撹拌の間隔 |  | 一次発酵槽における発酵期間 | 二次発酵槽の有無
[9 empty] | コンポスト主原料 | [7 empty] | 副資材
[9 empty] | 厨芥類（生活系） | 厨芥類（事業系） | 剪定枝 | し尿・浄化槽汚泥 | 動植物性残さ（産業廃棄物） | 動物のふん尿（産業廃棄物） | 下水汚泥（産業廃棄物） | その他 | 木くず、おがくず、もみがら、落ち葉 | その他 |  |  |  | or 1日
[9 empty] | (t/年) | (t/年) | (t/年) | (t/年) | (t/年) | (t/年) | (t/年) | (t/年) | (t/年) | (t/年) |  | (日に1回) | (日に1回) | (回) | (日)
岩手県 | 03321 | 03-321-11-001 | 紫波町 | えこ３センター | 有り | 堆肥化の進行状況に応じて運転 | 有り | オゾン酸化法 |  | 257.36 | [6 empty] | 35 |  | 撹拌方式 |  |  | 4 | 21 | 有り
岩手県 | 03840 | 03-840-11-001 | 盛岡・紫波地区環境施設組合 | リサイクルコンポストセンター | 有り | 堆肥化時は常時運転 | 有り | その他 | 3408 | 210 | [6 empty] | 760 |  | 撹拌方式 |  |  | 1 | 35 | 有り