## 焼却
焼却施設（溶融施設含む）
都道府県名 | 地方公共団体コード | 施設コード | 地方公共団体名 | 施設名称 | 年間処理量 | 資源化量 |  |  | 焼却対象廃棄物 |  | 施設の種類 |  | 処理方式 | 炉型式 | 処理能力 | 炉数 | 使用開始年度 | 余熱利用の状況 | 余熱利用量（仕様値・公称値） |  | 余熱利用量（実績値） |  | 発電能力 |  |  |  | 灰処理設備の有無 |  | 運転管理体制 | 施設の改廃 | 産業廃棄物の搬入の有無 | 一般廃棄物の割合 | ごみ組成分析結果 | [6 empty] | 単位容積重量 | 三成分 |  |  |  | 低位発熱量 |  | リユース・リペア機能の有無 | リユース・リペアの対象品目 | [28 empty] | リユース・リペアの内容
[6 empty] | 資源物回収 | 燃料ガス回収 | 生産量・搬出量の別 | [10 empty] | 余熱利用量 | うち外部熱供給量 | 余熱利用量 | うち外部熱供給量 | 発電能力 | 発電効率（実績値） | 総発電量（実績値） | うち外部供給量（実績値） | （焼却灰） | （飛灰） |  |  |  |  | 合計 | 紙・布類 | ビニール、合成樹脂、ゴム、皮革類 | 木、竹、わら類 | ちゅう芥類 | 不燃物類 | その他 |  | 合計 | 水分 | 可燃分 | 灰分 | (計算値) | (実測値) |  | 合計 |  | 家具 |  |  | 自転車 |  |  | 衣類 |  |  | 書籍 |  |  | 家電 |  |  | 傘 |  |  | 食器 |  |  | おもちゃ |  |  | その他
[10 empty] | その他（具体的） |  | その他（具体的） | [35 empty] | 重量 | 個数 | 対象 | 重量 | 個数 | 対象 | 重量 | 個数 | 対象 | 重量 | 個数 | 対象 | 重量 | 個数 | 対象 | 重量 | 個数 | 対象 | 重量 | 個数 | 対象 | 重量 | 個数 | 対象 | 重量 | 個数 | 対象 | 重量 | 個数
[5 empty] | （t/年度） | （t/年度） | （㎥/年度） | [7 empty] | (t/日) |  |  |  | (MＪ) | （MJ） | (MＪ) | （MJ） | (kW) | (％) | (MWh) | (MWh) | [5 empty] | （％） | （％） | （％） | （％） | （％） | （％） | （％） | （％） | (kg/㎥) | （％） | （％） | （％） | （％） | （kJ/kg） | （kJ/kg） |  | （t/年度） | （個・台等） |  | （t/年度） | （個・台等） |  | （t/年度） | （個・台等） |  | （t/年度） | （個・台等） |  | （t/年度） | （個・台等） |  | （t/年度） | （個・台等） |  | （t/年度） | （個・台等） |  | （t/年度） | （個・台等） |  | （t/年度） | （個・台等） |  | （t/年度） | （個・台等）
茨城県 | 08201 | 08-201-01-001 | 水戸市 | 水戸市小吹清掃工場 | 89627 | 0 | 0 |  | 可燃ごみ,ごみ処理残渣 |  | 焼却 |  | ストーカ式（可動） | 全連続運転 | 390 | 3 | 1984 | 場内温水,発電（場内利用）,場外温水 | 217136640 | 183348480 | 65044680 | 39407050 | 1000 | 2 | 5687 |  | 無し | 薬剤処理 | 委託 |  | 無し |  | 100 | 74.2 | 8 | 7.9 | 7.2 | 2.1 | 0.6 | 220 | 100 | 33.1 | 65.5 | 1.4 | 7820 | 9345 | 無し | 0 | 0
茨城県 | 08202 | 08-202-01-001 | 日立市 | 日立市清掃センター |  |  |  |  | 可燃ごみ,ごみ処理残渣,し尿処理残渣 |  | 焼却 |  | ストーカ式（可動） | 全連続運転 | 300 | 3 | 2001 | 場内温水,場内蒸気,発電（場内利用）,場外温水,場外蒸気 | 155041000 | 63504000 |  |  | 1990 |  |  |  | 溶融処理 | 溶融処理 | 委託 |  | 無し |  | 0 | 0 | 0 | 0 | 0 | 0 | 0 | 0 | 0 | 0 | 0 | 0 | 0 | 0 | 無し | 0 | 0
茨城県 | 08203 | 08-203-01-001 | 土浦市 | 土浦市清掃センター | 47819 | 260 |  | 搬出量 | 可燃ごみ |  | 焼却 |  | ストーカ式（可動） | 全連続運転 | 210 | 3 | 1992 | 場内温水,場外温水 | 50944320 | 10104192 | 40840128 | 3330432 |  |  |  |  | 薬剤処理 | 薬剤処理 | 委託 |  | 無し |  | 100 | 37.4 | 35.2 | 16.1 | 4.5 | 3.9 | 2.9 | 120.5 | 100 | 31.8 | 60.7 | 7.5 | 10633 | 0 | 無し | 0 | 0
茨城県 | 08204 | 08-204-01-001 | 古河市 | 古河クリーンセンター | 18574.29 |  |  |  | 可燃ごみ,粗大ごみ,ごみ処理残渣,し尿処理残渣 |  | 焼却 |  | ストーカ式（可動） | 准連続運転 | 90 | 2 | 1994 | 場内温水 | 1881600 | 0 | [6 empty] | 無し | セメント固化 | 委託 |  | 無し |  | 100 | 61.875 | 12.975 | 16.825 | 6.85 | 0.45 | 1.025 | 213.25 | 100 | 37.1 | 56.4 | 6.5 | 9690 | 9490 | 無し | 0 | 0
茨城県 | 08212 | 08-212-01-001 | 常陸太田市 | 清掃センター | 15109 | 1975 |  | 生産量 | 可燃ごみ,粗大ごみ |  | 焼却 |  | ストーカ式（可動） | 全連続運転 | 100 | 2 | 2002 | 場内蒸気,場外温水 | 117082223 | 25690840 | 117082223 | 25690840 |  |  |  |  | 無し | 薬剤処理 | 委託 |  | 無し |  | 100 | 42.5 | 23.2 | 20.3 | 10.9 | 3.1 | 0 | 157.5 | 100 | 47.9 | 41.9 | 10.2 | 6689 | 8180 | 無し | 0 | 0
茨城県 | 08215 | 08-215-01-001 | 北茨城市 | 清掃センター | 13697 | 0 |  | 搬出量 | 可燃ごみ |  | 焼却 |  | ストーカ式（可動） | 全連続運転 | 180 | 2 | 1979 | 無し | [8 empty] | 無し | 薬剤処理 | 委託 |  | 無し |  | 100 | 43 | 23 | 3 | 28 | 1 | 2 | 182 | 100 | 64 | 32 | 4 | 0 | 5453 | 無し | 0 | 0
茨城県 | 08219 | 08-219-01-001 | 牛久市 | 牛久クリーンセンター | 24774 | 2267 |  | 搬出量 | 可燃ごみ,ごみ処理残渣 |  | 焼却 |  | 流動床式 | 准連続運転 | 135 | 3 | 1999 | 場内温水 | 16934400 | 0 | [6 empty] | 無し | セメント固化 | 委託 |  | 無し |  | 100 | 38.8 | 33.3 | 10.7 | 12.5 | 2.6 | 2.1 | 129 | 100 | 39.3 | 54.3 | 6.4 | 9253 | 11213 | 無し | 0 | 0
茨城県 | 08220 | 08-220-01-001 | つくば市 | クリーンセンター | 70440 | 0 | 0 |  | 可燃ごみ,ごみ処理残渣,し尿処理残渣 |  | 焼却 |  | ストーカ式（可動） | 全連続運転 | 375 | 3 | 1997 | 場内温水,発電（場内利用）,場外蒸気 | 178059882 | 72649829 | 168000000 | 19500000 | 3149 | 12 | 16797 | 0 | 無し | 薬剤処理 | 委託 |  | 無し |  | 100 | 54.4 | 22.3 | 10.2 | 10.8 | 0.1 | 2.2 | 145 | 100 | 43.3 | 51 | 5.7 | 2033 | 0 | 無し | 0 | 0
茨城県 | 08221 | 08-221-01-001 | ひたちなか市 | ひたちなか市勝田清掃センター | 0 | 0 | 0 |  | 可燃ごみ,ごみ処理残渣 |  | 焼却 |  | ストーカ式（可動） | 准連続運転 | 60 | 1 | 1972 | 無し | [8 empty] | 無し | 無し | 直営 | 休止 | 無し |  | 0 | 0 | 0 | 0 | 0 | 0 | 0 | 0 | 0 | 0 | 0 | 0 | 0 | 0 | 無し | 0 | 0
茨城県 | 08221 | 08-221-01-002 | ひたちなか市 | ひたちなか市勝田清掃センター | 0 | 0 | 0 |  | 可燃ごみ,粗大ごみ,ごみ処理残渣 |  | 焼却 |  | ストーカ式（可動） | 准連続運転 | 150 | 2 | 1985 | 無し |  | - | [6 empty] | 無し | 薬剤処理 | 委託 | 休止 | 無し |  | 0 | 0 | 0 | 0 | 0 | 0 | 0 | 0 | 0 | 0 | 0 | 0 | 0 | 0 | 無し | 0 | 0
茨城県 | 08221 | 08-221-01-003 | ひたちなか市 | ひたちなか市那珂湊清掃センター | 0 | 0 | 0 |  | 可燃ごみ,粗大ごみ |  | 焼却 |  | ストーカ式（可動） | 准連続運転 | 105 | 2 | 1989 | 無し | [8 empty] | 無し | 薬剤処理 | 委託 | 休止 | 無し |  | 0 | 0 | 0 | 0 | 0 | 0 | 0 | 0 | 0 | 0 | 0 | 0 | 0 | 0 | 無し | 0 | 0
茨城県 | 08223 | 08-223-01-001 | 潮来市 | 潮来クリーンセンター | 7466 | 1150 |  | 搬出量 | 可燃ごみ,ごみ処理残渣 |  | 焼却 |  | ストーカ式（可動） | 全連続運転 | 72 | 2 | 1991 | 場内温水,場外温水 | 3386880 | 3386880 | 3386880 | 3386880 |  |  |  |  | 無し | 無し | 委託 |  | 無し |  | 100 | 55.4 | 15.7 | 15.8 | 3.1 | 1.5 | 8.5 | 142.8 | 100 | 39 | 53.2 | 7.8 | 9036 | 18464 | 無し | 0 | 0
茨城県 | 08233 | 08-233-01-001 | 行方市 | 行方市環境美化センターごみ焼却施設 | 9376 | 0 |  |  | 可燃ごみ,粗大ごみ |  | 焼却 |  | ストーカ式（可動） | バッチ運転 | 40 | 2 | 1999 | 場内温水 | 1693440 | 0 | 1693440 | [5 empty] | 無し | セメント固化 | 直営 |  | 無し |  | 100 | 50.3 | 23.1 | 10.1 | 9.9 | 1.3 | 5.3 | 159.5 | 100 | 47.3 | 46.2 | 6.5 | 9314 | 12165 | 無し | 0 | 0
茨城県 | 08234 | 08-234-01-001 | 鉾田市 | 鉾田クリーンセンター | 9543 | 830 |  | 搬出量 | 可燃ごみ,粗大ごみ |  | 焼却 |  | ストーカ式（可動） | バッチ運転 | 40 | 2 | 1993 | 無し | [8 empty] | 無し | 無し | 直営 |  | 無し |  | 100 | 54.1 | 36.4 | 1.8 | 2.7 | 0.2 | 4.8 | 0 | 100 | 47.7 | 47.9 | 4.4 | 7813 | 8923 | 無し | 0 | 0
茨城県 | 08310 | 08-310-01-001 | 城里町 | 城里町環境センター | 5040 | 0 | 0 |  | 可燃ごみ |  | 焼却 |  | ストーカ式（可動） | バッチ運転 | 30 | 2 | 1984 | 場内温水 | 928464 |  | 259970 | [5 empty] | 無し | 薬剤処理 | 直営 |  | 無し |  | 100 | 46.2 | 30.2 | 10.9 | 9.5 | 1.1 | 2.1 | 222 | 100 | 50.7 | 44.4 | 4.9 | 7080 | 9615 | 無し | 0 | 0
茨城県 | 08364 | 08-364-01-001 | 大子町 | 大子町環境センター | 5146 | 0 | 0 |  | 可燃ごみ |  | 焼却 |  | ストーカ式（可動） | バッチ運転 | 30 | 2 | 1983 | 場内温水 | 4572288 | 0 | 3682325 | [5 empty] | 無し | 薬剤処理 | 直営 | 新設（建設中） | 無し |  | 100 | 51.7 | 10.1 | 24.7 | 11.8 | 0 | 1.7 | 123 | 100 | 45.9 | 50.6 | 3.5 | 8060 | 9970 | 無し | 0 | 0
茨城県 | 08443 | 08-443-01-001 | 阿見町 | 阿見町霞クリーンセンター | 16009 | 719 |  | 搬出量 | 可燃ごみ,ごみ処理残渣 |  | 焼却 |  | ストーカ式（可動） | 准連続運転 | 84 | 2 | 1997 | 場内温水 | 22579200 |  | 22579200 | [5 empty] | セメント固化,薬剤処理 | セメント固化,薬剤処理 | 委託 |  | 無し |  | 100 | 44.9 | 29.6 | 11.1 | 10.5 | 0.5 | 3.4 | 104.2 | 100 | 48.5 | 47 | 4.5 | 7638 | 0 | 無し | 0 | 0
茨城県 | 08836 | 08-836-01-001 | 大宮地方環境整備組合 | 大宮地方環境整備組合（環境センター・ごみ焼却施設） | 27121 | 0 |  | 搬出量 | 可燃ごみ,ごみ処理残渣,し尿処理残渣 |  | 焼却 |  | ストーカ式（可動） | 全連続運転 | 180 | 2 | 1990 | 場内温水 | 8467200 |  | 8467200 | [5 empty] | 薬剤処理 | 薬剤処理 | 委託 |  | 無し |  | 100 | 58.6 | 22.3 | 9.5 | 8.25 | 0.45 | 0.9 | 134.5 | 100 | 39.6 | 53.9 | 6.5 | 9195 | 0 | 無し | 0 | 0
茨城県 | 08845 | 08-845-01-001 | 龍ケ崎地方塵芥処理組合 | くりーんプラザ・龍 | 30219 | 2578 | 0 | 搬出量 | 可燃ごみ,粗大ごみ,ごみ処理残渣 |  | 焼却 |  | ストーカ式（可動） | 全連続運転 | 180 | 2 | 1999 | 場内温水,場内蒸気,発電（場内利用）,場外温水,その他 | 76894272 | 2540160 | 83976070 | 2389800 | 1500 | 6.97 | 5294 |  | 溶融処理 | 溶融処理 | 委託 |  | 無し |  | 100 | 35.3 | 24.5 | 17.6 | 13.4 | 5.3 | 3.9 | 216 | 100 | 49.7 | 44.1 | 6.2 | 7055 | 9070 | 無し | 0 | 0
茨城県 | 08851 | 08-851-01-001 | さしま環境管理事務組合 | さしまクリーンセンター寺久熱回収施設 | 49563 | 2732 |  | 搬出量 | 可燃ごみ,ごみ処理残渣 |  | 焼却 |  | 流動床式 | 全連続運転 | 206 | 2 | 2008 | 場内温水,発電（場内利用）,場外温水,発電（場外利用） | 51513262 | 42649313 | 2169503 | 1654817 | 3000 | 12.1 | 15569 | 0 | 無し | 薬剤処理 | 一部委託 |  | 無し |  | 100 | 43.3 | 27.2 | 15 | 6 | 2.2 | 6.3 | 138 | 100 | 46.9 | 6.7 | 46.4 | 7580 | 8453 | 無し | 0 | 0
茨城県 | 08859 | 08-859-01-001 | 大洗、鉾田、水戸環境組合 | 大洗、鉾田、水戸環境組合クリーンセンター | 14452 | 0 | 0 |  | 可燃ごみ,ごみ処理残渣,し尿処理残渣 |  | 焼却 |  | ストーカ式（可動） | 全連続運転 | 90 | 2 | 1992 | 場内温水 | 14064960 |  | 11104412 | [5 empty] | 無し | 薬剤処理 | 一部委託 |  | 無し |  | 100 | 44.1 | 28.5 | 7.2 | 15.3 | 2.8 | 2.1 | 151.3 | 100 | 48.9 | 45.6 | 5.5 | 6697 | 7360 | 無し | 0 | 0
茨城県 | 08867 | 08-867-01-001 | 江戸崎地方衛生土木組合 | 江戸崎地方衛生土木組合環境センター | 18121 | 0 | 0 |  | 可燃ごみ,粗大ごみ |  | 焼却 |  | 流動床式 | 准連続運転 | 100 | 2 | 1989 | 場内温水 | 60.7 |  | 30.6 | [5 empty] | 無し | 薬剤処理 | 直営 |  | 無し |  | 100 | 38.9 | 18.7 | 18.7 | 13.4 | 0.9 | 9.4 | 156.5 | 100 | 51.4 | 41.8 | 6.8 | 6585 | 7941 | 無し | 0 | 0
茨城県 | 08879 | 08-879-01-001 | 笠間・水戸環境組合 | 笠間・水戸環境組合環境センター | 18968 | 0 | 0 |  | 可燃ごみ,粗大ごみ |  | 焼却 |  | ストーカ式（可動） | 准連続運転 | 105 | 2 | 1992 | 場内温水,場外温水 | 20697600 | 15052800 | 15123570 | 2204721 |  |  |  |  | 無し | 薬剤処理 | 委託 |  | 無し |  | 100 | 32.3 | 28.7 | 20.8 | 12.6 | 1.2 | 4.4 | 175 | 100 | 55.4 | 38.7 | 5.9 | 5910 | 7435 | 無し | 0 | 0
茨城県 | 08886 | 08-886-01-001 | 筑西広域市町村圏事務組合 | 筑西広域市町村圏事務組合環境センター | 61204 | 1255 |  |  | 可燃ごみ,ごみ処理残渣,し尿処理残渣 |  | 焼却 |  | ストーカ式（可動） | 全連続運転 | 240 | 3 | 2002 | 場内蒸気,発電（場内利用）,場外蒸気 | 87749760 | 3360000 |  | 7765388 | 3800 | 17 | 23418 |  | 溶融処理 | 薬剤処理,溶融処理 | 委託 |  | 無し |  | 100 | 52 | 28.1 | 5 | 9.8 | 1 | 4.1 | 120.2 | 100 | 47.9 | 47.5 | 4.6 | 8791 | 7753 | 無し | 0 | 0 | [27 empty] | 展示
茨城県 | 08887 | 08-887-01-001 | 茨城美野里環境組合 | 茨城美野里環境組合クリーンセンター | 15298 | 0 |  | 搬出量 | 可燃ごみ |  | 焼却 |  | ストーカ式（可動） | 准連続運転 | 105 | 2 | 1986 | 場内温水,場外温水 | 9158236 | 不明 | 不明 | 不明 |  |  |  |  | 無し | 薬剤処理 | 一部委託 |  | 無し |  | 100 | 52.4 | 18.7 | 10.6 | 11 | 3.4 | 3.9 | 280.5 | 100 | 45.1 | 47.7 | 7.2 | 7845 | 0 | 無し | 0 | 0
茨城県 | 08895 | 08-895-01-001 | 常総地方広域市町村圏事務組合 | 常総環境センターごみ焼却施設 | 63839 | 3787 |  |  | 可燃ごみ,ごみ処理残渣 |  | ガス化溶融・改質 |  | 回転式 | 全連続運転 | 258 | 3 | 2012 | 場内温水,場内蒸気,発電（場内利用）,場外温水,場外蒸気,発電（場外利用） | 69946000 | 38534000 | 26242584 | 11369085 | 3000 | 14 | 23530 | 2116 | 溶融処理 | 薬剤処理 | 委託 |  | 無し |  | 100 | 44.9 | 27.9 | 9 | 8.1 | 3.1 | 7 | 202.2 | 100 | 44.4 | 46.9 | 8.7 | 11400 | 9750 | 無し | 0 | 0
茨城県 | 08898 | 08-898-01-001 | 霞台厚生施設組合 | 霞台厚生施設組合環境センター | 24764 | 0 |  |  | 可燃ごみ,粗大ごみ,ごみ処理残渣 |  | 焼却 |  | ストーカ式（可動） | 准連続運転 | 126 | 2 | 1994 | 場内温水,場外温水,その他 | 7056000 | 4233600 | 把握していない | 把握していない |  |  |  |  | 無し | 薬剤処理 | 一部委託 |  | 無し |  | 100 | 45.5 | 20.5 | 14.7 | 12.7 | 2.2 | 4.4 | 147.3 | 100 | 50.9 | 42.8 | 6.3 | 6785 | 0 | 無し | 0 | 0
茨城県 | 08904 | 08-904-01-001 | 新治地方広域事務組合 | 環境クリーンセンターごみ焼却施設 | 23223 | 132 |  | 搬出量 | 可燃ごみ,ごみ処理残渣 |  | 焼却 |  | ストーカ式（可動） | 准連続運転 | 120 | 2 | 1995 | 場内温水,場外温水 | 15052800 | 把握していない | 13930975 | 把握していない |  |  |  |  | 無し | 薬剤処理 | 直営 |  | 無し |  | 100 | 42.6 | 26.4 | 14.5 | 9.7 | 1.1 | 5.7 | 152.5 | 100 | 52.4 | 40.5 | 7.1 | 6308 | 0 | 無し | 0 | 0
茨城県 | 08934 | 08-934-01-001 | 下妻地方広域事務組合 | ごみ処理施設「クリーンポート・きぬ」 | 24362 | 0 |  |  | 可燃ごみ,ごみ処理残渣 |  | 焼却 |  | ストーカ式（可動） | 全連続運転 | 200 | 2 | 1997 | 場内温水,場外温水 | 25401600 | 16934400 | 25401600 | 16934400 |  |  |  |  | セメント固化 | セメント固化,薬剤処理 | 委託 |  | 無し |  | 100 | 42.4 | 33.4 | 7.3 | 8.9 | 5.6 | 2.4 | 113.5 | 100 | 42.5 | 50 | 7.5 | 8375 | 0 | 無し | 0 | 0
茨城県 | 08935 | 08-935-01-001 | ひたちなか・東海広域事務組合 | ひたちなか・東海クリーンセンター | 61028 | 2458 |  | 搬出量 | 可燃ごみ,粗大ごみ,ごみ処理残渣 |  | 焼却 |  | ストーカ式（可動） | 全連続運転 | 220 | 2 | 2012 | 発電（場内利用） |  |  |  |  | 4600 | 18 | 29797 | 0 | 溶融処理 | 薬剤処理 | 委託 |  | 無し |  | 100 | 49.2 | 23.6 | 11.7 | 7.7 | 2.9 | 4.9 | 156 | 100 | 46.2 | 45.7 | 8.1 | 7445 | 8778 | 無し | 0 | 0

## 粗大
粗大ごみ処理施設
都道府県名 | 地方公共団体 コード | 施設コード | 地方公共団体名 | 施設名 | 年間処理量 | 資源回収量 |  | 処理対象廃棄物 |  | 処理方式 | 処理能力 | 使用開始年度 | 運転管理体制 | 施設の改廃 | 産業廃棄物の搬入の有無 | 一般廃棄物の割合 | リユース・リペア機能の有無 | リユース・リペアする場所の面積 | リユース・リペアの対象品目 | [28 empty] | リユース・リペアの内容
[7 empty] | 資源化物の区分 | [11 empty] | 合計 |  | 家具 |  |  | 自転車 |  |  | 衣類 |  |  | 書籍 |  |  | 家電 |  |  | 傘 |  |  | 食器 |  |  | おもちゃ |  |  | その他
[9 empty] | その他（具体的） | [9 empty] | 重量 | 個数 | 対象 | 重量 | 個数 | 対象 | 重量 | 個数 | 対象 | 重量 | 個数 | 対象 | 重量 | 個数 | 対象 | 重量 | 個数 | 対象 | 重量 | 個数 | 対象 | 重量 | 個数 | 対象 | 重量 | 個数 | 対象 | 重量 | 個数
[5 empty] | (t/年度) | (t/年度) |  |  |  |  | (t/日) |  |  |  |  | （％） |  | （㎡） | （t/年度） | （個・台等） |  | （t/年度） | （個・台等） |  | （t/年度） | （個・台等） |  | （t/年度） | （個・台等） |  | （t/年度） | （個・台等） |  | （t/年度） | （個・台等） |  | （t/年度） | （個・台等） |  | （t/年度） | （個・台等） |  | （t/年度） | （個・台等） |  | （t/年度） | （個・台等）
茨城県 | 08201 | 08-201-02-001 | 水戸市 | 水戸市粗大ごみ処理施設 | 0 | 0 |  | 粗大ごみ,不燃ごみ,資源ごみ |  | 併用 | 50 | 1975 | 直営 |  | 無し |  | 無し |  | 0 | 0
茨城県 | 08202 | 08-202-02-001 | 日立市 | 日立市清掃センター |  |  |  | 粗大ごみ,不燃ごみ,資源ごみ |  | 併用 | 40 | 1994 | 委託 |  | 無し |  | 無し |  | 0 | 0
茨城県 | 08203 | 08-203-02-001 | 土浦市 | 土浦市清掃センター | 3592 | 611 | 回収量 | 粗大ごみ,不燃ごみ,資源ごみ |  | 破砕 | 70 | 1992 | 委託 |  | 無し |  | 無し |  | 0 | 0
茨城県 | 08219 | 08-219-02-001 | 牛久市 | 牛久クリーンセンター | 1703 | 286 | 回収量 | 粗大ごみ,不燃ごみ |  | 併用 | 18 | 1999 | 委託 |  | 無し |  | 有り | 357 | 1 | 1790 |  | 1 | 1062 | [12 empty] | ○ |  | 1 | ○ |  | 201 | ○ |  | 5 | ○ |  | 521 | 修理,展示,販売
茨城県 | 08220 | 08-220-02-001 | つくば市 | 粗大ごみ処理施設 | 4992 | 857 | 搬出量 | 粗大ごみ,不燃ごみ |  | 併用 | 50 | 1977 | 委託 |  | 無し |  | 無し |  | 0 | 0
茨城県 | 08221 | 08-221-02-001 | ひたちなか市 | ひたちなか市資源リサイクルセンター | 2302 | 1280 | 回収量 | 粗大ごみ,不燃ごみ |  | 併用 | 70 | 1994 | 委託 |  | 無し |  | 有り | 328 | 0 | 85 | ○ |  | 56 | ○ | 0 | 2 |  | 0 | 0 |  | 0 | 0 |  | 0 | 0 |  | 0 | 0 | ○ | 0 | 3 |  | 0 | 0 | ○ | 0 | 24 | 修理
茨城県 | 08222 | 08-222-02-001 | 鹿嶋市 | 鹿嶋市立衛生センターリサイクル施設 | 4687 | 1161 | 搬出量 | 粗大ごみ,不燃ごみ |  | 併用 | 21 | 2009 | 委託 |  | 有り | 99.9 | 無し |  | 0 | 0
茨城県 | 08223 | 08-223-02-001 | 潮来市 | 潮来クリーンセンター | 808 | 180 | 搬出量 | 粗大ごみ,不燃ごみ |  | 併用 | 15 | 1991 | 委託 |  | 無し |  | 無し |  | 0 | 0
茨城県 | 08233 | 08-233-02-001 | 行方市 | 行方市環境美化センター粗大ごみ処理施設 | 1625 | 726 | 搬出量 | 粗大ごみ,不燃ごみ,資源ごみ |  | 併用 | 19 | 1999 | 直営 |  | 無し |  | 有り | 233 | 0 | 90 | ○ |  | 39 | ○ |  | 14 | [18 empty] | ○ |  | 37 | 修理,販売,譲渡
茨城県 | 08310 | 08-310-02-001 | 城里町 | 城里町環境センター | 187 |  |  | 粗大ごみ |  | 破砕 | 5 | 1984 | 直営 |  | 無し |  | 無し |  | 0 | 0
茨城県 | 08341 | 08-341-02-001 | 東海村 | 東海村清掃センター | 800 | 91 | 搬出量 | 粗大ごみ,不燃ごみ |  | 併用 | 20 | 1992 | 一部委託 |  | 無し |  | 無し |  | 0 | 0
茨城県 | 08364 | 08-364-02-001 | 大子町 | 大子町環境センター | 183 | 93 | 搬出量 | 不燃ごみ,資源ごみ |  | 圧縮 | 10 | 1983 | 直営 | 新設（建設中） | 無し |  | 無し |  | 0 | 0
茨城県 | 08443 | 08-443-02-001 | 阿見町 | 阿見町霞クリーンセンター | 1581 | 719 | 搬出量 | 粗大ごみ,不燃ごみ,資源ごみ |  | 併用 | 30 | 1997 | 委託 |  | 無し |  | 無し |  | 0 | 0
茨城県 | 08836 | 08-836-02-001 | 大宮地方環境整備組合 | 大宮地方環境整備組合（環境センター・粗大ごみ処理施設） | 2113 | 1136 | 搬出量 | 粗大ごみ,不燃ごみ,その他 |  | 併用 | 35 | 1990 | 委託 |  | 無し |  | 無し |  | 0 | 0
茨城県 | 08845 | 08-845-02-001 | 龍ケ崎地方塵芥処理組合 | くりーんプラザ・龍 | 1538 | 678 | 搬出量 | 粗大ごみ,不燃ごみ |  | 圧縮 | 60 | 1999 | 委託 |  | 無し |  | 無し |  | 0 | 0
茨城県 | 08859 | 08-859-02-001 | 大洗、鉾田、水戸環境組合 | 大洗、鉾田、水戸環境組合クリーンセンター | 830 | 531 | 搬出量 | 粗大ごみ,不燃ごみ,混合（未分別）ごみ,可燃ごみ |  | 併用 | 30 | 1992 | 一部委託 |  | 無し |  | 無し |  | 0 | 0
茨城県 | 08867 | 08-867-02-001 | 江戸崎地方衛生土木組合 | 江戸崎地方衛生土木組合圧縮施設 | 164 | 164 | 搬出量 | 不燃ごみ |  | 圧縮 | 25 | 1983 | 委託 |  | 無し |  | 無し |  | 0 | 0
茨城県 | 08867 | 08-867-02-002 | 江戸崎地方衛生土木組合 | 江戸崎地方衛生土木組合破砕施設 | 2032 |  |  | 粗大ごみ |  | 破砕 | 7 | 2012 | 直営 |  | 無し |  | 無し |  | 0 | 0
茨城県 | 08879 | 08-879-02-001 | 笠間・水戸環境組合 | 笠間・水戸環境組合環境センター | 1483 | 823 | 搬出量 | 粗大ごみ,不燃ごみ,資源ごみ |  | 併用 | 35 | 1992 | 直営 |  | 無し |  | 無し |  | 0 | 0
茨城県 | 08886 | 08-886-02-001 | 筑西広域市町村圏事務組合 | 筑西広域市町村圏事務組合環境センター | 3786 | 1590 |  | 粗大ごみ,不燃ごみ |  | 併用 | 50 | 2003 | 委託 |  | 無し |  | 無し | 192 | 0 | 0 | [27 empty] | 展示
茨城県 | 08887 | 08-887-02-001 | 茨城美野里環境組合 | 茨城美野里環境組合クリーンセンター | 456 | 289 | 搬出量 | 粗大ごみ,不燃ごみ |  | 併用 | 30 | 1986 | 直営 |  | 無し |  | 無し |  | 0 | 0
茨城県 | 08898 | 08-898-02-001 | 霞台厚生施設組合 | 霞台厚生施設組合環境センター | 1529 |  | 搬出量 | 粗大ごみ,不燃ごみ,資源ごみ |  | 併用 | 30 | 1995 | 委託 |  | 無し |  | 無し |  | 0 | 0
茨城県 | 08904 | 08-904-02-001 | 新治地方広域事務組合 | 環境クリーンセンター粗大ごみ処理施設 | 1664 | 815 | 搬出量 | 粗大ごみ,不燃ごみ |  | 破砕 | 30 | 1995 | 委託 |  | 無し |  | 無し |  | 0 | 0
茨城県 | 08934 | 08-934-02-001 | 下妻地方広域事務組合 | ごみ処理施設「クリーンポート・きぬ」 | 1523 |  | 搬出量 | 粗大ごみ,不燃ごみ |  | 併用 | 45 | 1997 | 委託 |  | 無し |  | 無し |  | 0 | 0

## 資源化
資源化等を行う施設
都道府県名 | 地方公共団体 コード | 施設コード | 地方公共団体名 | 施設名 | 年間処理量 | 資源回収量 |  |  | 搬出量 |  | 在庫量 |  | 施設区分 | 処理対象廃棄物 |  | 処理内容 |  | 処理能力 | 使用開始年度 | 運転管理体制 | 施設の改廃 | 産業廃棄物の搬入の有無 | 一般廃棄物の割合 | リユース・リペア機能の有無 | リユース・リペアする場所の面積 | リユース・リペアの対象品目 | [28 empty] | リユース・リペアの内容 | 施設概要情報の 公表の可否
[8 empty] | 搬出量・在庫量の別（民間） | [17 empty] | 合計 |  | 家具 |  |  | 自転車 |  |  | 衣類 |  |  | 書籍 |  |  | 家電 |  |  | 傘 |  |  | 食器 |  |  | おもちゃ |  |  | その他
[15 empty] | その他（具体的） |  | その他（具体的） | [8 empty] | 重量 | 個数 | 対象 | 重量 | 個数 | 対象 | 重量 | 個数 | 対象 | 重量 | 個数 | 対象 | 重量 | 個数 | 対象 | 重量 | 個数 | 対象 | 重量 | 個数 | 対象 | 重量 | 個数 | 対象 | 重量 | 個数 | 対象 | 重量 | 個数
[5 empty] | (t/年度) | (t/年度) | (㎥/年度) |  | (t/年度) | (㎥/年度) | (t/年度) | (㎥/年度) | [5 empty] | (t/日) |  |  |  |  | （％） |  | （㎡） | （t/年度） | （個・台等） |  | （t/年度） | （個・台等） |  | （t/年度） | （個・台等） |  | （t/年度） | （個・台等） |  | （t/年度） | （個・台等） |  | （t/年度） | （個・台等） |  | （t/年度） | （個・台等） |  | （t/年度） | （個・台等） |  | （t/年度） | （個・台等） |  | （t/年度） | （個・台等）
茨城県 | 08201 | 08-201-03-001 | 水戸市 | 水戸市不燃物再資源化施設 | 2376 | 1589 | [6 empty] | その他 | 金属類,ガラス類 |  | 選別,圧縮・梱包 |  | 35 | 1994 | 委託 |  | 無し |  | 無し |  | 0 | 0
茨城県 | 08204 | 08-204-03-001 | 古河市 | 古河資源場中間処理施設 | 1554.9 | 805.32 |  |  | 669.63 |  | 135.69 |  | その他 | プラスチック,不燃ごみ |  | 選別,圧縮・梱包,その他 |  | 3 | 2001 | 委託 |  | 無し |  | 無し |  | 0 | 0
茨城県 | 08212 | 08-212-03-001 | 常陸太田市 | 清掃センター | 1975 | 1959 |  |  | 1959 |  |  |  | リサイクルプラザ | 紙類,金属類,ガラス類,その他資源ごみ,ペットボトル,プラスチック,布類,不燃ごみ,粗大ごみ |  | 選別,圧縮・梱包 |  | 21 | 2002 | 委託 |  | 無し |  | 無し |  | 0 | 0
茨城県 | 08214 | 08-214-03-001 | 高萩市 | リサイクルセンター | 2155 | 2155 |  |  | 2155 |  |  |  | リサイクルセンター（交付金） | 紙類,金属類,ガラス類,その他資源ごみ,ペットボトル,布類,剪定枝 |  | 選別,圧縮・梱包,その他 |  | 3 | 2012 | 委託 | 新設（新規稼働） | 無し |  | 無し |  | 0 | 0
茨城県 | 08215 | 08-215-03-001 | 北茨城市 | 清掃センター | 16118 | 2028 | [6 empty] | ストックヤード | 紙類,金属類,ガラス類,ペットボトル,布類 |  | 選別,圧縮・梱包 |  | 8 | 1988 | 委託 |  | 無し |  | 無し |  | 0 | 0
茨城県 | 08219 | 08-219-03-001 | 牛久市 | 牛久クリーンセンター | 1128 | 1128 |  |  | 1128 |  |  |  | リサイクルプラザ | 金属類,ガラス類 |  | 選別,圧縮・梱包 |  | 14 | 1999 | 委託 |  | 無し |  | 無し |  | 0 | 0
茨城県 | 08220 | 08-220-03-001 | つくば市 | 有価物回収施設 | 5212 | 3597 |  |  | 3597 |  |  |  | その他 | 金属類,ガラス類,ペットボトル |  | 選別,圧縮・梱包 |  | 50 | 1984 | 委託 |  | 無し |  | 無し |  | 0 | 0
茨城県 | 08221 | 08-221-03-001 | ひたちなか市 | ひたちなか市資源リサイクルセンター | 234 | 234 | [6 empty] | 容器包装リサイクル推進施設 | ペットボトル |  | 選別,圧縮・梱包 |  | 1.8 | 1997 | 委託 |  | 無し |  | 無し |  | 0 | 0
茨城県 | 08222 | 08-222-03-001 | 鹿嶋市 | 鹿嶋市立衛生センター不燃物処理・資源化施設 | 486 | 486 |  |  | 486 |  |  |  | リサイクルセンター（補助金） | 金属類,ガラス類,ペットボトル |  | 選別,圧縮・梱包 |  | 18 | 1994 | 委託 |  | 無し |  | 無し |  | 0 | 0
茨城県 | 08223 | 08-223-03-001 | 潮来市 | 潮来リサイクルセンター | 1010 | 1001 |  |  | 1001 |  |  |  | リサイクルセンター（補助金） | 紙類,金属類,ガラス類,ペットボトル,布類 |  | 選別,圧縮・梱包 |  | 3 | 2000 | 委託 |  | 無し |  | 無し |  | 0 | 0
茨城県 | 08232 | 08-232-03-001 | 神栖市 | 神栖市第一リサイクルプラザ | 5255 | 1229 |  |  | 1197 |  | 32 |  | リサイクルプラザ | 金属類,ガラス類,ペットボトル,プラスチック,不燃ごみ,粗大ごみ |  | 選別,圧縮・梱包 |  | 26 | 2005 | 委託 |  | 無し |  | 有り | 352 | 0 | 0 | ○ | [5 empty] | ○ | [11 empty] | ○ | [5 empty] | ○ |  |  | 修理,展示,販売,譲渡
茨城県 | 08232 | 08-232-03-002 | 神栖市 | 神栖市第二リサイクルプラザ | 2835 | 700 |  |  | 689 |  | 11 |  | リサイクルプラザ | 金属類,ガラス類,ペットボトル,プラスチック,不燃ごみ,粗大ごみ |  | 選別,圧縮・梱包 |  | 20 | 2002 | 委託 |  | 無し |  | 無し |  | 0 | 0
茨城県 | 08234 | 08-234-03-001 | 鉾田市 | 鉾田リサイクルハウス | 830 | 830 |  |  | 830 |  |  |  | その他 | 不燃ごみ |  | 選別,圧縮・梱包,その他 |  | 15 | 1994 | 直営 |  | 無し |  | 無し |  | 0 | 0
茨城県 | 08310 | 08-310-03-001 | 城里町 | 城里町環境センター資源ごみ選別機 | 320 | 320 |  |  | 320 |  |  | ㎥／年 | その他 | 金属類,ガラス類,その他 |  | 選別 |  | 10 | 1991 | 直営 |  | 無し |  | 無し |  | 0 | 0
茨城県 | 08341 | 08-341-03-001 | 東海村 | 東海村清掃センター | 724 | 724 | [6 empty] | ストックヤード | 金属類,ガラス類,その他資源ごみ,ペットボトル,プラスチック |  | 選別,圧縮・梱包 |  | 7 | 2000 | 一部委託 |  | 無し |  | 無し |  | 0 | 0
茨城県 | 08364 | 08-364-03-001 | 大子町 | 大子町環境センター | 29 | 29 |  |  | 29 |  |  |  | 容器包装リサイクル推進施設 | ペットボトル |  | 圧縮・梱包 |  | 0.8 | 1997 | 直営 | 新設（建設中） | 無し |  | 無し |  | 0 | 0
茨城県 | 08845 | 08-845-03-001 | 龍ケ崎地方塵芥処理組合 | くりーんプラザ・龍 | 503 | 407 |  |  | 407 |  | 0 |  | リサイクルプラザ | 金属類,ペットボトル |  | 選別,圧縮・梱包 |  | 60 | 1999 | 委託 |  | 無し |  | 無し |  | 0 | 0
茨城県 | 08851 | 08-851-03-001 | さしま環境管理事務組合 | さしまクリーンセンター寺久リサイクルプラザ | 5886 | 1897 |  |  | 1897 |  |  |  | リサイクルセンター（交付金） | 金属類,ガラス類,ペットボトル,剪定枝,不燃ごみ,粗大ごみ |  | 選別,圧縮・梱包 |  | 51 | 2008 | 直営 |  | 無し |  | 有り | 247 | 0 | 283 |  |  |  | ○ |  | 283 | [21 empty] | 修理,販売
茨城県 | 08867 | 08-867-03-001 | 江戸崎地方衛生土木組合 | 江戸崎地方衛生土木組合不燃物資源化施設 | 859 | 909 |  |  | 909 |  |  |  | リサイクルセンター（補助金） | 金属類,ガラス類,その他資源ごみ,不燃ごみ |  | 選別 |  | 20 | 1993 | 一部委託 |  | 無し |  | 無し |  | 0 | 0
茨城県 | 08879 | 08-879-03-001 | 笠間・水戸環境組合 | 笠間・水戸環境組合リサイクルセンター | 75 | 75 |  |  | 75 |  |  |  | リサイクルセンター（補助金） | その他資源ごみ,ペットボトル |  | 選別,圧縮・梱包 |  | 2 | 2000 | 直営 |  | 無し |  | 無し |  | 0 | 0
茨城県 | 08887 | 08-887-03-001 | 茨城美野里環境組合 | 茨城美野里環境組合クリーンセンター | 714 | 714 |  |  | 714 |  |  |  | その他 | 紙類,金属類,ガラス類,ペットボトル,不燃ごみ |  | 選別,圧縮・梱包 |  | 15 | 1996 | 直営 |  | 無し |  | 無し |  | 0 | 0
茨城県 | 08895 | 08-895-03-001 | 常総地方広域市町村圏事務組合 | 常総環境センター生ごみ堆肥化施設守谷事業所 | 707 | 8 |  |  | 7 |  | 1 |  | ごみ堆肥化施設 | 家庭系生ごみ |  | ごみ堆肥化 |  | 4 | 2008 | 委託 |  | 無し |  | 無し |  | 0 | 0
茨城県 | 08895 | 08-895-03-002 | 常総地方広域市町村圏事務組合 | 常総環境センター生ごみ堆肥化施設取手事業所 | 120 | 2 |  |  | 2 |  |  |  | ごみ堆肥化施設 | 家庭系生ごみ |  | ごみ堆肥化 |  | 1.5 | 2009 | 委託 |  | 無し |  | 無し |  | 0 | 0
茨城県 | 08895 | 08-895-03-003 | 常総地方広域市町村圏事務組合 | 常総環境センター資源化施設 | 15123 | 4535 |  |  | 4535 |  |  |  | リサイクルセンター（交付金） | 金属類,ガラス類,ペットボトル,プラスチック,不燃ごみ,粗大ごみ,その他 |  | 選別,圧縮・梱包 |  | 127 | 2012 | 委託 |  | 無し |  | 無し |  | 0 | 0
茨城県 | 08904 | 08-904-03-001 | 新治地方広域事務組合 | 環境クリーンセンター | 963 | 739 |  |  | 739 |  |  |  | ストックヤード | ガラス類,ペットボトル,プラスチック |  | 選別,圧縮・梱包 |  | 1.5 | 1995 | 委託 |  | 無し |  | 無し |  | 0 | 0

## 燃料化
ごみ燃料化施設
都道府県名 | 地方公共団体コード | 施設コード | 地方公共団体名 | 施設名 | 年間処理量 |  | 生成物保管量 |  | 生成物生産量 |  | 生成物搬出量 |  | 処理対象廃棄物 |  | 施設の種類 | 燃料供給先の確保状況 | 処理能力 | 使用開始年度 | 運転管理体制 | 施設の改廃 | 発電能力 |  |  |  | 産業廃棄物の搬入の有無 | 一般廃棄物の割合 | 分析対象 | ごみ組成分析結果 | [6 empty] | 単位容積重量 | 三成分 |  |  |  | 低位発熱量 |  | 施設概要情報の 公表の可否
[21 empty] | 発電能力 | 発電効率（実績値） | 総発電量（実績値） | うち外部供給量（実績値） |  |  |  | 合計 | 紙・布類 | ビニール、合成樹脂、ゴム、皮革類 | 木、竹、わら類 | ちゅう芥類 | 不燃物類 | その他 |  | 合計 | 水分 | 可燃分 | 灰分 | (計算値) | (実測値)
その他（具体的）
[5 empty] | (t/年度) | (㎥/年) | (t/年度) | (㎥/年度) | (t/年度) | (㎥/年度) | (t/年度) | (㎥/年度) |  |  |  |  | (t/日) |  |  |  | (kW) | (％) | (MWh) | (MWh) |  | （％） |  | （％） | （％） | （％） | （％） | （％） | （％） | （％） | (kg/㎥) | （％） | （％） | （％） | （％） | （kJ/kg） | （kJ/kg）
茨城県 | 08916 | 08-916-04-001 | 鹿島地方事務組合 | 広域波崎RDFセンター | 18570.77 |  |  |  | 10106.42 |  | 10106.42 |  | 可燃ごみ |  | 固形燃料化（RDF） | 燃料用 | 135 | 2002 | 委託 | [5 empty] | 無し |  | 処理対象ごみ | 100 | 49.74 | 20.48 | 17.8 | 4.96 | 0.31 | 6.71 | 159 | 100 | 46.04 | 5.91 | 48.05 | 7903
茨城県 | 08916 | 08-916-04-002 | 鹿島地方事務組合 | 広域鹿嶋RDFセンター | 26096.63 |  |  |  | 13964.71 |  | 13964.71 |  | 可燃ごみ |  | 固形燃料化（RDF） | 燃料用 | 142 | 2001 | 委託 | [5 empty] | 無し |  | 処理対象ごみ | 100 | 55.66 | 18.77 | 14.8 | 7.06 | 0.61 | 3.1 | 164 | 100 | 49 | 46.3 | 4.7 | 7483 | 0

## その他
その他の施設[ごみの中間処理施設]
都道府県名 | 地方公共団体 コード | 施設コード | 地方公共団体名 | 施設名 | 年間処理量 | 処理対象廃棄物 |  | 処理内容 |  | 処理能力 | 使用開始年度 | 運転管理体制 | 施設の改廃 | 産業廃棄物の搬入の有無 | 一般廃棄物の割合
[7 empty] | その他（具体的） |  | その他（具体的）
[5 empty] | (t/年度) |  |  |  |  | (t/日) |  |  |  |  | （％）
茨城県 | 08214 | 08-214-05-001 | 高萩市 | 高萩市リサイクルセンター圧縮梱包施設 | 212 | 粗大ごみ,その他 |  | 圧縮・梱包 |  | 3 | 2012 | 委託 | 新設（新規稼働） | 無し

## 保管
保管施設
都道府県名 | 地方公共団体コード | 施設コード | 地方公共団体名 | 施設名 | 年間保管量 | 施設区分 | 保管対象廃棄物 | 保管分類数 | 屋内面積 | 屋外面積 | 使用開始年度 | 運転管理体制 | 施設の改廃 | 産業廃棄物の搬入の有無 | 一般廃棄物の割合
[5 empty] | (t/年度) |  |  |  | (m2) | (m2) |  |  |  |  | （％）
茨城県 | 08201 | 08-201-06-001 | 水戸市 | 水戸市不燃物再資源化施設 | 1589 | ストックヤード | 金属類,ガラス類 | 5 | 77 | 55 | 1994 | 委託 |  | 無し
茨城県 | 08202 | 08-202-06-001 | 日立市 | 日立市清掃センター |  | ストックヤード | 紙類,金属類,ガラス類,ペットボトル,布類,その他 | 9 | 396 | 546 | 1980 | 委託 |  | 無し
茨城県 | 08203 | 08-203-06-001 | 土浦市 | 土浦市一般廃棄物最終処分場 | 613 | ストックヤード | ガラス類,布類 | 5 | 0 | 275 | 1991 | 委託 |  | 無し
茨城県 | 08203 | 08-203-06-002 | 土浦市 | 土浦市清掃センター | 276 | ストックヤード | 金属類 | 1 | 0 | 60 | 1991 | 委託 |  | 無し
茨城県 | 08204 | 08-204-06-001 | 古河市 | 古河市資源置場 | 1829 | ストックヤード | 金属類,ガラス類,その他資源ごみ,ペットボトル,プラスチック | 5 | 32 | 72 | 2001 | 委託 |  | 無し
茨城県 | 08207 | 08-207-06-001 | 結城市 | 結城市ストックヤード | 68 | ストックヤード | ガラス類,プラスチック,その他 | 6 | 47 | 763 | 1995 | 委託 |  | 無し
茨城県 | 08210 | 08-210-06-001 | 下妻市 | 下妻市リサイクルセンター | 182 | ストックヤード | 紙類,金属類,ガラス類,ペットボトル | 4 | 150 | 180 | 1997 | 直営 |  | 無し
茨城県 | 08210 | 08-210-06-002 | 下妻市 | 千代川村リサイクルセンター | 0 | ストックヤード | 紙類 | 1 | 36 | 30 | 2002 | 直営 | 休止 | 無し
茨城県 | 08212 | 08-212-06-001 | 常陸太田市 | 清掃センター | 1961 | ストックヤード | 紙類,金属類,ガラス類,その他資源ごみ,ペットボトル,布類,その他 | 6 | 803 | 89 | 2002 | 委託 |  | 無し
茨城県 | 08214 | 08-214-06-001 | 高萩市 | 高萩市リサイクルセンターストックヤード | 301 | ストックヤード | ガラス類,ペットボトル,プラスチック | 5 | 288 | 132 | 2004 | 委託 |  | 無し
茨城県 | 08215 | 08-215-06-001 | 北茨城市 | 清掃センター | 1923 | ストックヤード | 紙類,金属類,ガラス類,ペットボトル,布類 | 5 | 36 | 51 | 2004 | 一部委託 |  | 無し
茨城県 | 08219 | 08-219-06-001 | 牛久市 | 牛久クリーンセンター | 794 | ストックヤード | 金属類 | 1 | 240 | 0 | 1999 | 委託 |  | 無し
茨城県 | 08220 | 08-220-06-001 | つくば市 | 有価物回収施設 | 3597 | ストックヤード | 紙類,金属類,ガラス類,ペットボトル,布類,その他 | 13 | 0 | 779 | 1984 | 委託 |  | 無し
茨城県 | 08221 | 08-221-06-001 | ひたちなか市 | ひたちなか市資源リサイクルセンター | 6797 | ストックヤード | 紙類,金属類,ガラス類,ペットボトル,プラスチック,布類 | 17 | 110.8 | 491.5 | 1994 | 委託 |  | 無し
茨城県 | 08221 | 08-221-06-002 | ひたちなか市 | ひたちなか市勝田清掃センター | 0 | ストックヤード | 紙類,布類 | 4 | 28 | 0 | 1985 | 直営 | 休止 | 無し
茨城県 | 08221 | 08-221-06-003 | ひたちなか市 | ひたちなか市那珂湊清掃センター | 0 | ストックヤード | 紙類,布類 | 4 | 28 | 0 | 1996 | 直営 | 休止 | 無し
茨城県 | 08222 | 08-222-06-001 | 鹿嶋市 | 鹿嶋市立衛生センター不燃物処理・資源化施設 | 486 | その他 | 金属類,ガラス類,ペットボトル | 6 | 40 | 86 | 1994 | 委託 |  | 無し
茨城県 | 08223 | 08-223-06-001 | 潮来市 | 潮来リサイクルセンター | 1010 | ストックヤード | 紙類,金属類,ガラス類,ペットボトル,布類 | 15 | 320 | 90 | 2000 | 委託 |  | 無し
茨城県 | 08232 | 08-232-06-001 | 神栖市 | 神栖市第一リサイクルプラザ | 2427 | 容器包装リサイクル推進施設 | 紙類,金属類,ガラス類,ペットボトル,プラスチック,布類 | 17 | 359 | 100 | 2005 | 委託 |  | 無し
茨城県 | 08232 | 08-232-06-002 | 神栖市 | 神栖市第二リサイクルプラザ | 1213 | 容器包装リサイクル推進施設 | 紙類,金属類,ガラス類,ペットボトル,プラスチック,布類 | 12 | 66 | 600 | 2002 | 委託 |  | 無し
茨城県 | 08233 | 08-233-06-001 | 行方市 | 行方市環境美化センター有価物倉庫・貯留ヤード | 573 | ストックヤード | 紙類,金属類,ガラス類,ペットボトル | 4 | 156 | 0 | 1999 | 直営 |  | 無し
茨城県 | 08234 | 08-234-06-001 | 鉾田市 | 鉾田クリーンセンター | 830 | ストックヤード | 紙類,金属類,ガラス類,その他資源ごみ,ペットボトル | 7 | 65 | 323 | 1998 | 直営 |  | 無し
茨城県 | 08310 | 08-310-06-001 | 城里町 | 城里町環境センターペットボトル集積棟 | 16 | ストックヤード | ペットボトル | 1 | 150 | 150 | 2000 | 直営 |  | 無し
茨城県 | 08341 | 08-341-06-001 | 東海村 | 東海村清掃センター | 980 | ストックヤード | 紙類,金属類,ガラス類,ペットボトル,プラスチック | 8 | 120 | 346 | 2000 | 直営 |  | 無し
茨城県 | 08364 | 08-364-06-001 | 大子町 | 大子町環境センター | 1300 | ストックヤード | 紙類,金属類,ガラス類,ペットボトル | 9 | 196 | 0 | 1996 | 直営 | 新設（建設中） | 無し
茨城県 | 08443 | 08-443-06-001 | 阿見町 | 阿見町再生資源ごみストックヤード | 119 | ストックヤード | ペットボトル | 1 | 240 | 0 | 2001 | 委託 |  | 無し
茨城県 | 08836 | 08-836-06-001 | 大宮地方環境整備組合 | 大宮地方環境整備組合（環境センター・ビン選別施設） | 1188 | ストックヤード | ガラス類 | 1 | 160 | 0 | 2002 | 委託 |  | 無し
茨城県 | 08836 | 08-836-06-002 | 大宮地方環境整備組合 | 大宮地方環境整備組合環境センター（ごみ減容施設） | 1808 | ストックヤード | 紙類,ペットボトル,その他 | 3 | 336 | 0 | 2000 | 直営 |  | 無し
茨城県 | 08845 | 08-845-06-001 | 龍ケ崎地方塵芥処理組合 | くりーんプラザ・龍 | 3821 | ストックヤード | 紙類,金属類,ガラス類,その他資源ごみ,ペットボトル,プラスチック,布類 | 23 | 712 | 0 | 1999 | 直営 |  | 無し
茨城県 | 08851 | 08-851-06-001 | さしま環境管理事務組合 | さしまクリーンセンター寺久資源化施設 | 4678 | ストックヤード | 紙類,金属類,ペットボトル,その他 | 9 | 1287 | 0 | 2008 | 直営 |  | 無し
茨城県 | 08867 | 08-867-06-001 | 江戸崎地方衛生土木組合 | 環境センターストックヤード | 910 | ストックヤード | 金属類,ガラス類,その他資源ごみ | 9 | 0 | 153 | 1984 | 直営 |  | 無し
茨城県 | 08867 | 08-867-06-002 | 江戸崎地方衛生土木組合 | 環境センターストックヤード | 1388 | ストックヤード | 紙類,その他資源ごみ,ペットボトル,プラスチック | 7 | 1956 | 0 | 2013 | 直営 |  | 無し
茨城県 | 08879 | 08-879-06-001 | 笠間・水戸環境組合 | 笠間・水戸環境組合リサイクルセンター | 1580 | 容器包装リサイクル推進施設 | 紙類,金属類,ガラス類,その他資源ごみ,ペットボトル,布類 | 13 | 672 | 0 | 2000 | 直営 |  | 無し
茨城県 | 08886 | 08-886-06-001 | 筑西広域市町村圏事務組合 | 筑西広域市町村圏事務組合環境センター | 790 | ストックヤード | ガラス類,ペットボトル | 4 | 23 | 192 | 1997 | 一部委託 |  | 無し
茨城県 | 08887 | 08-887-06-001 | 茨城美野里環境組合 | 茨城美野里環境組合クリーンセンター | 994 | ストックヤード | 紙類,金属類,ガラス類,その他資源ごみ,ペットボトル | 12 | 150 | 188 | 1997 | 直営 |  | 無し
茨城県 | 08898 | 08-898-06-001 | 霞台厚生施設組合 | 霞台厚生施設組合環境センターストックヤード | 2107 | ストックヤード | 紙類,金属類,ガラス類,ペットボトル | 4 | 1950 | 100 | 1997 | 委託 |  | 無し
茨城県 | 08904 | 08-904-06-001 | 新治地方広域事務組合 | 環境クリーンセンターストックヤード | 1301 | ストックヤード | 紙類,金属類,ガラス類,ペットボトル,プラスチック,布類 | 11 | 256 | 250 | 1995 | 委託 |  | 無し

## 最終
最終処分場
都道府県名 | 地方公共団体コード | 施設コード | 地方公共団体名 | 施設名 | 埋立容量 （覆土を含む） | 埋立量 （覆土を含まない） | 残余容量 | 処理対象廃棄物 | 埋立場所 | 埋立開始年度 | 埋立地面積 | 全体容積 | 埋立終了年度 | 遮水の方式 | 浸出水の処理 | 運転管理体制 | 処分場の現状 | 施設の改廃 | 産業廃棄物の搬入の有無 | 一般廃棄物の割合 | 最終処分場の構造 | 準好気性埋立構造の管理状況 |  |  | 水質管理状況 | [5 empty] | メタン回収の有無 | メタン回収をしている場合
[22 empty] | 水位管理 | 覆土施工 | ガス抜き管の計画的施工状況 | 処理前BOD濃度 | 処理後BOD濃度 | 処理前COD濃度 | 処理後COD濃度 | 処理前TN濃度 | 処理後TN濃度 |  | メタンガス回収量 | メタンガス濃度 | メタンガス発熱量 | メタンガスの利用 | 発電量
[5 empty] | (㎥/年度) | (ｔ/年度) | (㎥) |  |  |  | (m2) | (㎥) | [7 empty] | （％） |  |  |  |  | （ppm） | （ppm） | （ppm） | （ppm） | （ppm） | （ppm） |  | （㎥／年） | （％） | （kJ/㎥N） |  | （kWh/年）
茨城県 | 08201 | 08-201-07-001 | 水戸市 | 水戸市一般廃棄物第二最終処分場 | 10668 | 15056 | 21660 | 焼却残渣（主灰）,焼却残渣（飛灰）,破砕ごみ・処理残渣 | 山間 | 1994 | 27400 | 272000 | 2016 | 底部遮水工 | 凝集沈殿,砂ろ過,消毒,活性炭処理 | 委託 | 埋立中 |  | 無し |  | 準好気性埋立構造 | 末端集水管は開放 | 即日覆土 | 一部延長を行っていない | 15.4 | 1.1 | 28.2 | 7.3 | 27.7 | 8.3 | 回収していない
茨城県 | 08202 | 08-202-07-001 | 日立市 | 日立市滑川山一般廃棄物最終処分場 |  |  |  | 溶融飛灰,不燃ごみ,溶融スラグ | 山間 | 1998 | 25700 | 219000 | 2019 | 底部遮水工 | 砂ろ過,下水道放流 | 委託 | 埋立中 |  | 無し |  | 準好気性埋立構造 | 末端集水管は水没 | 即日覆土 | 埋立状況により計画的に延長 | [6 empty] | 回収していない
茨城県 | 08202 | 08-202-07-002 | 日立市 | 日立市東大沼一般廃棄物最終処分場 |  |  |  | 焼却残渣（主灰）,不燃ごみ,焼却残渣（飛灰） | 平地 | 1983 | 11950 | 110000 | 1996 | 底部遮水工 | 凝集沈殿 | 委託 | 埋立終了 |  | 無し |  | 準好気性埋立構造 | 末端集水管は水没 | 最終覆土のみ | 一部延長を行っていない | [6 empty] | 回収していない
茨城県 | 08203 | 08-203-07-001 | 土浦市 | 土浦市一般廃棄物最終処分場 | 8093 | 7952 | 80204 | 焼却残渣（主灰）,焼却残渣（飛灰）,破砕ごみ・処理残渣 | 平地 | 1999 | 30200 | 229000 | 2015 | 底部遮水工 | 生物処理（脱窒あり）,砂ろ過,消毒,活性炭処理,促進酸化処理 | 一部委託 | 埋立中 |  | 無し |  | 準好気性埋立構造 | 末端集水管は水没 | 即日覆土 | 埋立状況により計画的に延長 | 9.58 | 1 | 7.58 | 1.83 | 13.76 | 2.06 | 回収していない
茨城県 | 08211 | 08-211-07-001 | 常総市 | 常総市菅生一般廃棄物最終処分場 | 124 | 185 | 7592 | その他 | 平地 | 1992 | 3552 | 13024 | 2020 | 遮水なし | 処理なし | 直営 | 埋立中 |  | 無し |  | その他埋立構造 |  |  |  | 0 | 0 | 0 | 0 | 0 | 0 | 回収していない
茨城県 | 08214 | 08-214-07-001 | 高萩市 | 高萩市北部衛生センター埋立処分地 |  |  |  | 焼却残渣（主灰）,不燃ごみ,焼却残渣（飛灰） | 山間 | 1981 | 27950 | 197700 | 2004 | 原地盤利用 | 生物処理（脱窒あり）,砂ろ過,活性炭処理 | 委託 | 埋立終了 |  | 無し |  | 嫌気性埋立構造 |  |  |  | 1.8 | 12 | 5.1 | 4.8 | 5 | 5.1 | 回収していない
茨城県 | 08221 | 08-221-07-001 | ひたちなか市 | ひたちなか市谷井田沢最終処分場 | 0 | 0 | 0 | 焼却残渣（主灰）,可燃ごみ,資源ごみ,不燃ごみ,焼却残渣（飛灰）,破砕ごみ・処理残渣,粗大ごみ | 山間 | 1965 | 56165 | 454000 | 2003 | 底部遮水工,鉛直遮水工 | 凝集沈殿,生物処理（脱窒あり）,砂ろ過,消毒,活性炭処理 | 委託 | 埋立終了 |  | 無し |  | 準好気性埋立構造 | 末端集水管は水没 | 最終覆土のみ | 一部延長を行っていない | 37 | 3 | 8 | 3 | 16 | 3 | 回収していない
茨城県 | 08221 | 08-221-07-002 | ひたちなか市 | ひたちなか市資源リサイクルセンター | 2057 | 2435 | 27906 | 焼却残渣（主灰）,不燃ごみ,焼却残渣（飛灰）,破砕ごみ・処理残渣 | 山間 | 1988 | 45000 | 282000 | 2028 | 底部遮水工 | 凝集沈殿,生物処理（脱窒なし）,砂ろ過,消毒,活性炭処理 | 委託 | 埋立中 |  | 無し |  | 準好気性埋立構造 | 末端集水管は開放 | 中間覆土 | 埋立状況により計画的に延長 |  | 0.4 |  | 3.1 |  | 2.8 | 回収していない
茨城県 | 08233 | 08-233-07-001 | 行方市 | 行方市環境美化センター最終処分場 | 1408 | 1752 | 24989 | 焼却残渣（主灰）,焼却残渣（飛灰）,破砕ごみ・処理残渣 | 山間 | 1998 | 9300 | 51000 | 2014 | 底部遮水工 | 凝集沈殿,生物処理（脱窒あり）,活性炭処理,キレート処理 | 一部委託 | 埋立中 |  | 無し |  | 準好気性埋立構造 | 末端集水管は開放 | 中間覆土 | 埋立状況により計画的に延長 | 5 | 2 | 9 | 2 | 16 | 4 | 回収していない
茨城県 | 08341 | 08-341-07-001 | 東海村 | 東海村最終処分場 | 691 | 597 | 1015 | 焼却残渣（飛灰）,破砕ごみ・処理残渣 | 山間 | 1996 | 18500 | 65000 | 2022 | 表面遮水工（キャッピング） | 生物処理（脱窒あり）,砂ろ過,消毒,活性炭処理,キレート処理 | 委託 | 埋立中 |  | 無し |  | 準好気性埋立構造 | 末端集水管は開放 | 即日覆土 | 一部延長を行っていない |  | 0.93 |  | 0.58 |  | 8.46 | 回収していない
茨城県 | 08364 | 08-364-07-001 | 大子町 | 大子町環境センター | 0 | 0 | 0 | 焼却残渣（主灰）,不燃ごみ,焼却残渣（飛灰） | 山間 | 1984 | 10200 | 32000 | 2011 | 原地盤利用,底部遮水工,鉛直遮水工 | 生物処理（脱窒なし）,生物処理（脱窒あり）,砂ろ過,消毒 | 直営 | 埋立終了 | 休止 | 無し |  | 嫌気性埋立構造 |  | 最終覆土のみ | 埋立状況により計画的に延長 | 13 | 1.7 | 20 | 9.5 | 22 | 19 | 回収していない
茨城県 | 08443 | 08-443-07-001 | 阿見町 | 阿見町さくらクリーンセンター | 1290.42 | 2690 | 30332.77 | 焼却残渣（主灰）,焼却残渣（飛灰）,破砕ごみ・処理残渣 | 山間 | 1998 | 17400 | 66200 | 2022 | 鉛直遮水工,表面遮水工（キャッピング） | 生物処理（脱窒あり）,砂ろ過,消毒,活性炭処理 | 委託 | 埋立中 |  | 無し |  | その他埋立構造 |  |  |  | 250 | 2 | 100 | 12.4 | 100 | 22.7 | 回収していない
茨城県 | 08845 | 08-845-07-001 | 龍ケ崎地方塵芥処理組合 | くりーんプラザ・龍 | 3369 | 4169 | 57792 | 溶融飛灰,溶融スラグ,破砕ごみ・処理残渣 | 平地 | 1999 | 19800 | 118400 | 2028 | 底部遮水工 | 凝集沈殿,生物処理（脱窒あり）,砂ろ過,消毒,キレート処理,下水道放流 | 直営 | 埋立中 |  | 無し |  | 準好気性埋立構造 | 末端集水管は開放 | 即日覆土 | 埋立状況により計画的に延長 | 0 | 0 | 0 | 0 | 0 | 0 | 回収していない
茨城県 | 08851 | 08-851-07-001 | さしま環境管理事務組合 | さしま環境センター最終処分場 | 4331 | 3596 | 42009 | 焼却残渣（主灰）,溶融飛灰,焼却残渣（飛灰）,溶融スラグ,破砕ごみ・処理残渣 | 平地 | 1999 | 14150 | 125000 | 2020 | 底部遮水工,鉛直遮水工 | 凝集沈殿,生物処理（脱窒あり）,砂ろ過,消毒,活性炭処理,キレート処理 | 直営 | 埋立中 |  | 無し |  | 準好気性埋立構造 | 末端集水管は水没 | 即日覆土 | 埋立状況により計画的に延長 | 4.8 | 1.3 | 17 | 6.4 | 22 | 1.4 | 回収していない
茨城県 | 08859 | 08-859-07-001 | 大洗、鉾田、水戸環境組合 | 一般廃棄物最終処分場 | 2606 | 2390 | 14585 | 焼却残渣（主灰）,焼却残渣（飛灰）,破砕ごみ・処理残渣 | 平地 | 1997 | 9500 | 70300 | 2022 | 底部遮水工,表面遮水工（キャッピング） | 凝集沈殿,生物処理（脱窒あり）,砂ろ過,消毒,活性炭処理 | 委託 | 埋立中 |  | 無し |  | 嫌気性埋立構造 |  |  |  | 5.4 | 1.2 | 9 | 2.2 | 5.3 | 2 | 回収していない
茨城県 | 08879 | 08-879-07-001 | 笠間・水戸環境組合 | 笠間・水戸環境組合諏訪クリーンパーク | 2453 | 2848 | 16498 | 焼却残渣（主灰）,焼却残渣（飛灰）,破砕ごみ・処理残渣 | 山間 | 1995 | 9500 | 70000 | 2024 | 底部遮水工,鉛直遮水工 | 生物処理（脱窒なし）,下水道放流 | 直営 | 埋立中 |  | 無し |  | 準好気性埋立構造 | 末端集水管は水没 | 中間覆土 | 埋立状況により計画的に延長 | 1 | 1 | 3 | 2 | 8 | 8 | 回収していない
茨城県 | 08934 | 08-934-07-001 | 下妻地方広域事務組合 | 最終処分場「クリーンパーク・きぬ」 | 4263 | 4424 | 56867 | 焼却残渣（主灰）,焼却残渣（飛灰）,破砕ごみ・処理残渣 | 平地 | 1999 | 18600 | 113000 | 2025 | 底部遮水工 | 凝集沈殿,消毒,膜処理 | 一部委託 | 埋立中 |  | 無し |  | 準好気性埋立構造 | 末端集水管は開放 | 即日覆土 | 埋立状況により計画的に延長 |  | 1.42 |  | 1.21 |  | 1.4 | 回収していない

## し尿
し尿処理施設・汚泥再生処理センター
都道府県名 | 地方公共団体コード | 施設コード | 地方公共団体名 | 施設名 | 年間処理量 |  |  |  | 資源化量 |  |  | 脱水汚泥の直接埋立 |  | 脱水汚泥の焼却 |  | 処理方式 | [5 empty] | メタン発酵の場合 |  |  | 処理能力 | 処理能力 （有機性廃棄物） | 資源化能力 | 計画メタンガス量 | 使用開始年度 | 運転管理体制 | 施設の改廃
[5 empty] | し尿 | 浄化槽汚泥 | 有機性廃棄物 | その他 | 堆肥等の固形物 | メタンガス | 資源化物量の区分 | 直接埋立の有無 | 埋立量 | 焼却の有無 | 焼却量 | 汚水処理 |  | 汚泥処理 |  | 資源化処理 |  | ガス生産量 | ガス発熱量 | ガス利用方法
[17 empty] | その他（具体的） |  | その他（具体的） |  | その他（具体的）
[5 empty] | (kl/年度) | (kl/年度) | (t/年度) | (kl/年度) | (t/年度) | (㎥／年度) |  |  | （t/年度) |  | （t/年度) | [6 empty] | （㎥/年度） | （kJ/㎥N） |  | (kL/日) | (t/日) | (t/日) | (㎥/日)
茨城県 | 08201 | 08-201-08-001 | 水戸市 | 水戸市見川クリーンセンター | 7554 | 28589 |  |  | 1083 |  | 生産量 | 無し |  | 施設外焼却 | 800 | 標脱 |  | 脱水 |  | その他 |  |  |  |  | 310 | 0 | 0 | 0 | 1983 | 委託
茨城県 | 08203 | 08-203-08-001 | 土浦市 | 土浦市衛生センター | 3302 | 6220 |  |  | 517.7 |  | 排出量・売却量 | 無し |  | 焼却無し |  | 膜分離,下水投入 |  | 脱水 |  | 堆肥化 |  |  |  |  | 63 | 0 | 2 | 0 | 1959 | 一部委託
茨城県 | 08204 | 08-204-08-001 | 古河市 | 古河市渡良瀬処理場 | 2181.3 | 5679.3 | [5 empty] | 無し |  | 施設外焼却 | 30.98 | 好気 |  | 焼却 | [6 empty] | 86 | 0 | 0 | 0 | 1970 | 委託
茨城県 | 08212 | 08-212-08-001 | 常陸太田市 | 常陸太田市クリーンセンター | 2398 | 9593 |  |  | 0 | 0 |  | 無し |  | 焼却無し |  | 高負荷 |  | 脱水 | [6 empty] | 55 | 0 | 0 | 0 | 1997 | 委託
茨城県 | 08212 | 08-212-08-002 | 常陸太田市 | 常陸太田市里美クリーンセンター | 421 | 3785 | 4 |  | 0 | 0 |  | 無し |  | 焼却無し |  | 高負荷,膜分離 |  | 脱水 |  | 堆肥化 |  |  |  |  | 15 | 0.06 | 0.083 | 0 | 2009 | 委託
茨城県 | 08215 | 08-215-08-001 | 北茨城市 | 北茨城市環境センター | 15991 | 16223 |  |  | 0 |  |  | 無し |  | 施設内焼却 | 65 | 標脱 |  | 脱水,乾燥,焼却 |  | その他 |  |  |  |  | 100 | 0 | 0 | 0 | 1983 | 委託
茨城県 | 08220 | 08-220-08-001 | つくば市 | クリーンセンター南分所 | 1213 | 8980 |  |  | 0 | 0 |  | 無し |  | 施設外焼却 | 337 | 好気 |  | 脱水 | [6 empty] | 70 | 0 | 0 | 0 | 1984 | 直営
茨城県 | 08220 | 08-220-08-002 | つくば市 | クリーンセンター北部 | 2260 | 8850 |  |  | 0 | 0 |  | 無し |  | 施設外焼却 | 453 | 好気 |  | 脱水 | [6 empty] | 50 | 0 | 0 | 0 | 1980 | 委託
茨城県 | 08221 | 08-221-08-001 | ひたちなか市 | ひたちなか市勝田衛生センター | 0 | 0 | 0 | 0 | 0 | 0 |  | 無し | 0 | 施設外焼却 | 0 | 好気,下水投入 |  | 脱水,乾燥,焼却 |  | その他 |  | 0 | 0 |  | 50 | 0 | 0 | 0 | 1980 | 委託
茨城県 | 08221 | 08-221-08-002 | ひたちなか市 | ひたちなか市勝田衛生センター | 9866 | 19163 | 0 | 0 | 0 | 0 |  | 無し | 0 | 施設内焼却 | 把握していない | 高負荷 |  | 脱水,乾燥,焼却 |  | その他 |  | 0 | 0 |  | 100 | 0 | 0 | 0 | 1992 | 委託
茨城県 | 08221 | 08-221-08-003 | ひたちなか市 | ひたちなか市那珂湊衛生センター | 3154 | 8403 | 0 | 0 | 0 | 0 |  | 無し | 0 | 施設内焼却 | 把握していない | 高負荷,膜分離 |  | 脱水,乾燥,焼却 |  | その他 |  |  |  |  | 38 | 0 | 0 | 0 | 1996 | 委託
茨城県 | 08222 | 08-222-08-001 | 鹿嶋市 | 鹿嶋市立衛生センター汚泥再生処理施設 | 108 | 20654 |  | 461 | 170 |  | 排出量・売却量 | 無し |  | 施設外焼却 | 27 | 一次処理 |  | 脱水,乾燥 |  | 堆肥化 |  |  |  |  | 89 | 0 | 2.4 | 0 | 2006 | 委託
茨城県 | 08223 | 08-223-08-001 | 潮来市 | 潮来衛生センター | 476 | 3944 |  |  | 0 | 0 |  | 無し |  | 施設内焼却 | 306 | 高負荷 |  | 焼却 | [6 empty] | 24 | 0 | 0 | 0 | 1992 | 委託
茨城県 | 08232 | 08-232-08-001 | 神栖市 | 第一衛生プラント | 14692 | 16738 | 0 | 0 | 0 | 0 |  | 有り | 5 | 施設外焼却 | 1383 | 下水投入 |  | 脱水,その他 | [6 empty] | 60 | 0 | 0 | 0 | 1993 | 委託
茨城県 | 08232 | 08-232-08-002 | 神栖市 | 第二衛生プラント | 0 | 0 | 0 | 0 | 0 | 0 |  | 無し | 0 | 焼却無し | 0 | 嫌気 | [8 empty] | 50 | 0 | 0 | 0 | 1967 | 委託 | 休止
茨城県 | 08233 | 08-233-08-001 | 行方市 | 行方市麻生衛生センター | 1147 | 6109 |  |  | 22 |  | 排出量・売却量 | 無し |  | 施設内焼却 | 19 | 高負荷 |  | 脱水,乾燥,焼却 |  | 堆肥化 |  |  |  |  | 24 | 0 | 1.9 | 0 | 1995 | 委託
茨城県 | 08233 | 08-233-08-002 | 行方市 | 行方市有機肥料供給センター | 418 | 2948 |  |  | 95 |  | 排出量・売却量 | 無し |  | 焼却無し |  | 好気 |  | 脱水,乾燥,焼却 |  | 堆肥化 |  |  |  |  | 28 | 19 | 20 | 0 | 2000 | 一部委託
茨城県 | 08234 | 08-234-08-001 | 鉾田市 | 汚泥再生処理センターエコパーク鉾田 | 42 | 13823 |  |  | 66 |  | 排出量・売却量 | 無し |  | 施設内焼却 | 34 | 膜分離 |  | 焼却 |  | 堆肥化 |  |  |  |  | 39 | 0 | 0.24 | 0 | 2000 | 委託
茨城県 | 08234 | 08-234-08-002 | 鉾田市 | 大洋サニタリーセンター | 433 | 5089 |  |  | 0 |  |  | 無し |  | 施設内焼却 | 12 | 高負荷 |  | 焼却 |  | その他 |  |  |  |  | 20 | 0 | 0 | 0 | 1994 | 委託
茨城県 | 08310 | 08-310-08-001 | 城里町 | 城里町衛生センター | 889 | 3748 |  |  | 0 | 0 |  | 無し |  | 施設内焼却 | 241 | 高負荷,膜分離 |  | 焼却 |  | その他 |  |  |  |  | 38 | 0 | 0 | 0 | 1995 | 直営
茨城県 | 08341 | 08-341-08-001 | 東海村 | 東海村衛生センター | 1221 | 4308 |  |  | 0 | 0 |  | 無し |  | 施設外焼却 | 239 | 標脱,その他 |  | 脱水,焼却 | [6 empty] | 40 | 0 | 0 | 0 | 1992 | 委託
茨城県 | 08364 | 08-364-08-001 | 大子町 | 大子町衛生センター | 3100 | 5550 |  |  | 144 |  | 排出量・売却量 | 無し |  | 焼却無し |  | 好気,高負荷,膜分離 |  | 脱水 |  | 堆肥化 |  |  |  |  | 38 | 0 | 0 | 0 | 1997 | 直営
茨城県 | 08836 | 08-836-08-001 | 大宮地方環境整備組合 | 大宮地方環境整備組合広域衛生センター | 4928 | 25228 |  |  | 306 |  | 生産量 | 無し |  | 施設外焼却 | 46 | 好気 |  | 脱水,乾燥,焼却 |  | 堆肥化 |  |  |  |  | 150 | 0 | 2 | 0 | 1981 | 一部委託
茨城県 | 08843 | 08-843-08-001 | 常総衛生組合 | クリーンセンターきぬ | 0 | 0 |  |  | 0 |  |  | 無し |  | 焼却無し |  | 標脱 |  | 脱水 | [6 empty] | 50 | 0 | 0 | 0 | 1987 | 直営 | 休止
茨城県 | 08843 | 08-843-08-002 | 常総衛生組合 | クリーンセンターきぬ | 5310 | 28150 |  |  | 0 |  |  | 無し |  | 施設内焼却 | 75 | 標脱 |  | 脱水,乾燥,焼却 | [6 empty] | 100 | 0 | 2 | 0 | 1998 | 直営
茨城県 | 08850 | 08-850-08-001 | 龍ケ崎地方衛生組合 | 龍の郷・クリーンセンター | 9960 | 44206 |  |  | 0 |  |  | 無し |  | 施設外焼却 | 77 | 高負荷 |  | 脱水 | [6 empty] | 148 | 148 | 1.335 | 0 | 1998 | 直営
茨城県 | 08850 | 08-850-08-002 | 龍ケ崎地方衛生組合 | 龍の郷・クリーンセンター | 966 | 2998 |  |  | 0 |  |  | 無し |  | 焼却無し |  | 高負荷 |  | 脱水 | [6 empty] | 102 | 102 | 0.992 | 0 | 1993 | 直営
茨城県 | 08850 | 08-850-08-003 | 龍ケ崎地方衛生組合 | 龍の郷・クリーンセンター |  | 13512 |  |  | 131 |  | 生産量 | 無し |  | 焼却無し |  | 浄化槽専用 |  | 乾燥 |  | その他 |  |  |  |  | 55 | 55 | 0.498 | 0 | 2005 | 直営
茨城県 | 08851 | 08-851-08-001 | さしま環境管理事務組合 | さしま環境センターし尿処理施設 | 6224 | 32084 |  |  | 455 |  | 生産量 | 無し |  | 施設外焼却 | 24 | 標脱 |  | 脱水,乾燥 |  | 堆肥化 |  |  |  |  | 120 | 0 | 2.7 | 0 | 1981 | 直営
茨城県 | 08853 | 08-853-08-001 | 筑北環境衛生組合 | クリーンセンター | 4129 | 22906 |  |  | 0 | 0 |  | 無し |  | 施設内焼却 | 396 | 好二段,標脱 |  | 脱水,乾燥,焼却 | [6 empty] | 100 | 0 | 0 | 0 | 1986 | 直営
茨城県 | 08855 | 08-855-08-001 | 茨城地方広域環境事務組合 | 茨城地方広域環境事務組合し尿処理施設 | 6936 | 25645 |  |  | 0 | 0 |  | 無し |  | 焼却無し |  | 標脱 |  | 脱水 | [6 empty] | 152 | 0 | 0 | 0 | 1993 | 直営
茨城県 | 08859 | 08-859-08-001 | 大洗、鉾田、水戸環境組合 | 大洗、鉾田、水戸環境組合クリーンセンター | 5647 | 9390 | 0 | 0 | 0 | 0 |  | 無し |  | 施設外焼却 | 514 | 標脱 |  | 脱水 | [6 empty] | 80 | 0 | 0 | 0 | 1983 | 一部委託
茨城県 | 08871 | 08-871-08-001 | 湖北環境衛生組合 | 石岡クリーンセンター | 6604 | 28849 | 51 |  | 139 |  | 生産量 | 無し |  | 施設内焼却 | 2550 | 高負荷,膜分離 |  | 脱水,乾燥,焼却 |  | 堆肥化 |  |  |  |  | 141 | 0.4 | 0.8 | 0 | 2005 | 委託
茨城県 | 08886 | 08-886-08-001 | 筑西広域市町村圏事務組合 | 筑西広域市町村圏事務組合環境センター | 4769 | 32266 | [5 empty] | 無し |  | 施設外焼却 | 3255 | 高負荷 |  | 脱水,焼却 | [6 empty] | 150 | 0 | 0 | 0 | 1995 | 直営
茨城県 | 08934 | 08-934-08-001 | 下妻地方広域事務組合 | 城山公苑し尿処理施設 | 2245 | 27120 |  |  | 0 |  |  | 無し |  | 施設外焼却 | 2249 | 高負荷 |  | 脱水 | [6 empty] | 130 | 0 | 0 | 0 | 1987 | 委託

## コミプラ
コミュニティプラント
都道府県名 | 地方公共団体コード | 施設コード | 地方公共団体名 | 施設名 | 汚水処理量 | 処理方法 | 計画最大汚水量 | 使用開始年度 | 運転管理体制 | 施設の改廃
[5 empty] | (㎥/年度) |  | (㎥/日)
茨城県 | 08212 | 08-212-09-001 | 常陸太田市 | 白幡台団地浄化槽 | 75750 | 接触ばっ気,回転板接触 | 100 | 1996 | 委託
茨城県 | 08212 | 08-212-09-002 | 常陸太田市 | うぐいす台団地浄化槽 | 31000 | 回転板接触,その他 | 11 | 2003 | 委託
茨城県 | 08212 | 08-212-09-003 | 常陸太田市 | 中の台団地浄化槽 | 30900 | 接触ばっ気 | 15 | 2000 | 委託
茨城県 | 08227 | 08-227-09-001 | 筑西市 | 筑西市鷹ノ巣団地汚水処理場 | 98660 | 長時間ばっ気 | 560 | 1981 | 委託
茨城県 | 08227 | 08-227-09-002 | 筑西市 | 筑西市大田郷駅前団地汚水処理場 | 125159 | 長時間ばっ気 | 720 | 1974 | 委託
茨城県 | 08227 | 08-227-09-003 | 筑西市 | 筑西市幸町団地汚水処理場施設１ | 267728 | 標準活性汚泥 | 1280 | 2001 | 委託
茨城県 | 08227 | 08-227-09-004 | 筑西市 | 筑西市幸町団地汚水処理場施設２ | 40552 | 長時間ばっ気 | 300 | 2001 | 委託
茨城県 | 08235 | 08-235-09-001 | つくばみらい市 | 狸穴住宅コミュニティープラント | 98334 | 回分式活性汚泥,その他 | 643 | 1995 | 委託
茨城県 | 08235 | 08-235-09-002 | つくばみらい市 | 青木地区コミュニティプラント | 72596 | 回分式活性汚泥,その他 | 380 | 1995 | 委託

## リユース・リペア施設
リユース・リペア施設
都道府県名 | 地方公共団体コード | 施設コード | 地方公共団体名 | 施設名 | 年間処理量 | 設置場所 | 面積 | 使用開始年度 | リユース・リペアの対象品目 | [28 empty] | リユース・リペアの内容 | 運転管理体制 | 施設の改廃
[9 empty] | 合計 |  | 家具 |  |  | 自転車 |  |  | 衣類 |  |  | 書籍 |  |  | 家電 |  |  | 傘 |  |  | 食器 |  |  | おもちゃ |  |  | その他
[9 empty] | 重量 | 個数 | 対象 | 重量 | 個数 | 対象 | 重量 | 個数 | 対象 | 重量 | 個数 | 対象 | 重量 | 個数 | 対象 | 重量 | 個数 | 対象 | 重量 | 個数 | 対象 | 重量 | 個数 | 対象 | 重量 | 個数 | 対象 | 重量 | 個数
[5 empty] | （ｔ／年度） |  | （㎡） |  | （t/年度） | （個・台等） |  | （t/年度） | （個・台等） |  | （t/年度） | （個・台等） |  | （t/年度） | （個・台等） |  | （t/年度） | （個・台等） |  | （t/年度） | （個・台等） |  | （t/年度） | （個・台等） |  | （t/年度） | （個・台等） |  | （t/年度） | （個・台等） |  | （t/年度） | （個・台等）

## 堆肥化
堆肥化施設
都道府県名 | 地方公共団体コード | 施設コード | 地方公共団体名 | 施設名 | 一次発酵槽におけるエアレーション設備の有無 | エアレーション設備の運転状況 | 脱臭設備の有無 | 脱臭の方法 | 堆肥化施設への搬入量 | [9 empty] | 一次発酵槽の堆肥化方式 | 切り返しの間隔 | 撹拌の間隔 |  | 一次発酵槽における発酵期間 | 二次発酵槽の有無
[9 empty] | コンポスト主原料 | [7 empty] | 副資材
[9 empty] | 厨芥類（生活系） | 厨芥類（事業系） | 剪定枝 | し尿・浄化槽汚泥 | 動植物性残さ（産業廃棄物） | 動物のふん尿（産業廃棄物） | 下水汚泥（産業廃棄物） | その他 | 木くず、おがくず、もみがら、落ち葉 | その他 |  |  |  | or 1日
[9 empty] | (t/年) | (t/年) | (t/年) | (t/年) | (t/年) | (t/年) | (t/年) | (t/年) | (t/年) | (t/年) |  | (日に1回) | (日に1回) | (回) | (日)
茨城県 | 08895 | 08-895-11-001 | 常総地方広域市町村圏事務組合 | 常総環境センター生ごみ堆肥化施設守谷事業所 | 有り | 堆肥化時は常時運転 | 有り | 生物脱臭法 | 707 | [7 empty] | 41 | 4 | 堆積方式 | 7 |  |  | 7 | 有り
茨城県 | 08895 | 08-895-11-002 | 常総地方広域市町村圏事務組合 | 常総環境センター生ごみ堆肥化施設取手事業所 | 無し |  | 無し |  | 120 | [7 empty] | 14 | 184 | 堆積方式 | 0 |  |  | 90 | 無し