## 焼却
焼却施設（溶融施設含む）
都道府県名 | 地方公共団体コード | 施設コード | 地方公共団体名 | 施設名称 | 年間処理量 | 資源化量 |  |  | 焼却対象廃棄物 |  | 施設の種類 |  | 処理方式 | 炉型式 | 処理能力 | 炉数 | 使用開始年度 | 余熱利用の状況 | 余熱利用量（仕様値・公称値） |  | 余熱利用量（実績値） |  | 発電能力 |  |  |  | 灰処理設備の有無 |  | 運転管理体制 | 施設の改廃 | 産業廃棄物の搬入の有無 | 一般廃棄物の割合 | ごみ組成分析結果 | [6 empty] | 単位容積重量 | 三成分 |  |  |  | 低位発熱量 |  | リユース・リペア機能の有無 | リユース・リペアの対象品目 | [28 empty] | リユース・リペアの内容
[6 empty] | 資源物回収 | 燃料ガス回収 | 生産量・搬出量の別 | [10 empty] | 余熱利用量 | うち外部熱供給量 | 余熱利用量 | うち外部熱供給量 | 発電能力 | 発電効率（実績値） | 総発電量（実績値） | うち外部供給量（実績値） | （焼却灰） | （飛灰） |  |  |  |  | 合計 | 紙・布類 | ビニール、合成樹脂、ゴム、皮革類 | 木、竹、わら類 | ちゅう芥類 | 不燃物類 | その他 |  | 合計 | 水分 | 可燃分 | 灰分 | (計算値) | (実測値) |  | 合計 |  | 家具 |  |  | 自転車 |  |  | 衣類 |  |  | 書籍 |  |  | 家電 |  |  | 傘 |  |  | 食器 |  |  | おもちゃ |  |  | その他
[10 empty] | その他（具体的） |  | その他（具体的） | [35 empty] | 重量 | 個数 | 対象 | 重量 | 個数 | 対象 | 重量 | 個数 | 対象 | 重量 | 個数 | 対象 | 重量 | 個数 | 対象 | 重量 | 個数 | 対象 | 重量 | 個数 | 対象 | 重量 | 個数 | 対象 | 重量 | 個数 | 対象 | 重量 | 個数
[5 empty] | （t/年度） | （t/年度） | （㎥/年度） | [7 empty] | (t/日) |  |  |  | (MＪ) | （MJ） | (MＪ) | （MJ） | (kW) | (％) | (MWh) | (MWh) | [5 empty] | （％） | （％） | （％） | （％） | （％） | （％） | （％） | （％） | (kg/㎥) | （％） | （％） | （％） | （％） | （kJ/kg） | （kJ/kg） |  | （t/年度） | （個・台等） |  | （t/年度） | （個・台等） |  | （t/年度） | （個・台等） |  | （t/年度） | （個・台等） |  | （t/年度） | （個・台等） |  | （t/年度） | （個・台等） |  | （t/年度） | （個・台等） |  | （t/年度） | （個・台等） |  | （t/年度） | （個・台等） |  | （t/年度） | （個・台等）
埼玉県 | 11100 | 11-100-01-001 | さいたま市 | さいたま市クリーンセンター大崎第二工場 | 116873 | 0 |  |  | 可燃ごみ,粗大ごみ,ごみ処理残渣 |  | 焼却 |  | ストーカ式（可動） | 全連続運転 | 450 | 3 | 1995 | 場内温水,場内蒸気,発電（場内利用）,場外蒸気,発電（場外利用） | 662376960 | 76204800 | 512287200 | 5971800 | 7300 | 15.9 | 42089 | 6912 | 薬剤処理 | セメント固化,薬剤処理 | 委託 |  | 無し |  | 100 | 52.8 | 22.8 | 6 | 13.3 | 1.3 | 3.8 | 152.5 | 100 | 48.5 | 46.9 | 4.6 | 7615 | 8155 | 無し | 0 | 0
埼玉県 | 11100 | 11-100-01-002 | さいたま市 | さいたま市クリーンセンター大崎第一工場 | 40514 | 0 |  |  | 可燃ごみ |  | 焼却 |  | ストーカ式（可動） | 全連続運転 | 300 | 2 | 1982 | 無し | [8 empty] | 無し | 無し | 委託 | 廃止 | 無し |  | 100 | 54.1 | 25.5 | 4.6 | 11 | 1.5 | 3.3 | 156 | 100 | 44.7 | 49.6 | 5.7 | 8210 | 9855 | 無し | 0 | 0
埼玉県 | 11100 | 11-100-01-003 | さいたま市 | さいたま市東部環境センター | 77460 | 0 |  |  | 可燃ごみ,ごみ処理残渣,し尿処理残渣 |  | 焼却 |  | ストーカ式（可動） | 全連続運転 | 300 | 3 | 1984 | 場内温水,場内蒸気,発電（場内利用）,場外温水,発電（場外利用） | 458230307 | - | 322213938 | - | 1700 | 6.3 | 13187 | 3665 | 薬剤処理 | 無し | 直営 |  | 無し |  | 100 | 45.5 | 25.1 | 8.2 | 17 | 3.1 | 1.1 | 143 | 100 | 47.2 | 46.7 | 6.1 | 7620 | 9710 | 無し | 0 | 0
埼玉県 | 11100 | 11-100-01-004 | さいたま市 | さいたま市西部環境センター | 82006 | 5335 |  | 搬出量 | 可燃ごみ,ごみ処理残渣,し尿処理残渣 |  | 焼却 |  | ストーカ式（可動） | 全連続運転 | 300 | 3 | 1993 | 場内温水,発電（場内利用）,場外温水,発電（場外利用） | 92855960 | - | 11844525 | - | 3600 | 9.6 | 21972 | - | 溶融処理 | セメント固化,薬剤処理,溶融処理 | 一部委託 |  | 無し |  | 100 | 49 | 23.5 | 7.6 | 16 | 1.9 | 2 | 168 | 100 | 48.2 | 46.4 | 5.4 | 7971 | 8820 | 無し | 0 | 0
埼玉県 | 11100 | 11-100-01-005 | さいたま市 | さいたま市岩槻環境センター | 21103 | 0 | 0 |  | 可燃ごみ,粗大ごみ |  | 焼却 |  | ストーカ式（可動） | 全連続運転 | 130 | 2 | 1987 | 場内温水,場外温水 | 9878400 | - | - | - |  |  |  |  | 無し | 薬剤処理 | 委託 | 廃止 | 無し |  | 100 | 51 | 22.5 | 11.7 | 8.5 | 1.3 | 5 | 143.7 | 100 | 46.8 | 47.4 | 5.8 | 7760 | 9350 | 無し | 0 | 0
埼玉県 | 11100 | 11-100-01-006 | さいたま市 | さいたま市桜環境センター | 24217 | 3326 |  | 搬出量 | 可燃ごみ,ごみ処理残渣,し尿処理残渣 |  | ガス化溶融・改質 |  | シャフト式 | 全連続運転 | 380 | 2 | 2015 | 場内温水,発電（場内利用） | 17176320 |  | 683855 |  | 8500 | 80 | 10803 |  | 溶融処理 | 薬剤処理 | 委託 | 新設（新規稼働） | 無し |  | 100 | 38.1 | 26.3 | 7.4 | 4.4 | 14.2 | 9.6 | 109.3 | 100 | 32.6 | 49.1 | 18.3 | 8423 | 10368 | 無し | 0 | 0
埼玉県 | 11201 | 11-201-01-001 | 川越市 | 川越市西清掃センター | 0 | 0 |  |  | 可燃ごみ,粗大ごみ,ごみ処理残渣,し尿処理残渣 |  | 焼却 |  | ストーカ式（可動） | 全連続運転 | 300 | 2 | 1978 | 場内温水,場外温水 | 22848000 | 不明 | 0 | 0 |  |  |  |  | 薬剤処理 | 薬剤処理 | 委託 | 休止 | 無し |  | 0 | 0 | 0 | 0 | 0 | 0 | 0 | 0 | 0 | 0 | 0 | 0 | 0 | 0 | 無し | 0 | 0
埼玉県 | 11201 | 11-201-01-002 | 川越市 | 川越市東清掃センター焼却施設 | 21986 | 2628 |  | 搬出量 | 可燃ごみ,粗大ごみ,ごみ処理残渣,し尿処理残渣 |  | 焼却 |  | ストーカ式（可動） | 全連続運転 | 140 | 2 | 1986 | 場内温水 | 8467200 | 0 | 0 | 0 | 0 |  |  |  | 薬剤処理 | 薬剤処理 | 委託 |  | 無し |  | 100 | 46.4 | 28.8 | 13 | 6.1 | 1.7 | 4 | 176 | 100 | 47.6 | 45.6 | 6.8 | 7397 | 8915 | 無し | 0 | 0
埼玉県 | 11201 | 11-201-01-003 | 川越市 | 川越市資源化センター熱回収施設 | 71070 | 5064 |  | 搬出量 | 可燃ごみ,粗大ごみ,ごみ処理残渣,し尿処理残渣 |  | ガス化溶融・改質 |  | 流動床式 | 全連続運転 | 265 | 2 | 2010 | 場内温水,発電（場内利用）,場外温水,発電（場外利用） | 116004960 | 42120000 | 6469000 | 6469000 | 4000 | 13 | 24144 | 6727 | 溶融処理 | 薬剤処理,その他 | 委託 |  | 無し |  | 100 | 53.9 | 19.5 | 4.9 | 17 | 3.1 | 1.6 | 171 | 100 | 44.9 | 48.5 | 6.6 | 7997 | 9393 | 無し | 0 | 0
埼玉県 | 11203 | 11-203-01-001 | 川口市 | 川口市戸塚環境センター西棟（４号炉） | 23984 | 294 |  | 搬出量 | 混合（未分別ごみ）,ごみ処理残渣 |  | 焼却 |  | ストーカ式（可動） | 全連続運転 | 150 | 1 | 1989 | 場内温水,場内蒸気,発電（場内利用） | 不明 | 0 | 不明 | 0 | 2100 | 14.2 | 9129 |  | 薬剤処理 | 薬剤処理 | 委託 |  | 有り | 99.3 | 100 | 44.3 | 26.4 | 13.7 | 9.3 | 4.7 | 1.6 | 161.4 | 100 | 45.7 | 46.1 | 8.2 | 7544 | 9629 | 無し | 0 | 0
埼玉県 | 11203 | 11-203-01-002 | 川口市 | 川口市戸塚環境センター西棟（３号炉） | 29949 | 367 |  | 搬出量 | 混合（未分別ごみ）,ごみ処理残渣 |  | 焼却 |  | ストーカ式（可動） | 全連続運転 | 150 | 1 | 1993 | 場内温水,場内蒸気,発電（場内利用） | 不明 | 0 | 不明 | 0 | 2100 | 14.7 | 11784 |  | 薬剤処理 | 薬剤処理 | 委託 |  | 有り | 99.3 | 100 | 44.3 | 26.4 | 13.7 | 9.3 | 4.7 | 1.6 | 161.4 | 100 | 45.7 | 46.1 | 8.2 | 7544 | 9629 | 無し | 0 | 0
埼玉県 | 11203 | 11-203-01-003 | 川口市 | 川口市朝日環境センター | 100722 | 9919 |  | 搬出量 | 混合（未分別ごみ）,その他,ごみ処理残渣 |  | ガス化溶融・改質 |  | 流動床式 | 全連続運転 | 420 | 3 | 2002 | 場内温水,発電（場内利用） | 不明 | 0 | 不明 | 0 | 12000 | 12.8 | 42741 |  | 溶融処理 | セメント固化,薬剤処理 | 委託 |  | 有り | 99.9 | 100 | 44.5 | 31.6 | 9.6 | 8.5 | 4.5 | 1.3 | 141.6 | 100 | 40.5 | 52.1 | 7.4 | 8792 | 11669 | 無し | 0 | 0
埼玉県 | 11208 | 11-208-01-001 | 所沢市 | 所沢市西部クリーンセンターごみ焼却施設 | 28656 | 0 |  |  | 可燃ごみ |  | 焼却 |  | 流動床式 | 全連続運転 | 148 | 3 | 1989 | 無し | [8 empty] | 無し | 薬剤処理 | 委託 |  | 有り | 99 | 100 | 51 | 9.3 | 21.8 | 9.2 | 2.7 | 6 | 203.3 | 100 | 51.8 | 41.1 | 7.1 | 6437 | 6822 | 無し | 0 | 0
埼玉県 | 11208 | 11-208-01-002 | 所沢市 | 所沢市東部クリーンセンターごみ焼却施設 | 55036 | 5258 |  | 搬出量 | 可燃ごみ,ごみ処理残渣,し尿処理残渣 |  | 焼却 |  | ストーカ式（可動） | 全連続運転 | 230 | 2 | 2003 | 場内温水,場内蒸気,発電（場内利用） | 644044800 | 0 | 0 | 0 | 5000 | 12.4 | 17479.2 | 0 | 溶融処理 | 溶融処理 | 委託 |  | 有り | 99 | 100 | 47.9 | 18.4 | 18.8 | 6.9 | 2.8 | 5.2 | 183 | 100 | 48 | 44.4 | 7.6 | 7156 | 8405 | 無し | 0 | 0
埼玉県 | 11209 | 11-209-01-001 | 飯能市 | 飯能市クリーンセンター | 18386 | 1908 |  | 搬出量 | 可燃ごみ,ごみ処理残渣,し尿処理残渣 |  | 焼却 |  | ストーカ式（可動） | 全連続運転 | 170 | 2 | 1981 | 場内温水 | 2822400 | [7 empty] | 薬剤処理 | 薬剤処理 | 一部委託 |  | 有り | 99 | 100 | 32.3 | 16.7 | 16.7 | 32.3 | 1.2 | 0.8 | 153.3 | 100 | 50.7 | 44.7 | 4.6 | 7154 | 0 | 無し | 0 | 0
埼玉県 | 11210 | 11-210-01-001 | 加須市 | 加須クリーンセンターごみ焼却施設 | 17972 | 2044 | 0 | 搬出量 | 可燃ごみ,ごみ処理残渣 |  | 焼却 |  | ストーカ式（可動） | 全連続運転 | 216 | 2 | 1998 | 場内温水,場外温水 | 204624000 | 不明 | 184704869 | 15061594 | 0 |  |  |  | 薬剤処理 | 薬剤処理 | 委託 |  | 無し |  | 100 | 43.6 | 34.3 | 9.1 | 8.4 | 0.6 | 4 | 128 | 100 | 47.4 | 48.3 | 4.3 | 7900 | 0 | 無し | 0 | 0
埼玉県 | 11210 | 11-210-01-002 | 加須市 | 大利根クリーンセンターごみ焼却施設 | 3346 | 449 | 0 | 搬出量 | 可燃ごみ,ごみ処理残渣 |  | 焼却 |  | ストーカ式（可動） | 准連続運転 | 40 | 2 | 1990 | 場内温水 | 263970 | 0 | 131300 |  | 0 |  |  |  | 無し | 無し | 委託 |  | 無し |  | 100 | 58.4 | 16.2 | 10.6 | 8.6 | 2.1 | 4.1 | 165 | 100 | 54.4 | 40.7 | 4.9 | 6300 | 0 | 無し | 0 | 0
埼玉県 | 11212 | 11-212-01-001 | 東松山市 | 東松山市クリーンセンター | 24594 | 1035 |  | 搬出量 | 可燃ごみ,粗大ごみ,ごみ処理残渣 |  | 焼却 |  | ストーカ式（可動） | 全連続運転 | 180 | 2 | 1977 | 無し | [8 empty] | 無し | セメント固化,薬剤処理,その他 | 委託 |  | 無し |  | 100 | 50.6 | 17.1 | 15.3 | 13.6 | 1.5 | 1.9 | 139.8 | 100 | 45.6 | 49.7 | 4.7 | 8206 | 9784 | 無し | 0 | 0
埼玉県 | 11214 | 11-214-01-001 | 春日部市 | 豊野環境衛生センター | 70409 | 0 | 0 |  | 可燃ごみ,し尿処理残渣 |  | 焼却 |  | ストーカ式（可動） | 全連続運転 | 399 | 3 | 1994 | 場内温水,発電（場内利用） | 753580800 |  | 87415372 |  | 1900 | 4.2 | 15703 | 2301 | 薬剤処理 | 薬剤処理 | 委託 |  | 無し |  | 100 | 44.1 | 24.3 | 12.5 | 11.5 | 3.5 | 4.1 | 119.75 | 100 | 36.9 | 53.7 | 9.4 | 9184 | 10815 | 無し | 0 | 0
埼玉県 | 11215 | 11-215-01-001 | 狭山市 | 狭山市稲荷山センター（旧名称： 狭山市第二環境センター） | 35249 | 4079 | 0 | 搬出量 | 可燃ごみ,ごみ処理残渣 |  | 焼却 |  | ストーカ式（可動） | 全連続運転 | 165 | 3 | 1996 | 場内温水,場内蒸気,場外蒸気 | 327003264 | 41430010 | 195938862 | 14398482 | 0 |  |  |  | 溶融処理 | 薬剤処理 | 一部委託 |  | 無し |  | 100 | 55.95 | 15.4 | 11.9 | 9.7 | 4.25 | 2.8 | 190 | 100 | 42.7 | 48.9 | 8.4 | 8875 | 6680 | 無し | 0 | 0
埼玉県 | 11216 | 11-216-01-001 | 羽生市 | 羽生市清掃センター | 13312 | 1929 |  | 搬出量 | 可燃ごみ,し尿処理残渣 |  | 焼却 |  | ストーカ式（可動） | 准連続運転 | 80 | 2 | 1983 | 無し | 1130011 |  | 不明 | [5 empty] | 無し | 無し | 一部委託 |  | 無し |  | 100 | 57.7 | 14.2 | 13 | 9.6 | 2.7 | 2.8 | 164 | 100 | 54.7 | 39.9 | 5.4 | 6145 |  | 無し | 0 | 0
埼玉県 | 11219 | 11-219-01-001 | 上尾市 | 上尾市西貝塚環境センター | 59294 | 429 |  | 搬出量 | 可燃ごみ,混合（未分別ごみ）,粗大ごみ,ごみ処理残渣 |  | 焼却 |  | ストーカ式（可動） | 全連続運転 | 300 | 3 | 1997 | 場内温水,場内蒸気,発電（場内利用）,場外温水 | 117720000 | 63504000 |  |  | 2080 | 7 | 13058 |  | 薬剤処理 | セメント固化,薬剤処理 | 委託 |  | 無し |  | 100 | 54.85 | 24 | 15.95 | 3 | 0.4 | 1.8 | 124 | 100 | 39.75 | 5.05 | 55.2 | 9399 | 11053 | 無し | 0 | 0
埼玉県 | 11225 | 11-225-01-001 | 入間市 | 入間市総合クリーンセンター | 36822 | 1267 |  | 搬出量 | 可燃ごみ,粗大ごみ,ごみ処理残渣 |  | 焼却 |  | 流動床式 | 准連続運転 | 150 | 3 | 1996 | 場内温水,場外温水 | 27965736 | 23498987 | 把握していない | 把握していない |  |  |  |  | 薬剤処理 | 薬剤処理 | 委託 |  | 無し |  | 100 | 52.7 | 14.5 | 15.8 | 13.1 | 0.6 | 3.3 | 184.8 | 100 | 46.8 | 47.5 | 5.7 | 0 | 0 | 無し | 0 | 0
埼玉県 | 11225 | 11-225-01-002 | 入間市 | 入間市清掃事業所 | 0 | 0 | 0 |  | 可燃ごみ |  | 焼却 |  | 流動床式 | 全連続運転 | 138 | 2 | 1980 | 無し | 0 | [7 empty] | その他 | セメント固化,薬剤処理 | 委託 | 休止 | 無し |  | 0 | 0 | 0 | 0 | 0 | 0 | 0 | 0 | 0 | 0 | 0 | 0 | 0 | 0 | 無し | 0 | 0
埼玉県 | 11227 | 11-227-01-001 | 朝霞市 | 朝霞市クリーンセンター | 26913 | 2403 |  | 搬出量 | 可燃ごみ,ごみ処理残渣 |  | 焼却 |  | ストーカ式（可動） | 全連続運転 | 120 | 1 | 1995 | 無し | [8 empty] | 薬剤処理 | 薬剤処理 | 委託 |  | 無し |  | 100 | 41 | 17 | 6 | 34 | 1 | 1 | 139 | 100 | 44.7 | 47.8 | 7.5 | 7871 | 8025 | 無し | 0 | 0
埼玉県 | 11227 | 11-227-01-002 | 朝霞市 | 朝霞市クリーンセンター | 0 | 0 |  | 搬出量 | ごみ処理残渣 |  | 焼却 |  | 流動床式 | 准連続運転 | 70 | 1 | 1988 | 無し | [8 empty] | 薬剤処理 | セメント固化 | 直営 | 休止 | 無し |  | 100 | 41 | 17 | 6 | 34 | 1 | 1 | 0 | 0 | 0 | 0 | 0 | 0 | 0 | 無し | 0 | 0
埼玉県 | 11229 | 11-229-01-001 | 和光市 | 和光市清掃センター | 16730 | 1463 |  | 搬出量 | 可燃ごみ,ごみ処理残渣 |  | 焼却 |  | ストーカ式（可動） | 全連続運転 | 120 | 2 | 1990 | 場内温水 | 不明 | 不明 | 不明 | 不明 |  |  |  |  | その他 | 薬剤処理 | 委託 |  | 無し |  | 100 | 47.8 | 22.7 | 12 | 10.5 | 0.8 | 6.2 | 142.2 | 100 | 49.8 | 43.1 | 7.1 | 6883 | 7785 | 無し | 0 | 0
埼玉県 | 11231 | 11-231-01-001 | 桶川市 | 桶川市ごみ焼却施設 | 15195 | 1324 | 0 | 搬出量 | 可燃ごみ,粗大ごみ,ごみ処理残渣 |  | 焼却 |  | ストーカ式（可動） | 全連続運転 | 240 | 2 | 1977 | 無し | [8 empty] | 無し | 薬剤処理 | 委託 |  | 有り | 99 | 100 | 57.7 | 9.5 | 12.6 | 14.7 | 1.2 | 4.3 | 178 | 100 | 47.1 | 44.7 | 8.2 | 7243 | 0 | 無し | 0 | 0
埼玉県 | 11239 | 11-239-01-001 | 坂戸市 | 坂戸市西清掃センター | 21408 | 2551 |  | 搬出量 | 可燃ごみ,ごみ処理残渣 |  | 焼却 |  | ストーカ式（可動） | 全連続運転 | 80 | 2 | 1994 | 場内温水,場外温水,場外蒸気 | 26560800 | 13242600 | [6 empty] | その他 | その他 | 委託 |  | 無し |  | 100 | 55.39 | 19.59 | 8.36 | 12.3 | 1.35 | 3.01 | 124 | 100 | 48.1 | 5.6 | 46.3 | 7510 | 7980 | 無し | 0 | 0
埼玉県 | 11239 | 11-239-01-002 | 坂戸市 | 坂戸市東清掃センター焼却施設 | 0 | 0 | 0 |  | 可燃ごみ |  | 焼却 |  | ストーカ式（可動） | 全連続運転 | 70 | 2 | 1987 | 無し | [8 empty] | 無し | 無し | 委託 | 休止 | 無し |  | 0 | 0 | 0 | 0 | 0 | 0 | 0 | 0 | 0 | 0 | 0 | 0 | 0 | 0 | 無し | 0 | 0
埼玉県 | 11245 | 11-245-01-001 | ふじみ野市 | 上福岡清掃センター | 35825 | 2910 |  | 搬出量 | 可燃ごみ,粗大ごみ,ごみ処理残渣 |  | 焼却 |  | ストーカ式（可動） | 全連続運転 | 180 | 2 | 1974 | 無し | [8 empty] | 薬剤処理 | 薬剤処理 | 委託 |  | 無し |  | 100 | 49.7 | 24.5 | 6.3 | 14 | 1.3 | 4.2 | 147 | 100 | 52.2 | 41.7 | 6.1 | 6543 | 7908 | 無し | 0 | 0
埼玉県 | 11301 | 11-301-01-001 | 伊奈町 | 伊奈町クリーンセンター | 10387 | 0 | 0 |  | 可燃ごみ |  | 焼却 |  | 流動床式 | 准連続運転 | 60 | 2 | 1989 | 無し | [8 empty] | 薬剤処理 | 薬剤処理 | 委託 |  | 無し | 0 | 100 | 56.4 | 22.8 | 5.9 | 12.4 | 0.2 | 2.3 | 150 | 100 | 54.8 | 42.6 | 2.6 | 6650 | 7800 | 無し | 0 | 0
埼玉県 | 11346 | 11-346-01-001 | 川島町 | 川島町環境センターごみ処理施設 | 5368 | 764 |  | 搬出量 | 可燃ごみ,粗大ごみ,その他,ごみ処理残渣,し尿処理残渣 |  | 焼却 |  | ストーカ式（可動） | バッチ運転 | 40 | 2 | 1979 | 無し | [8 empty] | 無し | 無し | 委託 |  | 無し |  | 100 | 45.64 | 21.44 | 7.91 | 21.94 | 0.46 | 2.61 | 144 | 100 | 57.1 | 37.1 | 5.8 | 5550 | 5550 | 無し | 0 | 0
埼玉県 | 11464 | 11-464-01-001 | 杉戸町 | 杉戸町環境センター | 21149 | 28 |  | 搬出量 | 可燃ごみ |  | 焼却 |  | 流動床式 | 准連続運転 | 84 | 2 | 1996 | 場内温水,場外温水 | 18816000 | 13171200 | 把握していない | 把握していない |  |  |  |  | 無し | セメント固化,薬剤処理 | 委託 |  | 無し |  | 100 | 41.5 | 22.5 | 19 | 8.4 | 5.5 | 3.1 | 141.1 | 100 | 52.7 | 39.7 | 7.6 | 6150 | 7500 | 無し | 0 | 0
埼玉県 | 11808 | 11-808-01-001 | 蓮田白岡衛生組合 | 蓮田白岡衛生組合ごみ焼却施設 | 26398 | 2909 |  | 搬出量 | 可燃ごみ,粗大ごみ |  | 焼却 |  | ストーカ式（可動） | 全連続運転 | 270 | 3 | 1994 | 場内温水 | 4283580 |  | 2776028 | [5 empty] | 無し | 薬剤処理 | 一部委託 |  | 有り | 99 | 100 | 49.6 | 21.5 | 14.3 | 8.5 | 1.9 | 4.2 | 146 | 100 | 35.2 | 54.8 | 10 | 9420 | 0 | 無し | 0 | 0
埼玉県 | 11809 | 11-809-01-001 | 久喜宮代衛生組合 | 久喜宮代清掃センター75t/24hごみ処理施設（１号炉） | 8498 | 0 | 0 |  | 可燃ごみ,粗大ごみ,ごみ処理残渣 |  | 焼却 |  | ストーカ式（可動） | 全連続運転 | 75 | 1 | 1975 | 場内温水 | 1515 |  | 1515 | [5 empty] | 薬剤処理 | 薬剤処理 | 委託 |  | 無し |  | 100 | 43.3 | 10.4 | 14.1 | 24.2 | 3.4 | 4.6 | 199.8 | 100 | 53.1 | 39.5 | 7.4 | 6104 | 7652 | 無し | 0 | 0
埼玉県 | 11809 | 11-809-01-002 | 久喜宮代衛生組合 | 久喜宮代清掃センター75t/24hごみ処理施設（２号炉） | 11498 | 0 | 0 |  | 可燃ごみ,粗大ごみ,ごみ処理残渣 |  | 焼却 |  | ストーカ式（可動） | 全連続運転 | 75 | 1 | 1980 | 場内温水 | 1515 |  | 1515 | [5 empty] | 薬剤処理 | 薬剤処理 | 委託 |  | 無し |  | 100 | 43.3 | 10.4 | 14.1 | 24.2 | 3.4 | 4.6 | 199.8 | 100 | 53.1 | 39.5 | 7.4 | 6104 | 7652 | 無し | 0 | 0
埼玉県 | 11809 | 11-809-01-003 | 久喜宮代衛生組合 | 菖蒲清掃センター焼却施設 | 5696 | 0 | 0 |  | 可燃ごみ |  | 焼却 |  | ストーカ式（可動） | バッチ運転 | 30 | 2 | 1989 | 場内温水 | 41750 |  | 41750 | [5 empty] | 薬剤処理 | 薬剤処理 | 委託 |  | 無し |  | 100 | 52.1 | 16.9 | 4.4 | 16.4 | 5.2 | 5 | 162.3 | 100 | 49.6 | 42.5 | 7.9 | 6757 | 8234 | 無し | 0 | 0
埼玉県 | 11809 | 11-809-01-004 | 久喜宮代衛生組合 | 八甫清掃センターごみ焼却施設 | 14675 | 1218 | 0 | 搬出量 | 可燃ごみ |  | 焼却 |  | 流動床式 | 全連続運転 | 105 | 2 | 1988 | 無し | [8 empty] | セメント固化 | セメント固化 | 委託 |  | 無し |  | 100 | 46.8 | 21.4 | 9.1 | 15.4 | 1.7 | 5.6 | 148 | 100 | 42 | 51.1 | 6.9 | 8581 | 10325 | 無し | 0 | 0
埼玉県 | 11815 | 11-815-01-001 | 志木地区衛生組合 | 富士見環境センター | 26521 | 1752 | 0 | 搬出量 | 可燃ごみ,ごみ処理残渣 |  | 焼却 |  | ストーカ式（可動） | 全連続運転 | 180 | 2 | 1986 | 場内温水 | 29335548 |  | 2109744 | [5 empty] | 薬剤処理 | 薬剤処理 | 委託 |  | 無し |  | 100 | 53.32 | 24.09 | 6.74 | 11.36 | 1.41 | 3.08 | 126.3 | 100 | 47.4 | 45.92 | 6.68 | 7595 | 7463 | 無し | 0 | 0
埼玉県 | 11815 | 11-815-01-002 | 志木地区衛生組合 | 新座環境センター東工場 | 23059 | 1089 | 0 | 搬出量 | 可燃ごみ,粗大ごみ |  | 焼却 |  | ストーカ式（可動） | 全連続運転 | 90 | 1 | 1979 | 場内温水,場外温水 | 5080800 | 1481900 | 3869760 | 966280 |  |  |  |  | 薬剤処理 | 薬剤処理 | 委託 |  | 無し |  | 100 | 57.78 | 16.62 | 9.34 | 11.19 | 2.25 | 2.82 | 214.8 | 100 | 53.85 | 40.02 | 6.13 | 6188 | 6215 | 無し | 0 | 0
埼玉県 | 11815 | 11-815-01-003 | 志木地区衛生組合 | 新座環境センター西工場 | 22754 | 2319 | 0 | 搬出量 | 可燃ごみ |  | 焼却 |  | ストーカ式（可動） | 全連続運転 | 90 | 1 | 1994 | 場内温水,場内蒸気 | 3667637 |  | 2783385 | [5 empty] | 薬剤処理 | 薬剤処理 | 委託 |  | 無し |  | 100 | 52.19 | 21.06 | 11.07 | 10.26 | 2.14 | 3.28 | 151.3 | 100 | 50.07 | 44.35 | 5.58 | 7653 | 7095 | 無し | 0 | 0
埼玉県 | 11820 | 11-820-01-001 | 小川地区衛生組合 | 小川地区衛生組合ごみ焼却場 | 17363 | 7 |  | 搬出量 | 可燃ごみ,粗大ごみ,ごみ処理残渣 |  | 焼却 |  | ストーカ式（可動） | 全連続運転 | 62 | 2 | 1976 | 無し | 0 | 0 | 0 | 0 | 0 | 0 | 0 | 0 | 薬剤処理 | 無し | 一部委託 |  | 無し |  | 100 | 53.2 | 10.6 | 10.8 | 18.5 | 4 | 2.9 | 206 | 100 | 53.7 | 39.6 | 6.7 | 5803 | 6193 | 無し | 0 | 0
埼玉県 | 11824 | 11-824-01-001 | 東埼玉資源環境組合 | 第一工場ごみ処理施設 | 246543 | 2299 |  | 搬出量 | 可燃ごみ,し尿処理残渣 |  | 焼却 |  | ストーカ式（可動） | 全連続運転 | 800 | 4 | 1995 | 場内温水,発電（場内利用）,場外温水,発電（場外利用） | 179343480 | 73338720 | 29097131 | 1340776 | 24000 | 16.68 | 130032 | 916 | 薬剤処理,溶融処理 | 薬剤処理 | 一部委託 |  | 無し |  | 100 | 22.23 | 49.91 | 5.31 | 20.95 | 0.42 | 1.18 | 168 | 100 | 46.7 | 44 | 9.3 | 7106 | 9508 | 無し | 0 | 0
埼玉県 | 11827 | 11-827-01-001 | 蕨戸田衛生センター組合 | 蕨戸田衛生センターごみ処理施設 | 54659 | 2050 |  | 搬出量 | 可燃ごみ,ごみ処理残渣,し尿処理残渣 |  | 焼却 |  | 流動床式 | 全連続運転 | 270 | 3 | 1992 | 場内温水,場内蒸気,発電（場内利用） | 316939808 | 0 | 115491397 |  | 1950 | 7.9 | 12528 |  | 薬剤処理 | セメント固化 | 委託 |  | 無し |  | 100 | 45.9 | 19.1 | 8.5 | 24 | 0.9 | 1.6 | 197 | 100 | 45.6 | 45.7 | 8.7 | 7470 | 10330 | 無し | 0 | 0
埼玉県 | 11861 | 11-861-01-001 | 鴻巣行田北本環境資源組合 | 小針クリーンセンター | 31564 | 3874 |  | 搬出量 | 可燃ごみ |  | 焼却 |  | ストーカ式（可動） | 全連続運転 | 204 | 2 | 1984 | 無し | [8 empty] | 無し | 無し | 委託 |  | 無し |  | 100 | 48.7 | 23.6 | 10.9 | 6 | 2.4 | 8.4 | 217 | 100 | 44.7 | 48.2 | 7.1 | 9921 | 0 | 無し | 0 | 0
埼玉県 | 11863 | 11-863-01-001 | 秩父広域市町村圏組合 | 秩父広域市町村圏組合秩父クリーンセンター | 37220 | 3122 |  | 搬出量 | 可燃ごみ,粗大ごみ,ごみ処理残渣 |  | 焼却 |  | ストーカ式（可動） | 全連続運転 | 150 | 2 | 1997 | 場内温水,場内蒸気,発電（場内利用）,発電（場外利用） | 92870 |  | 37343 |  | 1400 | 13.27 | 4974 | 0 | 薬剤処理 | 無し | 委託 |  | 有り | 99.86 | 100 | 41.7 | 28.6 | 18.8 | 7.3 | 1.2 | 2.4 | 118.8 | 100 | 41.3 | 53.9 | 4.8 | 0 | 9120 | 無し | 0 | 0
埼玉県 | 11869 | 11-869-01-001 | 児玉郡市広域市町村圏組合 | 児玉郡市広域市町村圏組合立小山川クリーンセンター | 49440 | 6613 |  | 搬出量 | 可燃ごみ,ごみ処理残渣 |  | 焼却 |  | ストーカ式（可動） | 全連続運転 | 228 | 3 | 2000 | 場内温水,発電（場内利用）,場外温水,発電（場外利用） | 78939840 | 14112000 |  |  | 2400 | 15 | 18124 | 270 | 薬剤処理 | セメント固化,薬剤処理 | 一部委託 |  | 無し |  | 100 | 40.1 | 27.1 | 13.3 | 7 | 3.6 | 8.9 | 149.3 | 100 | 45.5 | 45.1 | 9.4 | 7400 | 7900 | 無し | 0 | 0
埼玉県 | 11871 | 11-871-01-001 | 埼玉西部環境保全組合 | 高倉クリーンセンター | 33934 | 235 |  | 搬出量 | 可燃ごみ,粗大ごみ,ごみ処理残渣 |  | 焼却 |  | 流動床式 | 准連続運転 | 270 | 3 | 1995 | 場内温水 | 6908160 | 690816 | 5951451 | [5 empty] | 無し | 薬剤処理 | 委託 |  | 無し |  | 99.99 | 35.85 | 25.4 | 19.57 | 12.27 | 0.975 | 5.925 | 170 | 100 | 55.2 | 37.9 | 6.9 | 5752 | 8157 | 無し | 0 | 0
埼玉県 | 11872 | 11-872-01-001 | 大里広域市町村圏組合 | 大里広域市町村圏組合立熊谷衛生センター第一工場 | 33726 | 3868 |  | 搬出量 | 可燃ごみ,粗大ごみ,ごみ処理残渣 |  | 焼却 |  | ストーカ式（可動） | 全連続運転 | 140 | 2 | 1980 | 場内温水,場外温水 | 6773760 | 3386880 | 560000 | 250000 |  |  |  |  | その他 | 無し | 委託 |  | 無し |  | 100 | 37.9 | 26.1 | 17.2 | 11.8 | 3.7 | 3.3 | 133 | 100 | 35.3 | 55.6 | 9.1 | 9626 | 0 | 無し | 0 | 0
埼玉県 | 11872 | 11-872-01-002 | 大里広域市町村圏組合 | 大里広域市町村圏組合立熊谷衛生センター第二工場 | 23780 | 3114 |  | 搬出量 | 可燃ごみ,粗大ごみ,ごみ処理残渣 |  | 焼却 |  | ストーカ式（可動） | 全連続運転 | 170 | 2 | 1989 | 場内温水 | 18063360 |  | 310000 | [5 empty] | その他 | 無し | 委託 |  | 無し |  | 100 | 43.8 | 23.7 | 3.4 | 21 | 4 | 4.1 | 163 | 100 | 41.6 | 50.8 | 7.6 | 8547 | 0 | 無し | 0 | 0
埼玉県 | 11872 | 11-872-01-003 | 大里広域市町村圏組合 | 大里広域市町村圏組合立深谷清掃センター | 28504 | 3416 |  | 搬出量 | 可燃ごみ,粗大ごみ,ごみ処理残渣 |  | 焼却 |  | ストーカ式（可動） | 全連続運転 | 120 | 2 | 1992 | 場内温水,場外温水 | 4613190 | 4525200 | 4613190 | 4525200 |  |  |  |  | その他 | 無し | 委託 |  | 無し |  | 100 | 48.2 | 29.4 | 7 | 10.4 | 1.5 | 3.5 | 137 | 100 | 39.6 | 54.5 | 5.9 | 9311 | 0 | 無し | 0 | 0
埼玉県 | 11872 | 11-872-01-004 | 大里広域市町村圏組合 | 大里広域市町村圏組合立江南清掃センター | 24171 | 3307 |  | 搬出量 | 可燃ごみ,粗大ごみ,ごみ処理残渣 |  | 焼却 |  | ストーカ式（可動） | 全連続運転 | 100 | 2 | 1979 | 場内温水,場外温水 | 510000 | 459000 | 497250 | 447525 |  |  |  |  | その他 | 無し | 委託 |  | 無し |  | 100 | 46.4 | 23.8 | 6.2 | 18.5 | 2.3 | 2.8 | 184 | 100 | 46.9 | 47 | 6.1 | 7673 | 0 | 無し | 0 | 0
埼玉県 | 11885 | 11-885-01-001 | 埼玉中部環境保全組合 | 埼玉中部環境センター | 37912 | 3955 |  | 搬出量 | 可燃ごみ,粗大ごみ |  | 焼却 |  | ストーカ式（可動） | 全連続運転 | 240 | 3 | 1984 | 場内温水,場内蒸気,場外蒸気 | 23749254 | 15282054 | 把握できない | 把握できない |  |  |  |  | 無し | 無し | 委託 |  | 有り | 99 | 100 | 56.4 | 18.2 | 5.5 | 16.2 | 1.1 | 2.6 | 157 | 100 | 42.2 | 7.9 | 49.9 | 8342 | 9077 | 無し | 0 | 0

## 粗大
粗大ごみ処理施設
都道府県名 | 地方公共団体 コード | 施設コード | 地方公共団体名 | 施設名 | 年間処理量 | 資源回収量 |  | 処理対象廃棄物 |  | 処理方式 | 処理能力 | 使用開始年度 | 運転管理体制 | 施設の改廃 | 産業廃棄物の搬入の有無 | 一般廃棄物の割合 | リユース・リペア機能の有無 | リユース・リペアする場所の面積 | リユース・リペアの対象品目 | [28 empty] | リユース・リペアの内容
[7 empty] | 資源化物の区分 | [11 empty] | 合計 |  | 家具 |  |  | 自転車 |  |  | 衣類 |  |  | 書籍 |  |  | 家電 |  |  | 傘 |  |  | 食器 |  |  | おもちゃ |  |  | その他
[9 empty] | その他（具体的） | [9 empty] | 重量 | 個数 | 対象 | 重量 | 個数 | 対象 | 重量 | 個数 | 対象 | 重量 | 個数 | 対象 | 重量 | 個数 | 対象 | 重量 | 個数 | 対象 | 重量 | 個数 | 対象 | 重量 | 個数 | 対象 | 重量 | 個数 | 対象 | 重量 | 個数
[5 empty] | (t/年度) | (t/年度) |  |  |  |  | (t/日) |  |  |  |  | （％） |  | （㎡） | （t/年度） | （個・台等） |  | （t/年度） | （個・台等） |  | （t/年度） | （個・台等） |  | （t/年度） | （個・台等） |  | （t/年度） | （個・台等） |  | （t/年度） | （個・台等） |  | （t/年度） | （個・台等） |  | （t/年度） | （個・台等） |  | （t/年度） | （個・台等） |  | （t/年度） | （個・台等）
埼玉県 | 11100 | 11-100-02-001 | さいたま市 | さいたま市クリーンセンター大崎第一工場 | 0 | 0 |  | 粗大ごみ,不燃ごみ |  | 併用 | 50 | 1982 | 直営 | 廃止 | 無し |  | 無し |  | 0 | 0
埼玉県 | 11100 | 11-100-02-002 | さいたま市 | さいたま市クリーンセンター大崎第二工場 | 6556 | 1703 | 搬出量 | 粗大ごみ,不燃ごみ |  | 併用 | 50 | 1995 | 直営 |  | 無し |  | 無し |  | 0 | 0
埼玉県 | 11100 | 11-100-02-003 | さいたま市 | さいたま市西部環境センター | 8620 | 1203 | 搬出量 | 粗大ごみ,不燃ごみ |  | 併用 | 75 | 1993 | 委託 |  | 無し |  | 無し |  | 0 | 0
埼玉県 | 11100 | 11-100-02-004 | さいたま市 | さいたま市東部環境センター | 8910 | 1729 | 搬出量 | 粗大ごみ,不燃ごみ |  | 破砕 | 75 | 1984 | 委託 |  | 無し |  | 無し |  | 0 | 0
埼玉県 | 11100 | 11-100-02-005 | さいたま市 | さいたま市桜環境センター | 436 | 107 | 搬出量 | 粗大ごみ,不燃ごみ |  | 破砕 | 28 | 2015 | 委託 | 新設（新規稼働） | 無し |  | 無し |  | 0 | 0
埼玉県 | 11201 | 11-201-02-001 | 川越市 | 川越市西清掃センター | 0 |  |  | 粗大ごみ,不燃ごみ,その他,資源ごみ |  | 併用 | 50 | 1978 | 委託 | 休止 | 無し |  | 無し |  | 0 | 0
埼玉県 | 11203 | 11-203-02-001 | 川口市 | 川口市戸塚環境センター | 4071 | 944 | 搬出量 | 粗大ごみ |  | 破砕 | 75 | 1974 | 直営 |  | 無し |  | 無し |  | 0 | 0
埼玉県 | 11206 | 11-206-02-001 | 行田市 | 行田市粗大ごみ処理場 | 5129 | 282 | 搬出量 | 粗大ごみ,不燃ごみ,その他 |  | 破砕 | 30 | 1981 | 一部委託 |  | 無し |  | 無し |  | 0 | 0
埼玉県 | 11208 | 11-208-02-001 | 所沢市 | 所沢市東部クリーンセンターリサイクルプラザ不燃・粗大ごみ処理施設 | 6169 | 1389 | 搬出量 | 粗大ごみ,不燃ごみ |  | 破砕 | 43 | 2003 | 一部委託 |  | 無し |  | 無し |  | 0 | 0
埼玉県 | 11209 | 11-209-02-001 | 飯能市 | 飯能市クリーンセンター | 1219 | 489 | 搬出量 | 粗大ごみ,不燃ごみ,資源ごみ |  | 破砕 | 30 | 1981 | 委託 |  | 無し |  | 無し |  | 0 | 0
埼玉県 | 11210 | 11-210-02-001 | 加須市 | 加須クリーンセンター粗大ごみ処理施設 | 1504 | 421 | 搬出量 | 粗大ごみ,不燃ごみ |  | 破砕 | 30 | 1988 | 委託 |  | 無し |  | 無し |  | 0 | 0
埼玉県 | 11214 | 11-214-02-001 | 春日部市 | 春日部市クリーンセンター | 4330 | 885 | 搬出量 | 粗大ごみ,不燃ごみ |  | 破砕 | 80 | 1992 | 委託 |  | 無し |  | 無し |  | 0 | 0
埼玉県 | 11214 | 11-214-02-002 | 春日部市 | 春日部市クリーンセンター庄和 | 0 |  |  | 粗大ごみ,不燃ごみ |  | 併用 | 25 | 1989 | 直営 | 休止 | 無し |  | 無し |  | 0 | 0
埼玉県 | 11215 | 11-215-02-001 | 狭山市 | 狭山市奥富環境センター（旧名称：狭山市第一環境センター） | 5890 | 2477 | 搬出量 | 粗大ごみ,不燃ごみ |  | 併用 | 30 | 2007 | 一部委託 |  | 無し |  | 有り | 624 | 0 | 52851 | ○ |  | 601 |  |  |  | ○ |  | 18178 | ○ |  | 3697 | [6 empty] | ○ |  | 7038 |  |  |  | ○ |  | 23337 | 修理,展示,販売,譲渡
埼玉県 | 11216 | 11-216-02-001 | 羽生市 | 羽生市粗大ごみ処理施設 | 2588 | 376 | 搬出量 | 粗大ごみ,不燃ごみ |  | 併用 | 30 | 1988 | 委託 |  | 無し |  | 無し |  | 0 | 0
埼玉県 | 11219 | 11-219-02-001 | 上尾市 | 上尾市西貝塚環境センター | 2043 | 778 | 搬出量 | 粗大ごみ,不燃ごみ,資源ごみ |  | 併用 | 70 | 1997 | 委託 |  | 無し |  | 無し |  | 0 | 0
埼玉県 | 11225 | 11-225-02-001 | 入間市 | 入間市総合クリーンセンター | 3504 | 676 | 搬出量 | 粗大ごみ,不燃ごみ |  | 破砕 | 40 | 1996 | 委託 |  | 無し |  | 無し |  | 0 | 0
埼玉県 | 11225 | 11-225-02-002 | 入間市 | 入間市清掃事業所 | 0 | 0 |  | 粗大ごみ,資源ごみ |  | 圧縮 | 30 | 1980 | 委託 | 休止 | 無し |  | 無し |  | 0 | 0
埼玉県 | 11227 | 11-227-02-001 | 朝霞市 | 朝霞市粗大ごみ処理施設 | 2359 |  |  | 粗大ごみ,不燃ごみ |  | 破砕 | 30 | 1984 | 委託 |  | 無し |  | 無し |  | 0 | 0
埼玉県 | 11229 | 11-229-02-001 | 和光市 | 和光市清掃センター | 3463 | 2433 | 搬出量 | 粗大ごみ,不燃ごみ,その他,資源ごみ |  | 併用 | 17 | 1990 | 委託 |  | 無し |  | 無し |  | 0 | #VALUE! | [23 empty] | 不明
埼玉県 | 11231 | 11-231-02-001 | 桶川市 | 桶川市粗大ごみ処理施設 | 621 | 218 | 搬出量 | 粗大ごみ,不燃ごみ |  | 破砕 | 20 | 1989 | 直営 |  | 無し |  | 無し |  | 0 | 0
埼玉県 | 11239 | 11-239-02-001 | 坂戸市 | 坂戸市東清掃センター粗大ごみ処理施設 | 2874 | 639 | 搬出量 | 粗大ごみ,不燃ごみ |  | 併用 | 40 | 1982 | 委託 |  | 無し |  | 無し |  | 0 | 0
埼玉県 | 11240 | 11-240-02-001 | 幸手市 | 幸手市ひばりヶ丘桜泉園 | 1360 | 335 | 搬出量 | 粗大ごみ,不燃ごみ |  | 併用 | 30 | 1984 | 委託 |  | 無し |  | 無し |  | 0 | 0
埼玉県 | 11243 | 11-243-02-001 | 吉川市 | 吉川市環境センター粗大ごみ処理施設 | 1807 | 890 | 搬出量 | 粗大ごみ,不燃ごみ,資源ごみ |  | 併用 | 30 | 1994 | 直営 |  | 無し |  | 無し |  | 0 | 0
埼玉県 | 11324 | 11-324-02-001 | 三芳町 | 三芳町粗大ごみ処理施設 | 969 | 224 | 搬出量 | 粗大ごみ,不燃ごみ |  | 圧縮 | 30 | 1982 | 委託 |  | 無し |  | 無し |  | 0 | 0
埼玉県 | 11808 | 11-808-02-001 | 蓮田白岡衛生組合 | 蓮田白岡衛生組合粗大ごみ処理施設 | 1916 | 949 | 搬出量 | 粗大ごみ,不燃ごみ,資源ごみ |  | 併用 | 36 | 1994 | 委託 |  | 無し |  | 有り | 1074 | 0 | 575 | ○ |  | 290 |  |  |  | ○ |  | 200 | [12 empty] | ○ |  | 20 | ○ |  | 65 | 修理,展示,販売,譲渡
埼玉県 | 11809 | 11-809-02-001 | 久喜宮代衛生組合 | 久喜宮代清掃センター30t/5h粗大ごみ処理施設 | 1257 | 593 | 搬出量 | 粗大ごみ,不燃ごみ,その他 |  | 破砕 | 30 | 1990 | 直営 |  | 無し |  | 無し |  | 0 | 0
埼玉県 | 11809 | 11-809-02-002 | 久喜宮代衛生組合 | 菖蒲清掃センター粗大ごみ処理施設 | 337 | 97 | 搬出量 | 粗大ごみ,不燃ごみ |  | 破砕 | 10 | 1989 | 委託 |  | 無し |  | 無し |  | 0 | 0
埼玉県 | 11809 | 11-809-02-003 | 久喜宮代衛生組合 | 八甫清掃センター粗大ごみ処理施設 | 1380 | 573 | 搬出量 | 粗大ごみ,不燃ごみ,資源ごみ |  | 併用 | 30 | 1989 | 委託 |  | 無し |  | 無し |  | 0 | 0
埼玉県 | 11815 | 11-815-02-001 | 志木地区衛生組合 | 富士見環境センター粗大ごみ処理施設 | 3560 | 1914 | 搬出量 | 粗大ごみ,不燃ごみ |  | 破砕 | 30 | 1986 | 委託 | 休止 | 無し |  | 有り | 72 | 16 | 2116 | ○ | 16 | 2116 | [24 empty] | 修理,展示,販売
埼玉県 | 11815 | 11-815-02-002 | 志木地区衛生組合 | 粗大ごみ・ビン処理施設 | 1113 | 613 | 搬出量 | 粗大ごみ,不燃ごみ |  | 破砕 | 25 | 2014 | 委託 | 新設（新規稼働） | 無し |  | 有り | 72 | 4 | 655 | ○ | 4 | 655 | [24 empty] | 修理,展示,販売
埼玉県 | 11827 | 11-827-02-001 | 蕨戸田衛生センター組合 | 蕨戸田衛生センター粗大ごみ処理施設 | 3681 | 757 | 搬出量 | 粗大ごみ,不燃ごみ |  | 併用 | 30 | 1992 | 一部委託 |  | 無し |  | 無し |  | 0 | 0
埼玉県 | 11869 | 11-869-02-001 | 児玉郡市広域市町村圏組合 | 児玉郡市広域市町村圏組合立小山川クリーンセンター | 3904 | 1012 | 搬出量 | 粗大ごみ,不燃ごみ |  | 併用 | 55 | 2000 | 直営 |  | 無し |  | 有り | 186 | 8 | 0 | [6 empty] | ○ | 8 | [19 empty] | 販売
埼玉県 | 11885 | 11-885-02-001 | 埼玉中部環境保全組合 | 埼玉中部環境センター（粗大ごみ処理施設） | 1186 | 247 | 搬出量 | 粗大ごみ,不燃ごみ |  | 併用 | 45 | 1984 | 委託 |  | 有り | 98 | 無し |  | 0 | 0

## 資源化
資源化等を行う施設
都道府県名 | 地方公共団体 コード | 施設コード | 地方公共団体名 | 施設名 | 年間処理量 | 資源回収量 |  |  | 搬出量 |  | 在庫量 |  | 施設区分 | 処理対象廃棄物 |  | 処理内容 |  | 処理能力 | 使用開始年度 | 運転管理体制 | 施設の改廃 | 産業廃棄物の搬入の有無 | 一般廃棄物の割合 | リユース・リペア機能の有無 | リユース・リペアする場所の面積 | リユース・リペアの対象品目 | [28 empty] | リユース・リペアの内容 | 施設概要情報の 公表の可否
[8 empty] | 搬出量・在庫量の別（民間） | [17 empty] | 合計 |  | 家具 |  |  | 自転車 |  |  | 衣類 |  |  | 書籍 |  |  | 家電 |  |  | 傘 |  |  | 食器 |  |  | おもちゃ |  |  | その他
[15 empty] | その他（具体的） |  | その他（具体的） | [8 empty] | 重量 | 個数 | 対象 | 重量 | 個数 | 対象 | 重量 | 個数 | 対象 | 重量 | 個数 | 対象 | 重量 | 個数 | 対象 | 重量 | 個数 | 対象 | 重量 | 個数 | 対象 | 重量 | 個数 | 対象 | 重量 | 個数 | 対象 | 重量 | 個数
[5 empty] | (t/年度) | (t/年度) | (㎥/年度) |  | (t/年度) | (㎥/年度) | (t/年度) | (㎥/年度) | [5 empty] | (t/日) |  |  |  |  | （％） |  | （㎡） | （t/年度） | （個・台等） |  | （t/年度） | （個・台等） |  | （t/年度） | （個・台等） |  | （t/年度） | （個・台等） |  | （t/年度） | （個・台等） |  | （t/年度） | （個・台等） |  | （t/年度） | （個・台等） |  | （t/年度） | （個・台等） |  | （t/年度） | （個・台等） |  | （t/年度） | （個・台等）
埼玉県 | 11100 | 11-100-03-001 | さいたま市 | さいたま市東部リサイクルセンター | 6612 | 5179 |  |  | 5179 |  | 0 |  | リサイクルプラザ | 金属類,ガラス類,ペットボトル,プラスチック |  | 選別,圧縮・梱包 |  | 46.5 | 1993 | 委託 |  | 無し |  | 有り | 80 | 0 | 298 | ○ |  | 298 | [24 empty] | 修理,展示,販売
埼玉県 | 11100 | 11-100-03-002 | さいたま市 | さいたま市鈴谷清掃工場 | 5525 | 4710 |  |  | 4710 |  |  |  | リサイクルプラザ | 金属類,ガラス類,その他 |  | 選別,圧縮・梱包 |  | 5 | 1984 | 委託 | 廃止 | 無し |  | 無し |  | 0 | 0
埼玉県 | 11100 | 11-100-03-003 | さいたま市 | さいたま市岩槻環境センターリサイクルプラザ | 1249 | 1124 |  |  | 1124 |  | 0 |  | リサイクルプラザ | 金属類,ガラス類,ペットボトル |  | 選別,圧縮・梱包 |  | 53 | 2000 | 委託 | 廃止 | 無し |  | 有り | 340 | 0 | 646 | ○ |  | 70 | [21 empty] | ○ |  | 576 | 修理,展示,販売
埼玉県 | 11100 | 11-100-03-004 | さいたま市 | さいたま市桜環境センター | 1076 | 541 |  |  | 541 |  | 0 |  | リサイクルセンター（交付金） | 金属類,ガラス類,ペットボトル,プラスチック |  | 選別,圧縮・梱包 |  | 63 | 2015 | 委託 | 新設（新規稼働） | 無し |  | 有り | 274 | 0 | 0 | ○ |  | 0 |  |  |  | ○ |  | 0 | [18 empty] | 修理,展示,販売,譲渡
埼玉県 | 11201 | 11-201-03-001 | 川越市 | 川越市東清掃センターリサイクル施設 | 3283 | 1763 |  |  | 1763 |  |  |  | リサイクルセンター（補助金） | 金属類,ガラス類,ペットボトル,不燃ごみ,粗大ごみ,その他 |  | 選別,圧縮・梱包 |  | 60 | 1993 | 委託 |  | 無し |  | 無し |  | 0 | 0
埼玉県 | 11201 | 11-201-03-002 | 川越市 | 川越市資源化センターリサイクル施設 | 9508 | 6201 |  |  | 6201 |  |  |  | リサイクルセンター（交付金） | 金属類,ガラス類,ペットボトル,不燃ごみ,粗大ごみ,その他 |  | 選別,圧縮・梱包 |  | 53 | 2010 | 委託 |  | 無し |  | 無し |  | 0 | 0
埼玉県 | 11201 | 11-201-03-003 | 川越市 | 川越市資源化センター草木類資源化施設 | 374 | 424 |  |  | 424 |  |  |  | その他 | 剪定枝 |  | ごみ堆肥化 |  | 6 | 2010 | 委託 |  | 無し |  | 無し |  | 0 | 0
埼玉県 | 11203 | 11-203-03-001 | 川口市 | 川口市リサイクルプラザ | 20082 | 18193 |  |  | 18193 |  |  |  | リサイクルプラザ | 紙類,金属類,ガラス類,ペットボトル,プラスチック,布類 |  | 選別,圧縮・梱包 |  | 95 | 2002 | 直営 |  | 無し |  | 有り | 632 | 0 | 30559 | ○ |  | 858 |  |  |  | ○ |  |  | ○ |  | 3462 |  |  |  | ○ |  |  | ○ |  |  | ○ |  |  | ○ |  | 26239 | 修理,展示,販売,譲渡
埼玉県 | 11203 | 11-203-03-002 | 川口市 | 鳩ヶ谷衛生センター資源ごみ分別施設 | 275 | 271 |  |  | 271 |  |  |  | その他 | 金属類,可燃ごみ,不燃ごみ,粗大ごみ |  | 選別 |  | 8 | 1992 | 委託 |  | 無し |  | 無し |  | 0 | 0
埼玉県 | 11208 | 11-208-03-001 | 所沢市 | 所沢市東部クリーンセンターリサイクルプラザ資源ごみ処理施設 | 3732 | 1724 |  |  | 1724 |  |  |  | リサイクルプラザ | 金属類,ガラス類 |  | 選別,圧縮・梱包 |  | 30 | 2003 | 一部委託 |  | 無し |  | 無し |  | 0 | 0
埼玉県 | 11208 | 11-208-03-002 | 所沢市 | 所沢市東部クリーンセンターリサイクルプラザプラスチック類処理施設 | 3139 | 2474 |  |  | 2474 |  |  |  | リサイクルプラザ | プラスチック |  | 選別,圧縮・梱包 |  | 15 | 2003 | 一部委託 |  | 無し |  | 無し |  | 0 | 0
埼玉県 | 11208 | 11-208-03-003 | 所沢市 | 所沢市西部クリーンセンター容器包装プラスチック処理施設 | 3373 | 2902 |  |  | 2902 |  |  |  | リサイクルプラザ | プラスチック |  | 選別,圧縮・梱包 |  | 20 | 2003 | 委託 |  | 無し |  | 無し |  | 0 | 0
埼玉県 | 11209 | 11-209-03-001 | 飯能市 | 飯能市クリーンセンター | 609 | 609 |  |  | 609 |  |  |  | ストックヤード | ガラス類,その他資源ごみ,その他 |  | 選別 |  | 30 | 1991 | 委託 |  | 無し |  | 無し |  | 0 | 0
埼玉県 | 11209 | 11-209-03-002 | 飯能市 | 飯能市クリーンセンター | 138 | [7 empty] | ストックヤード | 金属類 |  | 選別,圧縮・梱包 |  | 4 | 2006 | 委託 |  | 無し |  | 無し |  | 0 | 0
埼玉県 | 11210 | 11-210-03-001 | 加須市 | 加須クリーンセンターペットボトル減容施設 | 222 | 222 |  |  | 222 |  |  |  | 容器包装リサイクル推進施設 | ペットボトル |  | 選別,圧縮・梱包 |  | 2 | 2002 | 委託 |  | 無し |  | 無し |  | 0 | 0
埼玉県 | 11212 | 11-212-03-001 | 東松山市 | 西本宿不燃物等減容処理場 | 1720 | 781 |  |  | 781 |  |  |  | ストックヤード | 金属類,ガラス類,ペットボトル,プラスチック,不燃ごみ,粗大ごみ |  | 選別,圧縮・梱包 |  | 4 | 1990 | 委託 |  | 無し |  | 無し |  | 0 | 0
埼玉県 | 11214 | 11-214-03-001 | 春日部市 | 春日部市資源選別センター | 3199 | 2268 |  |  | 2268 |  |  |  | リサイクルプラザ | 金属類,ガラス類,ペットボトル,その他 |  | 選別,圧縮・梱包 |  | 35 | 1994 | 委託 |  | 無し |  | 無し |  | 0 | 0
埼玉県 | 11214 | 11-214-03-002 | 春日部市 | 春日部市資源選別センター庄和 | 380 | 393 |  |  | 393 |  |  |  | リサイクルセンター（補助金） | 金属類,ガラス類,ペットボトル,その他 |  | 選別,圧縮・梱包 |  | 3.3 | 1996 | 直営 |  | 無し |  | 無し |  | 0 | 0
埼玉県 | 11215 | 11-215-03-001 | 狭山市 | 狭山市奥富環境センター（旧名称：狭山市第一環境センター） | 1644 | 1601 |  |  | 1449 |  |  |  | リサイクルプラザ | 金属類,ガラス類,不燃ごみ,粗大ごみ,その他 |  | 選別,圧縮・梱包,その他 |  | 13 | 2007 | 一部委託 |  | 無し |  | 無し |  | 0 | 0
埼玉県 | 11219 | 11-219-03-001 | 上尾市 | 上尾市西貝塚環境センター空き缶選別プレス機 | 320 | 283 |  |  | 283 |  |  |  | 容器包装リサイクル推進施設 | 金属類 |  | 選別,圧縮・梱包 |  | 4.9 | 1996 | 一部委託 |  | 無し |  | 無し |  | 0 | 0
埼玉県 | 11219 | 11-219-03-002 | 上尾市 | 上尾市西貝塚環境センター内ペットボトル結束機 | 654 | 506 |  |  | 506 |  |  |  | 容器包装リサイクル推進施設 | ペットボトル |  | 選別,圧縮・梱包 |  | 2.5 | 2003 | 委託 |  | 無し |  | 無し |  | 0 | 0
埼玉県 | 11221 | 11-221-03-001 | 草加市 | 草加市リサイクルセンター | 4948 | 3134 |  |  | 1814 |  | 0 |  | リサイクルセンター（交付金） | 金属類,ガラス類,その他資源ごみ,不燃ごみ,粗大ごみ |  | 選別,圧縮・梱包 |  | 35 | 2009 | 委託 |  | 無し |  | 無し |  | 0 | 0
埼玉県 | 11222 | 11-222-03-001 | 越谷市 | 越谷市リサイクルプラザ資源化施設 | 6418 | 3619 |  |  | 2386 |  | 416 |  | リサイクルセンター（補助金） | 金属類,ガラス類,不燃ごみ,粗大ごみ |  | 選別,圧縮・梱包 |  | 52 | 2006 | 直営 |  | 無し |  | 有り | 156 | 31 | 1937 | ○ | 31 | 1937 | [24 empty] | 修理,展示,販売
埼玉県 | 11225 | 11-225-03-001 | 入間市 | 入間市総合クリーンセンター | 905 | 856 |  |  | 856 |  |  |  | その他 | 金属類,ガラス類,その他資源ごみ |  | 選別,圧縮・梱包 |  | 17 | 1996 | 委託 |  | 無し |  | 無し |  | 0 | 0
埼玉県 | 11227 | 11-227-03-001 | 朝霞市 | 朝霞市空き缶資源化施設 | 393 | 393 |  |  | 368 |  |  |  | リサイクルセンター（補助金） | 金属類 |  | 選別,圧縮・梱包 |  | 5 | 1997 | 委託 |  | 無し |  | 無し |  | 0 | 0
埼玉県 | 11227 | 11-227-03-002 | 朝霞市 | 朝霞市プラスチック類処理施設 | 2147 | 2147 |  |  | 2147 |  |  |  | 容器包装リサイクル推進施設 | ペットボトル,プラスチック |  | 選別,圧縮・梱包 |  | 13.2 | 2009 | 委託 |  | 無し |  | 無し |  | 0 | 0
埼玉県 | 11231 | 11-231-03-001 | 桶川市 | 桶川市リサイクルセンター | 1200 | 1078 | 0 |  | 1078 | 0 | 0 | 0 | リサイクルセンター（補助金） | 金属類,ガラス類 |  | 選別 |  | 36 | 1987 | 委託 |  | 無し |  | 無し |  | 0 | 0
埼玉県 | 11234 | 11-234-03-001 | 八潮市 | 八潮市リサイクルプラザ | 2221 | 2022 |  |  | 2022 |  |  |  | リサイクルプラザ | 金属類,ガラス類,その他資源ごみ,ペットボトル,不燃ごみ,粗大ごみ |  | 選別,圧縮・梱包 |  | 30 | 1996 | 委託 |  | 無し |  | 有り | 153 | 0 | 96 | ○ |  | 48 | ○ |  | 48 | [21 empty] | 修理,販売
埼玉県 | 11245 | 11-245-03-001 | ふじみ野市 | 上福岡清掃センター | 3540 | 3536 |  |  | 3536 |  |  |  | ストックヤード | 金属類,ガラス類,ペットボトル,プラスチック,不燃ごみ |  | 選別,その他 |  | 10 | 1997 | 委託 |  | 無し |  | 無し |  | 0 | 0
埼玉県 | 11301 | 11-301-03-001 | 伊奈町 | 伊奈町クリーンセンター | 2648 | 2133 |  |  | 2133 |  | 2133 |  | ストックヤード | 金属類,ペットボトル,プラスチック |  | 選別,圧縮・梱包 |  | 25 | 1992 | 委託 |  | 無し | 0 | 無し |  | 0 | 0
埼玉県 | 11346 | 11-346-03-001 | 川島町 | 川島町環境センター容器包装処理施設 | 242 | 381 |  |  | 242 |  | 139 |  | 容器包装リサイクル推進施設 | その他資源ごみ,ペットボトル,プラスチック |  | 選別,圧縮・梱包 |  | 4 | 2000 | 委託 |  | 無し |  | 無し |  | 0 | 0
埼玉県 | 11346 | 11-346-03-002 | 川島町 | 川島町環境センター不燃物処理施設 | 100 | 150 |  |  | 100 |  | 50 |  | 容器包装リサイクル推進施設 | ガラス類 |  | 選別,圧縮・梱包 |  | 10 | 1979 | 委託 |  | 無し |  | 無し |  | 0 | 0
埼玉県 | 11464 | 11-464-03-001 | 杉戸町 | 杉戸町リサイクルセンター | 1844 | 1322 |  |  | 1322 |  |  |  | ストックヤード | 紙類,金属類,ガラス類,ペットボトル,布類 |  | 選別,圧縮・梱包 |  | 3 | 1996 | 委託 |  | 無し |  | 無し |  | 0 | 0
埼玉県 | 11465 | 11-465-03-001 | 松伏町 | 松伏町中間処理場 | 704 | 458 |  |  | 458 |  |  |  | ストックヤード | 金属類,ガラス類,その他資源ごみ,ペットボトル,不燃ごみ,粗大ごみ |  | 選別,圧縮・梱包 |  | 4 | 1984 | 委託 |  | 無し |  | 無し |  | 0 | 0
埼玉県 | 11815 | 11-815-03-001 | 志木地区衛生組合 | 富士見環境センター有価物回収施設 | 2174 | 2174 |  |  | 1871 |  | 303 |  | ストックヤード | ガラス類,その他 |  | 選別 |  | 31 | 1986 | 委託 | 休止 | 無し |  | 無し |  | 0 | 0
埼玉県 | 11815 | 11-815-03-002 | 志木地区衛生組合 | リサイクルプラザ | 2460 | 2460 |  |  | 2141 |  | 319 |  | リサイクルプラザ | プラスチック |  | 選別,圧縮・梱包 |  | 26 | 2001 | 委託 |  | 無し |  | 無し |  | 0 | 0 | [27 empty] | 修理,展示,販売
埼玉県 | 11815 | 11-815-03-003 | 志木地区衛生組合 | 粗大ごみ・ビン処理施設 | 764 | 764 |  |  | 630 |  | 134 |  | ストックヤード | ガラス類 |  | 選別,その他 |  | 13 | 2014 | 委託 | 新設（新規稼働） | 無し |  | 無し |  | 0 | 0
埼玉県 | 11820 | 11-820-03-001 | 小川地区衛生組合 | 小川地区衛生組合不燃物処理場 | 4402 | 3633 |  |  | 3633 |  |  |  | ストックヤード | 紙類,金属類,ガラス類,その他資源ごみ,ペットボトル,プラスチック,布類,不燃ごみ,粗大ごみ,その他 |  | 選別,圧縮・梱包 |  | 20 | 1977 | 委託 |  | 無し |  | 無し |  | 0 | 0
埼玉県 | 11824 | 11-824-03-001 | 東埼玉資源環境組合 | 堆肥化施設 | 406 | 64 |  |  | 64 |  |  |  | ごみ堆肥化施設 | 剪定枝,その他 |  | ごみ堆肥化 |  | 22.5 | 1999 | 直営 |  | 無し |  | 無し |  | 0 | 0
埼玉県 | 11827 | 11-827-03-001 | 蕨戸田衛生センター組合 | 蕨戸田衛生センターリサイクルプラザ | 5610 | 4932 |  |  | 4818 |  | 114 |  | リサイクルプラザ | 紙類,金属類,ガラス類,ペットボトル,プラスチック |  | 選別,圧縮・梱包,その他 |  | 60 | 2002 | 委託 |  | 無し |  | 有り | 240 | 17 | 651 | ○ | 17 | 651 | [24 empty] | 修理,展示,販売
埼玉県 | 11863 | 11-863-03-001 | 秩父広域市町村圏組合 | 秩父広域市町村圏組合秩父環境衛生センター | 130 | 130 |  |  | 130 |  |  |  | ストックヤード | ペットボトル |  | 圧縮・梱包 |  | 2 | 2006 | 委託 |  | 無し |  | 無し |  | 0 | 0
埼玉県 | 11869 | 11-869-03-001 | 児玉郡市広域市町村圏組合 | 児玉郡市広域市町村圏組合立小山川クリーンセンター | 591 | 456 |  |  | 456 |  |  |  | 容器包装リサイクル推進施設 | 金属類,ガラス類,ペットボトル,その他 |  | 選別,圧縮・梱包 |  | 13 | 2000 | 直営 |  | 無し |  | 無し |  | 0 | 0
埼玉県 | 11871 | 11-871-03-001 | 埼玉西部環境保全組合 | 川角リサイクルプラザ | 7377 | 5876 |  |  | 5691 |  | 185 |  | リサイクルプラザ | 金属類,ガラス類,その他資源ごみ,ペットボトル,プラスチック,不燃ごみ,粗大ごみ,その他 |  | 選別,圧縮・梱包,その他 |  | 45 | 2001 | 一部委託 |  | 無し |  | 有り | 107 | 0 | 5976 | ○ |  | 1635 |  |  |  | ○ |  | 611 | [12 empty] | ○ |  | 327 | ○ |  | 3403 | 修理,展示,販売
埼玉県 | 11872 | 11-872-03-001 | 大里広域市町村圏組合 | 大里広域市町村圏組合立大里広域クリーンセンター | 9796 | 4531 |  |  | 4531 |  |  |  | 容器包装リサイクル推進施設 | 金属類,ガラス類,ペットボトル,不燃ごみ,粗大ごみ |  | 選別,圧縮・梱包 |  | 60 | 1983 | 一部委託 |  | 無し |  | 無し |  | 0 | 0

## 燃料化
ごみ燃料化施設
都道府県名 | 地方公共団体コード | 施設コード | 地方公共団体名 | 施設名 | 年間処理量 |  | 生成物保管量 |  | 生成物生産量 |  | 生成物搬出量 |  | 処理対象廃棄物 |  | 施設の種類 | 燃料供給先の確保状況 | 処理能力 | 使用開始年度 | 運転管理体制 | 施設の改廃 | 発電能力 |  |  |  | 産業廃棄物の搬入の有無 | 一般廃棄物の割合 | 分析対象 | ごみ組成分析結果 | [6 empty] | 単位容積重量 | 三成分 |  |  |  | 低位発熱量 |  | 施設概要情報の 公表の可否
[21 empty] | 発電能力 | 発電効率（実績値） | 総発電量（実績値） | うち外部供給量（実績値） |  |  |  | 合計 | 紙・布類 | ビニール、合成樹脂、ゴム、皮革類 | 木、竹、わら類 | ちゅう芥類 | 不燃物類 | その他 |  | 合計 | 水分 | 可燃分 | 灰分 | (計算値) | (実測値)
その他（具体的）
[5 empty] | (t/年度) | (㎥/年) | (t/年度) | (㎥/年度) | (t/年度) | (㎥/年度) | (t/年度) | (㎥/年度) |  |  |  |  | (t/日) |  |  |  | (kW) | (％) | (MWh) | (MWh) |  | （％） |  | （％） | （％） | （％） | （％） | （％） | （％） | （％） | (kg/㎥) | （％） | （％） | （％） | （％） | （kJ/kg） | （kJ/kg）

## その他
その他の施設[ごみの中間処理施設]
都道府県名 | 地方公共団体 コード | 施設コード | 地方公共団体名 | 施設名 | 年間処理量 | 処理対象廃棄物 |  | 処理内容 |  | 処理能力 | 使用開始年度 | 運転管理体制 | 施設の改廃 | 産業廃棄物の搬入の有無 | 一般廃棄物の割合
[7 empty] | その他（具体的） |  | その他（具体的）
[5 empty] | (t/年度) |  |  |  |  | (t/日) |  |  |  |  | （％）
埼玉県 | 11225 | 11-225-05-001 | 入間市 | 入間市廃プラスチック減容施設 | 0 | その他 |  | 圧縮・梱包 |  | 4.25 | 1989 | 委託 | 休止 | 無し

## 保管
保管施設
都道府県名 | 地方公共団体コード | 施設コード | 地方公共団体名 | 施設名 | 年間保管量 | 施設区分 | 保管対象廃棄物 | 保管分類数 | 屋内面積 | 屋外面積 | 使用開始年度 | 運転管理体制 | 施設の改廃 | 産業廃棄物の搬入の有無 | 一般廃棄物の割合
[5 empty] | (t/年度) |  |  |  | (m2) | (m2) |  |  |  |  | （％）
埼玉県 | 11100 | 11-100-06-001 | さいたま市 | さいたま市東部リサイクルセンター | 5179 | ストックヤード | 金属類,ガラス類,ペットボトル,プラスチック | 4 | 180 | 316 | 1993 | 委託 |  | 無し
埼玉県 | 11100 | 11-100-06-002 | さいたま市 | さいたま市岩槻環境センターリサイクルプラザ | 1124 | ストックヤード | 金属類,ガラス類,ペットボトル | 3 | 233 | 0 | 2000 | 委託 | 廃止 | 無し
埼玉県 | 11100 | 11-100-06-003 | さいたま市 | さいたま市桜環境センター | 541 | ストックヤード | 金属類,ガラス類,ペットボトル,プラスチック | 4 | 1285 | 0 | 2015 | 委託 | 新設（新規稼働） | 無し
埼玉県 | 11201 | 11-201-06-001 | 川越市 | 川越市西清掃センター | 0 | ストックヤード | ガラス類,プラスチック | 4 | 0 | 75 | 1990 | 委託 | 休止 | 無し
埼玉県 | 11201 | 11-201-06-002 | 川越市 | 川越市東清掃センターリサイクル施設 | 828 | ストックヤード | 金属類,ペットボトル | 2 | 0 | 135 | 1992 | 委託 |  | 無し
埼玉県 | 11201 | 11-201-06-003 | 川越市 | 川越市資源化センターストックヤード | 5523 | ストックヤード | 紙類,金属類,ガラス類,その他資源ごみ,プラスチック,その他 | 29 | 1495 | 0 | 2010 | 委託 |  | 無し
埼玉県 | 11203 | 11-203-06-001 | 川口市 | 川口市リサイクルプラザ | 18193 | その他 | 紙類,金属類,ガラス類,ペットボトル,プラスチック,布類 | 9 | 1053 | 0 | 2002 | 直営 |  | 無し
埼玉県 | 11208 | 11-208-06-001 | 所沢市 | 所沢市東部クリーンセンターストックヤード | 2474 | ストックヤード | プラスチック | 1 | 779 | 0 | 2003 | 委託 |  | 無し
埼玉県 | 11209 | 11-209-06-001 | 飯能市 | 飯能市クリーンセンター | 747 | ストックヤード | 金属類,ガラス類,その他資源ごみ | 3 | 195 | 0 | 1992 | 委託 |  | 無し
埼玉県 | 11210 | 11-210-06-001 | 加須市 | 加須クリーンセンターストックヤード | 218 | ストックヤード | 紙類,その他資源ごみ,ペットボトル,プラスチック | 5 | 498 | 0 | 2010 | 直営 |  | 無し
埼玉県 | 11212 | 11-212-06-001 | 東松山市 | 西本宿不燃物等埋立地 | 2954 | ストックヤード | 金属類,ガラス類,ペットボトル,プラスチック | 4 | 0 | 303 | 1997 | 委託 |  | 無し
埼玉県 | 11214 | 11-214-06-001 | 春日部市 | 春日部市資源選別センター | 2275 | その他 | 金属類,ガラス類,ペットボトル | 3 | 127 | 36 | 1994 | 委託 |  | 無し
埼玉県 | 11214 | 11-214-06-002 | 春日部市 | 春日部市資源選別センター庄和 | 212 | 容器包装リサイクル推進施設 | ガラス類 | 1 | 58 | 0 | 1996 | 直営 |  | 無し
埼玉県 | 11214 | 11-214-06-003 | 春日部市 | 春日部市クリーンセンター庄和 | 167 | 容器包装リサイクル推進施設 | 金属類,ペットボトル | 2 | 136 | 66 | 1996 | 直営 |  | 無し
埼玉県 | 11219 | 11-219-06-001 | 上尾市 | 上尾市西貝塚環境センター | 506 | ストックヤード | ペットボトル | 1 | 55 | 0 | 1998 | 委託 |  | 無し
埼玉県 | 11221 | 11-221-06-001 | 草加市 | 草加市リサイクルセンター | 2084 | ストックヤード | 金属類,ガラス類,その他 | 5 | 82 | 0 | 2009 | 委託 |  | 無し
埼玉県 | 11222 | 11-222-06-001 | 越谷市 | 越谷市リサイクルプラザ資源化施設 | 3075 | 容器包装リサイクル推進施設 | 金属類,ガラス類,その他資源ごみ | 6 | 106 | 0 | 2006 | 委託 |  | 無し
埼玉県 | 11227 | 11-227-06-001 | 朝霞市 | 朝霞市ストックヤード | 1030 | ストックヤード | 紙類,金属類,ガラス類,プラスチック | 8 | 36 | 207 | 1996 | 委託 |  | 無し
埼玉県 | 11229 | 11-229-06-001 | 和光市 | 和光市清掃センター | 265 | その他 | 金属類 | 2 | 69 | 0 | 1990 | 委託 |  | 無し
埼玉県 | 11229 | 11-229-06-002 | 和光市 | 和光市リサイクル保管場 | 1660 | ストックヤード | 紙類,ガラス類,その他資源ごみ,ペットボトル,プラスチック | 7 | 0 | 116 | 1990 | 委託 |  | 無し
埼玉県 | 11233 | 11-233-06-001 | 北本市 | 北本市飲料容器保管施設 | 10 | ストックヤード | 紙類 | 1 | 165 | 0 | 1996 | 直営 |  | 無し
埼玉県 | 11234 | 11-234-06-001 | 八潮市 | 八潮市リサイクルプラザ | 796 | 容器包装リサイクル推進施設 | 金属類,ガラス類 | 2 | 105 | 0 | 1996 | 委託 |  | 無し
埼玉県 | 11240 | 11-240-06-001 | 幸手市 | 幸手市ひばりヶ丘桜泉園 | 3451 | ストックヤード | 紙類,金属類,ガラス類,ペットボトル,プラスチック,布類 | 11 | 0 | 564 | 1997 | 委託 |  | 無し
埼玉県 | 11245 | 11-245-06-001 | ふじみ野市 | 上福岡清掃センター | 1417 | ストックヤード | プラスチック | 2 | 624 | 384 | 1997 | 委託 |  | 無し
埼玉県 | 11301 | 11-301-06-001 | 伊奈町 | 伊奈町クリーンセンター | 3507 | ストックヤード | ガラス類,ペットボトル,プラスチック | 5 | 0 | 201 | 2003 | 委託 |  | 無し
埼玉県 | 11324 | 11-324-06-001 | 三芳町 | 三芳町清掃工場 | 371 | ストックヤード | 金属類,ガラス類 | 4 | 0 | 135 | 1982 | 委託 |  | 無し
埼玉県 | 11346 | 11-346-06-001 | 川島町 | 川島町環境センター保管施設 | 879 | ストックヤード | 紙類,金属類,ガラス類,その他資源ごみ,ペットボトル,プラスチック,布類 | 13 | 157 | 0 | 2000 | 委託 |  | 無し
埼玉県 | 11464 | 11-464-06-001 | 杉戸町 | 杉戸町リサイクルセンター | 1322 | ストックヤード | 紙類,金属類,ガラス類,ペットボトル,布類 | 5 | 116 | 0 | 1996 | 委託 |  | 無し
埼玉県 | 11808 | 11-808-06-001 | 蓮田白岡衛生組合 | 蓮田白岡環境センター | 2308 | ストックヤード | 紙類,金属類,ガラス類,ペットボトル,布類,その他 | 6 | 63 | 1060 | 1995 | 委託 |  | 無し
埼玉県 | 11809 | 11-809-06-001 | 久喜宮代衛生組合 | 久喜宮代清掃センター資源保管施設 | 836 | ストックヤード | 紙類,金属類,ガラス類,ペットボトル,布類 | 10 | 300 | 200 | 1990 | 直営 |  | 無し
埼玉県 | 11809 | 11-809-06-002 | 久喜宮代衛生組合 | 八甫清掃センター保管施設 | 183 | ストックヤード | ペットボトル | 1 | 0 | 105 | 1997 | 委託 |  | 無し
埼玉県 | 11809 | 11-809-06-003 | 久喜宮代衛生組合 | 八甫清掃センター保管施設 | 210 | ストックヤード | 金属類,ガラス類 | 2 | 45 | 72 | 1989 | 委託 |  | 無し
埼玉県 | 11815 | 11-815-06-001 | 志木地区衛生組合 | 富士見環境センター内カレット置場 | 2174 | ストックヤード | ガラス類 | 3 | 0 | 62 | 1998 | 委託 | 休止 | 無し
埼玉県 | 11815 | 11-815-06-002 | 志木地区衛生組合 | 富士見環境センター内カンストックヤード | 998 | ストックヤード | 金属類 | 1 | 0 | 105 | 1998 | 委託 |  | 無し
埼玉県 | 11815 | 11-815-06-003 | 志木地区衛生組合 | 富士見環境センター内ペットボトルストックヤード | 1176 | ストックヤード | ペットボトル | 1 | 0 | 105 | 1998 | 委託 |  | 無し
埼玉県 | 11815 | 11-815-06-004 | 志木地区衛生組合 | リサイクルプラザ内プラスチックストックヤード | 2460 | ストックヤード | プラスチック | 2 | 92 | 0 | 2001 | 委託 |  | 無し
埼玉県 | 11815 | 11-815-06-005 | 志木地区衛生組合 | 粗大ごみ・ビン処理施設カレット貯留ヤード | 764 | ストックヤード | ガラス類 | 4 | 70 | 0 | 2014 | 委託 | 新設（新規稼働） | 無し
埼玉県 | 11820 | 11-820-06-001 | 小川地区衛生組合 | 小川地区衛生組合粗大ごみストック場 | 1197 | ストックヤード | 金属類,ガラス類,ペットボトル,その他 | 5 | 189 | 53 | 1997 | 委託 |  | 無し
埼玉県 | 11863 | 11-863-06-001 | 秩父広域市町村圏組合 | 秩父広域市町村圏組合秩父環境衛生センター内ストックヤード | 1705 | ストックヤード | 紙類,その他資源ごみ,布類 | 5 | 270 | 0 | 1992 | 委託 |  | 無し
埼玉県 | 11869 | 11-869-06-001 | 児玉郡市広域市町村圏組合 | 児玉郡市広域市町村圏組合立小山川クリーンセンター | 429 | ストックヤード | 金属類,ガラス類,ペットボトル | 7 | 99 | 46 | 2000 | 一部委託 |  | 無し
埼玉県 | 11872 | 11-872-06-001 | 大里広域市町村圏組合 | 大里広域市町村圏組合立大里広域クリーンセンター | 634 | その他 | ガラス類 | 3 | 30 | 100 | 1983 | 一部委託 |  | 無し
埼玉県 | 11872 | 11-872-06-002 | 大里広域市町村圏組合 | 大里広域市町村圏組合立大里広域クリーンセンター | 945 | その他 | ペットボトル | 1 | 50 | 150 | 1999 | 直営 |  | 無し

## 最終
最終処分場
都道府県名 | 地方公共団体コード | 施設コード | 地方公共団体名 | 施設名 | 埋立容量 （覆土を含む） | 埋立量 （覆土を含まない） | 残余容量 | 処理対象廃棄物 | 埋立場所 | 埋立開始年度 | 埋立地面積 | 全体容積 | 埋立終了年度 | 遮水の方式 | 浸出水の処理 | 運転管理体制 | 処分場の現状 | 施設の改廃 | 産業廃棄物の搬入の有無 | 一般廃棄物の割合 | 最終処分場の構造 | 準好気性埋立構造の管理状況 |  |  | 水質管理状況 | [5 empty] | メタン回収の有無 | メタン回収をしている場合
[22 empty] | 水位管理 | 覆土施工 | ガス抜き管の計画的施工状況 | 処理前BOD濃度 | 処理後BOD濃度 | 処理前COD濃度 | 処理後COD濃度 | 処理前TN濃度 | 処理後TN濃度 |  | メタンガス回収量 | メタンガス濃度 | メタンガス発熱量 | メタンガスの利用 | 発電量
[5 empty] | (㎥/年度) | (ｔ/年度) | (㎥) |  |  |  | (m2) | (㎥) | [7 empty] | （％） |  |  |  |  | （ppm） | （ppm） | （ppm） | （ppm） | （ppm） | （ppm） |  | （㎥／年） | （％） | （kJ/㎥N） |  | （kWh/年）
埼玉県 | 11000 | 11-000-07-001 | 埼玉県 | 埼玉県環境整備センター | 53017 | 39841 | 1227016 | 焼却残渣（主灰）,不燃ごみ,破砕ごみ・処理残渣 | 山間 | 1989 | 282500 | 2758000 | 2030 | 底部遮水工 | 凝集沈殿,生物処理（脱窒あり）,砂ろ過,活性炭処理 | 一部委託 | 埋立中 |  | 有り | 66 | 準好気性埋立構造 | 末端集水管は開放 | 中間覆土 | 埋立状況により計画的に延長 | 11 | 0 | 38 | 2 | 12 | 1 | 回収していない
埼玉県 | 11100 | 11-100-07-001 | さいたま市 | さいたま市うらわフェニックス | 7406 | 12575 | 91046 | 焼却残渣（主灰）,焼却残渣（飛灰）,破砕ごみ・処理残渣 | 山間 | 1988 | 42360 | 372700 | 2030 | 原地盤利用,鉛直遮水工 | 凝集沈殿,生物処理（脱窒あり）,砂ろ過,活性炭処理 | 委託 | 埋立中 |  | 無し |  | 準好気性埋立構造 | 末端集水管は水没 | 即日覆土 | 埋立状況により計画的に延長 | 52 | 1 | 76 | 22 | 58 | 51 | 回収していない
埼玉県 | 11100 | 11-100-07-002 | さいたま市 | さいたま市環境広場 | 4528 | 3669 | 30094 | 焼却残渣（主灰）,溶融飛灰,焼却残渣（飛灰）,溶融スラグ,破砕ごみ・処理残渣 | 平地 | 1996 | 30157 | 208100 | 2020 | 底部遮水工,鉛直遮水工 | 凝集沈殿,生物処理（脱窒あり）,砂ろ過,消毒,活性炭処理,キレート処理 | 委託 | 埋立中 |  | 無し |  | 準好気性埋立構造 | 末端集水管は水没 | 即日覆土 | 埋立状況により計画的に延長 | 91 | 13 | 97 | 70 | 52 | 46 | 回収していない
埼玉県 | 11100 | 11-100-07-003 | さいたま市 | さいたま市高木第二最終処分場 | 0 | 0 | 7230 | 焼却残渣（主灰）,溶融飛灰,焼却残渣（飛灰）,溶融スラグ,破砕ごみ・処理残渣 | 平地 | 1985 | 38624 | 212215 | 2002 | 原地盤利用,底部遮水工,鉛直遮水工 | 凝集沈殿,生物処理（脱窒あり）,砂ろ過,消毒,活性炭処理,キレート処理 | 委託 | 埋立終了 |  | 無し |  | 準好気性埋立構造 | 末端集水管は水没 | 即日覆土 | 一部延長を行っていない | 8 | 1 | 13 | 1 | 10 | 4 | 回収していない
埼玉県 | 11201 | 11-201-07-001 | 川越市 | 川越市小畔の里クリーンセンター | 1214 | 146 | 26837 | 焼却残渣（主灰）,その他,焼却残渣（飛灰）,溶融スラグ,破砕ごみ・処理残渣 | 平地 | 1989 | 39000 | 210000 | 2020 | 底部遮水工,鉛直遮水工 | 凝集沈殿,生物処理（脱窒なし）,砂ろ過,消毒 | 委託 | 埋立中 |  | 無し |  | 準好気性埋立構造 | 末端集水管は開放 | 即日覆土 | 埋立状況により計画的に延長 | 30 | 1 | 58 | 19 | 26 | 26 | 回収していない
埼玉県 | 11202 | 11-202-07-001 | 熊谷市 | 熊谷市拾六間一般廃棄物最終処分場 | 178 | 155 | 60836 | 焼却残渣（主灰）,不燃ごみ | 平地 | 1992 | 17607 | 123038 | 2203 | 底部遮水工,鉛直遮水工 | 生物処理（脱窒あり）,砂ろ過,消毒,活性炭処理 | 一部委託 | 埋立中 |  | 無し |  | その他埋立構造 |  |  |  |  | 1 |  | 1 |  | 0 | 回収していない
埼玉県 | 11202 | 11-202-07-002 | 熊谷市 | 熊谷市善ヶ島最終処分場 | 0 | 0 | 0 | 焼却残渣（主灰）,焼却残渣（飛灰） | 平地 | 1995 | 2213 | 8022 | 2002 | 表面遮水工（キャッピング） | 他施設での処理 | 直営 | 埋立終了 |  | 無し |  | その他埋立構造 |  |  |  |  | 2 |  | 6 |  |  | 回収していない
埼玉県 | 11206 | 11-206-07-001 | 行田市 | 行田市長善沼最終処分場 | 0 | 0 | 168 | 不燃ごみ,その他,破砕ごみ・処理残渣,粗大ごみ | 平地 | 1996 | 2584 | 7334 | 2016 | 底部遮水工 | 他施設での処理 | 直営 | 埋立中 |  | 無し |  | その他埋立構造 |  |  |  | 2 | 1 | 6 | 17 | 6 | 2 | 回収していない
埼玉県 | 11208 | 11-208-07-001 | 所沢市 | 所沢市北野一般廃棄物最終処分場 | 0 | 0 | 0 | 焼却残渣（主灰）,焼却残渣（飛灰）,溶融スラグ | 山間 | 1989 | 21500 | 204000 | 2004 | その他遮水 | 凝集沈殿,生物処理（脱窒なし）,砂ろ過,消毒,活性炭処理,キレート処理 | 委託 | 埋立終了 |  | 無し |  | 準好気性埋立構造 | 末端集水管は開放 | 最終覆土のみ | 埋立状況により計画的に延長 | 2 | 2 | 2 | 0 | 4 | 4 | 回収していない
埼玉県 | 11209 | 11-209-07-001 | 飯能市 | 飯能市一般廃棄物最終処分場 | 5 | 9 | 71311 | その他,破砕ごみ・処理残渣 | 山間 | 1990 | 16505 | 125075 | 2020 | 表面遮水工（キャッピング） | 砂ろ過,消毒,活性炭処理,促進酸化処理 | 一部委託 | 埋立中 |  | 無し |  | 準好気性埋立構造 | 末端集水管は水没 | 即日覆土 | 埋立状況により計画的に延長 | 2.2 | 0.9 | 6.4 | 1.9 |  | 3.8 | 回収していない
埼玉県 | 11210 | 11-210-07-001 | 加須市 | 加須クリーンセンター一般廃棄物最終処分場 | 0 | 0 | 11151 | 焼却残渣（主灰）,焼却残渣（飛灰）,破砕ごみ・処理残渣 | 平地 | 1995 | 6650 | 32600 | 2084 | 底部遮水工,鉛直遮水工 | 生物処理（脱窒あり）,砂ろ過,消毒,活性炭処理 | 委託 | 埋立中 |  | 無し |  | 準好気性埋立構造 | 末端集水管は水没 | 即日覆土 | 埋立状況により計画的に延長 | 1 | 1 | 6 | 4 | 4 | 2 | 回収していない
埼玉県 | 11212 | 11-212-07-001 | 東松山市 | 西本宿不燃物等埋立地（下流部） | 0 | 0 | 0 | 焼却残渣（主灰）,不燃ごみ,焼却残渣（飛灰）,破砕ごみ・処理残渣 | 平地 | 1979 | 46631 | 198294 | 1996 | 鉛直遮水工 | 凝集沈殿,生物処理（脱窒なし） | 委託 | 埋立終了 |  | 無し |  | 嫌気性埋立構造 |  |  |  | 3 | 2 | 4 | 5 | 11 | 10 | 回収していない
埼玉県 | 11212 | 11-212-07-002 | 東松山市 | 西本宿不燃物等埋立地（上流部） | 2320 | 2784 | 82258 | 焼却残渣（主灰）,不燃ごみ,焼却残渣（飛灰）,破砕ごみ・処理残渣 | 平地 | 1997 | 20170 | 139000 | 2025 | 底部遮水工 | 凝集沈殿,生物処理（脱窒あり）,砂ろ過,消毒,活性炭処理,キレート処理 | 委託 | 埋立中 |  | 無し |  | 嫌気性埋立構造 |  |  |  | 12 | 4 | 56 | 21 | 39 | 34 | 回収していない
埼玉県 | 11214 | 11-214-07-001 | 春日部市 | 春日部市一般廃棄物最終処分場第二期 | 0 | 0 | 0 | 焼却残渣（主灰）,焼却残渣（飛灰） | 平地 | 1997 | 19400 | 82800 | 2012 | 底部遮水工,鉛直遮水工 | 凝集沈殿,生物処理（脱窒あり）,砂ろ過,消毒,活性炭処理 | 委託 | 埋立終了 |  | 無し |  | 準好気性埋立構造 | 末端集水管は開放 | 中間覆土 | 埋立状況により計画的に延長 | 35150 | 2016 | 93566 | 22250 | 46425 | 31583 | 回収していない
埼玉県 | 11214 | 11-214-07-002 | 春日部市 | 春日部市一般廃棄物最終処分場第一期 | 0 | 0 | 0 | 焼却残渣（主灰）,焼却残渣（飛灰） | 平地 | 1982 | 27000 | 74000 | 1996 | 底部遮水工 | 凝集沈殿,生物処理（脱窒なし）,砂ろ過,消毒 | 委託 | 埋立終了 |  | 無し |  | 準好気性埋立構造 | 末端集水管は開放 | 最終覆土のみ | 一部延長を行っている | 15000 | 5266 | 27750 | 6650 | 21500 | 14808 | 回収していない
埼玉県 | 11215 | 11-215-07-001 | 狭山市 | 狭山市一般廃棄物最終処分場 | 0 | 0 | 0 | 焼却残渣（主灰）,焼却残渣（飛灰） | 平地 | 1989 | 9770 | 63600 | 2008 | 底部遮水工 | 凝集沈殿,生物処理（脱窒なし）,砂ろ過,消毒,活性炭処理,キレート処理,促進酸化処理 | 一部委託 | 埋立終了 |  | 無し |  | 準好気性埋立構造 | 末端集水管は開放 | 即日覆土 | 一部延長を行っていない | 73.8 | 2.6 | 75.3 | 6.1 | 39.9 | 24.5 | 回収していない
埼玉県 | 11216 | 11-216-07-001 | 羽生市 | 羽生市一般廃棄物最終処分場 | 0 | 0 | 0 | 焼却残渣（主灰）,破砕ごみ・処理残渣 | 平地 | 1990 | 2147 | 8298 | 1991 | 遮水なし | 処理なし | 直営 | 埋立終了 |  | 無し |  | その他埋立構造 |  |  |  | なし | なし | なし | なし | なし | なし | 回収していない
埼玉県 | 11216 | 11-216-07-002 | 羽生市 | 羽生市一般廃棄物最終処分場 | 0 | 0 | 0 | 焼却残渣（主灰）,破砕ごみ・処理残渣 | 平地 | 1992 | 9920 | 47737 | 1996 | 表面遮水工（キャッピング） | 他施設での処理 | 直営 | 埋立終了 |  | 無し |  | 準好気性埋立構造 | 末端集水管は開放 | 即日覆土 | 一部延長を行っていない | 2 | 2 | 3 | 5 | 4 | 12 | 回収していない
埼玉県 | 11216 | 11-216-07-003 | 羽生市 | 羽生市一般廃棄物最終処分場 | 0 | 0 | 4343 | 焼却残渣（主灰）,破砕ごみ・処理残渣 | 平地 | 1998 | 19400 | 77000 | 2016 | 底部遮水工 | 凝集沈殿,生物処理（脱窒あり）,砂ろ過,消毒,活性炭処理 | 一部委託 | 埋立中 |  | 無し |  | 準好気性埋立構造 | 末端集水管は開放 | 即日覆土 | 埋立状況により計画的に延長 | 7 | 2 | 7 | 5 | 13 | 12 | 回収していない
埼玉県 | 11218 | 11-218-07-001 | 深谷市 | 深谷市樫合最終処分場 | 0 | 0 | 0 | 焼却残渣（主灰） | 平地 | 1995 | 4144 | 14521 | 2004 | 底部遮水工,表面遮水工（キャッピング） | 凝集沈殿,促進酸化処理 | 一部委託 | 埋立終了 |  | 無し |  | 嫌気性埋立構造 |  |  |  | 42 |  | 14 |  | 24 |  | 回収していない
埼玉県 | 11218 | 11-218-07-002 | 深谷市 | 深谷市柏合（第二期）最終処分場 | 0 | 0 | 0 | 焼却残渣（主灰） | 平地 | 1993 | 2392 | 6600 | 1995 | 底部遮水工,表面遮水工（キャッピング） | 凝集沈殿,促進酸化処理 | 一部委託 | 埋立終了 |  | 無し |  | 嫌気性埋立構造 |  |  |  | 1 |  | 2 |  | 1 |  | 回収していない
埼玉県 | 11218 | 11-218-07-003 | 深谷市 | 深谷市柏合（第三期）最終処分場 | 0 | 0 | 0 | 焼却残渣（主灰） | 平地 | 1997 | 2784 | 16947 | 1997 | 表面遮水工（キャッピング） | 凝集沈殿,促進酸化処理 | 一部委託 | 埋立終了 |  | 無し |  | 嫌気性埋立構造 |  |  |  | 2 |  | 2 |  | 1 |  | 回収していない
埼玉県 | 11218 | 11-218-07-004 | 深谷市 | 後榛沢最終処分場 | 0 | 0 | 0 | 焼却残渣（主灰） | 平地 | 1991 | 1210 | 2270 | 1998 | その他遮水 | 凝集沈殿 | 一部委託 | 埋立終了 |  | 無し |  | 嫌気性埋立構造 |  |  |  | 1 |  | 6 |  | 12 |  | 回収していない
埼玉県 | 11222 | 11-222-07-001 | 越谷市 | 越谷市一般廃棄物最終処分場 | 14 | 12 | 15592 | 破砕ごみ・処理残渣 | 平地 | 1990 | 11494 | 60730 | 2035 | 底部遮水工 | 凝集沈殿,生物処理（脱窒なし）,砂ろ過,消毒,活性炭処理 | 委託 | 埋立中 |  | 無し |  | 準好気性埋立構造 | 末端集水管は開放 | 即日覆土 | 一部延長を行っていない | 6 | 2 | 6 | 3 |  |  | 回収していない
埼玉県 | 11225 | 11-225-07-001 | 入間市 | 入間市一般廃棄物最終処分場 | 2886 | 2559 | 33714 | 焼却残渣（飛灰）,破砕ごみ・処理残渣 | 平地 | 1992 | 16350 | 121673 | 2027 | 表面遮水工（キャッピング） | 凝集沈殿,生物処理（脱窒あり）,砂ろ過,消毒,活性炭処理 | 委託 | 埋立中 |  | 無し |  | 準好気性埋立構造 | 末端集水管は水没 | 即日覆土 | 埋立状況により計画的に延長 | 18 | 2 | 14 | 6 | 12 | 11 | 回収していない
埼玉県 | 11234 | 11-234-07-001 | 八潮市 | 八潮市一般廃棄物最終処分場 | 228 | 297 | 23767 | 破砕ごみ・処理残渣 | 平地 | 1992 | 9454 | 28700 | 2016 | 底部遮水工 | 凝集沈殿,生物処理（脱窒なし）,砂ろ過,消毒,活性炭処理 | 一部委託 | 埋立中 |  | 無し |  | 準好気性埋立構造 | 末端集水管は水没 | 中間覆土 | 一部延長を行っていない | 4.3 | 1 | 8.9 | 1.6 | 2.1 | 1.3 | 回収していない
埼玉県 | 11237 | 11-237-07-001 | 三郷市 | 三郷市一般廃棄物最終処分場 | 858.63 | 884.55 | 22707.44 | 破砕ごみ・処理残渣 | 平地 | 1993 | 8994 | 38000 | 2018 | 底部遮水工,鉛直遮水工 | 生物処理（脱窒あり）,砂ろ過,活性炭処理 | 委託 | 埋立中 |  | 無し |  | 準好気性埋立構造 | 末端集水管は水没 | 即日覆土 | 一部延長を行っている | 1 | 1 | 3.5 | 2.1 | 11 | 6.2 | 回収していない
埼玉県 | 11239 | 11-239-07-001 | 坂戸市 | 坂戸市サツキクリーンセンター | 1602 | 763 | 148518 | 破砕ごみ・処理残渣 | 平地 | 1994 | 36200 | 205082 | 2029 | 底部遮水工 | 凝集沈殿,生物処理（脱窒あり）,砂ろ過,消毒,活性炭処理,キレート処理 | 委託 | 埋立中 |  | 無し |  | 準好気性埋立構造 | 末端集水管は開放 | 即日覆土 | 埋立状況により計画的に延長 | 6.4 | 2.6 | 18.5 | 7.6 | 11.3 | 10.4 | 回収していない
埼玉県 | 11240 | 11-240-07-001 | 幸手市 | 幸手市一般廃棄物最終処分場 | 1958 | 1353 | 9803 | 焼却残渣（主灰）,破砕ごみ・処理残渣 | 平地 | 1998 | 14246 | 54760 | 2018 | 底部遮水工,鉛直遮水工 | 凝集沈殿,生物処理（脱窒あり）,砂ろ過,消毒,活性炭処理,キレート処理 | 委託 | 埋立中 |  | 無し |  | その他埋立構造 |  |  |  | 2 | 1 | 11 | 7 | 18 | 17 | 回収していない
埼玉県 | 11242 | 11-242-07-001 | 日高市 | 日高市一般廃棄物最終処分場 | 147 | 56 | 23374 | 破砕ごみ・処理残渣 | 平地 | 1992 | 12250 | 44300 | 2021 | 底部遮水工 | 凝集沈殿,生物処理（脱窒なし）,砂ろ過,消毒,活性炭処理,キレート処理 | 委託 | 埋立中 |  | 無し |  | 準好気性埋立構造 | 末端集水管は開放 | 即日覆土 | 埋立状況により計画的に延長 | 2 | 0 | 8 | 5 | 4 | 4 | 回収していない
埼玉県 | 11243 | 11-243-07-001 | 吉川市 | 吉川市環境センター最終処分場 | 271 | 311 | 45259 | 破砕ごみ・処理残渣 | 平地 | 1994 | 12000 | 51100 | 2041 | その他遮水 | 凝集沈殿,生物処理（脱窒あり）,砂ろ過,消毒,活性炭処理,下水道放流 | 一部委託 | 埋立中 |  | 無し |  | その他埋立構造 |  |  |  | 3 | 1 | 11 | 3 | 2 | 3 | 回収していない
埼玉県 | 11245 | 11-245-07-001 | ふじみ野市 | ふじみ野市一般廃棄物最終処分場 | 0 | 0 | 4070 | 焼却残渣（主灰） | 平地 | 1993 | 2195 | 9996 | 2012 | 底部遮水工 | 他施設での処理 | 直営 | 埋立中 |  | 無し |  | 嫌気性埋立構造 |  |  |  |  | 0.5 |  | 3 |  | 4.2 | 回収していない
埼玉県 | 11324 | 11-324-07-001 | 三芳町 | 三芳町一般廃棄物最終処分場 | 0 | 0 | 2181 | 焼却残渣（主灰）,焼却残渣（飛灰）,破砕ごみ・処理残渣 | 平地 | 1992 | 2299 | 15590 | 2018 | 底部遮水工,鉛直遮水工 | 凝集沈殿,生物処理（脱窒なし）,砂ろ過,消毒,活性炭処理 | 委託 | 埋立中 |  | 無し |  | 準好気性埋立構造 | 末端集水管は水没 | 即日覆土 | 一部延長を行っていない |  | 1 |  | 3 |  | 3 | 回収していない
埼玉県 | 11824 | 11-824-07-001 | 東埼玉資源環境組合 | 旧最終処分場 | 0 | 0 | 0 | 溶融スラグ | 平地 | 1985 | 11760 | 61057 | 2001 | 底部遮水工,鉛直遮水工 | 凝集沈殿 | 一部委託 | 埋立終了 |  | 無し |  | その他埋立構造 |  |  |  | 5 | 1 | 5 | 4 | 3 | 2 | 回収していない
埼玉県 | 11824 | 11-824-07-002 | 東埼玉資源環境組合 | 最終処分場（エコパーク吉川みどり） | 4965 | 7448 | 100631 | 溶融スラグ | 平地 | 2002 | 31000 | 170000 | 2027 | 底部遮水工,鉛直遮水工 | 凝集沈殿 | 一部委託 | 埋立中 |  | 無し |  | その他埋立構造 |  |  |  | 1 | 1 | 5 | 5 | 2 | 3 | 回収していない
埼玉県 | 11861 | 11-861-07-001 | 鴻巣行田北本環境資源組合 | 小針クリーンセンター最終処分場 | 0 | 0 | 0 | 焼却残渣（主灰）,焼却残渣（飛灰） | 平地 | 1995 | 6600 | 32000 | 2006 | 底部遮水工,鉛直遮水工 | 凝集沈殿,生物処理（脱窒あり）,砂ろ過,消毒,活性炭処理,キレート処理 | 委託 | 埋立終了 |  | 無し |  | 準好気性埋立構造 | 末端集水管は開放 | 最終覆土のみ | 埋立状況により計画的に延長 | 1 | 1 | 2 | 0 | 4 | 3 | 回収していない
埼玉県 | 11863 | 11-863-07-001 | 秩父広域市町村圏組合 | 秩父広域市町村圏組合秩父環境衛生センター | 3836 | 2426 | 75890 | 不燃ごみ,破砕ごみ・処理残渣 | 山間 | 1990 | 23100 | 189000 | 2020 | 底部遮水工 | 生物処理（脱窒あり）,砂ろ過,消毒,活性炭処理 | 委託 | 埋立中 |  | 無し |  | 準好気性埋立構造 | 末端集水管は水没 | 即日覆土 | 一部延長を行っている | 3 | 2 | 8 | 5 | 17 | 16 | 回収していない
埼玉県 | 11869 | 11-869-07-001 | 児玉郡市広域市町村圏組合 | 児玉郡市広域市町村圏組合神泉一般廃棄物最終処分場 | 0 | 0 | 0 | 焼却残渣（主灰）,焼却残渣（飛灰）,破砕ごみ・処理残渣 | 山間 | 1994 | 2219 | 10780 | 1997 | 底部遮水工,表面遮水工（キャッピング）,その他遮水 | 処理なし | 直営 | 埋立終了 |  | 無し |  | その他埋立構造 | [9 empty] | 回収していない
埼玉県 | 11869 | 11-869-07-002 | 児玉郡市広域市町村圏組合 | 児玉郡市広域市町村圏組合美里一般廃棄物最終処分場（第1期） | 0 | 0 | 0 | 焼却残渣（主灰）,溶融飛灰,焼却残渣（飛灰）,溶融スラグ,破砕ごみ・処理残渣 | 山間 | 1998 | 1600 | 12000 | 2002 | 底部遮水工,鉛直遮水工,表面遮水工（キャッピング） | 他施設での処理 | 直営 | 埋立終了 |  | 無し |  | 準好気性埋立構造 | 末端集水管は開放 | 最終覆土のみ | 一部延長を行っていない | [6 empty] | 回収していない
埼玉県 | 11869 | 11-869-07-003 | 児玉郡市広域市町村圏組合 | 児玉郡市広域市町村圏組合美里一般廃棄物最終処分場（第2期） | 0 | 0 | 0 | 溶融飛灰,焼却残渣（飛灰）,溶融スラグ | 山間 | 2002 | 1830 | 15000 | 2010 | 底部遮水工,鉛直遮水工,覆蓋（屋根） | 他施設での処理 | 直営 | 埋立終了 |  | 無し |  | 準好気性埋立構造 | 末端集水管は開放 | 最終覆土のみ | 一部延長を行っていない | [6 empty] | 回収していない
埼玉県 | 11869 | 11-869-07-004 | 児玉郡市広域市町村圏組合 | 児玉郡市広域市町村圏組合栗崎一般廃棄物最終処分場 | 0 | 0 | 0 | 焼却残渣（主灰）,焼却残渣（飛灰）,破砕ごみ・処理残渣 | 平地 | 1995 | 8674 | 22218 | 1995 | 底部遮水工,表面遮水工（キャッピング） | 処理なし | 直営 | 埋立終了 |  | 無し |  | その他埋立構造 | [9 empty] | 回収していない
埼玉県 | 11872 | 11-872-07-001 | 大里広域市町村圏組合 | 大里広域市町村圏組合妻沼埋没地 | 0 | 0 | 0 | 破砕ごみ・処理残渣 | 平地 | 1998 | 8363 | 31000 | 2001 | 原地盤利用,底部遮水工,表面遮水工（キャッピング） | 処理なし | 直営 | 埋立終了 |  | 無し |  | 準好気性埋立構造 | 末端集水管は水没 | 最終覆土のみ | 埋立状況により計画的に延長 | [6 empty] | 回収していない
埼玉県 | 11872 | 11-872-07-002 | 大里広域市町村圏組合 | 大里広域市町村圏組合熊谷埋没地 | 0 | 0 | 0 | 破砕ごみ・処理残渣 | 平地 | 1991 | 7110 | 43460 | 1995 | 原地盤利用,底部遮水工,表面遮水工（キャッピング） | 処理なし | 直営 | 埋立終了 |  | 無し |  | 準好気性埋立構造 | 末端集水管は水没 | 最終覆土のみ | 埋立状況により計画的に延長 | [6 empty] | 回収していない
埼玉県 | 11872 | 11-872-07-003 | 大里広域市町村圏組合 | 大里広域市町村圏組合岡部埋没地 | 0 | 0 | 0 | 破砕ごみ・処理残渣 | 平地 | 1995 | 7530 | 30600 | 1997 | 原地盤利用,底部遮水工,表面遮水工（キャッピング） | 処理なし | 直営 | 埋立終了 |  | 無し |  | 準好気性埋立構造 | 末端集水管は水没 | 最終覆土のみ | 埋立状況により計画的に延長 | [6 empty] | 回収していない
埼玉県 | 11872 | 11-872-07-004 | 大里広域市町村圏組合 | 大里広域市町村圏組合寄居埋没地 | 0 | 0 | 0 | 破砕ごみ・処理残渣 | 山間 | 2002 | 7600 | 36000 | 2006 | 原地盤利用,底部遮水工,表面遮水工（キャッピング） | 処理なし | 直営 | 埋立終了 |  | 無し |  | 準好気性埋立構造 | 末端集水管は水没 | 最終覆土のみ | 埋立状況により計画的に延長 | [6 empty] | 回収していない
埼玉県 | 11885 | 11-885-07-001 | 埼玉中部環境保全組合 | 一般廃棄物最終処分場（大間第二期） | 0 | 0 | 0 | 焼却残渣（主灰）,破砕ごみ・処理残渣 | 平地 | 1994 | 4597 | 6918 | 1999 | 底部遮水工 | 生物処理（脱窒なし） | 直営 | 埋立終了 |  | 無し |  | 嫌気性埋立構造 |  |  |  | 12 | 8 | 18 | 8 | 4 |  | 回収していない

## し尿
し尿処理施設・汚泥再生処理センター
都道府県名 | 地方公共団体コード | 施設コード | 地方公共団体名 | 施設名 | 年間処理量 |  |  |  | 資源化量 |  |  | 脱水汚泥の直接埋立 |  | 脱水汚泥の焼却 |  | 処理方式 | [5 empty] | メタン発酵の場合 |  |  | 処理能力 | 処理能力 （有機性廃棄物） | 資源化能力 | 計画メタンガス量 | 使用開始年度 | 運転管理体制 | 施設の改廃
[5 empty] | し尿 | 浄化槽汚泥 | 有機性廃棄物 | その他 | 堆肥等の固形物 | メタンガス | 資源化物量の区分 | 直接埋立の有無 | 埋立量 | 焼却の有無 | 焼却量 | 汚水処理 |  | 汚泥処理 |  | 資源化処理 |  | ガス生産量 | ガス発熱量 | ガス利用方法
[17 empty] | その他（具体的） |  | その他（具体的） |  | その他（具体的）
[5 empty] | (kl/年度) | (kl/年度) | (t/年度) | (kl/年度) | (t/年度) | (㎥／年度) |  |  | （t/年度) |  | （t/年度) | [6 empty] | （㎥/年度） | （kJ/㎥N） |  | (kL/日) | (t/日) | (t/日) | (㎥/日)
埼玉県 | 11100 | 11-100-08-001 | さいたま市 | さいたま市クリーンセンター西掘 | 4838 | 17026 | 0 | 5964 | 0 | 0 |  | 無し |  | 施設内焼却 | 1278 | 高負荷 |  | 脱水,焼却 | [6 empty] | 147 | 0 | 0 | 0 | 2000 | 直営
埼玉県 | 11100 | 11-100-08-002 | さいたま市 | さいたま市大宮南部浄化センター | 6320 | 30215 | 0 | 2379 | 90 | 0 | 生産量 | 無し |  | 施設外焼却 | 415 | 高負荷,膜分離 |  | 脱水 |  | 堆肥化 |  | 0 | 0 |  | 179 | 0.1 | 0.22 | 0 | 2001 | 直営
埼玉県 | 11201 | 11-201-08-001 | 川越市 | 川越市環境衛生センター | 3340 | 32317 |  |  | 0 |  |  | 無し | 0 | 施設外焼却 | 879 | 標脱 |  | 脱水 |  | その他 |  |  |  |  | 150 | 0 | 0 | 0 | 1980 | 委託
埼玉県 | 11202 | 11-202-08-001 | 熊谷市 | 熊谷市立第一水光園 | 18254 | 38706 |  |  | 0 |  | 排出量・売却量 | 無し |  | 焼却無し |  | 標脱 |  | 脱水,乾燥 |  | その他 |  |  |  |  | 160 | 0 | 0 | 0 | 1982 | 直営
埼玉県 | 11202 | 11-202-08-002 | 熊谷市 | 荒川南部環境センター | 953 | 10755 | 2 |  | 14 |  | 生産量 | 無し |  | 施設内焼却 | 143 | 高負荷,膜分離 |  | 脱水,乾燥,焼却 |  | 堆肥化 |  |  |  |  | 42 | 0.1 | 0.1 | 0 | 2004 | 一部委託
埼玉県 | 11203 | 11-203-08-001 | 川口市 | 鳩ヶ谷衛生センターし尿処理施設 | 4960 | 35855 | 0 | 0 | 0 | 0 |  | 無し |  | 焼却無し |  | 標脱,その他 |  | 脱水 | [6 empty] | 140 | 0 | 0 | 0 | 2009 | 委託
埼玉県 | 11206 | 11-206-08-001 | 行田市 | 行田市環境センター | 2379 | 18095 | 0 | 0 | 0 |  |  | 無し |  | 焼却無し |  | 標脱 |  | 脱水 | [6 empty] | 80 | 0 | 0 | 0 | 1990 | 一部委託
埼玉県 | 11207 | 11-207-08-001 | 秩父市 | 環境部清流園 | 2273 | 10305 | 0 | 0 | 154 |  | 排出量・売却量 | 無し |  | 焼却無し |  | 標脱 |  | 脱水,乾燥 |  | その他 |  |  |  |  | 80 | 0 | 1.5 | 0 | 1979 | 直営
埼玉県 | 11208 | 11-208-08-001 | 所沢市 | 所沢市衛生センター | 1763 | 15246 |  | 2651 | 0 | 0 |  | 無し |  | 施設外焼却 | 393 | 下水投入 |  | 脱水 | [6 empty] | 49 | 0 | 0 | 0 | 2012 | 委託
埼玉県 | 11209 | 11-209-08-001 | 飯能市 | 飯能市環境センター | 2952 | 19843 |  |  | 653 |  | 排出量・売却量 | 無し |  | 焼却無し |  | 高負荷,膜分離 |  | 脱水 |  | 堆肥化 |  |  |  |  | 62 | 0 | 2 | 0 | 1997 | 委託
埼玉県 | 11210 | 11-210-08-001 | 加須市 | 加須クリーンセンターし尿処理施設 | 838 | 17885 | 0 | 0 | 0 | 0 |  | 無し |  | 施設内焼却 | 1080 | 標脱 |  | 脱水,焼却 | [6 empty] | 75 | 0 | 0 | 0 | 1991 | 委託
埼玉県 | 11210 | 11-210-08-002 | 加須市 | 大利根クリーンセンターし尿処理施設 | 637 | 8933 |  |  | 0 | 0 |  | 無し | 0 | 施設内焼却 | 519 | 標脱 |  | 脱水,乾燥,焼却 | [6 empty] | 40 | 0 | 0.7 | 0 | 1991 | 委託
埼玉県 | 11212 | 11-212-08-001 | 東松山市 | 東松山市環境センター | 1736 | 16915 |  |  | 540 |  | 排出量・売却量 | 無し |  | 焼却無し |  | 標脱 |  | 脱水,乾燥 |  | 堆肥化 |  |  |  |  | 120 | 0 | 0 | 0 | 1980 | 委託
埼玉県 | 11214 | 11-214-08-001 | 春日部市 | 春日部市し尿処理場 | 3229 | 19041 | 0 | 0 | 0 | 0 |  | 無し |  | 施設外焼却 | 1059 | 標脱,一次処理 |  | 脱水 |  |  |  | 0 | 0 |  | 85 | 0 | 0 | 0 | 1976 | 一部委託
埼玉県 | 11215 | 11-215-08-001 | 狭山市 | 狭山市浄化センター | 1257 | 7195 | 0 | 0 | 0 | 0 |  | 無し |  | 施設外焼却 | 257 | 好希釈,下水投入 |  | 脱水 |  | 堆肥化 |  |  |  |  | 39 | 0 | 0 | 0 | 2004 | 委託
埼玉県 | 11216 | 11-216-08-001 | 羽生市 | 羽生市汚泥再生処理センター | 1696 | 17143 | 31 |  | 0 |  |  | 無し |  | 焼却無し |  | 嫌気,好気,標脱,膜分離 |  | 脱水,乾燥 | [6 empty] | 60 | 0.2 | 0.35 | 0 | 2005 | 委託
埼玉県 | 11218 | 11-218-08-001 | 深谷市 | 深谷市衛生センター | 3581 | 22131 |  | 152 | 0 | 0 |  | 無し |  | 焼却無し |  | 標脱 |  | 脱水 | [6 empty] | 154 | 0 | 0 | 0 | 1970 | 直営 | 新設（建設中）
埼玉県 | 11240 | 11-240-08-001 | 幸手市 | 幸手市ひばりヶ丘桜泉園 | 1694 | 19642 |  |  |  | 0 |  | 無し |  | 施設内焼却 | 1085 | 標脱 |  | 脱水,乾燥,焼却 |  | その他 |  |  |  |  | 80 | 0 | 0 | 0 | 1982 | 委託
埼玉県 | 11346 | 11-346-08-001 | 川島町 | 川島町環境センターし尿処理施設 | 327 | 5339 |  |  | 0 |  |  | 無し |  | 焼却無し |  | 高負荷,膜分離 |  | 脱水 | [6 empty] | 30 | 0 | 1 | 0 | 1998 | 委託
埼玉県 | 11365 | 11-365-08-001 | 小鹿野町 | 小鹿野町衛生センター | 1235 | 3530 |  |  | 22 |  | 排出量・売却量 | 無し |  | 焼却無し |  | 高負荷,膜分離 |  | 脱水,乾燥,焼却 |  | 堆肥化 |  |  |  |  | 50 | 0 | 1 | 0 | 1991 | 直営
埼玉県 | 11408 | 11-408-08-001 | 寄居町 | 汚泥再生処理センター | 3537 | 17423 | 4392 |  | 99 |  | 生産量 | 無し |  | 焼却無し |  | 高負荷,膜分離 |  | 脱水,乾燥 |  | 炭化 |  |  |  |  | 66 | 17 | 3.4 | 0 | 2006 | 委託
埼玉県 | 11808 | 11-808-08-001 | 蓮田白岡衛生組合 | 蓮田白岡衛生組合30kL浄化槽汚泥処理施設 |  | 0 |  |  | 0 |  |  | 無し |  | 焼却無し |  | 好気,浄化槽専用 |  | 脱水 |  | 堆肥化 |  |  |  |  | 30 | 30 | 30 | 0 | 1981 | 直営 | 廃止
埼玉県 | 11808 | 11-808-08-002 | 蓮田白岡衛生組合 | 蓮田白岡衛生組合42kLし尿処理施設 | 1878 | 14259 |  |  | 1049 |  | 排出量・売却量 | 無し | 0 | 焼却無し |  | 高負荷,膜分離 |  | 脱水 |  | 堆肥化 |  |  |  |  | 42 | 42 | 42 | 0 | 2002 | 委託
埼玉県 | 11809 | 11-809-08-001 | 久喜宮代衛生組合 | 70kL/日し尿処理施設 | 1179 | 9389 | 0 | 0 | 0 | 0 |  | 無し |  | 焼却無し |  | 高負荷,膜分離 |  | 脱水 | [6 empty] | 70 | 0 | 0 | 0 | 1973 | 直営
埼玉県 | 11809 | 11-809-08-002 | 久喜宮代衛生組合 | 八甫清掃センターし尿処理施設 | 472 | 10508 | 0 | 0 | 0 | 0 |  | 無し |  | 施設内焼却 | 140 | 標脱 |  | 脱水,乾燥,焼却 | [6 empty] | 53 | 0 | 2 | 0 | 1995 | 委託
埼玉県 | 11810 | 11-810-08-001 | 朝霞地区一部事務組合 | 朝霞地区一部事務組合し尿処理場 | 2184 | 10451 |  |  | 129.13 |  | 排出量・売却量 | 無し |  | 焼却無し |  | 嫌気,下水投入 |  | 脱水 |  | 堆肥化 |  |  |  |  | 100 | 0 | 0 | 0 | 1964 | 直営
埼玉県 | 11813 | 11-813-08-001 | 皆野・長瀞上下水道組合 | 渓流園 | 1074 | 2329 | [5 empty] | 無し |  | 施設外焼却 | 102 | 標脱 |  | 脱水 | [6 empty] | 40 | 0 | 0 | 0 | 1982 | 直営
埼玉県 | 11814 | 11-814-08-001 | 上尾、桶川、伊奈衛生組合 | 上尾、桶川、伊奈衛生組合備前公苑 | 0 | 0 | 0 | 0 | 0 | 0 |  | 無し |  | 焼却無し |  | 好気 |  | 脱水,乾燥,焼却 |  | その他 |  |  |  |  | 100 | 0 | 0 | 0 | 1980 | 直営
埼玉県 | 11814 | 11-814-08-002 | 上尾、桶川、伊奈衛生組合 | 上尾、桶川、伊奈衛生組合備前公苑 | 4006 | 28550 | 0 | 0 | 0 | 0 | 排出量・売却量 | 無し | 0 | 施設内焼却 | 1463 | 標脱 |  | 脱水,乾燥,焼却 |  | その他 |  |  |  |  | 150 | 0 | 1 | 0 | 1990 | 直営
埼玉県 | 11816 | 11-816-08-001 | 北本地区衛生組合 | 北本地区衛生組合クリ-ンセンタ-あさひ | 4060 | 22363 | 0 | 0 | 0 | 0 |  | 無し |  | 焼却無し |  | 高負荷 |  | 脱水 |  |  |  | 0 | 0 |  | 136 | 0 | 0 | 0 | 1995 | 一部委託
埼玉県 | 11817 | 11-817-08-001 | 入間西部衛生組合 | 清掃センター | 2430 | 20567 |  |  | 0 |  |  | 無し |  | 焼却無し |  | 膜分離 |  | 脱水 | [6 empty] | 80 | 0 | 0 | 0 | 1980 | 一部委託
埼玉県 | 11818 | 11-818-08-001 | 入間東部地区衛生組合 | 環境クリーンセンター | 1351 | 8772 | 59 | 0 | 0 | 0 |  | 無し |  | 焼却無し |  | 標脱,一次処理 |  | その他 | [6 empty] | 39 | 0 | 0 | 0 | 1986 | 直営
埼玉県 | 11820 | 11-820-08-001 | 小川地区衛生組合 | 小川地区衛生組合池ノ入環境センター | 2511 | 26603 | 0 | 0 | 0 | 0 |  | 無し | 0 | 施設外焼却 | 1081 | 高負荷 |  | 脱水 |  |  |  | 0 | 0 |  | 100 | 0 | 0 | 0 | 1995 | 直営
埼玉県 | 11821 | 11-821-08-001 | 坂戸地区衛生組合 | 坂戸地区衛生センター | 4261 | 43292 |  |  | 0 | 0 |  | 無し |  | 施設内焼却 | 1415 | 標脱 |  | 脱水,焼却 | [6 empty] | 400 | 0 | 0 | 0 | 1983 | 委託
埼玉県 | 11824 | 11-824-08-001 | 東埼玉資源環境組合 | 第二工場し尿処理施設 | 16095 | 62622 |  |  | 0 | 0 |  | 無し |  | 施設外焼却 | 3609 | 一次処理 |  | 脱水 | [6 empty] | 430 | 0 | 0 | 0 | 1981 | 委託
埼玉県 | 11827 | 11-827-08-001 | 蕨戸田衛生センター組合 | 蕨戸田衛生センターし尿処理施設 | 872 | 6164 | [5 empty] | 無し |  | 施設内焼却 | 193 | 好気,一次処理 |  | 焼却 | [6 empty] | 40 | 0 | 0 | 0 | 1989 | 委託
埼玉県 | 11869 | 11-869-08-001 | 児玉郡市広域市町村圏組合 | 児玉郡市広域市町村圏組合立利根グリーンセンター | 3540 | 32951 | [5 empty] | 無し |  | 施設内焼却 | 1937 | 標脱 |  | 脱水,乾燥,焼却 | [6 empty] | 150 | 0 | 0 | 0 | 1990 | 委託
埼玉県 | 11896 | 11-896-08-001 | 妻沼南河原環境施設組合 | 妻沼南河原環境浄化センター | 1643 | 9777 |  |  | 11 |  | 排出量・売却量 | 無し |  | 施設内焼却 | 241 | 高負荷 |  | 脱水,乾燥,焼却 |  | 堆肥化 |  |  |  |  | 45 | 0.15 | 0.08 | 0 | 1999 | 委託

## コミプラ
コミュニティプラント
都道府県名 | 地方公共団体コード | 施設コード | 地方公共団体名 | 施設名 | 汚水処理量 | 処理方法 | 計画最大汚水量 | 使用開始年度 | 運転管理体制 | 施設の改廃
[5 empty] | (㎥/年度) |  | (㎥/日)
埼玉県 | 11100 | 11-100-09-001 | さいたま市 | さいたま市南下新井汚水処理場 | 140822 | 長時間ばっ気 | 720 | 1973 | 委託
埼玉県 | 11242 | 11-242-09-001 | 日高市 | 高麗汚水処理施設 | 873733 | 標準活性汚泥 | 7794 | 1977 | 委託

## リユース・リペア施設
リユース・リペア施設
都道府県名 | 地方公共団体コード | 施設コード | 地方公共団体名 | 施設名 | 年間処理量 | 設置場所 | 面積 | 使用開始年度 | リユース・リペアの対象品目 | [28 empty] | リユース・リペアの内容 | 運転管理体制 | 施設の改廃
[9 empty] | 合計 |  | 家具 |  |  | 自転車 |  |  | 衣類 |  |  | 書籍 |  |  | 家電 |  |  | 傘 |  |  | 食器 |  |  | おもちゃ |  |  | その他
[9 empty] | 重量 | 個数 | 対象 | 重量 | 個数 | 対象 | 重量 | 個数 | 対象 | 重量 | 個数 | 対象 | 重量 | 個数 | 対象 | 重量 | 個数 | 対象 | 重量 | 個数 | 対象 | 重量 | 個数 | 対象 | 重量 | 個数 | 対象 | 重量 | 個数
[5 empty] | （ｔ／年度） |  | （㎡） |  | （t/年度） | （個・台等） |  | （t/年度） | （個・台等） |  | （t/年度） | （個・台等） |  | （t/年度） | （個・台等） |  | （t/年度） | （個・台等） |  | （t/年度） | （個・台等） |  | （t/年度） | （個・台等） |  | （t/年度） | （個・台等） |  | （t/年度） | （個・台等） |  | （t/年度） | （個・台等）
埼玉県 | 11201 | 11-201-10-001 | 川越市 | 川越市資源化センター啓発施設 | 不明 | 廃棄物処理施設内 | 836 | 2010 | 29 | 61472 | ○ | 29 | 1464 | ○ |  | 383 | ○ |  | 23528 | ○ |  | 7730 | [12 empty] | ○ |  | 28367 | 修理,展示,販売 | 一部委託
埼玉県 | 11208 | 11-208-10-001 | 所沢市 | 所沢市リサイクルふれあい館エコロ | 29 | 廃棄物処理施設に隣接した独立棟（プレハブ造等含む） | 4675 | 2003 | 29 | 28311 | ○ | 29 | 981 |  |  |  | ○ |  | 19032 | [6 empty] | ○ |  | 108 | ○ |  | 7793 | ○ |  | 397 |  |  |  | 修理,展示,販売 | 直営
埼玉県 | 11209 | 11-209-10-001 | 飯能市 | 飯能市クリーンセンター | 9 | 廃棄物処理施設に隣接した独立棟（プレハブ造等含む） | 200 | 2004 | 8 | 816 | ○ | 3 | 307 |  |  |  | ○ | 0 | 0 | [9 empty] | ○ | 0 | 20 |  |  |  | ○ | 5 | 489 | 修理,展示,販売 | 直営
埼玉県 | 11219 | 11-219-10-001 | 上尾市 | 上尾市西貝塚環境センターリサイクル展示室 |  | 廃棄物処理施設に隣接した独立棟（プレハブ造等含む） | 140 | 1992 | 0 | 727 | ○ |  | 123 | [6 empty] | ○ |  | 604 | [15 empty] | 展示,譲渡 | 一部委託
埼玉県 | 11225 | 11-225-10-001 | 入間市 | 入間市リサイクルプラザ | 33 | 廃棄物処理施設に隣接した独立棟（プレハブ造等含む） | 2161 | 1999 | 22 | 45 | ○ | 18 |  | ○ | 1 | 45 | ○ | 3 | [10 empty] | ○ | 0 |  | ○ | 0 |  | ○ |  |  | 修理,展示,販売 | 一部委託
埼玉県 | 11227 | 11-227-10-001 | 朝霞市 | 朝霞市リサイクルプラザ | 0 | 廃棄物処理施設以外の公共施設 | 1286 | 2000 | 0 | 53017 | ○ |  | 622 |  |  |  | ○ |  | 19341 | ○ |  | 4043 | [6 empty] | ○ |  | 4835 | ○ |  | 2418 |  |  | 21758 | 修理,展示,販売,譲渡 | 一部委託

## 堆肥化
堆肥化施設
都道府県名 | 地方公共団体コード | 施設コード | 地方公共団体名 | 施設名 | 一次発酵槽におけるエアレーション設備の有無 | エアレーション設備の運転状況 | 脱臭設備の有無 | 脱臭の方法 | 堆肥化施設への搬入量 | [9 empty] | 一次発酵槽の堆肥化方式 | 切り返しの間隔 | 撹拌の間隔 |  | 一次発酵槽における発酵期間 | 二次発酵槽の有無
[9 empty] | コンポスト主原料 | [7 empty] | 副資材
[9 empty] | 厨芥類（生活系） | 厨芥類（事業系） | 剪定枝 | し尿・浄化槽汚泥 | 動植物性残さ（産業廃棄物） | 動物のふん尿（産業廃棄物） | 下水汚泥（産業廃棄物） | その他 | 木くず、おがくず、もみがら、落ち葉 | その他 |  |  |  | or 1日
[9 empty] | (t/年) | (t/年) | (t/年) | (t/年) | (t/年) | (t/年) | (t/年) | (t/年) | (t/年) | (t/年) |  | (日に1回) | (日に1回) | (回) | (日)
埼玉県 | 11824 | 11-824-11-001 | 東埼玉資源環境組合 | 堆肥化施設 | 有り | 堆肥化の進行状況に応じて運転 | 無し |  |  |  | 179 |  |  |  |  | 259 |  |  | 堆積方式 | 10 |  |  | 80 | 有り
埼玉県 | 11827 | 11-827-11-001 | 蕨戸田衛生センター組合 | 蕨戸田衛生センターリサイクルフラワーセンター | 無し |  | 有り | 水洗法,その他 | 76 | [14 empty] | 無し