## 焼却
焼却施設（溶融施設含む）
都道府県名 | 地方公共団体コード | 施設コード | 地方公共団体名 | 施設名称 | 年間処理量 | 資源化量 |  |  | 焼却対象廃棄物 |  | 施設の種類 |  | 処理方式 | 炉型式 | 処理能力 | 炉数 | 使用開始年度 | 余熱利用の状況 | 余熱利用量（仕様値・公称値） |  | 余熱利用量（実績値） |  | 発電能力 |  |  |  | 灰処理設備の有無 |  | 運転管理体制 | 施設の改廃 | 産業廃棄物の搬入の有無 | 一般廃棄物の割合 | ごみ組成分析結果 | [6 empty] | 単位容積重量 | 三成分 |  |  |  | 低位発熱量 |  | リユース・リペア機能の有無 | リユース・リペアの対象品目 | [28 empty] | リユース・リペアの内容
[6 empty] | 資源物回収 | 燃料ガス回収 | 生産量・搬出量の別 | [10 empty] | 余熱利用量 | うち外部熱供給量 | 余熱利用量 | うち外部熱供給量 | 発電能力 | 発電効率（実績値） | 総発電量（実績値） | うち外部供給量（実績値） | （焼却灰） | （飛灰） |  |  |  |  | 合計 | 紙・布類 | ビニール、合成樹脂、ゴム、皮革類 | 木、竹、わら類 | ちゅう芥類 | 不燃物類 | その他 |  | 合計 | 水分 | 可燃分 | 灰分 | (計算値) | (実測値) |  | 合計 |  | 家具 |  |  | 自転車 |  |  | 衣類 |  |  | 書籍 |  |  | 家電 |  |  | 傘 |  |  | 食器 |  |  | おもちゃ |  |  | その他
[10 empty] | その他（具体的） |  | その他（具体的） | [35 empty] | 重量 | 個数 | 対象 | 重量 | 個数 | 対象 | 重量 | 個数 | 対象 | 重量 | 個数 | 対象 | 重量 | 個数 | 対象 | 重量 | 個数 | 対象 | 重量 | 個数 | 対象 | 重量 | 個数 | 対象 | 重量 | 個数 | 対象 | 重量 | 個数
[5 empty] | （t/年度） | （t/年度） | （㎥/年度） | [7 empty] | (t/日) |  |  |  | (MＪ) | （MJ） | (MＪ) | （MJ） | (kW) | (％) | (MWh) | (MWh) | [5 empty] | （％） | （％） | （％） | （％） | （％） | （％） | （％） | （％） | (kg/㎥) | （％） | （％） | （％） | （％） | （kJ/kg） | （kJ/kg） |  | （t/年度） | （個・台等） |  | （t/年度） | （個・台等） |  | （t/年度） | （個・台等） |  | （t/年度） | （個・台等） |  | （t/年度） | （個・台等） |  | （t/年度） | （個・台等） |  | （t/年度） | （個・台等） |  | （t/年度） | （個・台等） |  | （t/年度） | （個・台等） |  | （t/年度） | （個・台等）
神奈川県 | 14100 | 14-100-01-001 | 横浜市 | 資源循環局金沢工場 | 295894 | 11218 | 0 | 搬出量 | 可燃ごみ,粗大ごみ,ごみ処理残渣,し尿処理残渣 |  | 焼却 |  | ストーカ式（可動） | 全連続運転 | 1200 | 3 | 2001 | 場内温水,場内蒸気,発電（場内利用）,場外蒸気,発電（場外利用） | 309267667 | 236903347 | 45802020 | 17861352 | 35000 | 16 | 130139 | 58173 | 溶融処理,その他 | セメント固化,薬剤処理 | 一部委託 |  | 無し |  | 100 | 52.11 | 17.42 | 6.98 | 15.56 | 2.29 | 5.64 | 200 | 100 | 46.18 | 48.31 | 5.51 | 8924 | 9834 | 無し | 0 | 0
神奈川県 | 14100 | 14-100-01-002 | 横浜市 | 資源循環局保土ケ谷工場 | 0 | 0 | 0 |  | 可燃ごみ,粗大ごみ,ごみ処理残渣 |  | 焼却 |  | ストーカ式（可動） | 全連続運転 | 1200 | 3 | 1980 | 場内温水,場内蒸気,発電（場内利用）,場外蒸気,発電（場外利用） | 246184153 | 89310374 |  |  | 4200 |  |  |  | 無し | セメント固化,薬剤処理 | 直営 | 休止 | 無し |  | 0 | 0 | 0 | 0 | 0 | 0 | 0 | 0 | 0 | 0 | 0 | 0 | 0 | 0 | 無し | 0 | 0
神奈川県 | 14100 | 14-100-01-003 | 横浜市 | 資源循環局都筑工場 | 200815 | 0 | 0 |  | 可燃ごみ,粗大ごみ,ごみ処理残渣 |  | 焼却 |  | ストーカ式（可動） | 全連続運転 | 1200 | 3 | 1984 | 場内温水,場内蒸気,発電（場内利用）,場外蒸気,発電（場外利用） | 274469204 | 181729905 | 37005303 | 22336930 | 12000 | 11 | 69860 | 49012 | 無し | セメント固化,薬剤処理 | 一部委託 |  | 無し |  | 100 | 54.23 | 19.34 | 4.43 | 13.92 | 1.82 | 6.26 | 180 | 100 | 40.39 | 53 | 6.61 | 10328 | 11057 | 無し | 0 | 0
神奈川県 | 14100 | 14-100-01-004 | 横浜市 | 資源循環局鶴見工場 | 265194 | 0 | 0 |  | 可燃ごみ,粗大ごみ,ごみ処理残渣 |  | 焼却 |  | ストーカ式（可動） | 全連続運転 | 1200 | 3 | 1995 | 場内温水,場内蒸気,発電（場内利用）,場外蒸気,発電（場外利用） | 443250057 | 345822556 | 34649527 | 11031611 | 22000 | 11 | 83727 | 57141 | 無し | セメント固化,薬剤処理 | 一部委託 |  | 無し |  | 100 | 54.92 | 18.74 | 5.33 | 14.06 | 2.45 | 4.5 | 190 | 100 | 43 | 50.61 | 6.39 | 9810 | 10178 | 無し | 0 | 0
神奈川県 | 14100 | 14-100-01-005 | 横浜市 | 資源循環局旭工場 | 126685 | 0 | 0 |  | 可燃ごみ,粗大ごみ,ごみ処理残渣 |  | 焼却 |  | ストーカ式（可動） | 全連続運転 | 540 | 3 | 1999 | 場内温水,場内蒸気,発電（場内利用）,場外蒸気,発電（場外利用） | 90857894 | 56680042 | 22004894 | 10859980 | 9000 | 11 | 43202 | 27546 | 無し | セメント固化,薬剤処理 | 一部委託 |  | 無し |  | 100 | 54.06 | 17.7 | 5.26 | 15.17 | 2 | 5.81 | 190 | 100 | 38.34 | 55.01 | 6.65 | 10581 | 11387 | 無し | 0 | 0
神奈川県 | 14130 | 14-130-01-001 | 川崎市 | 浮島処理センター | 185488 | 0 | 0 |  | 混合（未分別ごみ）,ごみ処理残渣 |  | 焼却 |  | ストーカ式（可動） | 全連続運転 | 900 | 3 | 1995 | 場内温水,場内蒸気,発電（場内利用）,発電（場外利用） | 364395294 | 0 | 657808857.118 |  | 12500 | 10 | 53473 | 31916 | 無し | 薬剤処理 | 直営 |  | 無し |  | 100 | 50.185 | 24.485 | 6.5083 | 12 | 3.775 | 3.0467 | 151.3333 | 100 | 44.69 | 49.1267 | 6.1833 | 0 | 9771.6667 | 無し | 0 | 0
神奈川県 | 14130 | 14-130-01-002 | 川崎市 | 堤根処理センター | 17547 | 0 | 0 |  | 混合（未分別ごみ）,ごみ処理残渣 |  | 焼却 |  | ストーカ式（可動） | 全連続運転 | 600 | 2 | 1978 | 場内温水,場内蒸気,発電（場内利用）,場外蒸気 | 37656461 | 不明 | 10571266.9161 | 3667582.3995 | 2000 | 4 | 1977 | 0 | 無し | 薬剤処理 | 直営 |  | 無し |  | 100 | 50.15 | 24.14 | 5.37 | 9.435 | 7.14 | 3.765 | 119 | 100 | 38.39 | 53.25 | 8.36 | 0 | 11020 | 無し | 0 | 0
神奈川県 | 14130 | 14-130-01-003 | 川崎市 | 橘処理センター | 60699 | 0 | 0 |  | 混合（未分別ごみ）,ごみ処理残渣 |  | 焼却 |  | ストーカ式（可動） | 全連続運転 | 600 | 3 | 1974 | 場内温水,場内蒸気,発電（場内利用）,場外蒸気,発電（場外利用） | 94141152 | 不明 | 203333681.04 | 35218877.4 | 1100 | 4 | 6173 | 0 | 無し | 薬剤処理 | 直営 |  | 無し |  | 100 | 51.58 | 23.455 | 10.6533 | 8.63 | 1.4083 | 4.2733 | 152.8333 | 100 | 42.4783 | 51.93 | 5.5917 | 0 | 9963.3333 | 無し | 0 | 0
神奈川県 | 14130 | 14-130-01-004 | 川崎市 | 王禅寺処理センター | 93755 | 0 | 0 |  | 混合（未分別ごみ）,ごみ処理残渣 |  | 焼却 |  | ストーカ式（可動） | 全連続運転 | 450 | 3 | 2011 | 場内温水,場内蒸気,発電（場内利用）,場外蒸気,発電（場外利用） | 29710134 | 11721604 | 22941502.0542 | 504597.0938 | 7500 | 18 | 48462 | 37113 | 無し | 薬剤処理 | 一部委託 |  | 無し |  | 100 | 51.9158 | 20.7967 | 7.41 | 12 | 4.3425 | 3.535 | 143.0833 | 100 | 45.8192 | 47.4717 | 6.7092 | 0 | 9123.3333 | 無し | 0 | 0
神奈川県 | 14150 | 14-150-01-001 | 相模原市 | 北清掃工場 | 77498 | 0 | 0 |  | 可燃ごみ,混合（未分別ごみ）,粗大ごみ,ごみ処理残渣,し尿処理残渣 |  | 焼却 |  | ストーカ式（可動） | 全連続運転 | 450 | 3 | 1991 | 場内温水,場内蒸気,発電（場内利用）,場外温水,場外蒸気,発電（場外利用） | 80030845 | 60511127 | 16038369 | 9844791 | 2500 | 9.5 | 18184 | 3942 | 無し | セメント固化,薬剤処理 | 一部委託 |  | 無し |  | 100 | 38.1 | 25.8 | 6.6 | 6.9 | 4.3 | 18.3 | 146 | 100 | 35.6 | 6.5 | 57.9 | 10012 | 12380 | 無し | 0 | 0
神奈川県 | 14150 | 14-150-01-002 | 相模原市 | 南清掃工場 | 119493 | 873 |  | 搬出量 | 可燃ごみ,混合（未分別ごみ）,ごみ処理残渣,し尿処理残渣 |  | ガス化溶融・改質 |  | 流動床式 | 全連続運転 | 525 | 3 | 2009 | 場内温水,場内蒸気,発電（場内利用）,場外温水,場外蒸気,発電（場外利用） | 80679600 | 48679320 | 23891000 | 17070000 | 10000 | 17.5 | 57846 | 27870 | 溶融処理 | セメント固化,薬剤処理,その他 | 一部委託 |  | 無し |  | 100 | 38.8 | 28.9 | 12.2 | 10.1 | 5.7 | 4.3 | 210 | 100 | 49.4 | 42.6 | 8 | 6783 | 8975 | 無し | 0 | 0
神奈川県 | 14201 | 14-201-01-001 | 横須賀市 | 横須賀市南処理工場 | 90990 | 6913 |  | 搬出量 | 可燃ごみ,粗大ごみ,ごみ処理残渣 |  | 焼却 |  | ストーカ式（可動） | 全連続運転 | 600 | 3 | 1983 | 場内温水,場内蒸気,発電（場内利用）,場外温水,場外蒸気,発電（場外利用） | - | - | 255659414 | 7458808.8 | 3100 | 4.4 | 7405 | 551 | 無し | 無し | 直営 |  | 無し |  | 100 | 40.1 | 6.8 | 20.5 | 27.7 | 4.9 | 0 | 170 | 100 | 51.7 | 42 | 6.3 | 0 | 6636 | 無し | 0 | 0
神奈川県 | 14203 | 14-203-01-001 | 平塚市 | 平塚市環境事業センター | [10 empty] | 294 | 3 | 1988 | [12 empty] | 廃止 |  |  | 0 | 0 | 0 | 0 | 0 | 0 | 0 | 0 | 0 | 0 | 0 | 0 | 0 | 0 |  | 0 | 0
神奈川県 | 14203 | 14-203-01-002 | 平塚市 | 環境事業センター | 73776 | 186 |  | 搬出量 | 可燃ごみ,粗大ごみ,ごみ処理残渣,し尿処理残渣 |  | 焼却 |  | 流動床式 | 全連続運転 | 315 | 3 | 2013 | 場内温水,発電（場内利用）,場外温水,発電（場外利用） | 41120233 | 781614 | 527395268 | 34346 | 5900 | 19.75 | 35305 | 24872 | 無し | その他 | 委託 |  | 無し |  | 100 | 53 | 21.8 | 11.6 | 8.9 | 1.4 | 3.3 | 156.9 | 100 | 45.1 | 4.9 | 50 | 0 | 9472 | 無し | 0 | 0
神奈川県 | 14204 | 14-204-01-001 | 鎌倉市 | 鎌倉市今泉クリーンセンター | 14210 | 1038 |  | 搬出量 | 可燃ごみ,粗大ごみ,ごみ処理残渣 |  | 焼却 |  | ストーカ式（可動） | 全連続運転 | 75 | 1 | 1973 | 無し | [8 empty] | 無し | 無し | 委託 |  | 無し |  | 100 | 44.6 | 22.5 | 3.7 | 24 | 3.9 | 1.3 | 262.5 | 100 | 51.2 | 42.4 | 6.4 | 7165 | 0 | 無し | 0 | 0
神奈川県 | 14204 | 14-204-01-002 | 鎌倉市 | 鎌倉市名越クリーンセンター | 13436 | 958 |  | 搬出量 | 可燃ごみ,粗大ごみ,ごみ処理残渣,し尿処理残渣 |  | 焼却 |  | ストーカ式（可動） | 全連続運転 | 150 | 2 | 1981 | 場内温水 | 8064000 |  | 4378800 | [5 empty] | 無し | 無し | 委託 |  | 無し |  | 100 | 41.8 | 24.7 | 5.2 | 22.3 | 4.9 | 1.1 | 233 | 100 | 51.8 | 41.6 | 6.6 | 6596 | 0 | 無し | 0 | 0
神奈川県 | 14205 | 14-205-01-001 | 藤沢市 | 藤沢市北部環境事業所 | 42564 | 5785 | 0 | 搬出量 | 可燃ごみ,し尿処理残渣 |  | 焼却 |  | ストーカ式（可動） | 全連続運転 | 150 | 1 | 1972 | 場内温水,場内蒸気,発電（場内利用）,発電（場外利用） | 280320 |  | 233600 |  | 4000 | 19 | 22141 | 14286 | 無し | 無し | 委託 |  | 無し |  | 100 | 42.4 | 26.4 | 12.6 | 5.8 | 4.8 | 8 | 206 | 100 | 40.1 | 49.6 | 10.3 | 8345 | 9823 | 無し | 0 | 0
神奈川県 | 14205 | 14-205-01-002 | 藤沢市 | 藤沢市石名坂環境事業所 | 59497 | 5607 | 0 | 搬出量 | 可燃ごみ,粗大ごみ |  | 焼却 |  | 流動床式 | 全連続運転 | 390 | 3 | 1984 | 場内温水,場内蒸気,発電（場内利用）,場外温水 | 不明 | 不明 | 15145047 | 1816592 | 2100 | 9 | 9388 | 0 | 無し | その他 | 一部委託 |  | 無し |  | 100 | 55.6 | 19.3 | 8.9 | 9.7 | 1.2 | 5.3 | 163 | 100 | 45 | 50 | 5 | 9170 | 9410 | 無し | 0 | 0
神奈川県 | 14206 | 14-206-01-001 | 小田原市 | 小田原市清掃工場 | 28798 | 196 |  | 搬出量 | 可燃ごみ,粗大ごみ |  | 焼却 |  | ストーカ式（可動） | 全連続運転 | 180 | 2 | 1979 | 場内温水,場外温水 | 5500000 | 2302025 | 4593500 | 2296750 |  |  |  |  | 無し | セメント固化,薬剤処理 | 一部委託 |  | 無し |  | 100 | 37.2 | 28 | 18.3 | 8.4 | 1.5 | 6.6 | 160.3 | 100 | 47 | 44.3 | 8.7 | 7158 | 8613 | 無し | 0 | 0
神奈川県 | 14206 | 14-206-01-002 | 小田原市 | 小田原市清掃工場 | 23998 | 164 |  | 搬出量 | 可燃ごみ,粗大ごみ |  | 焼却 |  | ストーカ式（可動） | 全連続運転 | 150 | 2 | 1991 | 場内温水,場外温水 | 6500000 | 2720575 | 4593500 | 2296750 |  |  |  |  | 無し | セメント固化,薬剤処理 | 一部委託 |  | 無し |  | 100 | 37.2 | 28 | 18.3 | 8.4 | 1.5 | 6.6 | 160.3 | 100 | 47 | 44.3 | 8.7 | 7158 | 8613 | 無し | 0 | 0
神奈川県 | 14207 | 14-207-01-001 | 茅ヶ崎市 | 茅ヶ崎市ごみ焼却処理施設 | 68342 | 745 |  | 搬出量 | 可燃ごみ,ごみ処理残渣,し尿処理残渣 |  | 焼却 |  | ストーカ式（可動） | 全連続運転 | 360 | 3 | 1995 | 場内温水,場内蒸気,発電（場内利用）,場外温水,発電（場外利用） | 22444522 | 13140000 | 22444522 | 0 | 1800 | 8 | 13072 | 0 | 無し | セメント固化,薬剤処理 | 委託 |  | 無し |  | 100 | 44.9 | 20.9 | 12.7 | 12.8 | 4.6 | 4.1 | 16.4 | 100 | 45.1 | 48.2 | 6.7 | 7940 | 9258 | 無し | 0 | 0
神奈川県 | 14208 | 14-208-01-001 | 逗子市 | 逗子市清掃センターじん芥処理場 | 16831 | 0 | 0 |  | 可燃ごみ,ごみ処理残渣 |  | 焼却 |  | ストーカ式（可動） | 全連続運転 | 140 | 2 | 1981 | 場内温水 | 不明 |  | 不明 | [5 empty] | 無し | 薬剤処理 | 直営 |  | 無し |  | 100 | 50.6 | 16.1 | 10 | 11.8 | 6 | 5.5 | 215 | 100 | 52.6 | 40.5 | 6.9 | 6306 | 7060 | 無し | 0 | 0
神奈川県 | 14212 | 14-212-01-001 | 厚木市 | 厚木市環境センター | 68369 | 0 | 0 |  | 可燃ごみ,ごみ処理残渣,し尿処理残渣 |  | 焼却 |  | 流動床式 | 全連続運転 | 327 | 3 | 1987 | 場内温水,場内蒸気,発電（場内利用）,場外温水 | 95337 | 91738 | 305773 | 13231 | 1200 | 6 | 9614 | 566 | 無し | セメント固化 | 一部委託 |  | 無し |  | 100 | 46 | 23.3 | 4.8 | 17.1 | 5 | 3.8 | 185 | 100 | 46.9 | 45.2 | 7.9 | 7570 | 8170 | 無し | 0 | 0
神奈川県 | 14213 | 14-213-01-001 | 大和市 | 大和市環境管理センター | 66058 |  |  |  | 可燃ごみ,資源ごみ,ごみ処理残渣,し尿処理残渣 |  | 焼却 |  | ストーカ式（可動） | 全連続運転 | 450 | 3 | 1993 | 場内蒸気,発電（場内利用）,場外蒸気,発電（場外利用） | 187562245 | 31456320 | 67850854 | 13398069 | 3100 | 13 | 18923 | 1334 | 薬剤処理 | セメント固化,薬剤処理 | 一部委託 |  | 無し |  | 100 | 46.9 | 29.5 | 8.9 | 8.3 | 2.8 | 3.6 | 148 | 100 | 38.95 | 55.1 | 5.95 | 9400 | 12118 | 無し | 0 | 0
神奈川県 | 14217 | 14-217-01-001 | 南足柄市 | 南足柄市清掃工場 | 10355 | 0 | 0 |  | 可燃ごみ,粗大ごみ,ごみ処理残渣 |  | 焼却 |  | ストーカ式（可動） | 准連続運転 | 73 | 2 | 1982 | 場内温水 | 823200 |  | 823200 | [5 empty] | 無し | 薬剤処理 | 直営 |  | 無し |  | 100 | 50.68 | 21.96 | 9 | 14.68 | 0.34 | 3.34 | 0 | 100 | 49.37 | 46.66 | 3.97 | 7550 | 8718 | 無し | 0 | 0
神奈川県 | 14301 | 14-301-01-001 | 葉山町 | 葉山町クリ－ンセンタ－ | 0 | 0 | 0 |  | 可燃ごみ |  | 焼却 |  | ストーカ式（可動） | バッチ運転 | 40 | 2 | 1977 | 無し | [8 empty] | 無し | 無し | 直営 | 休止 | 無し |  | 100 | 56.9 | 11.2 | 5.2 | 22 | 0.9 | 3.8 | 228.2 | 100 | 64.6 | 31.2 | 4.2 | 4268 | 4903 | 無し | 0 | 0
神奈川県 | 14341 | 14-341-01-001 | 大磯町 | 大磯町環境美化センターごみ処理施設 |  |  |  |  | 可燃ごみ,粗大ごみ,不燃ごみ,ごみ処理残渣,し尿処理残渣 |  | 焼却 |  | 流動床式 | 全連続運転 | 90 | 2 | 1990 | 場内温水 | 20088 | [7 empty] | 無し | 薬剤処理 | 委託 | 廃止 | 無し |  | 0 | 0 | 0 | 0 | 0 | 0 | 0 | 0 | 0 | 0 | 0 | 0 | 0 | 0 | 無し | 0 | 0
神奈川県 | 14382 | 14-382-01-001 | 箱根町 | 箱根町環境センター清掃第１プラントごみ処理施設 | 17365 | 0 |  |  | 可燃ごみ,粗大ごみ,不燃ごみ |  | 焼却 |  | 流動床式 | 准連続運転 | 135 | 2 | 1993 | 無し | 0 | 0 | [6 empty] | 無し | セメント固化 | 一部委託 |  | 無し |  | 100 | 38.5 | 15.3 | 25.5 | 14.3 | 1.9 | 4.5 | 190.8 | 100 | 57.3 | 2.3 | 40.4 | 0 | 0 | 無し | 0 | 0
神奈川県 | 14401 | 14-401-01-001 | 愛川町 | 愛川町美化プラント | 0 | 0 |  |  | 可燃ごみ,ごみ処理残渣 |  | 焼却 |  | 流動床式 | 准連続運転 | 56 | 2 | 1990 | 無し | [8 empty] | セメント固化 | セメント固化 | 委託 | 休止 | 無し |  | 0 | 0 | 0 | 0 | 0 | 0 | 0 | 0 | 0 | 0 | 0 | 0 | 0 | 0 | 無し | 0 | 0
神奈川県 | 14402 | 14-402-01-001 | 清川村 | 清川クリーンセンター | 0 | 0 | 0 |  | 可燃ごみ |  | 焼却 |  | ストーカ式（可動） | バッチ運転 | 10 | 2 | 1986 | 無し | [8 empty] | 無し | 無し | 直営 | 休止 | 無し |  | 100 | 39.6 | 1.2 | 3.1 | 28.6 | 3.5 | 24 | 222.5 | 100 | 55.4 | 38.6 | 6 | 5890 | 6190 | 無し | 0 | 0
神奈川県 | 14815 | 14-815-01-001 | 秦野市伊勢原市環境衛生組合 | 秦野市伊勢原市環境衛生組合伊勢原清掃工場 | 12442 | 0 | 0 |  | 可燃ごみ,粗大ごみ |  | 焼却 |  | ストーカ式（可動） | 全連続運転 | 90 | 1 | 1985 | 場内温水 | 不明 |  | 不明 | [5 empty] | 無し | 薬剤処理 | 直営 |  | 無し |  | 100 | 51.6 | 24.7 | 9.7 | 9.6 | 1.2 | 3.2 | 162.75 | 100 | 44.1 | 50.9 | 5 | 8473 | 10215 | 無し | 0 | 0
神奈川県 | 14815 | 14-815-01-002 | 秦野市伊勢原市環境衛生組合 | 秦野市伊勢原市環境衛生組合はだのクリーンセンター | 53359 | 2985 |  | 搬出量 | 可燃ごみ,粗大ごみ |  | 焼却 |  | ストーカ式（可動） | 全連続運転 | 200 | 2 | 2012 | 場内温水,発電（場内利用） | 不明 |  | 不明 |  | 3820 | 19.7 | 26233.43 | 0 | 無し | 薬剤処理 | 委託 |  | 無し |  | 100 | 52.1 | 26.1 | 8 | 9.3 | 0.4 | 4.1 | 156.2 | 100 | 40 | 55.2 | 4.8 | 9400 | 11278 | 無し | 0 | 0
神奈川県 | 14818 | 14-818-01-001 | 高座清掃施設組合 | 高座清掃施設組合ごみ処理施設 | 26051 | 3135 |  | 搬出量 | 可燃ごみ,粗大ごみ,ごみ処理残渣,し尿処理残渣 |  | 焼却 |  | 流動床式 | 全連続運転 | 150 | 1 | 1984 | 場内温水,発電（場内利用）,場外温水,場外蒸気 | 27088320 | 19494720 | 9953090 | 9953090 | 800 | 6 | 2830 |  | 無し | セメント固化 | 直営 |  | 無し |  | 100 | 37.4 | 26 | 16.8 | 12 | 2.1 | 5.7 | 149.8 | 100 | 57.9 | 36.9 | 5.2 | 5497 | 6230 | 無し | 0 | 0
神奈川県 | 14818 | 14-818-01-002 | 高座清掃施設組合 | 高座清掃施設組合ごみ処理施設 | 45008 | 4511 |  | 搬出量 | 可燃ごみ,ごみ処理残渣,し尿処理残渣 |  | 焼却 |  | 流動床式 | 全連続運転 | 200 | 1 | 1992 | 場内温水,発電（場内利用）,場外温水,場外蒸気 | 27088320 | 19494720 | 12719980 | 12719980 | 800 | 6 | 4860 |  | 無し | セメント固化 | 直営 |  | 無し |  | 100 | 37.4 | 26 | 16.8 | 12 | 2.1 | 5.7 | 149.8 | 100 | 57.9 | 36.9 | 5.2 | 5497 | 6230 | 無し | 0 | 0
神奈川県 | 14827 | 14-827-01-001 | 湯河原町真鶴町衛生組合 | 湯河原町真鶴町衛生組合湯河原美化センター | 14782 | 0 | 0 |  | 可燃ごみ,粗大ごみ |  | 焼却 |  | ストーカ式（可動） | 准連続運転 | 70 | 2 | 1997 | 場内温水 | 5644800 |  | 把握していない | [5 empty] | 無し | 薬剤処理 | 委託 |  | 有り | 99.03 | 100 | 26.7 | 17.1 | 23.2 | 24.9 | 4.6 | 3.5 | 185 | 100 | 62.95 | 29.55 | 7.5 | 3988 | 5616 | 無し | 0 | 0
神奈川県 | 14829 | 14-829-01-001 | 足柄東部清掃組合 | 大井美化センター | 10096 | 153 |  | 搬出量 | 可燃ごみ,粗大ごみ,ごみ処理残渣 |  | 焼却 |  | 流動床式 | 准連続運転 | 50 | 1 | 1984 | 場内温水 | 不明 |  | 不明 | [5 empty] | 無し | 薬剤処理 | 直営 |  | 無し |  | 100 | 48.7 | 20.6 | 9.5 | 17 | 3.5 | 0.7 | 237.5 | 100 | 49.8 | 6.3 | 43.9 | 7028 | 7375 | 無し | 0 | 0
神奈川県 | 14837 | 14-837-01-001 | 足柄西部清掃組合 | 足柄西部環境センター | 6886 | 18 |  | 搬出量 | 可燃ごみ,ごみ処理残渣 |  | 焼却 |  | 流動床式 | 准連続運転 | 50 | 2 | 1995 | 場内温水 | 1788000 |  | 1073000 | [5 empty] | 無し | 薬剤処理,その他 | 委託 |  | 無し |  | 100 | 41 | 24.8 | 5.6 | 22.2 | 5.3 | 1.1 | 243.8 | 100 | 48.5 | 46.8 | 4.7 | 7590 | 10340 | 無し | 0 | 0

## 粗大
粗大ごみ処理施設
都道府県名 | 地方公共団体 コード | 施設コード | 地方公共団体名 | 施設名 | 年間処理量 | 資源回収量 |  | 処理対象廃棄物 |  | 処理方式 | 処理能力 | 使用開始年度 | 運転管理体制 | 施設の改廃 | 産業廃棄物の搬入の有無 | 一般廃棄物の割合 | リユース・リペア機能の有無 | リユース・リペアする場所の面積 | リユース・リペアの対象品目 | [28 empty] | リユース・リペアの内容
[7 empty] | 資源化物の区分 | [11 empty] | 合計 |  | 家具 |  |  | 自転車 |  |  | 衣類 |  |  | 書籍 |  |  | 家電 |  |  | 傘 |  |  | 食器 |  |  | おもちゃ |  |  | その他
[9 empty] | その他（具体的） | [9 empty] | 重量 | 個数 | 対象 | 重量 | 個数 | 対象 | 重量 | 個数 | 対象 | 重量 | 個数 | 対象 | 重量 | 個数 | 対象 | 重量 | 個数 | 対象 | 重量 | 個数 | 対象 | 重量 | 個数 | 対象 | 重量 | 個数 | 対象 | 重量 | 個数
[5 empty] | (t/年度) | (t/年度) |  |  |  |  | (t/日) |  |  |  |  | （％） |  | （㎡） | （t/年度） | （個・台等） |  | （t/年度） | （個・台等） |  | （t/年度） | （個・台等） |  | （t/年度） | （個・台等） |  | （t/年度） | （個・台等） |  | （t/年度） | （個・台等） |  | （t/年度） | （個・台等） |  | （t/年度） | （個・台等） |  | （t/年度） | （個・台等） |  | （t/年度） | （個・台等）
神奈川県 | 14100 | 14-100-02-001 | 横浜市 | 鶴見資源化センター | 2264 |  |  | 粗大ごみ,可燃ごみ |  | 破砕 | 150 | 1995 | 委託 |  | 無し |  | 無し |  | 0 | 0
神奈川県 | 14100 | 14-100-02-002 | 横浜市 | 資源循環局保土ケ谷工場 | 0 |  |  | 粗大ごみ,可燃ごみ |  | 破砕 | 37.5 | 1980 |  | 休止 | 無し |  | 無し |  | 0 | 0
神奈川県 | 14100 | 14-100-02-003 | 横浜市 | 資源循環局都筑工場 | 4530 |  |  | 粗大ごみ,可燃ごみ |  | 破砕 | 37.5 | 1984 | 委託 |  | 無し |  | 無し |  | 0 | 0
神奈川県 | 14100 | 14-100-02-004 | 横浜市 | 資源循環局旭工場 | 5954 |  |  | 粗大ごみ,可燃ごみ |  | 破砕 | 37.5 | 1999 | 委託 |  | 無し |  | 無し |  | 0 | 0
神奈川県 | 14130 | 14-130-02-001 | 川崎市 | 浮島処理センター粗大ごみ処理施設 | 4580 | 1363 | 搬出量 | 粗大ごみ,資源ごみ |  | 併用 | 50 | 1995 | 委託 |  | 無し |  | 無し |  | 0 | 0
神奈川県 | 14130 | 14-130-02-002 | 川崎市 | 橘処理センター粗大ごみ処理施設 | 7349 | 2299 | 搬出量 | 粗大ごみ,資源ごみ |  | 併用 | 50 | 1987 | 委託 |  | 無し |  | 無し |  | 0 | 0
神奈川県 | 14150 | 14-150-02-001 | 相模原市 | 相模原市北清掃工場粗大ごみ処理施設 | 8072 | 1333 | 搬出量 | 粗大ごみ |  | 併用 | 85 | 1991 | 直営 |  | 無し |  | 無し |  | 0 | 0
神奈川県 | 14201 | 14-201-02-001 | 横須賀市 | 横須賀市南処理工場 | 2931 | 214 | 搬出量 | 粗大ごみ |  | 破砕 | 60 | 1983 | 直営 |  | 無し |  | 無し |  | 0 | 0
神奈川県 | 14203 | 14-203-02-001 | 平塚市 | 平塚市粗大ごみ破砕処理場 | 5037 | 743 | 搬出量 | 粗大ごみ,不燃ごみ |  | 併用 | 55 | 1989 | 一部委託 |  | 無し |  | 無し |  | 0 | 0
神奈川県 | 14204 | 14-204-02-001 | 鎌倉市 | 鎌倉市今泉クリーンセンター | 29 |  | 搬出量 | 粗大ごみ |  | 破砕 | 50 | 1973 | 直営 |  | 無し |  | 無し |  | 0 | 0
神奈川県 | 14204 | 14-204-02-002 | 鎌倉市 | 鎌倉市名越クリーンセンター | 109 |  | 搬出量 | 粗大ごみ |  | 破砕 | 50 | 1981 | 直営 |  | 無し |  | 無し |  | 0 | 0
神奈川県 | 14204 | 14-204-02-003 | 鎌倉市 | 鎌倉市今泉クリーンセンター | 105 | 105 | 搬出量 | 粗大ごみ |  | 圧縮 | 10 | 1973 | 直営 |  | 無し |  | 無し |  | 0 | 0
神奈川県 | 14204 | 14-204-02-004 | 鎌倉市 | 鎌倉市名越クリーンセンター | 60 | 60 | 搬出量 | 粗大ごみ |  | 圧縮 | 10 | 1981 | 直営 |  | 無し |  | 無し |  | 0 | 0
神奈川県 | 14205 | 14-205-02-001 | 藤沢市 | 藤沢市桐原環境事業所（廃止：Ｈ２５年３月） | 0 | 0 |  | 粗大ごみ,不燃ごみ |  | 併用 | 90 | 1978 | 直営 | 廃止 | 無し | 0 | 無し |  | 0 | 0
神奈川県 | 14205 | 14-205-02-002 | 藤沢市 | リサイクルプラザ藤沢 | 10607 | 1660 | 搬出量 | 粗大ごみ,不燃ごみ |  | 併用 | 70.5 | 2012 | 委託 |  | 有り | 99.98 | 無し |  | 0 | 0
神奈川県 | 14206 | 14-206-02-001 | 小田原市 | 小田原市可燃性粗大ごみ破砕施設 | 166 | 0 |  | 粗大ごみ,可燃ごみ |  | 破砕 | 30 | 1979 | 直営 |  | 無し |  | 無し |  | 0 | 0
神奈川県 | 14206 | 14-206-02-002 | 小田原市 | 小田原市リサイクルセンター（不燃性粗大ごみ処理施設） | 3521 | 2217 | 搬出量 | 粗大ごみ,不燃ごみ |  | 破砕 | 30 | 1997 | 委託 |  | 無し |  | 無し |  | 0 | 0
神奈川県 | 14207 | 14-207-02-001 | 茅ヶ崎市 | 茅ヶ崎市粗大ごみ処理施設 | 5545 | 1017 | 搬出量 | 粗大ごみ,不燃ごみ |  | 破砕 | 50 | 1977 | 直営 |  | 無し |  | 有り | 68 | 0 | 385 | ○ |  | 385 | [24 empty] | 修理,展示,譲渡
神奈川県 | 14208 | 14-208-02-001 | 逗子市 | 逗子市清掃センターじん芥処理場 | 1198 | 199 | 回収量 | 粗大ごみ,不燃ごみ |  | 併用 | 30 | 1979 | 直営 |  | 無し |  | 無し |  | 0 | 0
神奈川県 | 14212 | 14-212-02-001 | 厚木市 | 厚木市環境センター | 2617 | 908 | 搬出量 | 粗大ごみ,不燃ごみ |  | 破砕 | 50 | 1987 | 直営 |  | 無し |  | 無し |  | 0 | 0
神奈川県 | 14213 | 14-213-02-001 | 大和市 | 大和市環境管理センター | 2501 | 903 | 搬出量 | 粗大ごみ,不燃ごみ |  | 併用 | 80 | 1993 | 一部委託 |  | 無し |  | 無し |  | 0 | 0
神奈川県 | 14217 | 14-217-02-001 | 南足柄市 | 南足柄市清掃工場 | 211 |  |  | 粗大ごみ,可燃ごみ |  | 破砕 | 10 | 1982 | 直営 |  | 無し |  | 無し |  | 0 | 0
神奈川県 | 14301 | 14-301-02-001 | 葉山町 | 葉山町クリ－ンセンタ－(不燃物処理施設) | 429 | 26 | 搬出量 | 粗大ごみ,資源ごみ |  | 併用 | 10 | 1978 | 直営 |  | 無し |  | 無し |  | 0 | 0
神奈川県 | 14382 | 14-382-02-001 | 箱根町 | 箱根町環境センター清掃第1清掃プラント粗大ごみ処理施設 | 818 |  |  | 粗大ごみ,不燃ごみ,可燃ごみ,資源ごみ |  | 破砕 | 30 | 1993 | 一部委託 |  | 無し |  | 無し | 0 | 0 | 0
神奈川県 | 14401 | 14-401-02-001 | 愛川町 | 愛川町美化プラント | 1589 | 332 | 搬出量 | 粗大ごみ,不燃ごみ,資源ごみ |  | 併用 | 15 | 1990 | 委託 |  | 無し |  | 無し |  | 0 | 0
神奈川県 | 14815 | 14-815-02-001 | 秦野市伊勢原市環境衛生組合 | 秦野市伊勢原市環境衛生組合伊勢原清掃工場 | 1971 | 1705 | 搬出量 | 粗大ごみ,不燃ごみ |  | 併用 | 30 | 1979 | 委託 |  | 無し |  | 無し |  | 0 | 0
神奈川県 | 14815 | 14-815-02-002 | 秦野市伊勢原市環境衛生組合 | 秦野市伊勢原市環境衛生組合伊勢原清掃工場 | 0 | 0 |  | 粗大ごみ |  | 破砕 | 50 | 1976 | 直営 | 廃止 | 無し |  | 無し |  | 0 | 0
神奈川県 | 14815 | 14-815-02-003 | 秦野市伊勢原市環境衛生組合 | 秦野市伊勢原市環境衛生組合伊勢原清掃工場 | 33 | 33 | 搬出量 | 粗大ごみ,不燃ごみ |  | 圧縮 | 12 | 1972 | 委託 |  | 無し |  | 無し |  | 0 | 0
神奈川県 | 14815 | 14-815-02-004 | 秦野市伊勢原市環境衛生組合 | 秦野市伊勢原市環境衛生組合伊勢原清掃工場 | 0 | 0 |  | 粗大ごみ |  | 破砕 | 15 | 1985 | 委託 | 休止 | 無し |  | 無し |  | 0 | 0
神奈川県 | 14818 | 14-818-02-001 | 高座清掃施設組合 | 高座清掃施設組合粗大ごみ処理施設 | 2486 | 1027 | 搬出量 | 粗大ごみ,不燃ごみ |  | 併用 | 50 | 1974 | 一部委託 |  | 無し |  | 無し |  | 0 | 0
神奈川県 | 14827 | 14-827-02-001 | 湯河原町真鶴町衛生組合 | 湯河原町真鶴町衛生組合粗大ごみ処理施設 | 830 | 417 | 回収量 | 粗大ごみ,不燃ごみ,資源ごみ |  | 併用 | 24 | 1990 | 一部委託 |  | 無し |  | 無し |  | 0 | 0
神奈川県 | 14829 | 14-829-02-001 | 足柄東部清掃組合 | 中井美化センター | 592 | 368 | 回収量 | 粗大ごみ,不燃ごみ,資源ごみ |  | 併用 | 20 | 1984 | 委託 |  | 無し |  | 無し |  | 0 | 0
神奈川県 | 14837 | 14-837-02-001 | 足柄西部清掃組合 | 足柄西部環境センター | 344 | 201 |  | 粗大ごみ,不燃ごみ,資源ごみ |  | 併用 | 8 | 1995 | 委託 |  | 無し |  | 無し |  | 0 | 0
神奈川県 | 14837 | 14-837-02-002 | 足柄西部清掃組合 | 足柄西部環境センター（切断式破砕設備） | 27 |  |  | 粗大ごみ |  | 破砕 | 5 | 1995 | 委託 |  | 無し |  | 無し |  | 0 | 0

## 資源化
資源化等を行う施設
都道府県名 | 地方公共団体 コード | 施設コード | 地方公共団体名 | 施設名 | 年間処理量 | 資源回収量 |  |  | 搬出量 |  | 在庫量 |  | 施設区分 | 処理対象廃棄物 |  | 処理内容 |  | 処理能力 | 使用開始年度 | 運転管理体制 | 施設の改廃 | 産業廃棄物の搬入の有無 | 一般廃棄物の割合 | リユース・リペア機能の有無 | リユース・リペアする場所の面積 | リユース・リペアの対象品目 | [28 empty] | リユース・リペアの内容 | 施設概要情報の 公表の可否
[8 empty] | 搬出量・在庫量の別（民間） | [17 empty] | 合計 |  | 家具 |  |  | 自転車 |  |  | 衣類 |  |  | 書籍 |  |  | 家電 |  |  | 傘 |  |  | 食器 |  |  | おもちゃ |  |  | その他
[15 empty] | その他（具体的） |  | その他（具体的） | [8 empty] | 重量 | 個数 | 対象 | 重量 | 個数 | 対象 | 重量 | 個数 | 対象 | 重量 | 個数 | 対象 | 重量 | 個数 | 対象 | 重量 | 個数 | 対象 | 重量 | 個数 | 対象 | 重量 | 個数 | 対象 | 重量 | 個数 | 対象 | 重量 | 個数
[5 empty] | (t/年度) | (t/年度) | (㎥/年度) |  | (t/年度) | (㎥/年度) | (t/年度) | (㎥/年度) | [5 empty] | (t/日) |  |  |  |  | （％） |  | （㎡） | （t/年度） | （個・台等） |  | （t/年度） | （個・台等） |  | （t/年度） | （個・台等） |  | （t/年度） | （個・台等） |  | （t/年度） | （個・台等） |  | （t/年度） | （個・台等） |  | （t/年度） | （個・台等） |  | （t/年度） | （個・台等） |  | （t/年度） | （個・台等） |  | （t/年度） | （個・台等）
神奈川県 | 14100 | 14-100-03-001 | 横浜市 | 戸塚資源選別センター | 12676 | 10945 |  |  | 10945 |  |  |  | ストックヤード | 金属類,ガラス類,ペットボトル |  | 選別,圧縮・梱包 |  | 60 | 1995 | 委託 |  | 無し |  | 無し |  | 0 | 0
神奈川県 | 14100 | 14-100-03-002 | 横浜市 | 緑資源選別センター（Ｂ棟） | 10707 | 9245 |  |  | 9245 |  |  |  | リサイクルセンター（補助金） | 金属類,ガラス類,ペットボトル |  | 選別,圧縮・梱包 |  | 35 | 1998 | 委託 |  | 無し |  | 無し |  | 0 | 0
神奈川県 | 14100 | 14-100-03-003 | 横浜市 | 緑資源選別センター（Ａ棟） | 7754 | 6694 |  |  | 6694 |  |  |  | リサイクルセンター（補助金） | 金属類,ガラス類,ペットボトル |  | 選別,圧縮・梱包 |  | 25 | 1993 | 委託 |  | 無し |  | 無し |  | 0 | 0
神奈川県 | 14100 | 14-100-03-004 | 横浜市 | 金沢資源選別センター | 11637 | 10047 |  |  | 10047 |  |  |  | リサイクルプラザ | 金属類,ガラス類,ペットボトル |  | 選別,圧縮・梱包 |  | 30 | 2002 | 委託 |  | 無し |  | 無し |  | 0 | 0
神奈川県 | 14100 | 14-100-03-005 | 横浜市 | 鶴見資源化センター | 12578 | 10860 |  |  | 10860 |  |  |  | ストックヤード | 金属類,ガラス類,ペットボトル |  | 選別,圧縮・梱包 |  | 50 | 1995 | 委託 |  | 無し |  | 無し |  | 0 | 0
神奈川県 | 14130 | 14-130-03-001 | 川崎市 | 南部リサイクルセンター | 9400 | 7303 |  |  | 7303 |  |  |  | 容器包装リサイクル推進施設 | 金属類,ガラス類,ペットボトル |  | 選別,圧縮・梱包,その他 |  | 80 | 1997 | 委託 |  | 無し |  | 無し |  | 0 | 0
神奈川県 | 14130 | 14-130-03-002 | 川崎市 | 堤根処理センター空き缶・ペットボトル処理施設 | 2839 | 1035 |  |  | 1035 |  |  |  | 容器包装リサイクル推進施設 | 金属類,ペットボトル |  | 選別,圧縮・梱包 |  | 16.5 | 1991 | 委託 |  | 無し |  | 無し |  | 0 | 0
神奈川県 | 14130 | 14-130-03-003 | 川崎市 | 堤根処理センター空き瓶処理施設 | 6239 | 5513 |  |  | 5513 |  |  |  | 容器包装リサイクル推進施設 | ガラス類 |  | 選別 |  | 20 | 1995 | 委託 |  | 無し |  | 無し |  | 0 | 0
神奈川県 | 14130 | 14-130-03-004 | 川崎市 | 浮島処理センター資源化処理施設 | 26555 | 25638 |  |  | 25638 |  |  |  | 容器包装リサイクル推進施設 | 紙類,プラスチック |  | 選別,圧縮・梱包 |  | 125 | 2010 | 委託 |  | 無し |  | 無し |  | 0 | 0
神奈川県 | 14201 | 14-201-03-001 | 横須賀市 | 横須賀市リサイクルプラザ | 19935 | 19341 |  |  | 19341 |  |  |  | リサイクルプラザ | 紙類,金属類,ガラス類,ペットボトル,プラスチック |  | 選別,圧縮・梱包 |  | 220 | 2001 | 委託 |  | 無し |  | 有り | 393 | 2 | 0 | ○ | 2 | [25 empty] | 修理,展示,販売,譲渡
神奈川県 | 14203 | 14-203-03-001 | 平塚市 | 平塚市リサイクルプラザ | 7680 | 7155 |  |  | 7155 |  |  |  | リサイクルプラザ | 金属類,ガラス類,ペットボトル,プラスチック |  | 選別,圧縮・梱包 |  | 44.6 | 2004 | 一部委託 |  | 無し |  | 有り | 119 | 10 | 300 | ○ | 10 | 300 | [24 empty] | 修理,販売
神奈川県 | 14204 | 14-204-03-001 | 鎌倉市 | 鎌倉市笛田リサイクルセンター | 4417 | 4417 |  |  | 4417 |  |  |  | リサイクルセンター（補助金） | 紙類,金属類,ガラス類 |  | 選別,圧縮・梱包 |  | 40 | 1997 | 一部委託 |  | 無し |  | 無し |  | 0 | 0
神奈川県 | 14205 | 14-205-03-001 | 藤沢市 | リサイクルプラザ藤沢 | 11188 | 10526 |  |  | 10526 |  |  |  | リサイクルプラザ | 紙類,金属類,ガラス類,その他資源ごみ,ペットボトル,プラスチック,布類 |  | 選別,圧縮・梱包 |  | 57 | 2012 | 委託 |  | 無し |  | 有り | 209 | 72 | 0 | [24 empty] | ○ | 72 |  | 展示,譲渡
神奈川県 | 14206 | 14-206-03-001 | 小田原市 | 小田原市リサイクルセンター（びん・缶選別施設） | 3956 | 3858 |  |  | 3858 |  |  |  | 容器包装リサイクル推進施設 | 金属類,ガラス類 |  | 選別,圧縮・梱包 |  | 21.4 | 1996 | 委託 |  | 無し |  | 無し |  | 0 | 0
神奈川県 | 14206 | 14-206-03-002 | 小田原市 | 小田原市ペットボトル減容施設 | 690 | 596 |  |  | 596 |  |  |  | 容器包装リサイクル推進施設 | ペットボトル |  | 選別,圧縮・梱包 |  | 4.9 | 2003 | 委託 |  | 無し |  | 無し |  | 0 | 0
神奈川県 | 14208 | 14-208-03-001 | 逗子市 | 廃棄物再生利用施設（あき缶・あきびん選別処理施設） | 786 | 776 |  |  | 776 |  |  |  | その他 | 金属類,ガラス類 |  | 選別,圧縮・梱包 |  | 5 | 1994 | 委託 |  | 無し |  | 無し |  | 0 | 0
神奈川県 | 14208 | 14-208-03-002 | 逗子市 | 廃棄物再生利用施設（容器包装プラスチック選別施設） | 755 | 611 |  |  | 611 |  |  |  | その他 | プラスチック |  | 選別,圧縮・梱包 |  | 6.7 | 2010 | 直営 |  | 無し |  | 無し |  | 0 | 0
神奈川県 | 14212 | 14-212-03-001 | 厚木市 | 厚木市資源化センター | 3008 | 3008 | 0 |  | 3008 | 0 | 0 | 0 | リサイクルセンター（補助金） | 金属類,ガラス類,ペットボトル |  | 選別,圧縮・梱包 |  | 29 | 2000 | 委託 |  | 無し |  | 無し |  | 0 | 0
神奈川県 | 14212 | 14-212-03-002 | 厚木市 | 厚木市不燃物処理・資源化施設 | 0 | 0 | 0 |  | 0 | 0 | 0 | 0 | リサイクルセンター（補助金） | 不燃ごみ,その他 |  | 選別 |  | 22 | 1997 | 委託 | 休止 | 無し |  | 無し |  | 0 | 0
神奈川県 | 14215 | 14-215-03-001 | 海老名市 | 海老名市資源化センター | 2834 | 2834 |  |  | 2834 |  |  |  | ストックヤード | 金属類,ガラス類,その他資源ごみ,ペットボトル,プラスチック |  | 選別,圧縮・梱包 |  | 12.3 | 2001 | 委託 |  | 有り | 99.9 | 無し |  | 0 | 0
神奈川県 | 14216 | 14-216-03-001 | 座間市 | 座間市資源リサイクルセンター | 2164 | 1646 |  |  | 1646 |  |  |  | ストックヤード | 金属類,ガラス類,その他資源ごみ |  | 選別,圧縮・梱包 |  | 35 | 1992 | 委託 |  | 無し |  | 無し |  | 0 | 0
神奈川県 | 14321 | 14-321-03-001 | 寒川町 | 寒川広域リサイクルセンター | 8287 | 7647 |  |  | 7647 |  |  |  | リサイクルセンター（交付金） | 紙類,金属類,ガラス類,その他資源ごみ,ペットボトル,プラスチック,布類 |  | 選別,圧縮・梱包 |  | 56 | 2012 | 委託 |  | 無し |  | 無し |  | 0 | 0
神奈川県 | 14341 | 14-341-03-001 | 大磯町 | 大磯町環境美化センター不燃物処理資源化施設 | [8 empty] | その他 | 金属類,ガラス類,不燃ごみ,粗大ごみ |  | 選別,圧縮・梱包,その他 |  | 6 | 1990 | 直営 | 廃止 | 無し |  | 無し | 0 | 0 | 0
神奈川県 | 14361 | 14-361-03-001 | 中井町 | チップヤード | 57 | 31 |  |  | 20 |  | 11 |  | ストックヤード | 剪定枝 |  | 選別,その他 |  | 4 | 22 | 委託 |  | 無し |  | 無し |  | 0 | 0
神奈川県 | 14362 | 14-362-03-001 | 大井町 | 剪定枝破砕処理場 | 150 | 150 |  |  | 75 |  | 75 |  | その他 | 剪定枝 |  | その他 |  | 4 | 2001 | 委託 | 能力変更 | 無し |  | 無し |  | 0 | 0
神奈川県 | 14827 | 14-827-03-001 | 湯河原町真鶴町衛生組合 | 湯河原町真鶴町衛生組合選別処理施設 | 548 | 482 |  |  | 482 |  | 0 |  | その他 | ガラス類,ペットボトル |  | 選別,圧縮・梱包,その他 |  | 6.3 | 2001 | 委託 |  | 無し |  | 無し |  | 0 | 0

## 燃料化
ごみ燃料化施設
都道府県名 | 地方公共団体コード | 施設コード | 地方公共団体名 | 施設名 | 年間処理量 |  | 生成物保管量 |  | 生成物生産量 |  | 生成物搬出量 |  | 処理対象廃棄物 |  | 施設の種類 | 燃料供給先の確保状況 | 処理能力 | 使用開始年度 | 運転管理体制 | 施設の改廃 | 発電能力 |  |  |  | 産業廃棄物の搬入の有無 | 一般廃棄物の割合 | 分析対象 | ごみ組成分析結果 | [6 empty] | 単位容積重量 | 三成分 |  |  |  | 低位発熱量 |  | 施設概要情報の 公表の可否
[21 empty] | 発電能力 | 発電効率（実績値） | 総発電量（実績値） | うち外部供給量（実績値） |  |  |  | 合計 | 紙・布類 | ビニール、合成樹脂、ゴム、皮革類 | 木、竹、わら類 | ちゅう芥類 | 不燃物類 | その他 |  | 合計 | 水分 | 可燃分 | 灰分 | (計算値) | (実測値)
その他（具体的）
[5 empty] | (t/年度) | (㎥/年) | (t/年度) | (㎥/年度) | (t/年度) | (㎥/年度) | (t/年度) | (㎥/年度) |  |  |  |  | (t/日) |  |  |  | (kW) | (％) | (MWh) | (MWh) |  | （％） |  | （％） | （％） | （％） | （％） | （％） | （％） | （％） | (kg/㎥) | （％） | （％） | （％） | （％） | （kJ/kg） | （kJ/kg）

## その他
その他の施設[ごみの中間処理施設]
都道府県名 | 地方公共団体 コード | 施設コード | 地方公共団体名 | 施設名 | 年間処理量 | 処理対象廃棄物 |  | 処理内容 |  | 処理能力 | 使用開始年度 | 運転管理体制 | 施設の改廃 | 産業廃棄物の搬入の有無 | 一般廃棄物の割合
[7 empty] | その他（具体的） |  | その他（具体的）
[5 empty] | (t/年度) |  |  |  |  | (t/日) |  |  |  |  | （％）
神奈川県 | 14201 | 14-201-05-001 | 横須賀市 | 不燃ごみ減容固化施設 | 5513 | 不燃ごみ |  | 圧縮・梱包 |  | 150 | 1995 | 直営 |  | 無し

## 保管
保管施設
都道府県名 | 地方公共団体コード | 施設コード | 地方公共団体名 | 施設名 | 年間保管量 | 施設区分 | 保管対象廃棄物 | 保管分類数 | 屋内面積 | 屋外面積 | 使用開始年度 | 運転管理体制 | 施設の改廃 | 産業廃棄物の搬入の有無 | 一般廃棄物の割合
[5 empty] | (t/年度) |  |  |  | (m2) | (m2) |  |  |  |  | （％）
神奈川県 | 14100 | 14-100-06-001 | 横浜市 | 横浜市緑資源選別センター | 5317 | その他 | ガラス類,ペットボトル,プラスチック | 3 | 270 | 0 | 1993 | 委託 |  | 無し
神奈川県 | 14100 | 14-100-06-002 | 横浜市 | 横浜市戸塚資源選別センター | 3386 | ストックヤード | ガラス類,ペットボトル | 2 | 276 | 0 | 1995 | 委託 |  | 無し
神奈川県 | 14100 | 14-100-06-003 | 横浜市 | 横浜市鶴見資源化センター | 4403 | ストックヤード | ガラス類,ペットボトル | 2 | 378 | 0 | 1995 | 委託 |  | 無し
神奈川県 | 14100 | 14-100-06-004 | 横浜市 | 横浜市金沢資源選別センター | 3243 | その他 | ガラス類,ペットボトル | 2 | 250 | 0 | 2002 | 委託 |  | 無し
神奈川県 | 14130 | 14-130-06-001 | 川崎市 | 南部リサイクルセンター | 9400 | 容器包装リサイクル推進施設 | 金属類,ガラス類,ペットボトル | 3 | 2910 | 5667 | 1997 | 委託 |  | 無し
神奈川県 | 14130 | 14-130-06-002 | 川崎市 | 堤根処理センター空き瓶処理施設 | 6239 | 容器包装リサイクル推進施設 | ガラス類 | 1 | 83 | 0 | 1995 | 委託 |  | 無し
神奈川県 | 14130 | 14-130-06-003 | 川崎市 | 堤根処理センター空き缶・ペットボトル処理施設 | 1534 | 容器包装リサイクル推進施設 | 金属類,ペットボトル | 2 | 100 | 187 | 1991 | 委託 |  | 無し
神奈川県 | 14130 | 14-130-06-004 | 川崎市 | 橘処理センター資源物ストックヤード | 7211 | ストックヤード | 金属類,ペットボトル | 2 | 350 | 0 | 2005 | 委託 |  | 無し
神奈川県 | 14130 | 14-130-06-005 | 川崎市 | 王禅寺処理センター資源物ストックヤード | 3400 | ストックヤード | ガラス類 | 1 | 227 | 0 | 2007 | 委託 |  | 無し
神奈川県 | 14130 | 14-130-06-006 | 川崎市 | 浮島処理センター資源化処理施設 | 26555 | 容器包装リサイクル推進施設 | 紙類,プラスチック | 2 | 4174 | 0 | 2010 | 委託 |  | 無し
神奈川県 | 14204 | 14-204-06-001 | 鎌倉市 | 鎌倉市笛田リサイクルセンター | 4417 | ストックヤード | 紙類,金属類,ガラス類 | 7 | 33 | 0 | 1997 | 一部委託 |  | 無し
神奈川県 | 14206 | 14-206-06-001 | 小田原市 | 小田原市リサイクルセンター | 3956 | ストックヤード | 金属類,ガラス類 | 5 | 990 | 241 | 1997 | 委託 |  | 無し
神奈川県 | 14210 | 14-210-06-001 | 三浦市 | プラスチック製容器包装ストックヤード | 933 | 容器包装リサイクル推進施設,ストックヤード | プラスチック | 1 | 188 | 0 | 2003 | 直営 |  | 無し
神奈川県 | 14212 | 14-212-06-001 | 厚木市 | 厚木市資源化センター | 3001 | ストックヤード | 金属類,ガラス類,ペットボトル | 7 | 135 | 0 | 2000 | 委託 |  | 無し
神奈川県 | 14215 | 14-215-06-001 | 海老名市 | 海老名市資源化センター | 3028 | 容器包装リサイクル推進施設 | 金属類,ガラス類,その他資源ごみ,ペットボトル,プラスチック | 10 | 99 | 860 | 2001 | 委託 |  | 無し
神奈川県 | 14217 | 14-217-06-001 | 南足柄市 | 南足柄市ビン・ガラス保管施設 | 316 | ストックヤード | ガラス類 | 3 | 0 | 50 | 1988 | 委託 |  | 無し
神奈川県 | 14301 | 14-301-06-001 | 葉山町 | 葉山町クリ－ンセンタ－ | 202 | ストックヤード | ガラス類 | 1 | 0 | 35 | 1997 | 直営 |  | 無し
神奈川県 | 14301 | 14-301-06-002 | 葉山町 | 葉山町クリ－ンセンタ－ | 555 | ストックヤード | プラスチック | 1 | 0 | 109 | 2006 | 直営 |  | 無し
神奈川県 | 14341 | 14-341-06-001 | 大磯町 | 大磯町ごみ処理施設 |  | ストックヤード | ガラス類 | 3 | 31 | 0 | 1997 | 直営 | 廃止 | 無し
神奈川県 | 14341 | 14-341-06-002 | 大磯町 | 大磯町資源化施設 |  | ストックヤード | 紙類,布類 | 5 | 62 | 0 | 1997 | 直営 | 廃止 | 無し
神奈川県 | 14341 | 14-341-06-003 | 大磯町 | 大磯町ごみ処理施設 |  | ストックヤード | 金属類 | 2 | 6 | 0 | 1997 | 直営 | 廃止 | 無し
神奈川県 | 14341 | 14-341-06-004 | 大磯町 | 大磯町ペットボトル仮設保管場所 |  | ストックヤード | ペットボトル | 1 | 0 | 52 | 1997 | 直営 | 廃止 | 無し
神奈川県 | 14341 | 14-341-06-005 | 大磯町 | 大磯町プラスチック仮設保管所 |  | ストックヤード | プラスチック | 1 | 0 | 600 | 1997 | 直営 | 廃止 | 無し
神奈川県 | 14341 | 14-341-06-006 | 大磯町 | 大磯町ごみ処理施設 | 1285 | ストックヤード | 紙類,布類 | 5 | 62 | 0 | 1992 | 直営 |  | 無し
神奈川県 | 14829 | 14-829-06-001 | 足柄東部清掃組合 | 中井美化センター | 418 | 容器包装リサイクル推進施設 | 金属類,ガラス類 | 6 | 0 | 62 | 1997 | 委託 |  | 無し
神奈川県 | 14829 | 14-829-06-002 | 足柄東部清掃組合 | 大井美化センター | 0 | 容器包装リサイクル推進施設 | ペットボトル | 1 | 0 | 64 | 1997 | 直営 | 廃止 | 無し

## 最終
最終処分場
都道府県名 | 地方公共団体コード | 施設コード | 地方公共団体名 | 施設名 | 埋立容量 （覆土を含む） | 埋立量 （覆土を含まない） | 残余容量 | 処理対象廃棄物 | 埋立場所 | 埋立開始年度 | 埋立地面積 | 全体容積 | 埋立終了年度 | 遮水の方式 | 浸出水の処理 | 運転管理体制 | 処分場の現状 | 施設の改廃 | 産業廃棄物の搬入の有無 | 一般廃棄物の割合 | 最終処分場の構造 | 準好気性埋立構造の管理状況 |  |  | 水質管理状況 | [5 empty] | メタン回収の有無 | メタン回収をしている場合
[22 empty] | 水位管理 | 覆土施工 | ガス抜き管の計画的施工状況 | 処理前BOD濃度 | 処理後BOD濃度 | 処理前COD濃度 | 処理後COD濃度 | 処理前TN濃度 | 処理後TN濃度 |  | メタンガス回収量 | メタンガス濃度 | メタンガス発熱量 | メタンガスの利用 | 発電量
[5 empty] | (㎥/年度) | (ｔ/年度) | (㎥) |  |  |  | (m2) | (㎥) | [7 empty] | （％） |  |  |  |  | （ppm） | （ppm） | （ppm） | （ppm） | （ppm） | （ppm） |  | （㎥／年） | （％） | （kJ/㎥N） |  | （kWh/年）
神奈川県 | 14100 | 14-100-07-001 | 横浜市 | 神明台処分地 | 0 | 0 | 0 | 焼却残渣（主灰）,不燃ごみ,焼却残渣（飛灰）,破砕ごみ・処理残渣,粗大ごみ | 平地 | 1973 | 430000 | 6809700 | 2010 | 原地盤利用,底部遮水工,鉛直遮水工,表面遮水工（キャッピング） | 凝集沈殿,生物処理（脱窒あり）,砂ろ過,消毒,活性炭処理 | 一部委託 | 埋立終了 |  | 無し |  | 準好気性埋立構造 | 末端集水管は開放 | 即日覆土 | 埋立状況により計画的に延長 | 9.1 | ＜1 | 13.7 | 4.7 | 23.2 | 4.4 | 回収していない
神奈川県 | 14100 | 14-100-07-002 | 横浜市 | 南本牧廃棄物最終処分場 | 125675 | 122495 | 180000 | 焼却残渣（主灰）,溶融飛灰,不燃ごみ,焼却残渣（飛灰） | 海面 | 1993 | 210000 | 4270000 | 2017 | その他遮水 | 凝集沈殿,生物処理（脱窒なし）,砂ろ過,消毒,活性炭処理 | 一部委託 | 埋立中 |  | 有り | 91.9 | その他埋立構造 |  |  |  | 6 | 2 | 36.4 | 15.6 | 29.5 | 27.8 | 回収していない
神奈川県 | 14130 | 14-130-07-001 | 川崎市 | 浮島廃棄物埋立処分場（１期地区） | 0 | 0 | 0 | 焼却残渣（主灰）,その他,焼却残渣（飛灰） | 海面 | 1978 | 253000 | 2913900 | 2000 | 鉛直遮水工 | 生物処理（脱窒あり）,砂ろ過 | 委託 | 埋立終了 |  | 無し |  | 準好気性埋立構造 | 末端集水管は水没 | 最終覆土のみ | 一部延長を行っていない | 260 | 1 | 62 | 1 | 140 | 25 | 回収していない
神奈川県 | 14130 | 14-130-07-002 | 川崎市 | 浮島廃棄物埋立処分場（２期地区） | 39488 | 51283 | 1653994 | 焼却残渣（主灰）,不燃ごみ,その他,焼却残渣（飛灰）,破砕ごみ・処理残渣 | 海面 | 2000 | 168600 | 2673500 | 2048 | 鉛直遮水工 | 凝集沈殿,生物処理（脱窒あり）,砂ろ過 | 一部委託 | 埋立中 |  | 有り | 95.97 | その他埋立構造 |  |  |  | 15未満 | 15未満 | 10 | 4.6 | 5未満 | 5未満 | 回収していない
神奈川県 | 14150 | 14-150-07-001 | 相模原市 | 相模原市一般廃棄物最終処分場 | 16588 | 22454 | 359011 | 焼却残渣（主灰）,溶融飛灰,不燃ごみ,その他,焼却残渣（飛灰）,溶融スラグ,破砕ごみ・処理残渣 | 平地 | 1979 | 98380 | 1235300 | 2031 | 原地盤利用,底部遮水工,鉛直遮水工,表面遮水工（キャッピング） | 凝集沈殿,生物処理（脱窒あり）,砂ろ過,下水道放流 | 直営 | 埋立中 |  | 無し |  | 準好気性埋立構造 | 末端集水管は開放 | 即日覆土 | 埋立状況により計画的に延長 | 21 | 14 | 52 | 43 | 42 | 39 | 回収していない
神奈川県 | 14201 | 14-201-07-001 | 横須賀市 | 横須賀市長坂埋立地（増設） |  |  |  | 焼却残渣（主灰）,不燃ごみ,焼却残渣（飛灰）,粗大ごみ | 山間 | 1990 | 26940 | 690000 | 1994 | 表面遮水工（キャッピング） | 生物処理（脱窒あり）,砂ろ過,消毒,活性炭処理 | 委託 | 埋立終了 |  | 無し |  | 準好気性埋立構造 | 末端集水管は開放 | 即日覆土 | 一部延長を行っていない | 18.2 | 0.6 | 16.5 | 3.3 | 42.8 | 1.07 | 回収していない
神奈川県 | 14201 | 14-201-07-002 | 横須賀市 | 横須賀市長坂埋立地（新設） |  |  |  | 焼却残渣（主灰）,不燃ごみ,焼却残渣（飛灰） | 山間 | 1994 | 25862 | 400000 | 1997 | 底部遮水工,鉛直遮水工 | 生物処理（脱窒あり）,砂ろ過,消毒,活性炭処理 | 委託 | 埋立終了 | 廃止 | 無し |  | 準好気性埋立構造 | 末端集水管は開放 | 即日覆土 | 一部延長を行っていない | [6 empty] | 回収していない
神奈川県 | 14203 | 14-203-07-001 | 平塚市 | 平塚市遠藤原一般廃棄物最終処分場第２期 | 1407 | 1005 | 99147 | 破砕ごみ・処理残渣 | 山間 | 2001 | 26600 | 233000 | 2016 | 底部遮水工 | 凝集沈殿,生物処理（脱窒あり）,砂ろ過,消毒,活性炭処理 | 一部委託 | 埋立中 |  | 無し |  | 準好気性埋立構造 | 末端集水管は開放 | 即日覆土 | 埋立状況により計画的に延長 | 4 | 0.8 | 8 | 1.2 | 21 | 10.2 | 回収していない
神奈川県 | 14203 | 14-203-07-002 | 平塚市 | 平塚市遠藤原一般廃棄物最終処分場 |  |  |  | 焼却残渣（飛灰）,破砕ごみ・処理残渣 | 山間 | 1984 | 17850 | 223000 | 2001 | 底部遮水工 | 凝集沈殿,生物処理（脱窒あり）,砂ろ過,消毒,活性炭処理 | 一部委託 | 埋立終了 |  | 無し |  | 準好気性埋立構造 | 末端集水管は開放 | 即日覆土 | 埋立状況により計画的に延長 | 4 | 0.8 | 8 | 1.2 | 21 | 10.2 | 回収していない
神奈川県 | 14204 | 14-204-07-001 | 鎌倉市 | 鎌倉市一般廃棄物最終処分場 | 0 | 0 | 5662 | 焼却残渣（主灰）,焼却残渣（飛灰） | 平地 | 1994 | 10713 | 40833 | 2010 | 原地盤利用 | 他施設での処理 | 直営 | 埋立終了 |  | 無し |  | 嫌気性埋立構造 |  |  |  | 2.1 |  | 5.2 |  | 8.8 |  | 回収していない
神奈川県 | 14205 | 14-205-07-001 | 藤沢市 | 藤沢市女坂最終処分場 | 1341 | 231 | 109932 | その他,焼却残渣（飛灰） | 山間 | 1997 | 27200 | 200000 | 2035 | 底部遮水工,鉛直遮水工 | 凝集沈殿,砂ろ過,活性炭処理,下水道放流 | 一部委託 | 埋立中 |  | 有り | 82.25 | 準好気性埋立構造 | 末端集水管は開放 | 中間覆土 | 埋立状況により計画的に延長 | 1 | 1 | 2 | 1 | 未測定 | 5 | 回収していない
神奈川県 | 14205 | 14-205-07-002 | 藤沢市 | 藤沢市葛原第２最終処分場 | 0 | 0 | 0 | 焼却残渣（主灰）,その他,焼却残渣（飛灰） | 平地 | 1989 | 26700 | 158700 | 2010 | 底部遮水工,鉛直遮水工 | 凝集沈殿,生物処理（脱窒あり）,砂ろ過,消毒,活性炭処理 | 一部委託 | 埋立終了 |  | 無し |  | 準好気性埋立構造 | 末端集水管は開放 | 即日覆土 | 埋立状況により計画的に延長 | 3 | 1 | 5 | 2 | 未測定 | 4 | 回収していない
神奈川県 | 14206 | 14-206-07-001 | 小田原市 | 小田原市堀ヶ窪埋立処分場 | 0 | 0 | 19805 | 焼却残渣（主灰）,焼却残渣（飛灰） | 山間 | 1986 | 9712 | 87838 | 2016 | 底部遮水工 | 凝集沈殿,生物処理（脱窒なし）,砂ろ過,消毒,活性炭処理,促進酸化処理 | 直営 | 埋立中 |  | 無し |  | 準好気性埋立構造 | 末端集水管は水没 | 中間覆土 | 一部延長を行っている |  | 1 |  | 2 |  | 5.9 | 回収していない
神奈川県 | 14206 | 14-206-07-002 | 小田原市 | 小田原市中村原埋立処分場 | 0 | 0 | 0 | 不燃ごみ,粗大ごみ | 平地 | 1972 | 23323 | 181000 | 1988 | 遮水なし | 処理なし | 直営 | 埋立終了 |  | 無し |  | 嫌気性埋立構造 | [9 empty] | 回収していない
神奈川県 | 14207 | 14-207-07-001 | 茅ヶ崎市 | 茅ヶ崎市堤一般廃棄物最終処分場 | 0 | 0 | 0 | 焼却残渣（主灰）,不燃ごみ,その他,焼却残渣（飛灰）,破砕ごみ・処理残渣 | 山間 | 1986 | 18868 | 155170 | 2004 | 原地盤利用,底部遮水工 | 凝集沈殿,生物処理（脱窒あり）,砂ろ過,活性炭処理,下水道放流 | 一部委託 | 埋立終了 |  | 無し |  | 準好気性埋立構造 | 末端集水管は水没 | 即日覆土 | 埋立状況により計画的に延長 | 5 | 2 | 17 | 9 | 12 | 10 | 回収していない
神奈川県 | 14207 | 14-207-07-002 | 茅ヶ崎市 | 茅ヶ崎市堤十二天一般廃棄物最終処分場 | 4283 | 5857 | 122521 | 焼却残渣（主灰） | 山間 | 2004 | 16850 | 186000 | 2018 | 原地盤利用,底部遮水工 | 凝集沈殿,砂ろ過,促進酸化処理,下水道放流 | 一部委託 | 埋立中 |  | 無し |  | 準好気性埋立構造 | 末端集水管は水没 | 即日覆土 | 埋立状況により計画的に延長 | 4 | 1 | 13 | 8 | 6 | 6 | 回収していない
神奈川県 | 14208 | 14-208-07-001 | 逗子市 | 逗子市清掃センターじん芥処理場 | 459 | 161 | 3852 | 破砕ごみ・処理残渣 | 山間 | 1993 | 7950 | 55892 | 未定 | 原地盤利用 | 下水道放流 | 直営 | 埋立中 |  | 無し |  | 準好気性埋立構造 | 末端集水管は開放 | 中間覆土 | 埋立状況により計画的に延長 | 5 |  | 6.8 |  | 5.6 |  | 回収していない
神奈川県 | 14208 | 14-208-07-002 | 逗子市 | 逗子市清掃センターじん芥処理場 |  |  |  | 焼却残渣（主灰）,焼却残渣（飛灰）,破砕ごみ・処理残渣 | 山間 | 1982 | 5800 | 43790 | 1995 | 原地盤利用 | 下水道放流 | 直営 | 埋立終了 |  | 無し |  | 準好気性埋立構造 | 末端集水管は開放 | 中間覆土 | 埋立状況により計画的に延長 | 9 |  | 6.8 |  | 5 |  | 回収していない
神奈川県 | 14210 | 14-210-07-001 | 三浦市 | 三浦市西岩堂埋立地 | 0 | 92 | 3358 | 不燃ごみ,粗大ごみ | 山間 | 1991 | 13500 | 232150 | 2020 | 底部遮水工,その他遮水 | 凝集沈殿,生物処理（脱窒あり）,砂ろ過,消毒,活性炭処理 | 直営 | 埋立中 |  | 有り | 73.91 | 準好気性埋立構造 | 末端集水管は開放 | 即日覆土 | 埋立状況により計画的に延長 | 50 | 1 | 48 | 1.6 | 120 | 6.7 | 回収していない
神奈川県 | 14213 | 14-213-07-001 | 大和市 | 大和市上草柳処分場No.5 |  |  |  | 焼却残渣（主灰）,焼却残渣（飛灰）,破砕ごみ・処理残渣 | 平地 | 1987 | 4616 | 29966 | 1998 | 原地盤利用,底部遮水工 | 他施設での処理 | 直営 | 埋立終了 | 休止 | 無し |  | 嫌気性埋立構造 | [9 empty] | 回収していない
神奈川県 | 14213 | 14-213-07-002 | 大和市 | 大和市上草柳処分場No.6 | 3064 | 3769 | 14975 | 焼却残渣（主灰）,焼却残渣（飛灰） | 平地 | 1991 | 8637 | 61385 | 2016 | 底部遮水工,鉛直遮水工 | 凝集沈殿,キレート処理,下水道放流 | 委託 | 埋立中 |  | 無し |  | 準好気性埋立構造 | 末端集水管は開放 | 中間覆土 | 埋立状況により計画的に延長 | 33 | 26 | 30 | 47 | 14 | 20 | 回収していない
神奈川県 | 14214 | 14-214-07-001 | 伊勢原市 | 伊勢原市子易不燃物処理場 |  |  | 9896 | 不燃ごみ,破砕ごみ・処理残渣,粗大ごみ | 山間 | 1970 | 10040 | 85000 | 2009 | 遮水なし | 処理なし | 直営 | 埋立中 | 休止 | 無し |  | 嫌気性埋立構造 |  |  |  | 3.2 | 3.2 | 3.3 | 3.3 | 2.1 | 2.1 | 回収していない
神奈川県 | 14215 | 14-215-07-001 | 海老名市 | 海老名市第一本郷最終処分場 | 0 | 0 | 0 | 可燃ごみ,その他 | 山間 | 1967 | 8474 | 42370 | 2003 | 遮水なし | 処理なし | 直営 | 埋立終了 |  | 無し |  | その他埋立構造 |  |  |  | 0 | 0 | 0 | 0 | 0 | 0 | 回収していない
神奈川県 | 14217 | 14-217-07-001 | 南足柄市 | 南足柄市福泉不燃物埋立地 | 0 | 0 | 0 | 不燃ごみ | 山間 | 1976 | 6160 | 41000 | 1995 | 遮水なし | 凝集沈殿 | 一部委託 | 埋立終了 |  | 無し |  | 嫌気性埋立構造 |  |  |  | １未満 | １未満 | 2.1 | 2.1 | 4.7 | 2.3 | 回収していない
神奈川県 | 14217 | 14-217-07-002 | 南足柄市 | 南足柄市雨坪一般廃棄物最終処分場 | 0 | 0 | 0 | 焼却残渣（主灰）,不燃ごみ,焼却残渣（飛灰）,破砕ごみ・処理残渣 | 山間 | 1988 | 6000 | 35000 | 未定 | 底部遮水工,表面遮水工（キャッピング） | 凝集沈殿,生物処理（脱窒なし）,砂ろ過,消毒,活性炭処理 | 一部委託 | 埋立終了 |  | 無し |  | 準好気性埋立構造 | 末端集水管は水没 | 即日覆土 | 埋立状況により計画的に延長 | 1未満 | 1.1 | 2.2 | 1未満 | 3 | 3 | 回収していない
神奈川県 | 14217 | 14-217-07-003 | 南足柄市 | 南足柄市最終処分場 | 1534 | 1519 | 25055 | 焼却残渣（主灰）,不燃ごみ,焼却残渣（飛灰）,破砕ごみ・処理残渣 | 山間 | 2005 | 7100 | 40000 | 2028 | 底部遮水工,表面遮水工（キャッピング） | 凝集沈殿,生物処理（脱窒なし）,消毒,活性炭処理,膜処理,キレート処理 | 委託 | 埋立中 |  | 無し |  | 準好気性埋立構造 | 末端集水管は水没 | 即日覆土 | 埋立状況により計画的に延長 | 4.7 | 1未満 | 7.4 | 1 | 9.4 | 8.9 | 回収していない
神奈川県 | 14342 | 14-342-07-001 | 二宮町 | 二宮町環境衛生センター | 0 | 0 | 0 | 焼却残渣（主灰）,不燃ごみ,その他,焼却残渣（飛灰）,破砕ごみ・処理残渣 | 山間 | 1981 | 2500 | 11800 | 1995 | 原地盤利用 | 他施設での処理 | 委託 | 埋立終了 |  | 無し |  | 嫌気性埋立構造 |  |  |  | 1 | 1 | 5 | 4 | 4 | 3 | 回収していない
神奈川県 | 14342 | 14-342-07-002 | 二宮町 | 二宮町環境衛生センター | 0 | 0 | 0 | 焼却残渣（主灰）,不燃ごみ,焼却残渣（飛灰）,破砕ごみ・処理残渣 | 平地 | 1995 | 2809 | 15077 | 2007 | 底部遮水工 | 凝集沈殿,生物処理（脱窒なし）,砂ろ過,消毒 | 委託 | 埋立終了 |  | 無し |  | 準好気性埋立構造 | 末端集水管は水没 | 中間覆土 | 一部延長を行っていない | 3 | 3 | 13 | 5 | 12 | 8.1 | 回収していない
神奈川県 | 14382 | 14-382-07-001 | 箱根町 | 箱根町第１一般廃棄物最終処分場 | 0 | 0 | 830 | 焼却残渣（主灰）,不燃ごみ,焼却残渣（飛灰） | 山間 | 1974 | 9911 | 30175 | 2014 | 表面遮水工（キャッピング） | 凝集沈殿,生物処理（脱窒なし）,砂ろ過,消毒 | 一部委託 | 埋立中 |  | 無し |  | 準好気性埋立構造 | 末端集水管は開放 | 即日覆土 | 埋立状況により計画的に延長 | 1 | 1 | 4 | 4 | 0 | 0 | 回収していない
神奈川県 | 14382 | 14-382-07-002 | 箱根町 | 箱根町第２一般廃棄物最終処分場 | 2878 | 2398 | 22300 | 焼却残渣（主灰）,不燃ごみ,焼却残渣（飛灰） | 山間 | 2003 | 8000 | 49000 | 2018 | 表面遮水工（キャッピング） | 凝集沈殿,生物処理（脱窒あり）,砂ろ過,消毒,活性炭処理,キレート処理 | 一部委託 | 埋立中 |  | 無し |  | 準好気性埋立構造 | 末端集水管は開放 | 即日覆土 | 埋立状況により計画的に延長 | 1 | 1 | 2 | 1 | 0 | 0 | 回収していない
神奈川県 | 14402 | 14-402-07-001 | 清川村 | 西ヶ谷戸最終処分場 | 0 | 0 | 5066 | 焼却残渣（主灰）,不燃ごみ,焼却残渣（飛灰）,粗大ごみ | 山間 | 1971 | 8802 | 17380 | 2002 | 原地盤利用 | 処理なし | 直営 | 埋立終了 | 廃止 | 無し |  | その他埋立構造 | [9 empty] | 回収していない
神奈川県 | 14815 | 14-815-07-001 | 秦野市伊勢原市環境衛生組合 | 秦野市伊勢原市環境衛生組合栗原一般廃棄物最終処分場 | 6496 | 4592 | 51576 | 焼却残渣（主灰）,焼却残渣（飛灰） | 山間 | 1993 | 16760 | 175000 | 2023 | 底部遮水工 | 凝集沈殿,下水道放流 | 委託 | 埋立中 |  | 無し |  | 準好気性埋立構造 | 末端集水管は開放 | 即日覆土 | 埋立状況により計画的に延長 | 13 | 6 | 79 | 71 | 30 | 28 | 回収していない
神奈川県 | 14827 | 14-827-07-001 | 湯河原町真鶴町衛生組合 | 湯河原町真鶴町衛生組合最終処分場 | 0 | 0 | 66000 | 焼却残渣（主灰）,不燃ごみ,焼却残渣（飛灰）,破砕ごみ・処理残渣 | 山間 | 1987 | 10500 | 66000 | 2012 | 底部遮水工 | 凝集沈殿,生物処理（脱窒あり）,砂ろ過,消毒,活性炭処理 | 委託 | 埋立終了 | 廃止 | 無し |  | 準好気性埋立構造 | 末端集水管は開放 | 中間覆土 | 一部延長を行っていない | 0 | 0 | 0 | 0 | 0 | 0 | 回収していない
神奈川県 | 14829 | 14-829-07-001 | 足柄東部清掃組合 | 岩倉処分場 | 451 | 430 | 10183 | 焼却残渣（飛灰）,破砕ごみ・処理残渣 | 山間 | 1986 | 8920 | 47700 | 2020 | 原地盤利用,底部遮水工 | 凝集沈殿,生物処理（脱窒あり）,砂ろ過,消毒,活性炭処理 | 直営 | 埋立中 |  | 無し |  | 準好気性埋立構造 | 末端集水管は開放 | 即日覆土 | 埋立状況により計画的に延長 | 5.5 | 1.1 | 9.7 | 3.6 |  | 4.5 | 回収していない

## し尿
し尿処理施設・汚泥再生処理センター
都道府県名 | 地方公共団体コード | 施設コード | 地方公共団体名 | 施設名 | 年間処理量 |  |  |  | 資源化量 |  |  | 脱水汚泥の直接埋立 |  | 脱水汚泥の焼却 |  | 処理方式 | [5 empty] | メタン発酵の場合 |  |  | 処理能力 | 処理能力 （有機性廃棄物） | 資源化能力 | 計画メタンガス量 | 使用開始年度 | 運転管理体制 | 施設の改廃
[5 empty] | し尿 | 浄化槽汚泥 | 有機性廃棄物 | その他 | 堆肥等の固形物 | メタンガス | 資源化物量の区分 | 直接埋立の有無 | 埋立量 | 焼却の有無 | 焼却量 | 汚水処理 |  | 汚泥処理 |  | 資源化処理 |  | ガス生産量 | ガス発熱量 | ガス利用方法
[17 empty] | その他（具体的） |  | その他（具体的） |  | その他（具体的）
[5 empty] | (kl/年度) | (kl/年度) | (t/年度) | (kl/年度) | (t/年度) | (㎥／年度) |  |  | （t/年度) |  | （t/年度) | [6 empty] | （㎥/年度） | （kJ/㎥N） |  | (kL/日) | (t/日) | (t/日) | (㎥/日)
神奈川県 | 14150 | 14-150-08-001 | 相模原市 | 相模原市津久井クリーンセンターし尿処理施設 | 1789 | 20954 |  |  | 0 | 0 |  | 無し |  | 施設外焼却 | 656 | 標脱 |  | 脱水 | [6 empty] | 90 | 90 | 0 | 0 | 1987 | 直営 | 新設（建設中）
神奈川県 | 14150 | 14-150-08-002 | 相模原市 | 東清掃事業所 | 1674 | 4687 |  | 92 | 0 | 0 |  | 無し |  | 施設外焼却 | 372 | 一次処理 |  | 脱水 | [6 empty] | 200 | 200 | 0 | 0 | 1977 | 直営
神奈川県 | 14205 | 14-205-08-001 | 藤沢市 | 藤沢市北部環境事業所 | 2526 | 11194 | 0 | 0 | 0 | 0 |  | 無し | 0 | 施設外焼却 | 386 | 好気,一次処理 |  | 脱水,焼却 |  |  |  | 0 | 0 |  | 230 | 0 | 0 | 0 | 1994 | 直営
神奈川県 | 14212 | 14-212-08-001 | 厚木市 | 厚木市衛生プラント | 1809 | 11988 | 0 | 0 | 0 | 0 |  | 無し |  | 施設外焼却 | 411 | 標脱 |  | 脱水 | [6 empty] | 69 | 0 | 0 | 0 | 1997 | 委託
神奈川県 | 14301 | 14-301-08-001 | 葉山町 | 葉山町し尿処理施設 | 0 | 0 | [5 empty] | 無し |  | 焼却無し |  | 焼却 |  | 焼却 |  | その他 |  |  |  |  | 32 | 32 | 0 |  | 1981 | 委託 | 休止
神奈川県 | 14321 | 14-321-08-001 | 寒川町 | 寒川町美化センター | 2470 | 10021 |  |  | 0 | 0 |  | 無し |  | 焼却無し |  | 高負荷,下水投入 |  | 脱水 | [6 empty] | 70 | 0 | 0 | 0 | 1995 | 直営
神奈川県 | 14341 | 14-341-08-001 | 大磯町 | 大磯町環境美化センターし尿処理施設 | 1542 | 14692 | 0 | 0 | 0 | 0 |  | 無し | 0 | 施設外焼却 | 589 | 高負荷,膜分離 |  | 脱水 |  | 堆肥化 |  |  |  |  | 50 | 0 | 0 | 0 | 1993 | 直営
神奈川県 | 14342 | 14-342-08-001 | 二宮町 | 二宮町環境衛生センター | 346 | 5686 |  |  | 0 | 0 |  | 無し |  | 施設外焼却 | 197 | 好気 |  | 脱水,焼却 |  | その他 |  |  |  |  | 50 | 0 | 0 | 0 | 1976 | 委託
神奈川県 | 14382 | 14-382-08-001 | 箱根町 | 箱根町環境センター清掃第２プラント | 373 | 7789 |  |  |  | 0 |  | 無し |  | 施設内焼却 | 497 | 嫌気 |  | 脱水 | [6 empty] | 47 | 0 | 0 | 0 | 1967 | 委託
神奈川県 | 14401 | 14-401-08-001 | 愛川町 | 愛川町衛生プラント | 478 | 3697 | 0 | 0 | 0 | 0 |  | 無し |  | 施設内焼却 | 125 | 高負荷 |  | 脱水,乾燥,焼却 | [6 empty] | 37 | 0 | 0 | 0 | 1986 | 直営
神奈川県 | 14818 | 14-818-08-001 | 高座清掃施設組合 | 高座清掃施設組合し尿処理施設 | 0 | 0 |  |  | 0 |  |  | 無し |  | 焼却無し |  | 好気 |  | 脱水,焼却 |  | その他 |  |  |  |  | 134 | 0 | 0 | 0 | 1966 |  | 廃止
神奈川県 | 14818 | 14-818-08-002 | 高座清掃施設組合 | 高座清掃施設組合し尿処理施設 | 2442 | 12263 |  |  | 0 |  |  | 無し |  | 施設外焼却 | 992 | その他 |  | 脱水 |  | その他 |  |  |  |  | 48 | 0 | 0 | 0 | 2014 | 委託 | 新設（新規稼働）
神奈川県 | 14819 | 14-819-08-001 | 足柄上衛生組合 | 足柄衛生センター | 1980 | 31004 |  |  | 504 |  | 排出量・売却量 | 無し |  | 焼却無し |  | 標脱 |  | 脱水 |  | 堆肥化 |  |  |  |  | 150 |  | 3 |  | 1982 | 直営

## コミプラ
コミュニティプラント
都道府県名 | 地方公共団体コード | 施設コード | 地方公共団体名 | 施設名 | 汚水処理量 | 処理方法 | 計画最大汚水量 | 使用開始年度 | 運転管理体制 | 施設の改廃
[5 empty] | (㎥/年度) |  | (㎥/日)

## リユース・リペア施設
リユース・リペア施設
都道府県名 | 地方公共団体コード | 施設コード | 地方公共団体名 | 施設名 | 年間処理量 | 設置場所 | 面積 | 使用開始年度 | リユース・リペアの対象品目 | [28 empty] | リユース・リペアの内容 | 運転管理体制 | 施設の改廃
[9 empty] | 合計 |  | 家具 |  |  | 自転車 |  |  | 衣類 |  |  | 書籍 |  |  | 家電 |  |  | 傘 |  |  | 食器 |  |  | おもちゃ |  |  | その他
[9 empty] | 重量 | 個数 | 対象 | 重量 | 個数 | 対象 | 重量 | 個数 | 対象 | 重量 | 個数 | 対象 | 重量 | 個数 | 対象 | 重量 | 個数 | 対象 | 重量 | 個数 | 対象 | 重量 | 個数 | 対象 | 重量 | 個数 | 対象 | 重量 | 個数
[5 empty] | （ｔ／年度） |  | （㎡） |  | （t/年度） | （個・台等） |  | （t/年度） | （個・台等） |  | （t/年度） | （個・台等） |  | （t/年度） | （個・台等） |  | （t/年度） | （個・台等） |  | （t/年度） | （個・台等） |  | （t/年度） | （個・台等） |  | （t/年度） | （個・台等） |  | （t/年度） | （個・台等） |  | （t/年度） | （個・台等）
神奈川県 | 14130 | 14-130-10-001 | 川崎市 | 川崎市橘リサイクルコミュニティセンター | 0 | 廃棄物処理施設以外の公共施設 | 990 | 1993 | 10 | 2738 | ○ |  | 480 |  |  |  | ○ | 10 |  | ○ |  | 2000 | [6 empty] | ○ |  | 258 | [6 empty] | 修理,展示,販売,譲渡 | 委託
神奈川県 | 14130 | 14-130-10-002 | 川崎市 | リサイクルビレッジ堤根 | 0 | 廃棄物処理施設以外の公共施設 | 49 | 1991 | 0 | 440 | ○ |  | 240 | [6 empty] | ○ |  | 200 | [15 empty] | 展示,譲渡 | 委託
神奈川県 | 14150 | 14-150-10-001 | 相模原市 | 橋本台リサイクルスクエア | 4.2 | その他 | 520 | 1993 | 4 | 960 | ○ | 4 | 960 | [24 empty] | 修理,展示,譲渡 | 一部委託
神奈川県 | 14150 | 14-150-10-002 | 相模原市 | 新磯野リサイクルスクエア | 8.8 | 廃棄物処理施設以外の公共施設 | 670 | 2002 | 9 | 480 | ○ | 9 | 480 | [24 empty] | 修理,展示,譲渡 | 委託 | 廃止
神奈川県 | 14213 | 14-213-10-001 | 大和市 | 家具類再生展示施設 | 24.7 | 廃棄物処理施設に隣接した独立棟（プレハブ造等含む） | 377 | 2006 | 21 | 1226 | ○ | 21 | 1226 | [24 empty] | 修理,展示,販売 | 委託
神奈川県 | 14215 | 14-215-10-001 | 海老名市 | 海老名市リサイクルプラザ | 0 | 廃棄物処理施設に隣接した独立棟（プレハブ造等含む） | 539.93 | 2001 | 0 | 4314 | ○ |  | 1307 | ○ |  | 117 |  |  |  | ○ |  | 1295 | [12 empty] | ○ |  | 1595 | 修理,展示,販売,譲渡 | 委託

## 堆肥化
堆肥化施設
都道府県名 | 地方公共団体コード | 施設コード | 地方公共団体名 | 施設名 | 一次発酵槽におけるエアレーション設備の有無 | エアレーション設備の運転状況 | 脱臭設備の有無 | 脱臭の方法 | 堆肥化施設への搬入量 | [9 empty] | 一次発酵槽の堆肥化方式 | 切り返しの間隔 | 撹拌の間隔 |  | 一次発酵槽における発酵期間 | 二次発酵槽の有無
[9 empty] | コンポスト主原料 | [7 empty] | 副資材
[9 empty] | 厨芥類（生活系） | 厨芥類（事業系） | 剪定枝 | し尿・浄化槽汚泥 | 動植物性残さ（産業廃棄物） | 動物のふん尿（産業廃棄物） | 下水汚泥（産業廃棄物） | その他 | 木くず、おがくず、もみがら、落ち葉 | その他 |  |  |  | or 1日
[9 empty] | (t/年) | (t/年) | (t/年) | (t/年) | (t/年) | (t/年) | (t/年) | (t/年) | (t/年) | (t/年) |  | (日に1回) | (日に1回) | (回) | (日)