## 焼却
焼却施設（溶融施設含む）
都道府県名 | 地方公共団体コード | 施設コード | 地方公共団体名 | 施設名称 | 年間処理量 | 資源化量 |  |  | 焼却対象廃棄物 |  | 施設の種類 |  | 処理方式 | 炉型式 | 処理能力 | 炉数 | 使用開始年度 | 余熱利用の状況 | 余熱利用量（仕様値・公称値） |  | 余熱利用量（実績値） |  | 発電能力 |  |  |  | 灰処理設備の有無 |  | 運転管理体制 | 施設の改廃 | 産業廃棄物の搬入の有無 | 一般廃棄物の割合 | ごみ組成分析結果 | [6 empty] | 単位容積重量 | 三成分 |  |  |  | 低位発熱量 |  | リユース・リペア機能の有無 | リユース・リペアの対象品目 | [28 empty] | リユース・リペアの内容
[6 empty] | 資源物回収 | 燃料ガス回収 | 生産量・搬出量の別 | [10 empty] | 余熱利用量 | うち外部熱供給量 | 余熱利用量 | うち外部熱供給量 | 発電能力 | 発電効率（実績値） | 総発電量（実績値） | うち外部供給量（実績値） | （焼却灰） | （飛灰） |  |  |  |  | 合計 | 紙・布類 | ビニール、合成樹脂、ゴム、皮革類 | 木、竹、わら類 | ちゅう芥類 | 不燃物類 | その他 |  | 合計 | 水分 | 可燃分 | 灰分 | (計算値) | (実測値) |  | 合計 |  | 家具 |  |  | 自転車 |  |  | 衣類 |  |  | 書籍 |  |  | 家電 |  |  | 傘 |  |  | 食器 |  |  | おもちゃ |  |  | その他
[10 empty] | その他（具体的） |  | その他（具体的） | [35 empty] | 重量 | 個数 | 対象 | 重量 | 個数 | 対象 | 重量 | 個数 | 対象 | 重量 | 個数 | 対象 | 重量 | 個数 | 対象 | 重量 | 個数 | 対象 | 重量 | 個数 | 対象 | 重量 | 個数 | 対象 | 重量 | 個数 | 対象 | 重量 | 個数
[5 empty] | （t/年度） | （t/年度） | （㎥/年度） | [7 empty] | (t/日) |  |  |  | (MＪ) | （MJ） | (MＪ) | （MJ） | (kW) | (％) | (MWh) | (MWh) | [5 empty] | （％） | （％） | （％） | （％） | （％） | （％） | （％） | （％） | (kg/㎥) | （％） | （％） | （％） | （％） | （kJ/kg） | （kJ/kg） |  | （t/年度） | （個・台等） |  | （t/年度） | （個・台等） |  | （t/年度） | （個・台等） |  | （t/年度） | （個・台等） |  | （t/年度） | （個・台等） |  | （t/年度） | （個・台等） |  | （t/年度） | （個・台等） |  | （t/年度） | （個・台等） |  | （t/年度） | （個・台等） |  | （t/年度） | （個・台等）
新潟県 | 15100 | 15-100-01-001 | 新潟市 | 新潟市亀田清掃センター | 87662 | 414 |  | 搬出量 | 可燃ごみ,ごみ処理残渣,し尿処理残渣 |  | 焼却 |  | 流動床式 | 全連続運転 | 390 | 3 | 1997 | 場内温水,発電（場内利用）,場外温水 | 1325000000 | 1329230 | 把握していない | 把握していない | 5100 | 10.8 | 25936 | 15662 | 無し | セメント固化,薬剤処理 | 直営 |  | 無し |  | 100 | 57.5 | 20.7 | 8.9 | 7.1 | 3.1 | 2.7 | 162 | 100 | 45.5 | 48.2 | 6.3 | 0 | 9890 | 無し | 0 | 0
新潟県 | 15100 | 15-100-01-002 | 新潟市 | 新潟市新津クリーンセンター | 17814 | 0 |  |  | 可燃ごみ,ごみ処理残渣 |  | 焼却 |  | 流動床式 | 全連続運転 | 144 | 2 | 1995 | 場内温水,場外温水 | 8242167 | 3544412 | 把握していない | 把握していない | 0 |  |  |  | 無し | 薬剤処理 | 一部委託 |  | 無し |  | 100 | 49.9 | 19.2 | 9.7 | 16 | 1.2 | 4 | 272 | 100 | 57.3 | 38.2 | 4.5 | 5783 | 0 | 無し | 0 | 0
新潟県 | 15100 | 15-100-01-003 | 新潟市 | 新潟市鎧潟クリーンセンター | 23277 | 3976 |  | 搬出量 | 可燃ごみ,その他,不燃ごみ,ごみ処理残渣,し尿処理残渣 |  | ガス化溶融・改質 |  | シャフト式 | 全連続運転 | 120 | 2 | 2001 | 場内温水,発電（場内利用） | 5944200 |  | 把握していない |  | 1500 | 10.7 | 5392 | 152 | 無し | 薬剤処理 | 委託 |  | 無し |  | 100 | 42 | 8.9 | 15.2 | 18.7 | 7.7 | 7.5 | 141 | 100 | 52.5 | 36.5 | 11 | 5559 | 0 | 無し | 0 | 0
新潟県 | 15100 | 15-100-01-004 | 新潟市 | 新潟市新田清掃センター焼却施設 | 87860 | 4168 |  | 搬出量 | 可燃ごみ,ごみ処理残渣 |  | 焼却 |  | ストーカ式（可動） | 全連続運転 | 330 | 3 | 2012 | 場内蒸気,発電（場内利用）,場外蒸気,発電（場外利用） | - | 197736000 | 94052465 | 21799912.5 | 7800 | 18.7 | 41144.45 | 3405.4 | 溶融処理 | 薬剤処理,溶融処理,その他 | 委託 |  | 無し |  | 100 | 57.3 | 11.9 | 5.3 | 17.7 | 2.6 | 5.2 | 270 | 100 | 57.4 | 37.4 | 5.2 | 5597 | 5341 | 無し | 0 | 0
新潟県 | 15202 | 15-202-01-001 | 長岡市 | 寿クリーンセンターごみ焼却施設 | 32481 | 0 | 0 |  | 可燃ごみ,その他 |  | 焼却 |  | ストーカ式（可動） | 全連続運転 | 160 | 2 | 1998 | 場内温水,場外温水 | 28440720 | 19662720 | 把握できない | 把握できない |  |  |  |  | 無し | セメント固化,薬剤処理 | 委託 |  | 有り | 97.05 | 100 | 61.7 | 24.6 | 5.4 | 5.9 | 1.2 | 1.2 | 130 | 100 | 45.1 | 49.7 | 5.2 | 8209 | 0 | 無し | 0 | 0
新潟県 | 15202 | 15-202-01-002 | 長岡市 | 鳥越クリーンセンターごみ焼却施設 | 23883 | 47 |  | 搬出量 | 可燃ごみ,ごみ処理残渣 |  | 焼却 |  | 流動床式 | 全連続運転 | 150 | 2 | 1986 | 場内温水 | 4473504 | 0 | 把握できない | 0 |  |  |  |  | 無し | 薬剤処理 | 直営 |  | 有り | 99.95 | 100 | 70.1 | 12.1 | 5.7 | 7.8 | 3.4 | 0.9 | 120 | 100 | 40.8 | 52.4 | 6.8 | 10146 | 0 | 無し | 0 | 0
新潟県 | 15202 | 15-202-01-003 | 長岡市 | 中之島クリーンセンター焼却処理施設 | 0 | 0 | 0 |  | 可燃ごみ,ごみ処理残渣 |  | 焼却 |  | 流動床式 | 准連続運転 | 60 | 2 | 1991 | 場内温水 | 1277000 | 0 | 0 | 0 |  |  |  |  | 無し | 薬剤処理 | 直営 | 休止 | 無し | 0 | 0 | 0 | 0 | 0 | 0 | 0 | 0 | 0 | 0 | 0 | 0 | 0 | 0 | 0 | 無し | 0 | 0
新潟県 | 15202 | 15-202-01-004 | 長岡市 | 栃尾クリーンセンターごみ焼却施設 | 0 | 0 | 0 |  | 可燃ごみ |  | 焼却 |  | ストーカ式（可動） | 准連続運転 | 40 | 2 | 1991 | 場内温水,場外温水 | 1317120 | 1053696 | 0 | 0 |  |  |  |  | 無し | 薬剤処理 | 委託 | 休止 | 無し | 0 | 0 | 0 | 0 | 0 | 0 | 0 | 0 | 0 | 0 | 0 | 0 | 0 | 0 | 0 | 無し | 0 | 0
新潟県 | 15204 | 15-204-01-001 | 三条市 | 三条市清掃センター流動床式ガス化溶融炉 | 36597 | 1195 | 0 | 搬出量 | 可燃ごみ,粗大ごみ,ごみ処理残渣,し尿処理残渣 |  | その他 |  | その他 | 全連続運転 | 160 | 2 | 2012 | 発電（場内利用） |  |  |  |  | 2850 | 17.4 | 12840 | 0 | 溶融処理 | 薬剤処理 | 委託 |  | 有り | 99 | 100 | 58.1 | 12 | 11.7 | 10.4 | 0.9 | 6.9 | 163.6 | 100 | 47.1 | 43.7 | 9.2 | 7648 | 7285 | 無し | 0 | 0
新潟県 | 15205 | 15-205-01-001 | 柏崎市 | クリーンセンターかしわざきごみ処理場 | 26851 | 0 | 0 | 搬出量 | 可燃ごみ,粗大ごみ,ごみ処理残渣,し尿処理残渣 |  | 焼却 |  | 流動床式 | 全連続運転 | 160 | 2 | 1992 | 場内温水,その他 | 2431 | 0 | 不明 | 0 |  |  |  |  | セメント固化 | セメント固化 | 委託 |  | 無し |  | 100 | 52.2 | 29.2 | 6.8 | 10.3 | 1.2 | 0.3 | 152.4 | 100 | 41.3 | 48.4 | 10.3 | 8088 | 8158 | 無し | 0 | 0
新潟県 | 15208 | 15-208-01-001 | 小千谷市 | 時水清掃工場 | 11630 | 276 |  | 搬出量 | 可燃ごみ,粗大ごみ,ごみ処理残渣,し尿処理残渣 |  | 焼却 |  | ストーカ式（可動） | 全連続運転 | 120 | 2 | 1990 | 場内温水 | 8 |  | 8 | [5 empty] | 無し | 薬剤処理 | 一部委託 |  | 無し |  | 100 | 70.1 | 9.1 | 10.9 | 7.4 | 0.9 | 1.6 | 192 | 100 | 50.5 | 44.8 | 4.7 | 0 | 7168 | 無し | 0 | 0
新潟県 | 15210 | 15-210-01-001 | 十日町市 | エコクリーンセンター | 12999 | 0 | 0 |  | 可燃ごみ,粗大ごみ,し尿処理残渣 |  | 焼却 |  | ストーカ式（可動） | 准連続運転 | 90 | 2 | 1993 | 場内温水 | 2328 |  | 360 | [5 empty] | 無し | 薬剤処理 | 委託 |  | 無し |  | 100 | 47 | 29.8 | 8.4 | 5 | 6.2 | 3.6 | 163.8 | 100 | 34.7 | 55.8 | 9.5 | 9653 | 0 | 無し | 0 | 0
新潟県 | 15211 | 15-211-01-001 | 見附市 | 見附市清掃センター | 10680 | 6 |  | 搬出量 | 可燃ごみ,粗大ごみ,ごみ処理残渣,し尿処理残渣 |  | 焼却 |  | ストーカ式（可動） | 准連続運転 | 60 | 2 | 1986 | 場内温水 | 1300 |  | 1300 | [5 empty] | 無し | 薬剤処理 | 一部委託 |  | 無し |  | 100 | 64.1 | 12 | 8.1 | 13.1 | 0.5 | 2.2 | 133.5 | 100 | 59.6 | 36.7 | 3.7 | 5424 | 5424 | 無し | 0 | 0
新潟県 | 15212 | 15-212-01-001 | 村上市 | 村上市ごみ処理場（旧施設） | 15267 | 0 |  |  | 可燃ごみ,不燃ごみ |  | 焼却 |  | 流動床式 | 全連続運転 | 150 | 2 | 1989 | 場内温水 | 11289600 | 3951000 | 把握していない | 把握していない |  |  |  |  | 無し | セメント固化,薬剤処理 | 直営 | 廃止 | 有り | 96.84 | 100 | 55.4 | 16.1 | 7.3 | 17.2 | 1.8 | 2.2 | 153.8 | 100 | 62.4 | 33.5 | 4.1 | 4722 | 4727 | 無し | 0 | 0
新潟県 | 15212 | 15-212-01-002 | 村上市 | 村上市ごみ処理場（新施設） | 8639 | 0 |  |  | 可燃ごみ,その他 |  | 焼却 |  | ストーカ式（可動） | 全連続運転 | 94 | 2 | 2015 | 場内温水,発電（場内利用）,発電（場外利用） | 2715600 | 0 | 把握していない | 把握していない | 1370 | 16.8 | 2086 | 167 | その他 | セメント固化,薬剤処理 | 委託 | 新設（新規稼働） | 有り | 98.8 | 100 | 66.6 | 14.9 | 11.7 | 3.5 | 0.5 | 2.8 | 14.2 | 100 | 34.9 | 58.5 | 6.6 | 10140 | 10360 | 無し | 0 | 0
新潟県 | 15216 | 15-216-01-001 | 糸魚川市 | 清掃センター／ごみ処理施設（炭化方式） | 12256 | 12.7 | 0 | 搬出量 | 可燃ごみ,粗大ごみ |  | 炭化 |  | 回転式 | 全連続運転 | 70 | 2 | 2002 | 場内温水,場外温水 | 3094883 | 不明 | 0 | 0 | 0 | 0 | 0 | 0 | 無し | 薬剤処理 | 委託 |  | 有り | 100 | 100 | 54.6 | 18 | 12.8 | 6.9 | 0.6 | 7.1 | 135 | 100 | 47.4 | 47.3 | 5.3 | 7720 | 7992 | 無し | 0 | 0
新潟県 | 15222 | 15-222-01-001 | 上越市 | 第１クリーンセンター | 27167 | 0 | 0 |  | 可燃ごみ |  | 焼却 |  | ストーカ式（可動） | 全連続運転 | 140 | 2 | 1988 | 場内温水,場外温水 | 16877952 | 8467200 | [6 empty] | 無し | 薬剤処理 | 一部委託 |  | 有り | 99.76 | 100 | 58.5 | 12.6 | 17 | 4.7 | 0.9 | 6.3 | 123.5 | 100 | 40.4 | 53.6 | 6 | 0 | 9128 | 無し | 0 | 0
新潟県 | 15222 | 15-222-01-002 | 上越市 | 第２クリーンセンター | 12839 | 0 |  |  | 可燃ごみ |  | 焼却 |  | ストーカ式（可動） | 准連続運転 | 98 | 2 | 1995 | 場内温水 | 18816000 | [7 empty] | 無し | 薬剤処理 | 一部委託 |  | 有り | 99.76 | 100 | 61.3 | 13.1 | 16.4 | 3.5 | 0.7 | 5 | 106.8 | 100 | 36.1 | 51.7 | 12.2 | 0 | 10025 | 無し | 0 | 0
新潟県 | 15223 | 15-223-01-001 | 阿賀野市 | 阿賀野市環境センター | 8352 | 0 | 0 |  | 可燃ごみ,ごみ処理残渣 |  | 焼却 |  | 流動床式 | 准連続運転 | 60 | 2 | 1993 | 場内温水 | 1551 |  | 把握できない | [5 empty] | 無し | 薬剤処理 | 直営 |  | 無し |  | 100 | 54.2 | 11.8 | 12.8 | 16.8 | 1.3 | 3.1 | 189.5 | 100 | 63.1 | 32.4 | 4.5 |  | 4500 | 無し | 0 | 0
新潟県 | 15224 | 15-224-01-001 | 佐渡市 | 両津クリーンセンターごみ焼却施設 | 3369 | 85 |  | 搬出量 | 可燃ごみ |  | 焼却 |  | 流動床式 | 准連続運転 | 40 | 2 | 1999 | 場内温水 | 3386880 |  | 1778112 | [5 empty] | 無し | 薬剤処理 | 委託 |  | 有り | 97 | 100 | 56 | 21 | 3.8 | 18.2 | 0.5 | 0.5 | 178 | 100 | 51.4 | 45.1 | 3.5 | 7224 | 0 | 無し | 0 | 0
新潟県 | 15224 | 15-224-01-002 | 佐渡市 | 佐渡クリーンセンターごみ焼却施設 | 14900 | 0 |  | 搬出量 | 可燃ごみ |  | 焼却 |  | ストーカ式（可動） | 全連続運転 | 120 | 2 | 1997 | 場内温水,場外温水 | 12700800 | 8467200 | 3386880 | 6773760 |  |  |  |  | 無し | 薬剤処理 | 一部委託 |  | 無し |  | 100 | 57.9 | 22.6 | 10.9 | 5.9 | 1.5 | 1.2 | 151 | 100 | 46.1 | 48.1 | 5.8 | 7938 | 0 | 無し | 0 | 0
新潟県 | 15224 | 15-224-01-003 | 佐渡市 | 灰溶融固形化施設（メルティングセンター佐渡） | 2156 | 870 |  | 搬出量 | ごみ処理残渣 |  | その他 |  | その他 | 全連続運転 | 14.5 | 1 | 2001 | 場内温水 | 1363445 |  | 1154059 | [5 empty] | 無し | その他 | 委託 |  | 有り | 99 | 0 | 0 | 0 | 0 | 0 | 0 | 0 | 0 | 0 | 0 | 0 | 0 | 0 | 0 | 無し | 0 | 0
新潟県 | 15225 | 15-225-01-001 | 魚沼市 | エコプラント魚沼 | 19134 | 29 |  | 搬出量 | 可燃ごみ,ごみ処理残渣,し尿処理残渣 |  | 焼却 |  | 流動床式 | 准連続運転 | 95 | 2 | 1995 | 場内温水,場外温水 | 31799040 | 27665165 | 5997180 | 4770002 | 0 |  |  |  | 無し | 薬剤処理 | 一部委託 |  | 有り | 88 | 100 | 59.9 | 12.3 | 3.4 | 20.4 | 1.6 | 2.4 | 156 | 100 | 57.3 | 36.7 | 6 | 5474 | 5473 | 無し | 0 | 0
新潟県 | 15226 | 15-226-01-001 | 南魚沼市 | 環境衛生センター可燃ごみ処理施設 | 21083 | 723 | 0 | 搬出量 | 可燃ごみ,粗大ごみ,し尿処理残渣 |  | ガス化溶融・改質 |  | シャフト式 | 全連続運転 | 110 | 2 | 2004 | 発電（場内利用）,場外温水 | 21564000 | 2822400 | 把握できない | 把握できない | 1350 | 11.4 | 4736 | 4736 | 無し | その他 | 委託 |  | 有り | 97 | 100 | 50 | 34 | 5 | 8 | 2 | 1 | 154.3 | 100 | 47 | 48 | 5 | 7817 | 11349 | 無し | 0 | 0
新潟県 | 15385 | 15-385-01-001 | 阿賀町 | 阿賀町クリーンセンター | 4065 | 0 | 0 |  | 可燃ごみ,粗大ごみ,し尿処理残渣 |  | 焼却 |  | ストーカ式（可動） | 准連続運転 | 50 | 2 | 1994 | 場内温水 | 2943881 |  | 不明 | [5 empty] | 無し | 薬剤処理 | 委託 |  | 有り | 99 | 100 | 53.4 | 21.4 | 15 | 7.2 | 1.1 | 1.9 | 112 | 100 | 43.7 | 50.2 | 6.1 | 8350 | 0 | 無し | 0 | 0
新潟県 | 15586 | 15-586-01-001 | 粟島浦村 | 粟島浦村ごみ焼却処理施設 | 181 | 30 |  | 搬出量 | 可燃ごみ,粗大ごみ,し尿処理残渣 |  | 焼却 |  | ストーカ式（可動） | バッチ運転 | 5 | 1 | 1990 | 無し | [8 empty] | 無し | 薬剤処理 | 直営 |  | 無し |  | 100 | 100 | 0 | 0 | 0 | 0 | 0 | 0 | 0 | 0 | 0 | 0 | 0 | 0 | 無し | 0 | 0
新潟県 | 15838 | 15-838-01-001 | 津南地域衛生施設組合 | 津南地域衛生施設組合ごみ処理場 | 5817 | 0 | 0 |  | 可燃ごみ,し尿処理残渣 |  | 焼却 |  | ストーカ式（可動） | バッチ運転 | 36 | 2 | 1992 | 無し | [8 empty] | 無し | 薬剤処理 | 直営 |  | 有り | 99 | 100 | 43.6 | 14.6 | 1.7 | 30 | 2.5 | 7.6 | 295.8 | 100 | 73.2 | 22.6 | 4.2 | 2420 | 3452 | 無し | 0 | 0
新潟県 | 15893 | 15-893-01-001 | 加茂市・田上町消防衛生組合 | 清掃センター | 14732 | 0 | 0 |  | 可燃ごみ,し尿処理残渣 |  | 焼却 |  | ストーカ式（可動） | 准連続運転 | 60 | 2 | 1980 | 無し | [8 empty] | 無し | 薬剤処理 | 一部委託 |  | 有り | 93 | 100 | 44.7 | 19 | 5.6 | 23.8 | 1.5 | 5.4 | 195 | 100 | 51.4 | 42.3 | 6.3 | 0 | 6380 | 無し | 0 | 0
新潟県 | 15900 | 15-900-01-001 | 燕・弥彦総合事務組合 | 燕・弥彦総合事務組合環境センター（流動床炉） | 12852 | 0 |  |  | 可燃ごみ,ごみ処理残渣 |  | 焼却 |  | 流動床式 | 准連続運転 | 78 | 2 | 1995 | 場内温水 | 5292000 |  | 5292000 | [5 empty] | 無し | セメント固化 | 委託 |  | 無し |  | 100 | 64.3 | 12.5 | 2.6 | 17.2 | 0.1 | 3.3 | 146.8 | 100 | 64.3 | 30.9 | 4.8 | 4199 | 0 | 無し | 0 | 0
新潟県 | 15900 | 15-900-01-002 | 燕・弥彦総合事務組合 | 燕・弥彦総合事務組合・環境センター（ストーカ炉） | 13661 | 0 |  |  | 可燃ごみ |  | 焼却 |  | ストーカ式（可動） | 准連続運転 | 80 | 2 | 1984 | 無し | [8 empty] | 無し | 薬剤処理 | 一部委託 |  | 無し |  | 100 | 64.3 | 12.5 | 2.6 | 17.2 | 0.1 | 3.3 | 146.8 | 100 | 64.3 | 30.9 | 4.8 | 4199 | 0 | 無し | 0 | 0
新潟県 | 15906 | 15-906-01-001 | 豊栄郷清掃施設処理組合 | 豊栄環境センター | 16961 | 0 | 0 |  | 可燃ごみ,粗大ごみ,ごみ処理残渣 |  | 焼却 |  | ストーカ式（可動） | 准連続運転 | 130 | 3 | 1997 | 場内温水 | 5268480 |  | 把握できない | [5 empty] | 無し | 薬剤処理 | 直営 |  | 無し |  | 100 | 52.5 | 23.6 | 12.3 | 8.6 | 2 | 1 | 129 | 100 | 42 | 52 | 6 | 8769 | 0 | 無し | 0 | 0
新潟県 | 15912 | 15-912-01-001 | 新発田地域広域事務組合 | 中条地区塵芥焼却場 | 17964 | 0 | 0 |  | 可燃ごみ,ごみ処理残渣 |  | 焼却 |  | ストーカ式（可動） | 准連続運転 | 100 | 2 | 1987 | 場内温水 | 15655808 |  | 把握していない | [5 empty] | 無し | セメント固化,薬剤処理 | 一部委託 |  | 無し |  | 100 | 48.5 | 30.3 | 6 | 11.9 | 2.8 | 0.5 | 144.8 | 100 | 46.2 | 48.4 | 5.4 | 0 | 7991 | 無し | 0 | 0
新潟県 | 15912 | 15-912-01-002 | 新発田地域広域事務組合 | 新発田広域クリーンセンター | 26568 | 0 | 0 |  | 可燃ごみ,ごみ処理残渣 |  | 焼却 |  | ストーカ式（可動） | 准連続運転 | 127 | 3 | 1998 | 場内温水,場外温水 | 8467200 | 6773760 | 把握していない | 把握していない |  |  |  |  | 無し | セメント固化,薬剤処理 | 一部委託 |  | 無し |  | 100 | 50.1 | 25.6 | 8.4 | 13.4 | 1 | 1.5 | 135 | 100 | 42.8 | 51.6 | 5.6 | 0 | 8673 | 無し | 0 | 0
新潟県 | 15940 | 15-940-01-001 | 新井頸南広域行政組合 | 新井頸南クリーンセンター | 11840 | 0 | 0 |  | 可燃ごみ,粗大ごみ |  | 焼却 |  | 流動床式 | 准連続運転 | 70 | 2 | 1996 | 場内温水,場外温水 | 45400 | 27240 | [6 empty] | 無し | セメント固化,薬剤処理 | 委託 |  | 無し |  | 100 | 77.1 | 4.9 | 3.3 | 10.9 | 1.3 | 2.5 | 290 | 100 | 54.8 | 39.4 | 5.8 | 0 | 6035 | 無し | 0 | 0
新潟県 | 15947 | 15-947-01-001 | 五泉地域衛生施設組合 | ごみ焼却場 | 23804 | 0 | 0 |  | 可燃ごみ |  | 焼却 |  | ストーカ式（可動） | 全連続運転 | 150 | 2 | 2001 | 場内温水 | 2127014 |  | 2127014 | [5 empty] | 薬剤処理 | 薬剤処理 | 一部委託 |  | 無し |  | 100 | 54.9 | 24 | 12.5 | 6.4 | 1.4 | 0.8 | 100 | 100 | 41.3 | 52 | 6.7 | 0 | 8800 | 無し | 0 | 0

## 粗大
粗大ごみ処理施設
都道府県名 | 地方公共団体 コード | 施設コード | 地方公共団体名 | 施設名 | 年間処理量 | 資源回収量 |  | 処理対象廃棄物 |  | 処理方式 | 処理能力 | 使用開始年度 | 運転管理体制 | 施設の改廃 | 産業廃棄物の搬入の有無 | 一般廃棄物の割合 | リユース・リペア機能の有無 | リユース・リペアする場所の面積 | リユース・リペアの対象品目 | [28 empty] | リユース・リペアの内容
[7 empty] | 資源化物の区分 | [11 empty] | 合計 |  | 家具 |  |  | 自転車 |  |  | 衣類 |  |  | 書籍 |  |  | 家電 |  |  | 傘 |  |  | 食器 |  |  | おもちゃ |  |  | その他
[9 empty] | その他（具体的） | [9 empty] | 重量 | 個数 | 対象 | 重量 | 個数 | 対象 | 重量 | 個数 | 対象 | 重量 | 個数 | 対象 | 重量 | 個数 | 対象 | 重量 | 個数 | 対象 | 重量 | 個数 | 対象 | 重量 | 個数 | 対象 | 重量 | 個数 | 対象 | 重量 | 個数
[5 empty] | (t/年度) | (t/年度) |  |  |  |  | (t/日) |  |  |  |  | （％） |  | （㎡） | （t/年度） | （個・台等） |  | （t/年度） | （個・台等） |  | （t/年度） | （個・台等） |  | （t/年度） | （個・台等） |  | （t/年度） | （個・台等） |  | （t/年度） | （個・台等） |  | （t/年度） | （個・台等） |  | （t/年度） | （個・台等） |  | （t/年度） | （個・台等） |  | （t/年度） | （個・台等）
新潟県 | 15100 | 15-100-02-001 | 新潟市 | 新潟市亀田清掃センター粗大ごみ処理施設 | 5140 | 927 | 搬出量 | 粗大ごみ,不燃ごみ |  | 併用 | 50 | 1997 | 委託 |  | 無し |  | 無し |  | 0 | 0
新潟県 | 15100 | 15-100-02-002 | 新潟市 | 新潟市新津クリーンセンター粗大ごみ処理施設 | 1970 | 343 | 搬出量 | 粗大ごみ,不燃ごみ,資源ごみ |  | 併用 | 21 | 1995 | 一部委託 |  | 無し |  | 無し |  | 0 | 0
新潟県 | 15100 | 15-100-02-003 | 新潟市 | 新潟市白根グリーンタワー粗大ごみ処理施設 | 1051 | 333 | 搬出量 | 粗大ごみ,不燃ごみ,資源ごみ |  | 破砕 | 20 | 1994 | 一部委託 |  | 無し |  | 無し |  | 0 | 0
新潟県 | 15100 | 15-100-02-004 | 新潟市 | 新潟市鎧潟クリーンセンター粗大ごみ処理施設 | 1060 | 17 | 搬出量 | 粗大ごみ |  | 破砕 | 10 | 2001 | 委託 |  | 無し |  | 無し |  | 0 | 0
新潟県 | 15202 | 15-202-02-001 | 長岡市 | 鳥越クリーンセンター粗大ごみ処理施設 | 5313 | 1047 | 搬出量 | 粗大ごみ,不燃ごみ |  | 併用 | 50 | 1995 | 委託 |  | 無し |  | 無し |  | 0 | 0
新潟県 | 15202 | 15-202-02-002 | 長岡市 | 中之島クリーンセンター粗大ごみ処理施設 | 0 | 0 |  | 粗大ごみ,不燃ごみ |  | 併用 | 18 | 1991 | 直営 | 休止 | 無し | 0 | 無し |  | 0 | 0
新潟県 | 15204 | 15-204-02-001 | 三条市 | 三条市清掃センターリサイクル設備 | 804 | 316 | 回収量 | 粗大ごみ,不燃ごみ |  | 併用 | 11 | 2012 | 委託 |  | 無し |  | 有り | 75 | 1 | 69 | ○ | 1 | 69 | [24 empty] | 展示,譲渡
新潟県 | 15205 | 15-205-02-001 | 柏崎市 | クリーンセンターかしわざき粗大ごみ処理施設 | 1629 | 325 | 搬出量 | 粗大ごみ,不燃ごみ |  | 破砕 | 40 | 1992 | 委託 |  | 無し |  | 無し |  | 0 | 0
新潟県 | 15210 | 15-210-02-001 | 十日町市 | 可燃性粗大ごみ処理施設(焼却場内併用） | 277 |  |  | 粗大ごみ,可燃ごみ |  | 破砕 | 6 | 1993 | 委託 |  | 無し |  | 無し |  | 0 | 0
新潟県 | 15212 | 15-212-02-001 | 村上市 | 村上市ごみ処理場 粗大処理施設（旧施設） | 526 | 259 | 搬出量 | 粗大ごみ,不燃ごみ |  | 併用 | 30 | 1989 | 直営 | 廃止 | 無し |  | 無し |  | 0 | 0
新潟県 | 15212 | 15-212-02-002 | 村上市 | 荒川郷ごみ処理場 | 0 | 0 |  | 不燃ごみ |  | 併用 | 8 | 1986 | 直営 | 廃止 | 無し |  | 無し |  | 0 | 0
新潟県 | 15212 | 15-212-02-003 | 村上市 | 村上市ごみ処理場 粗大処理施設（新施設） | 446 | 62 | 搬出量 | 粗大ごみ,不燃ごみ,その他 |  | 破砕 | 10 | 2015 | 委託 | 新設（新規稼働） | 無し |  | 無し |  | 0 | 0
新潟県 | 15217 | 15-217-02-001 | 妙高市 | あらい再資源センター | 369 | 241 | 搬出量 | 粗大ごみ,不燃ごみ,資源ごみ |  | 併用 | 10 | 1994 | 委託 |  | 無し |  | 有り | 15 | 5 | 353 | ○ | 1 | 96 | ○ | 1 | 30 | [12 empty] | ○ | 1 | 120 | ○ | 1 | 62 | ○ | 1 | 45 | 修理,展示,譲渡
新潟県 | 15224 | 15-224-02-001 | 佐渡市 | 両津クリーンセンター粗大ごみ処理施設 | 138 | 38 | 搬出量 | 粗大ごみ,不燃ごみ,資源ごみ |  | 併用 | 10 | 1999 | 委託 |  | 無し |  | 無し |  | 0 | 0
新潟県 | 15224 | 15-224-02-002 | 佐渡市 | 佐渡クリーンセンター粗大ごみ処理施設 | 2356 | 1169 | 搬出量 | 粗大ごみ,不燃ごみ,資源ごみ |  | 併用 | 25 | 1997 | 委託 |  | 無し |  | 無し |  | 0 | 0
新潟県 | 15225 | 15-225-02-001 | 魚沼市 | エコプラント魚沼 | 915 | 205 | 搬出量 | 粗大ごみ,不燃ごみ,可燃ごみ,資源ごみ |  | 併用 | 23 | 1995 | 直営 |  | 無し |  | 無し |  | 0 | 0
新潟県 | 15226 | 15-226-02-001 | 南魚沼市 | 環境衛生センター不燃ごみ処理施設 | 1600 | 1065 | 搬出量 | 粗大ごみ,不燃ごみ,その他,資源ごみ |  | 併用 | 30 | 1997 | 委託 |  | 有り | 82 | 無し |  | 0 | 0
新潟県 | 15838 | 15-838-02-001 | 津南地域衛生施設組合 | 津南地域衛生施設組合粗大ごみ処理施設 | 96 | 95 | 回収量 | 資源ごみ |  | 併用 | 9 | 1992 | 直営 |  | 無し |  | 無し |  | 0 | 0
新潟県 | 15900 | 15-900-02-001 | 燕・弥彦総合事務組合 | 燕・弥彦総合事務組合環境センター粗大ごみ処理施設 | 1567 | 763 | 回収量 | 粗大ごみ,不燃ごみ,可燃ごみ,資源ごみ |  | 併用 | 49 | 1995 | 委託 |  | 無し |  | 無し |  | 0 | 0
新潟県 | 15906 | 15-906-02-001 | 豊栄郷清掃施設処理組合 | 豊栄環境センター | 797 | 260 | 搬出量 | 粗大ごみ,不燃ごみ |  | 破砕 | 30 | 1987 | 委託 |  | 無し |  | 無し |  | 0 | 0
新潟県 | 15912 | 15-912-02-001 | 新発田地域広域事務組合 | 新発田広域不燃物処理場 | 1863 | 580 | 搬出量 | 粗大ごみ,不燃ごみ |  | 併用 | 40 | 1981 | 一部委託 |  | 無し |  | 無し |  | 0 | 0
新潟県 | 15947 | 15-947-02-001 | 五泉地域衛生施設組合 | 不燃物処理センター | 1810 | 1106 | 回収量 | 不燃ごみ |  | 圧縮 | 30 | 1974 | 委託 |  | 無し |  | 無し |  | 0 | 0

## 資源化
資源化等を行う施設
都道府県名 | 地方公共団体 コード | 施設コード | 地方公共団体名 | 施設名 | 年間処理量 | 資源回収量 |  |  | 搬出量 |  | 在庫量 |  | 施設区分 | 処理対象廃棄物 |  | 処理内容 |  | 処理能力 | 使用開始年度 | 運転管理体制 | 施設の改廃 | 産業廃棄物の搬入の有無 | 一般廃棄物の割合 | リユース・リペア機能の有無 | リユース・リペアする場所の面積 | リユース・リペアの対象品目 | [28 empty] | リユース・リペアの内容 | 施設概要情報の 公表の可否
[8 empty] | 搬出量・在庫量の別（民間） | [17 empty] | 合計 |  | 家具 |  |  | 自転車 |  |  | 衣類 |  |  | 書籍 |  |  | 家電 |  |  | 傘 |  |  | 食器 |  |  | おもちゃ |  |  | その他
[15 empty] | その他（具体的） |  | その他（具体的） | [8 empty] | 重量 | 個数 | 対象 | 重量 | 個数 | 対象 | 重量 | 個数 | 対象 | 重量 | 個数 | 対象 | 重量 | 個数 | 対象 | 重量 | 個数 | 対象 | 重量 | 個数 | 対象 | 重量 | 個数 | 対象 | 重量 | 個数 | 対象 | 重量 | 個数
[5 empty] | (t/年度) | (t/年度) | (㎥/年度) |  | (t/年度) | (㎥/年度) | (t/年度) | (㎥/年度) | [5 empty] | (t/日) |  |  |  |  | （％） |  | （㎡） | （t/年度） | （個・台等） |  | （t/年度） | （個・台等） |  | （t/年度） | （個・台等） |  | （t/年度） | （個・台等） |  | （t/年度） | （個・台等） |  | （t/年度） | （個・台等） |  | （t/年度） | （個・台等） |  | （t/年度） | （個・台等） |  | （t/年度） | （個・台等） |  | （t/年度） | （個・台等）
新潟県 | 15100 | 15-100-03-001 | 新潟市 | 新潟市新田清掃センター破砕施設 | 8835 | 1389 |  |  | 1389 |  |  |  | リサイクルプラザ | 金属類,不燃ごみ,粗大ごみ |  | 選別,その他 |  | 170 | 2000 | 一部委託 |  | 無し |  | 有り | 398 | 0 | 0 | ○ | 0 | 0 | [24 empty] | 修理,展示,譲渡
新潟県 | 15100 | 15-100-03-002 | 新潟市 | 新潟市資源再生センター | 1794 | 1432 |  |  | 1432 |  |  |  | リサイクルセンター（補助金） | 金属類 |  | 選別,圧縮・梱包 |  | 60 | 1996 | 委託 |  | 無し |  | 有り | 426 | 0 | 1260 | ○ |  | 1041 | [9 empty] | ○ |  | 13 | [6 empty] | ○ |  | 7 | ○ |  | 199 | 修理,展示,譲渡
新潟県 | 15100 | 15-100-03-003 | 新潟市 | 新潟市鎧潟クリーンセンター（リサイクルプラザ） | 877 | 837 |  |  | 837 |  |  |  | リサイクルプラザ | 金属類,ガラス類 |  | 選別,圧縮・梱包 |  | 16 | 2001 | 委託 |  | 無し |  | 有り | 143 | 0 | 28 | ○ |  | 11 | [6 empty] | ○ |  | 14 | [9 empty] | ○ |  | 1 | ○ |  | 2 | 修理,展示,譲渡
新潟県 | 15202 | 15-202-03-001 | 長岡市 | 寿クリーンセンターリサイクルプラザ | 3639 | 2934 |  |  | 2934 |  |  |  | リサイクルプラザ | 金属類,ガラス類,ペットボトル |  | 選別,圧縮・梱包 |  | 18 | 2000 | 委託 |  | 無し | 0 | 有り | 57 | 0 | 100 | ○ |  | 50 | ○ |  | 50 | [21 empty] | 展示,販売
新潟県 | 15205 | 15-205-03-001 | 柏崎市 | 資源物中間処理施設 | 1356 | 1356 |  |  | 1356 |  | 0 |  | 容器包装リサイクル推進施設 | ガラス類,ペットボトル,プラスチック |  | 選別,圧縮・梱包,その他 |  | 34 | 2008 | 委託 | 能力変更 | 無し |  | 無し |  | 0 | 0
新潟県 | 15206 | 15-206-03-001 | 新発田市 | 新発田市有機資源センター | 2944 | 2944 |  |  | 2944 |  |  |  | ごみ堆肥化施設 | 家庭系生ごみ,事業系生ごみ,汚泥,その他 |  | ごみ堆肥化 |  | 38.1 | 2005 | 直営 |  | 有り | 25 | 無し |  | 0 | 0
新潟県 | 15208 | 15-208-03-001 | 小千谷市 | クリーンスポット大原廃プラスチック系減容化施設 | 738 | 670 |  |  | 670 |  |  |  | 容器包装リサイクル推進施設 | プラスチック |  | 圧縮・梱包 |  | 10 | 2000 | 一部委託 |  | 無し |  | 無し |  | 0 | 0
新潟県 | 15208 | 15-208-03-002 | 小千谷市 | クリーンスポット大原 | 1451 | 722 |  |  | 722 |  |  |  | リサイクルプラザ | 金属類,ガラス類,その他資源ごみ,ペットボトル,不燃ごみ,粗大ごみ |  | 選別,圧縮・梱包 |  | 15 | 1998 | 一部委託 |  | 無し |  | 有り | 78 | 0 | 129 | ○ |  | 8 | ○ |  | 71 | [6 empty] | ○ |  | 2 |  |  |  | ○ |  | 10 | ○ |  | 6 | ○ |  | 32 | 修理,展示,譲渡
新潟県 | 15211 | 15-211-03-001 | 見附市 | 見附市清掃センター不燃物資源化施設 | 358 | 83 |  |  | 83 |  |  |  | その他 | 金属類,ガラス類,プラスチック,不燃ごみ,粗大ごみ |  | 選別,圧縮・梱包 |  | 10 | 1986 | 一部委託 |  | 無し |  | 無し |  | 0 | 0
新潟県 | 15213 | 15-213-03-001 | 燕市 | 燕市せん定枝リサイクル施設 | 980 | 980 | 0 |  | 980 | 0 | 0 | 0 | ごみ堆肥化施設 | 剪定枝 |  | ごみ堆肥化 |  | 4.2 | 2004 | 委託 |  | 無し |  | 無し |  | 0 | 0
新潟県 | 15225 | 15-225-03-001 | 魚沼市 | エコプラント魚沼 | 909 | 702 | [6 empty] | その他 | 紙類,金属類,ガラス類,その他資源ごみ,ペットボトル |  | 選別,圧縮・梱包 |  | 23 | 1995 | 委託 |  | 有り | 99.6 | 無し |  | 0 | 0

## 燃料化
ごみ燃料化施設
都道府県名 | 地方公共団体コード | 施設コード | 地方公共団体名 | 施設名 | 年間処理量 |  | 生成物保管量 |  | 生成物生産量 |  | 生成物搬出量 |  | 処理対象廃棄物 |  | 施設の種類 | 燃料供給先の確保状況 | 処理能力 | 使用開始年度 | 運転管理体制 | 施設の改廃 | 発電能力 |  |  |  | 産業廃棄物の搬入の有無 | 一般廃棄物の割合 | 分析対象 | ごみ組成分析結果 | [6 empty] | 単位容積重量 | 三成分 |  |  |  | 低位発熱量 |  | 施設概要情報の 公表の可否
[21 empty] | 発電能力 | 発電効率（実績値） | 総発電量（実績値） | うち外部供給量（実績値） |  |  |  | 合計 | 紙・布類 | ビニール、合成樹脂、ゴム、皮革類 | 木、竹、わら類 | ちゅう芥類 | 不燃物類 | その他 |  | 合計 | 水分 | 可燃分 | 灰分 | (計算値) | (実測値)
その他（具体的）
[5 empty] | (t/年度) | (㎥/年) | (t/年度) | (㎥/年度) | (t/年度) | (㎥/年度) | (t/年度) | (㎥/年度) |  |  |  |  | (t/日) |  |  |  | (kW) | (％) | (MWh) | (MWh) |  | （％） |  | （％） | （％） | （％） | （％） | （％） | （％） | （％） | (kg/㎥) | （％） | （％） | （％） | （％） | （kJ/kg） | （kJ/kg）
新潟県 | 15202 | 15-202-04-001 | 長岡市 | バイオガス発電センター | 15341 |  |  |  |  | 2204711 | 381 | 2204711 | 可燃ごみ,生ごみ（厨芥類） |  | メタン化 | 発電用,燃料用 | 65 | 2013 | 委託 | 新設（新規稼働） | 560 | 34 | 2445 | 2026 | 無し |  | 処理対象ごみ | 100 | 8.1 | 3.9 | 0.3 | 80 | 0.1 | 7.6 | 63.7 | 100 | 77.2 | 21.1 | 1.7 | 2487 | 0

## その他
その他の施設[ごみの中間処理施設]
都道府県名 | 地方公共団体 コード | 施設コード | 地方公共団体名 | 施設名 | 年間処理量 | 処理対象廃棄物 |  | 処理内容 |  | 処理能力 | 使用開始年度 | 運転管理体制 | 施設の改廃 | 産業廃棄物の搬入の有無 | 一般廃棄物の割合
[7 empty] | その他（具体的） |  | その他（具体的）
[5 empty] | (t/年度) |  |  |  |  | (t/日) |  |  |  |  | （％）

## 保管
保管施設
都道府県名 | 地方公共団体コード | 施設コード | 地方公共団体名 | 施設名 | 年間保管量 | 施設区分 | 保管対象廃棄物 | 保管分類数 | 屋内面積 | 屋外面積 | 使用開始年度 | 運転管理体制 | 施設の改廃 | 産業廃棄物の搬入の有無 | 一般廃棄物の割合
[5 empty] | (t/年度) |  |  |  | (m2) | (m2) |  |  |  |  | （％）
新潟県 | 15100 | 15-100-06-001 | 新潟市 | 新潟市資源再生センター | 1432 | ストックヤード | 金属類 | 2 | 296 | 0 | 1996 | 一部委託 |  | 無し
新潟県 | 15100 | 15-100-06-002 | 新潟市 | 新潟市白根グリーンタワーストックヤード | 849 | 容器包装リサイクル推進施設 | 金属類,ペットボトル,プラスチック | 3 | 0 | 270 | 1994 | 委託 |  | 無し
新潟県 | 15100 | 15-100-06-003 | 新潟市 | 新潟市鎧潟クリーンセンター（リサイクルプラザ） | 854 | ストックヤード | 金属類,ガラス類 | 5 | 45 | 0 | 2003 | 委託 |  | 無し
新潟県 | 15204 | 15-204-06-001 | 三条市 | 三条市清掃センターストックヤード | 207 | ストックヤード | その他資源ごみ,その他 | 4 | 90 | 0 | 2014 | 直営 | 新設（新規稼働） | 無し
新潟県 | 15208 | 15-208-06-001 | 小千谷市 | クリーンスポット大原 | 722 | ストックヤード | 金属類,ガラス類,その他資源ごみ,ペットボトル | 4 | 85 | 0 | 1998 | 一部委託 |  | 無し
新潟県 | 15208 | 15-208-06-002 | 小千谷市 | クリーンスポット大原廃プラスチック系減容化施設 | 670 | 容器包装リサイクル推進施設 | プラスチック | 1 | 25 | 0 | 2000 | 一部委託 |  | 無し
新潟県 | 15211 | 15-211-06-001 | 見附市 | 見附市清掃センターストックヤード | 266 | 容器包装リサイクル推進施設 | プラスチック | 1 | 100 | 450 | 2003 | 一部委託 |  | 無し
新潟県 | 15216 | 15-216-06-001 | 糸魚川市 | 信越リサイクルセンター、大月カレットセンター | 518 | 容器包装リサイクル推進施設 | ガラス類,ペットボトル,プラスチック | 6 | 550 | 360 | 2000 | 委託 |  | 無し
新潟県 | 15225 | 15-225-06-001 | 魚沼市 | エコプラント魚沼 | 429 | ストックヤード | 紙類,ガラス類,ペットボトル,プラスチック | 10 | 250 | 0 | 1995 | 直営 |  | 無し
新潟県 | 15385 | 15-385-06-001 | 阿賀町 | 阿賀町ストックヤード | 37 | ストックヤード | 紙類 | 4 | 99 | 0 | 2007 | 直営 |  | 無し
新潟県 | 15838 | 15-838-06-001 | 津南地域衛生施設組合 | 津南地域衛生施設組合ストックヤード施設 | 1121 | ストックヤード | 紙類,金属類,ガラス類,ペットボトル,プラスチック | 11 | 512 | 72 | 2000 | 直営 |  | 無し
新潟県 | 15900 | 15-900-06-001 | 燕・弥彦総合事務組合 | 燕・弥彦総合事務組合環境センターストックヤード | 1405 | ストックヤード | 紙類,その他資源ごみ,ペットボトル,布類 | 5 | 290 | 0 | 2000 | 委託 |  | 無し
新潟県 | 15906 | 15-906-06-001 | 豊栄郷清掃施設処理組合 | 豊栄郷清掃施設処理組合ストックヤード | 183 | ストックヤード | ペットボトル,プラスチック | 2 | 0 | 420 | 2003 | 委託 |  | 無し

## 最終
最終処分場
都道府県名 | 地方公共団体コード | 施設コード | 地方公共団体名 | 施設名 | 埋立容量 （覆土を含む） | 埋立量 （覆土を含まない） | 残余容量 | 処理対象廃棄物 | 埋立場所 | 埋立開始年度 | 埋立地面積 | 全体容積 | 埋立終了年度 | 遮水の方式 | 浸出水の処理 | 運転管理体制 | 処分場の現状 | 施設の改廃 | 産業廃棄物の搬入の有無 | 一般廃棄物の割合 | 最終処分場の構造 | 準好気性埋立構造の管理状況 |  |  | 水質管理状況 | [5 empty] | メタン回収の有無 | メタン回収をしている場合
[22 empty] | 水位管理 | 覆土施工 | ガス抜き管の計画的施工状況 | 処理前BOD濃度 | 処理後BOD濃度 | 処理前COD濃度 | 処理後COD濃度 | 処理前TN濃度 | 処理後TN濃度 |  | メタンガス回収量 | メタンガス濃度 | メタンガス発熱量 | メタンガスの利用 | 発電量
[5 empty] | (㎥/年度) | (ｔ/年度) | (㎥) |  |  |  | (m2) | (㎥) | [7 empty] | （％） |  |  |  |  | （ppm） | （ppm） | （ppm） | （ppm） | （ppm） | （ppm） |  | （㎥／年） | （％） | （kJ/㎥N） |  | （kWh/年）
新潟県 | 15100 | 15-100-07-001 | 新潟市 | 新潟市太夫浜埋立処分地（第３期） | 9059 | 10043 | 27099 | 焼却残渣（主灰）,不燃ごみ,その他,焼却残渣（飛灰）,破砕ごみ・処理残渣 | 平地 | 2001 | 33000 | 182000 | 2017 | 底部遮水工 | 凝集沈殿,生物処理（脱窒なし）,砂ろ過,消毒 | 一部委託 | 埋立中 |  | 無し |  | 準好気性埋立構造 | 末端集水管は開放 | 即日覆土 | 埋立状況により計画的に延長 | - | 1.2 | - | 3.8 | - | 7.3 | 回収していない
新潟県 | 15100 | 15-100-07-002 | 新潟市 | 新潟市第三赤塚一般廃棄物最終処分地 | 0 | 0 | 0 | 焼却残渣（主灰）,不燃ごみ,その他,焼却残渣（飛灰）,溶融スラグ,破砕ごみ・処理残渣 | 平地 | 1997 | 82343 | 473900 | 2011 | 底部遮水工 | 凝集沈殿,生物処理（脱窒なし）,砂ろ過,消毒 | 直営 | 埋立終了 | 廃止 | 無し |  | 準好気性埋立構造 | 末端集水管は水没 | 即日覆土 | 埋立状況により計画的に延長 | 1.7 | 2.1 | 7.7 | 3.9 | 14.1 | 15.2 | 回収していない
新潟県 | 15100 | 15-100-07-003 | 新潟市 | 新潟市白根第３埋立処分地 | 0 | 0 | 0 | 焼却残渣（主灰）,溶融飛灰,焼却残渣（飛灰）,溶融スラグ,破砕ごみ・処理残渣 | 平地 | 2002 | 3605 | 15401 | 2012 | 底部遮水工 | 凝集沈殿,生物処理（脱窒なし）,消毒,活性炭処理,膜処理 | 一部委託 | 埋立終了 |  | 無し |  | 準好気性埋立構造 | 末端集水管は開放 | 即日覆土 | 埋立状況により計画的に延長 | 10.8 | 0.8 | 24.5 | 5.8 | - | 14 | 回収していない
新潟県 | 15100 | 15-100-07-004 | 新潟市 | 福井埋立処分場 | 995 | 1035 | 30092 | 焼却残渣（飛灰） | 山間 | 1983 | 13400 | 97690 | 2053 | 原地盤利用,底部遮水工 | 凝集沈殿,生物処理（脱窒なし）,砂ろ過,消毒,活性炭処理,キレート処理 | 委託 | 埋立中 |  | 無し |  | その他埋立構造 |  |  |  | 13.6 | 1.3 | 15.5 | 4.6 | - | 9.8 | 回収していない
新潟県 | 15100 | 15-100-07-005 | 新潟市 | 新潟市亀田第３埋立処分地 | 1300 | 949 | 0 | 焼却残渣（主灰）,不燃ごみ,焼却残渣（飛灰）,破砕ごみ・処理残渣 | 平地 | 2006 | 11300 | 33000 | 2014 | 底部遮水工,鉛直遮水工 | 凝集沈殿,生物処理（脱窒なし）,砂ろ過,消毒,活性炭処理,促進酸化処理 | 一部委託 | 埋立終了 |  | 無し |  | 準好気性埋立構造 | 末端集水管は水没 | 即日覆土 | 一部延長を行っていない | 3.2 | 1 | 21 | 6.6 | 11 | 8.1 | 回収していない
新潟県 | 15100 | 15-100-07-006 | 新潟市 | 舞平焼却灰処分場 | 0 | 0 | 0 | 焼却残渣（主灰） | 平地 | 1980 | 12000 | 67200 | 1990 | 遮水なし | 凝集沈殿,砂ろ過,消毒,活性炭処理 | 直営 | 埋立終了 |  | 無し |  | その他埋立構造 |  |  |  | 4.5 | 0.8 | 7.6 | 0.5未満 | 7.4 | 2.5 | 回収していない
新潟県 | 15100 | 15-100-07-007 | 新潟市 | 新潟市第４赤塚埋立処分地 | 8949 | 8691 | 462096 | 焼却残渣（主灰）,不燃ごみ,その他,焼却残渣（飛灰）,溶融スラグ,破砕ごみ・処理残渣 | 平地 | 2012 | 99600 | 492000 | 2026 | 底部遮水工 | 凝集沈殿,生物処理（脱窒あり）,砂ろ過,消毒 | 一部委託 | 埋立中 |  | 無し |  | 準好気性埋立構造 | 末端集水管は開放 | 即日覆土 | 埋立状況により計画的に延長 | 92 | 2.8 | - | 10.8 | - | 3.1 | 回収していない
新潟県 | 15202 | 15-202-07-001 | 長岡市 | 長岡市一般廃棄物最終処分場柿埋立地（新埋立地） | 4536 | 5351 | 26177 | 焼却残渣（主灰）,その他,焼却残渣（飛灰） | 山間 | 1997 | 30000 | 120000 | 2016 | 表面遮水工（キャッピング） | 凝集沈殿,生物処理（脱窒あり）,砂ろ過,消毒,活性炭処理,キレート処理 | 一部委託 | 埋立中 |  | 無し |  | 準好気性埋立構造 | 末端集水管は水没 | 即日覆土 | 埋立状況により計画的に延長 |  | 2 |  | 2 |  |  | 回収していない
新潟県 | 15202 | 15-202-07-002 | 長岡市 | 長岡市一般廃棄物最終処分場柿埋立地（旧埋立地） | 0 | 0 | 0 | 焼却残渣（主灰）,不燃ごみ,その他 | 山間 | 1970 | 84496 | 1453221 | 1997 | 遮水なし | 砂ろ過,活性炭処理 | 委託 | 埋立終了 |  | 無し |  | 嫌気性埋立構造 |  |  |  | 0 | 3 |  |  |  |  | 回収していない
新潟県 | 15202 | 15-202-07-003 | 長岡市 | 長岡市寺泊最終処分場 | 0 | 0 | 0 | 焼却残渣（主灰）,その他,焼却残渣（飛灰）,破砕ごみ・処理残渣 | 山間 | 1988 | 12000 | 47200 | 2012 | 底部遮水工,表面遮水工（キャッピング） | 凝集沈殿,生物処理（脱窒なし）,砂ろ過,消毒,活性炭処理 | 一部委託 | 埋立終了 | 休止 | 無し |  | 準好気性埋立構造 | 末端集水管は水没 | 即日覆土 | 埋立状況により計画的に延長 | 5 | 1 | 8 | 3 |  | 8 | 回収していない
新潟県 | 15202 | 15-202-07-004 | 長岡市 | 長岡市栃尾最終処分場 | 330 | 301 | 10249 | 焼却残渣（主灰） | 平地 | 2005 | 2100 | 15657 | 2015 | 底部遮水工,覆蓋（屋根） | 凝集沈殿,生物処理（脱窒なし）,砂ろ過,消毒,活性炭処理,膜処理,キレート処理 | 直営 | 埋立中 |  | 無し |  | 準好気性埋立構造 | 末端集水管は水没 | 最終覆土のみ | 埋立状況により計画的に延長 | 130 | 1 | 170 | 2 | 63 | 12 | 回収していない
新潟県 | 15202 | 15-202-07-005 | 長岡市 | 長岡市小国一般廃棄物最終処分場 | 164 | 70 | 14823 | 焼却残渣（主灰）,不燃ごみ,焼却残渣（飛灰）,破砕ごみ・処理残渣,粗大ごみ | 山間 | 1993 | 7400 | 38350 | 2014 | 原地盤利用,底部遮水工,表面遮水工（キャッピング） | 凝集沈殿,生物処理（脱窒なし）,砂ろ過,消毒,活性炭処理 | 直営 | 埋立中 |  | 無し |  | 準好気性埋立構造 | 末端集水管は水没 | 即日覆土 | 埋立状況により計画的に延長 | 2.9 | 1.13 | 4.58 | 1.15 |  | 1 | 回収していない
新潟県 | 15202 | 15-202-07-006 | 長岡市 | 長岡市種苧原埋立地 | 0 | 0 | 0 | 不燃ごみ,粗大ごみ | 山間 | 1985 | 1800 | 12000 | 1997 | 遮水なし | 処理なし | 直営 | 埋立終了 |  | 無し |  | 嫌気性埋立構造 |  |  |  |  | 0.53 |  | 0.6 |  |  | 回収していない
新潟県 | 15202 | 15-202-07-007 | 長岡市 | 長岡市東竹沢埋立地 | 0 | 0 | 0 | 不燃ごみ,粗大ごみ | 山間 | 1985 | 2000 | 50000 | 1997 | 遮水なし | 処理なし | 直営 | 埋立終了 |  | 無し |  | 嫌気性埋立構造 |  |  |  |  | 0.61 |  | 2.18 |  |  | 回収していない
新潟県 | 15202 | 15-202-07-008 | 長岡市 | 長岡市一般廃棄物最終処分場鳥越埋立地 | 4108 | 4123 | 46139 | 焼却残渣（主灰）,焼却残渣（飛灰）,破砕ごみ・処理残渣 | 山間 | 1987 | 22500 | 229100 | 2017 | 表面遮水工（キャッピング） | 凝集沈殿,生物処理（脱窒なし）,消毒,活性炭処理,キレート処理 | 委託 | 埋立中 |  | 無し |  | 準好気性埋立構造 | 末端集水管は水没 | 即日覆土 | 埋立状況により計画的に延長 | 3.73 | <1.0 | 9.78 | 2.53 | 14.5 | 13.8 | 回収していない
新潟県 | 15204 | 15-204-07-001 | 三条市 | 三条市道心坂最終処分場 | 2230 | 2894 | 3400 | 焼却残渣（飛灰）,破砕ごみ・処理残渣 | 山間 | 1971 | 18580 | 295181 | 2019 | 鉛直遮水工,その他遮水 | 生物処理（脱窒あり）,砂ろ過,消毒,活性炭処理 | 委託 | 埋立中 |  | 無し |  | 準好気性埋立構造 | 末端集水管は水没 | 最終覆土のみ | 埋立状況により計画的に延長 |  | 1.4 |  | 7.2 |  | 8.5 | 回収していない
新潟県 | 15205 | 15-205-07-001 | 柏崎市 | 柏崎市一般廃棄物最終処分場 | 2643 | 3264 | 59404 | 焼却残渣（主灰）,その他,焼却残渣（飛灰）,破砕ごみ・処理残渣 | 山間 | 2002 | 17224 | 102256 | 2024 | 底部遮水工,表面遮水工（キャッピング） | 生物処理（脱窒あり）,砂ろ過,消毒,活性炭処理,キレート処理 | 委託 | 埋立中 |  | 無し |  | 準好気性埋立構造 | 末端集水管は水没 | 中間覆土 | 埋立状況により計画的に延長 | 1.1 | 0.5 | 2.5 | 0.6 | 2.6 | 2.3 | 回収していない
新潟県 | 15208 | 15-208-07-001 | 小千谷市 | クリーンスポット大原 | 37 | 41 | 39792 | 焼却残渣（主灰）,不燃ごみ,その他,焼却残渣（飛灰）,破砕ごみ・処理残渣 | 山間 | 1998 | 15130 | 121640 | 2025 | 底部遮水工,その他遮水 | 生物処理（脱窒あり）,砂ろ過,消毒,活性炭処理,キレート処理 | 一部委託 | 埋立中 |  | 無し |  | その他埋立構造 |  |  |  | 1未満 | 1未満 | 4 | 1未満 | 1.9 | 1.2 | 回収していない
新潟県 | 15209 | 15-209-07-001 | 加茂市 | 鱈田沢不燃物埋立処分場 | 688 | 752 | 2801 | 不燃ごみ | 山間 | 1979 | 6600 | 27900 | 2017 | 遮水なし | 処理なし | 一部委託 | 埋立中 |  | 有り | 80 | その他埋立構造 |  |  |  |  | 0.7 |  | 6 |  |  | 回収していない
新潟県 | 15210 | 15-210-07-001 | 十日町市 | 霧谷管理型処分場（管理型） | 3016 | 1839 | 21775 | 焼却残渣（主灰）,不燃ごみ,その他,焼却残渣（飛灰） | 山間 | 2005 | 6500 | 53000 | 2019 | 底部遮水工 | 生物処理（脱窒あり）,砂ろ過,消毒,活性炭処理,キレート処理 | 委託 | 埋立中 |  | 無し |  | 準好気性埋立構造 | 末端集水管は開放 | 中間覆土 | 一部延長を行っている | 47 | 2.1 | 58 | 5.1 | 65 | 4.9 | 回収していない
新潟県 | 15210 | 15-210-07-002 | 十日町市 | 霧谷埋立地（安定型） | 0 | 0 | 0 | 焼却残渣（主灰）,不燃ごみ,焼却残渣（飛灰） | 山間 | 1971 | 93603 | 1600000 | 2005 | 遮水なし | 処理なし | 委託 | 埋立終了 |  | 無し |  | 準好気性埋立構造 | 末端集水管は開放 | 中間覆土 | 埋立状況により計画的に延長 | 0.5 |  | 2.2 |  | 2 |  | 回収していない
新潟県 | 15210 | 15-210-07-003 | 十日町市 | 室野処分場 | 0 | 0 | 0 | 不燃ごみ | 山間 | 1970 | 2000 | 30000 | 1999 | 遮水なし | 処理なし | 直営 | 埋立終了 |  | 無し |  | 準好気性埋立構造 | 末端集水管は開放 | 中間覆土 | 埋立状況により計画的に延長 | 0.5 |  | 4.5 |  | 0.7 |  | 回収していない
新潟県 | 15211 | 15-211-07-001 | 見附市 | 見附市一般廃棄物最終処分場（第１期） |  | 0 |  | 焼却残渣（主灰）,不燃ごみ,焼却残渣（飛灰）,破砕ごみ・処理残渣,粗大ごみ | 山間 | 1981 | 11000 | 52045 | 1988 | 遮水なし | 生物処理（脱窒なし）,砂ろ過,消毒,活性炭処理 | 一部委託 | 埋立終了 |  | 無し |  | 準好気性埋立構造 | 末端集水管は水没 | 即日覆土 | 一部延長を行っていない |  | 1 |  | 1 |  | 6 | 回収していない
新潟県 | 15211 | 15-211-07-002 | 見附市 | 見附市一般廃棄物最終処分場（第２期） | 612 | 753 | 11533 | 焼却残渣（主灰）,不燃ごみ,焼却残渣（飛灰）,破砕ごみ・処理残渣,粗大ごみ | 山間 | 1988 | 12879 | 85176 | 2015 | 表面遮水工（キャッピング） | 生物処理（脱窒なし）,砂ろ過,消毒,活性炭処理 | 一部委託 | 埋立中 |  | 無し |  | 準好気性埋立構造 | 末端集水管は水没 | 即日覆土 | 一部延長を行っていない |  | 1 |  | 1 |  | 6 | 回収していない
新潟県 | 15212 | 15-212-07-001 | 村上市 | 荒沢最終処分場 | 3014.5 | 2740 | 28535 | 焼却残渣（主灰）,焼却残渣（飛灰） | 山間 | 1999 | 11890 | 82522 | 2035 | 底部遮水工,表面遮水工（キャッピング） | 生物処理（脱窒あり）,砂ろ過,消毒,活性炭処理,キレート処理 | 一部委託 | 埋立中 |  | 有り | 97.01 | 準好気性埋立構造 | 末端集水管は水没 | 即日覆土 | 埋立状況により計画的に延長 |  | 1.1 |  | 0.5 |  | 2 | 回収していない
新潟県 | 15212 | 15-212-07-002 | 村上市 | 板屋越埋立地 | 0 | 0 | 0 | 焼却残渣（主灰）,焼却残渣（飛灰）,破砕ごみ・処理残渣 | 山間 | 1981 | 16100 | 80400 | 1998 | 表面遮水工（キャッピング） | 他施設での処理 | 直営 | 埋立終了 | 廃止 | 無し |  | その他埋立構造 |  |  |  |  | 0.5 |  | 1.4 |  | 0.4 | 回収していない
新潟県 | 15212 | 15-212-07-003 | 村上市 | 荒川郷最終処分場 | 0 | 0 | 9712 | 焼却残渣（主灰）,焼却残渣（飛灰）,破砕ごみ・処理残渣 | 平地 | 1986 | 3500 | 17196 | 2014 | 底部遮水工 | 生物処理（脱窒あり）,砂ろ過,消毒,活性炭処理 | 一部委託 | 埋立終了 |  | 無し |  | 嫌気性埋立構造 |  |  |  |  | 1.3 |  | 1.6 |  | 0.7 | 回収していない
新潟県 | 15216 | 15-216-07-001 | 糸魚川市 | 糸魚川市一般廃棄物最終処分場 | 0 | 0 | 89479 | 不燃ごみ,焼却残渣（飛灰） | 山間 | 1975 | 40000 | 400000 | 2026 | 原地盤利用 | 生物処理（脱窒なし） | 直営 | 埋立中 |  | 無し |  | 準好気性埋立構造 | 末端集水管は開放 | 中間覆土 | 埋立状況により計画的に延長 | 1 | 0.5 | 1.8 | 1.4 | 0.8 | 0.7 | 回収していない
新潟県 | 15218 | 15-218-07-001 | 五泉市 | 五泉市川瀬不燃物埋立地 | 9 | 9 | 2822 | 不燃ごみ | 平地 | 1980 | 5134 | 13194 | 2026 | 遮水なし | 処理なし | 一部委託 | 埋立中 |  | 無し |  | その他埋立構造 | [9 empty] | 回収していない
新潟県 | 15222 | 15-222-07-001 | 上越市 | 薬師山埋立地 | 0 | 0 | 0 | 焼却残渣（主灰）,不燃ごみ,破砕ごみ・処理残渣 | 山間 | 1970 | 42001 | 700000 | 2005 | 原地盤利用 | 処理なし | 直営 | 埋立終了 |  | 無し |  | 嫌気性埋立構造 |  |  |  | - | 1.8 | - | 3.5 | - | 1.4 | 回収していない
新潟県 | 15222 | 15-222-07-002 | 上越市 | 安塚区一般廃棄物最終処分場（戸沢処分場） | 0 | 0 | 0 | 不燃ごみ | 山間 | 1993 | 6500 | 12000 | 2011 | 原地盤利用 | 活性炭処理 | 直営 | 埋立終了 |  | 無し |  | 嫌気性埋立構造 |  |  |  | - | 1.3 | - | 2.5 | - | 0.5 | 回収していない
新潟県 | 15222 | 15-222-07-003 | 上越市 | 旧車地一般廃棄物最終処分場 | 0 | 0 | 0 | 焼却残渣（主灰）,資源ごみ,不燃ごみ,粗大ごみ | 平地 | 1967 | 6326 | 44169 | 1998 | 遮水なし | 処理なし | 直営 | 埋立終了 |  | 無し |  | 嫌気性埋立構造 |  |  |  |  | 0.7 |  | 2.3 |  | 1.6 | 回収していない
新潟県 | 15222 | 15-222-07-004 | 上越市 | 一般廃棄物最終処分場（吉川区） | 0 | 0 | 0 | 破砕ごみ・処理残渣 | 平地 | 1996 | 1300 | 2720 | 2006 | 底部遮水工 | 生物処理（脱窒なし） | 一部委託 | 埋立終了 |  | 無し |  | 準好気性埋立構造 | 末端集水管は水没 | 最終覆土のみ | 埋立状況により計画的に延長 | - | - | - | - | - | - | 回収していない
新潟県 | 15222 | 15-222-07-005 | 上越市 | 中郷区一般廃棄物最終処分場 | 382 | 151 | 699 | 焼却残渣（主灰）,破砕ごみ・処理残渣 | 平地 | 1996 | 3234 | 10988 | 2015 | 底部遮水工 | 生物処理（脱窒なし）,砂ろ過,消毒,活性炭処理 | 委託 | 埋立中 |  | 無し |  | 準好気性埋立構造 | 末端集水管は水没 | 中間覆土 | 埋立状況により計画的に延長 | - | 0.6 | - | 3.1 | - | 5.1 | 回収していない
新潟県 | 15222 | 15-222-07-006 | 上越市 | 清里下芝石粗大ゴミ捨場 | 0 | 0 | 0 | 焼却残渣（主灰）,不燃ごみ,粗大ごみ | 山間 | 1974 | 1851 | 10040 | 2003 | 遮水なし | 処理なし | 直営 | 埋立終了 |  | 無し |  | 嫌気性埋立構造 |  |  |  | － | － | － | － | － | － | 回収していない
新潟県 | 15223 | 15-223-07-001 | 阿賀野市 | 阿賀野市環境センター最終処分場 | 563 | 621 | 10435 | 焼却残渣（主灰）,不燃ごみ,焼却残渣（飛灰）,破砕ごみ・処理残渣 | 山間 | 1982 | 11000 | 66000 | 2020 | 原地盤利用 | 生物処理（脱窒なし）,砂ろ過,活性炭処理 | 直営 | 埋立中 |  | 無し |  | 準好気性埋立構造 | 末端集水管は開放 | 中間覆土 | 埋立状況により計画的に延長 |  | 0.7 |  | 1.5 |  | 3 | 回収していない
新潟県 | 15224 | 15-224-07-001 | 佐渡市 | 一般廃棄物最終処分場（真野クリーンパーク） | 979 | 766 | 8100 | 溶融飛灰,溶融スラグ,破砕ごみ・処理残渣 | 山間 | 2003 | 8146 | 46752 | 2018 | 底部遮水工,その他遮水 | 凝集沈殿,生物処理（脱窒あり）,消毒,活性炭処理,膜処理,キレート処理 | 直営 | 埋立中 |  | 無し |  | 準好気性埋立構造 | 末端集水管は開放 | 即日覆土 | 埋立状況により計画的に延長 | 3.6 | 0.9 | 10 | 0.5 | 3.3 | 0.5 | 回収していない
新潟県 | 15224 | 15-224-07-002 | 佐渡市 | 南佐渡一般廃棄物最終処分場 | 850 | 394 | 30031 | 不燃ごみ,破砕ごみ・処理残渣 | 平地 | 1996 | 8803 | 47880 | 2016 | 底部遮水工 | 凝集沈殿,生物処理（脱窒あり）,砂ろ過,消毒,活性炭処理 | 直営 | 埋立中 |  | 無し |  | 準好気性埋立構造 | 末端集水管は開放 | 即日覆土 | 埋立状況により計画的に延長 |  | 2.7 |  | 3.5 |  | 2 | 回収していない
新潟県 | 15226 | 15-226-07-001 | 南魚沼市 | 宮最終処分場 | 0 | 0 | 0 | 焼却残渣（主灰） | 平地 | 1991 | 6006 | 17000 | 2004 | 底部遮水工 | 生物処理（脱窒なし）,砂ろ過 | 直営 | 埋立終了 |  | 無し |  | 準好気性埋立構造 | 末端集水管は開放 | 中間覆土 | 埋立状況により計画的に延長 | 10.25 | 2 |  | 8 |  | 1.2 | 回収していない
新潟県 | 15226 | 15-226-07-002 | 南魚沼市 | 桝形山最終処分場 | 397 | 0 | 4761 | 破砕ごみ・処理残渣 | 山間 | 1998 | 1904 | 14200 | 2023 | 底部遮水工,覆蓋（屋根）,その他遮水 | 凝集沈殿,生物処理（脱窒なし）,砂ろ過,活性炭処理,キレート処理 | 一部委託 | 埋立中 |  | 有り | 77 | その他埋立構造 |  |  |  | 96.75 | 2 | 233 | 100 | 20.5 | 15 | 回収していない
新潟県 | 15385 | 15-385-07-001 | 阿賀町 | 阿賀町エコパーク | 591 | 553 | 3356 | 焼却残渣（主灰）,焼却残渣（飛灰） | 平地 | 2003 | 3000 | 9500 | 2017 | 底部遮水工,鉛直遮水工 | 凝集沈殿,砂ろ過,膜処理 | 委託 | 埋立中 |  | 有り | 99 | 準好気性埋立構造 | 末端集水管は水没 | 中間覆土 | 埋立状況により計画的に延長 | 130 | 1 | 95 | 1 | 10 |  | 回収していない
新潟県 | 15838 | 15-838-07-001 | 津南地域衛生施設組合 | 津南地域衛生施設組合一般廃棄物最終処分場 | 1307 | 771 | 19393 | 焼却残渣（主灰）,不燃ごみ,焼却残渣（飛灰）,破砕ごみ・処理残渣 | 平地 | 1999 | 9910 | 40050 | 2014 | 底部遮水工 | 凝集沈殿,生物処理（脱窒なし）,砂ろ過,活性炭処理 | 直営 | 埋立中 |  | 有り | 99 | 準好気性埋立構造 | 末端集水管は開放 | 即日覆土 | 埋立状況により計画的に延長 | 5 | 1 | 11 | 2 | 10 | 12 | 回収していない
新潟県 | 15893 | 15-893-07-001 | 加茂市・田上町消防衛生組合 | 上野埋立地 | 1721 | 1621 | 1000 | 焼却残渣（主灰）,焼却残渣（飛灰） | 平地 | 1983 | 16288 | 15835 | 2016 | 底部遮水工 | 生物処理（脱窒なし） | 一部委託 | 埋立中 |  | 無し |  | 嫌気性埋立構造 |  |  |  |  | 1.3 |  | 0.6 |  | 0.6 | 回収していない
新潟県 | 15900 | 15-900-07-001 | 燕・弥彦総合事務組合 | 燕・弥彦総合事務組合環境センタークリーンセンター舘野（第１期分） | 0 | 0 | 0 | 焼却残渣（主灰）,不燃ごみ,その他,焼却残渣（飛灰）,破砕ごみ・処理残渣 | 平地 | 1998 | 39000 | 159000 | 2012 | 底部遮水工,表面遮水工（キャッピング） | 凝集沈殿,生物処理（脱窒あり）,砂ろ過,消毒,活性炭処理 | 一部委託 | 埋立終了 |  | 無し |  | 準好気性埋立構造 | 末端集水管は水没 | 中間覆土 | 埋立状況により計画的に延長 | 11.4 | 1.3 | 18.3 | 5.1 | 20 | 3.9 | 回収していない
新潟県 | 15900 | 15-900-07-002 | 燕・弥彦総合事務組合 | 燕・弥彦総合事務組合環境センタークリーンセンター舘野（第２期分） | 12887 | 4513 | 122512 | 焼却残渣（主灰）,不燃ごみ,その他,焼却残渣（飛灰）,破砕ごみ・処理残渣 | 平地 | 2013 | 32400 | 159000 | 2027 | 底部遮水工,表面遮水工（キャッピング） | 凝集沈殿,生物処理（脱窒あり）,砂ろ過,消毒,活性炭処理 | 一部委託 | 埋立前 |  | 無し |  | 準好気性埋立構造 | 末端集水管は水没 | 中間覆土 | 埋立状況により計画的に延長 | 11.4 | 1.3 | 18.3 | 5.1 | 20 | 3.9 | 回収していない
新潟県 | 15906 | 15-906-07-001 | 豊栄郷清掃施設処理組合 | 江楓園 | 2091 | 3026 | 18246 | 焼却残渣（主灰）,焼却残渣（飛灰）,破砕ごみ・処理残渣 | 平地 | 1992 | 20699 | 80910 | 2021 | 底部遮水工 | 凝集沈殿,生物処理（脱窒あり）,砂ろ過,消毒,活性炭処理 | 一部委託 | 埋立中 |  | 無し |  | 準好気性埋立構造 | 末端集水管は水没 | 即日覆土 | 埋立状況により計画的に延長 | 28 | 1.4 | 25 | 8.3 |  | 4.3 | 回収していない
新潟県 | 15912 | 15-912-07-001 | 新発田地域広域事務組合 | 新発田広域エコパーク | 9160.45 | 6892.45 | 101838 | 焼却残渣（主灰）,焼却残渣（飛灰）,破砕ごみ・処理残渣 | 平地 | 2001 | 24900 | 197700 | 2016 | 底部遮水工 | 凝集沈殿,生物処理（脱窒あり）,消毒,活性炭処理,膜処理,キレート処理 | 直営 | 埋立中 |  | 無し |  | 準好気性埋立構造 | 末端集水管は水没 | 即日覆土 | 埋立状況により計画的に延長 | 39.5 | 1.5 | 51.5 | 3.7 | 36.2 | 24.3 | 回収していない
新潟県 | 15940 | 15-940-07-001 | 新井頸南広域行政組合 | 妙高高原最終処分場 | 1280 | 1165 | 20849 | 焼却残渣（主灰）,焼却残渣（飛灰）,破砕ごみ・処理残渣 | 山間 | 2001 | 7265 | 40033 | 2015 | 底部遮水工 | 生物処理（脱窒なし）,砂ろ過,消毒,活性炭処理 | 委託 | 埋立中 |  | 無し |  | 準好気性埋立構造 | 末端集水管は水没 | 最終覆土のみ | 埋立状況により計画的に延長 | 2 | 0.5 | 4.6 | 3 | 3.9 | 5.7 | 回収していない
新潟県 | 15947 | 15-947-07-001 | 五泉地域衛生施設組合 | 大沢最終処分場 | 0 | 0 | 0 | 焼却残渣（主灰）,焼却残渣（飛灰）,破砕ごみ・処理残渣 | 山間 | 1987 | 13773 | 54110 | 2012 | 底部遮水工 | 凝集沈殿,生物処理（脱窒あり）,砂ろ過,消毒,活性炭処理 | 委託 | 埋立終了 |  | 無し |  | その他埋立構造 |  |  |  | 14.8 | 7.1 | 25.5 | 1.7 | 11 | 9.4 | 回収していない

## し尿
し尿処理施設・汚泥再生処理センター
都道府県名 | 地方公共団体コード | 施設コード | 地方公共団体名 | 施設名 | 年間処理量 |  |  |  | 資源化量 |  |  | 脱水汚泥の直接埋立 |  | 脱水汚泥の焼却 |  | 処理方式 | [5 empty] | メタン発酵の場合 |  |  | 処理能力 | 処理能力 （有機性廃棄物） | 資源化能力 | 計画メタンガス量 | 使用開始年度 | 運転管理体制 | 施設の改廃
[5 empty] | し尿 | 浄化槽汚泥 | 有機性廃棄物 | その他 | 堆肥等の固形物 | メタンガス | 資源化物量の区分 | 直接埋立の有無 | 埋立量 | 焼却の有無 | 焼却量 | 汚水処理 |  | 汚泥処理 |  | 資源化処理 |  | ガス生産量 | ガス発熱量 | ガス利用方法
[17 empty] | その他（具体的） |  | その他（具体的） |  | その他（具体的）
[5 empty] | (kl/年度) | (kl/年度) | (t/年度) | (kl/年度) | (t/年度) | (㎥／年度) |  |  | （t/年度) |  | （t/年度) | [6 empty] | （㎥/年度） | （kJ/㎥N） |  | (kL/日) | (t/日) | (t/日) | (㎥/日)
新潟県 | 15100 | 15-100-08-001 | 新潟市 | 新潟市舞平清掃センター汚泥再生処理センター | 12365 | 39265 | 473 |  | 92.4 | 116442.6 | 生産量 | 無し |  | 施設外焼却 | 2102.38 | 高負荷,膜分離 |  | 脱水 |  | メタン発酵,堆肥化 |  | 116442.6 | 17000 | 所内利用（熱利用）,外部搬出利用（熱利用） | 149 | 1.8 | 0.5 | 230 | 2003 | 直営
新潟県 | 15100 | 15-100-08-002 | 新潟市 | 新潟市巻処理センター | 4081 | 21227 |  |  | 880 | 0 | 生産量 | 無し |  | 施設外焼却 | 880 | 高負荷,膜分離 |  | 脱水,焼却 |  | 助燃剤製造 |  |  |  |  | 73 | 0 | 1.75 | 0 | 2012 | 一部委託
新潟県 | 15202 | 15-202-08-001 | 長岡市 | 中之島クリーンセンターし尿処理施設 | 1638 | 8177 | 0 | 0 | 0 | 0 |  | 無し |  | 施設外焼却 | 397 | 標脱 |  | 脱水,焼却 | [6 empty] | 50 | 0 | 0 | 0 | 1992 | 委託
新潟県 | 15204 | 15-204-08-001 | 三条市 | 三条市汚泥再生処理センター | 8432 | 31154 |  | 3642 | 60 |  | 生産量 | 無し |  | 施設外焼却 | 1069 | 高負荷,膜分離 |  | 脱水 |  | 堆肥化,助燃剤製造 |  |  |  |  | 136 | 0 | 1 | 0 | 2010 | 直営
新潟県 | 15205 | 15-205-08-001 | 柏崎市 | クリーンセンターかしわざきし尿処理場 | 1211 | 15463 |  |  | 0 | 0 | 排出量・売却量 | 無し |  | 施設外焼却 | 1290 | 標脱 |  | 焼却 | [6 empty] | 85 | 0 | 0 | 0 | 1996 | 委託
新潟県 | 15208 | 15-208-08-001 | 小千谷市 | 衛生センター清流園 | 1330 | 5386 |  |  | 0 | 0 |  | 無し |  | 施設外焼却 | 257 | 好気,浄化槽専用 |  | 脱水,乾燥,焼却 | [6 empty] | 90 | 0 | 0 | 0 | 1982 | 一部委託
新潟県 | 15210 | 15-210-08-001 | 十日町市 | エコアクアセンター（し尿処理場） | 0 | 0 | 0 | 0 | 0 | 0 |  | 無し | 0 | 焼却無し | 0 | 標脱 |  | 脱水 | [6 empty] | 65 | 0 | 0 | 0 | 1996 | 委託 | 廃止
新潟県 | 15210 | 15-210-08-002 | 十日町市 | し尿前処理センター | 2959 | 8134 |  |  | 0 | 0 |  | 無し |  | 焼却無し |  | 下水投入,一次処理 |  | その他 |  |  |  | 0 | 0 |  | 49 | 0 | 0 | 0 | 2013 | 委託
新潟県 | 15211 | 15-211-08-001 | 見附市 | 見附市葛巻終末処理場 | 1364 | 3752 | [5 empty] | 無し |  | 施設外焼却 | 27.06 | 下水投入 |  | 脱水 |  | 堆肥化 |  |  |  |  | 40 | 0 | 0 | 0 | 1968 | 委託
新潟県 | 15212 | 15-212-08-001 | 村上市 | 村上市し尿処理場 | 4741 | 17681 |  |  | 0 | 0 |  | 無し |  | 施設内焼却 | 954 | 高負荷,膜分離 |  | 脱水,焼却 |  | 堆肥化 |  |  |  |  | 88 | 0 | 10 | 0 | 2006 | 委託
新潟県 | 15213 | 15-213-08-001 | 燕市 | 燕市衛生センター | 4453 | 24759 | 0 | 0 | 0 | 0 |  | 無し |  | 施設内焼却 | 15397 | 標脱 |  | 脱水,乾燥,焼却 |  | その他 |  |  |  |  | 76 | 0 | 0 | 0 | 1996 | 直営
新潟県 | 15216 | 15-216-08-001 | 糸魚川市 | 清掃センター／し尿処理施設 | 2750 | 3981 |  |  | 0 | 0 | 排出量・売却量 | 無し |  | 施設内焼却 | 4990 | 標脱 |  | 脱水 | [6 empty] | 73 | 0 | 0 | 0 | 1992 | 一部委託
新潟県 | 15217 | 15-217-08-001 | 妙高市 | 妙高市し尿処理施設 | 3277 | 4370 |  |  | 0 | 0 |  | 無し |  | 焼却無し |  | 下水投入 |  | その他 |  | その他 |  |  |  |  | 60 | 0 | 0 | 0 | 1987 | 委託
新潟県 | 15222 | 15-222-08-001 | 上越市 | 汚泥リサイクルパーク | 7933 | 49208 | 0 | 0 | 212 | 164417 | 排出量・売却量 | 無し | 0 | 施設内焼却 | 331 | 高負荷,膜分離,焼却 |  | 脱水,乾燥,焼却 |  | メタン発酵,堆肥化 |  | 164417 | 35739 | 所内利用（熱利用） | 240 | 10 | 12 | 1290 | 2000 | 一部委託
新潟県 | 15224 | 15-224-08-001 | 佐渡市 | 国仲清掃センター(20kL) | 421 | 598 |  |  | 0 |  |  | 無し |  | 施設外焼却 | 9 | 嫌気 |  | 脱水 | [6 empty] | 20 | 0 | 0 | 0 | 1975 | 直営 | 廃止
新潟県 | 15224 | 15-224-08-002 | 佐渡市 | 国仲清掃センター(30kL) | 632 | 897 |  |  | 4 |  | 排出量・売却量 | 無し |  | 施設内焼却 | 93 | 好二段 |  | 脱水,乾燥,焼却 |  | 堆肥化 |  |  |  |  | 30 | 0 | 3.6 | 0 | 1985 | 直営 | 廃止
新潟県 | 15224 | 15-224-08-003 | 佐渡市 | 南佐渡し尿処理センター | 213 | 240 |  |  | 0 |  |  | 無し |  | 施設外焼却 | 22 | 高負荷 |  | 脱水 | [6 empty] | 20 | 0 | 0 | 0 | 1984 | 直営 | 廃止
新潟県 | 15224 | 15-224-08-004 | 佐渡市 | 佐渡市し尿受入施設 | 7085 | 9622 |  |  | 0 |  |  | 無し |  | 焼却無し |  | 下水投入,一次処理 |  | その他 | [6 empty] | 58 | 0 | 0 | 0 | 2014 | 直営 | 新設（新規稼働）
新潟県 | 15226 | 15-226-08-001 | 南魚沼市 | 環境衛生センターし尿・浄化槽汚泥及び生活雑排水汚泥処理施設 | 4479 | 21464 | 2204 | 10 | 0 | 0 |  | 無し |  | 施設内焼却 | 16 | 標脱 |  | 脱水,乾燥,焼却 | [6 empty] | 90 | 20 | 0 | 0 | 1990 | 委託
新潟県 | 15227 | 15-227-08-001 | 胎内市 | 胎内市清掃センター | 4999 | 8595 | 17.5 |  | 66.08 |  | 生産量 | 無し |  | 焼却無し |  | 高負荷,膜分離 |  | 脱水,乾燥 |  | 堆肥化,炭化 |  |  |  |  | 81 | 0.7 | 2 | 0 | 2002 | 委託
新潟県 | 15385 | 15-385-08-001 | 阿賀町 | 阿賀町汚泥再生センター | 1371 | 3622 | 11 | 411 | 70 | 15755 | 生産量 | 無し | 0 | 焼却無し | 0 | 嫌気,好気,高負荷,膜分離 |  | 脱水 |  | メタン発酵,堆肥化 |  | 15755 | 40554 | 所内利用（熱利用） | 22 | 0.5 | 0.2 | 182 | 2000 | 委託
新潟県 | 15838 | 15-838-08-001 | 津南地域衛生施設組合 | 津南地域衛生施設組合し尿処理場 | 3090 | 3839 |  |  | 0 | 0 |  | 無し |  | 焼却無し |  | 高負荷,膜分離 |  | 脱水 | [6 empty] | 65 | 0 | 0 | 0 | 1968 | 直営
新潟県 | 15893 | 15-893-08-001 | 加茂市・田上町消防衛生組合 | 衛生センター | 809 | 3347 |  |  | 0 | 0 |  | 無し |  | 施設外焼却 | 38 | 好二段 |  | 焼却 | [6 empty] | 20 | 0 | 0 | 0 | 1972 | 一部委託
新潟県 | 15893 | 15-893-08-002 | 加茂市・田上町消防衛生組合 | 衛生センター | 1618 | 6694 |  |  | 0 | 0 |  | 無し |  | 施設外焼却 | 77 | 標脱 |  | 焼却 | [6 empty] | 40 | 0 | 0 | 0 | 1982 | 一部委託
新潟県 | 15912 | 15-912-08-001 | 新発田地域広域事務組合 | 中部衛生センター |  |  |  |  | 0 |  |  | 無し |  | 焼却無し |  | 標脱 |  | 脱水,焼却 |  | 堆肥化 |  |  |  |  | 47 | 0 | 0.3 | 0 | 1993 | 一部委託 | 廃止
新潟県 | 15912 | 15-912-08-002 | 新発田地域広域事務組合 | 新発田衛生センター |  |  |  |  | 0 |  |  | 無し |  | 焼却無し |  | 標脱 |  | 焼却 | [6 empty] | 130 | 0 | 0 | 0 | 1985 | 一部委託 | 廃止
新潟県 | 15947 | 15-947-08-001 | 五泉地域衛生施設組合 | し尿処理場 | 6966 | 11775 |  |  | 0 | 0 |  | 無し |  | 施設外焼却 | 1027 | 標脱 |  | 脱水 | [6 empty] | 91 | 0 | 0 | 0 | 1992 | 一部委託
新潟県 | 15948 | 15-948-08-001 | 阿賀北広域組合 | 清掃センター（阿賀北広域組合し尿処理場） | 4803 | 13367 | 0 | 0 | 0 | 0 |  | 無し | 0 | 施設内焼却 | 777 | 高負荷,膜分離 |  | 脱水,乾燥,焼却 |  | その他 |  |  |  |  | 99 | 0 | 0 | 0 | 2002 | 一部委託

## コミプラ
コミュニティプラント
都道府県名 | 地方公共団体コード | 施設コード | 地方公共団体名 | 施設名 | 汚水処理量 | 処理方法 | 計画最大汚水量 | 使用開始年度 | 運転管理体制 | 施設の改廃
[5 empty] | (㎥/年度) |  | (㎥/日)

## リユース・リペア施設
リユース・リペア施設
都道府県名 | 地方公共団体コード | 施設コード | 地方公共団体名 | 施設名 | 年間処理量 | 設置場所 | 面積 | 使用開始年度 | リユース・リペアの対象品目 | [28 empty] | リユース・リペアの内容 | 運転管理体制 | 施設の改廃
[9 empty] | 合計 |  | 家具 |  |  | 自転車 |  |  | 衣類 |  |  | 書籍 |  |  | 家電 |  |  | 傘 |  |  | 食器 |  |  | おもちゃ |  |  | その他
[9 empty] | 重量 | 個数 | 対象 | 重量 | 個数 | 対象 | 重量 | 個数 | 対象 | 重量 | 個数 | 対象 | 重量 | 個数 | 対象 | 重量 | 個数 | 対象 | 重量 | 個数 | 対象 | 重量 | 個数 | 対象 | 重量 | 個数 | 対象 | 重量 | 個数
[5 empty] | （ｔ／年度） |  | （㎡） |  | （t/年度） | （個・台等） |  | （t/年度） | （個・台等） |  | （t/年度） | （個・台等） |  | （t/年度） | （個・台等） |  | （t/年度） | （個・台等） |  | （t/年度） | （個・台等） |  | （t/年度） | （個・台等） |  | （t/年度） | （個・台等） |  | （t/年度） | （個・台等） |  | （t/年度） | （個・台等）

## 堆肥化
堆肥化施設
都道府県名 | 地方公共団体コード | 施設コード | 地方公共団体名 | 施設名 | 一次発酵槽におけるエアレーション設備の有無 | エアレーション設備の運転状況 | 脱臭設備の有無 | 脱臭の方法 | 堆肥化施設への搬入量 | [9 empty] | 一次発酵槽の堆肥化方式 | 切り返しの間隔 | 撹拌の間隔 |  | 一次発酵槽における発酵期間 | 二次発酵槽の有無
[9 empty] | コンポスト主原料 | [7 empty] | 副資材
[9 empty] | 厨芥類（生活系） | 厨芥類（事業系） | 剪定枝 | し尿・浄化槽汚泥 | 動植物性残さ（産業廃棄物） | 動物のふん尿（産業廃棄物） | 下水汚泥（産業廃棄物） | その他 | 木くず、おがくず、もみがら、落ち葉 | その他 |  |  |  | or 1日
[9 empty] | (t/年) | (t/年) | (t/年) | (t/年) | (t/年) | (t/年) | (t/年) | (t/年) | (t/年) | (t/年) |  | (日に1回) | (日に1回) | (回) | (日)
新潟県 | 15206 | 15-206-11-001 | 新発田市 | 新発田市有機資源センター | 有り | 堆肥化時は常時運転 | 有り | 生物脱臭法 | 271 | 833 |  | 1840 |  | 13977 |  |  | 1864 |  | 撹拌方式 |  |  | 4 | 14 | 有り
新潟県 | 15213 | 15-213-11-001 | 燕市 | 燕市せん定枝リサイクル施設 | 無し |  | 無し |  | 0 | 0 | 980 | 0 | 0 | 0 | 0 | 0 | 0 | 0 | 堆積方式 | 14 |  |  | 60 | 無し