## 焼却
焼却施設（溶融施設含む）
都道府県名 | 地方公共団体コード | 施設コード | 地方公共団体名 | 施設名称 | 年間処理量 | 資源化量 |  |  | 焼却対象廃棄物 |  | 施設の種類 |  | 処理方式 | 炉型式 | 処理能力 | 炉数 | 使用開始年度 | 余熱利用の状況 | 余熱利用量（仕様値・公称値） |  | 余熱利用量（実績値） |  | 発電能力 |  |  |  | 灰処理設備の有無 |  | 運転管理体制 | 施設の改廃 | 産業廃棄物の搬入の有無 | 一般廃棄物の割合 | ごみ組成分析結果 | [6 empty] | 単位容積重量 | 三成分 |  |  |  | 低位発熱量 |  | リユース・リペア機能の有無 | リユース・リペアの対象品目 | [28 empty] | リユース・リペアの内容
[6 empty] | 資源物回収 | 燃料ガス回収 | 生産量・搬出量の別 | [10 empty] | 余熱利用量 | うち外部熱供給量 | 余熱利用量 | うち外部熱供給量 | 発電能力 | 発電効率（実績値） | 総発電量（実績値） | うち外部供給量（実績値） | （焼却灰） | （飛灰） |  |  |  |  | 合計 | 紙・布類 | ビニール、合成樹脂、ゴム、皮革類 | 木、竹、わら類 | ちゅう芥類 | 不燃物類 | その他 |  | 合計 | 水分 | 可燃分 | 灰分 | (計算値) | (実測値) |  | 合計 |  | 家具 |  |  | 自転車 |  |  | 衣類 |  |  | 書籍 |  |  | 家電 |  |  | 傘 |  |  | 食器 |  |  | おもちゃ |  |  | その他
[10 empty] | その他（具体的） |  | その他（具体的） | [35 empty] | 重量 | 個数 | 対象 | 重量 | 個数 | 対象 | 重量 | 個数 | 対象 | 重量 | 個数 | 対象 | 重量 | 個数 | 対象 | 重量 | 個数 | 対象 | 重量 | 個数 | 対象 | 重量 | 個数 | 対象 | 重量 | 個数 | 対象 | 重量 | 個数
[5 empty] | （t/年度） | （t/年度） | （㎥/年度） | [7 empty] | (t/日) |  |  |  | (MＪ) | （MJ） | (MＪ) | （MJ） | (kW) | (％) | (MWh) | (MWh) | [5 empty] | （％） | （％） | （％） | （％） | （％） | （％） | （％） | （％） | (kg/㎥) | （％） | （％） | （％） | （％） | （kJ/kg） | （kJ/kg） |  | （t/年度） | （個・台等） |  | （t/年度） | （個・台等） |  | （t/年度） | （個・台等） |  | （t/年度） | （個・台等） |  | （t/年度） | （個・台等） |  | （t/年度） | （個・台等） |  | （t/年度） | （個・台等） |  | （t/年度） | （個・台等） |  | （t/年度） | （個・台等） |  | （t/年度） | （個・台等）
福井県 | 18201 | 18-201-01-001 | 福井市 | クリーンセンター | 71478 | 142 |  | 搬出量 | 可燃ごみ,粗大ごみ |  | 焼却 |  | 流動床式 | 全連続運転 | 345 | 3 | 1991 | 場内温水,場内蒸気,発電（場内利用）,場外温水 | 38245200 | 18096000 | 22950600 | 不明 | 1700 | 7.72 | 10414 | 0 | 無し | セメント固化 | 一部委託 |  | 無し |  | 100 | 50.8 | 15.5 | 10.3 | 18 | 0.9 | 4.5 | 167 | 100 | 49.5 | 44.5 | 6 | 7141 | 0 | 無し | 0 | 0
福井県 | 18202 | 18-202-01-001 | 敦賀市 | 敦賀市清掃センター | 19199.69 | 326.05 |  | 搬出量 | 可燃ごみ,粗大ごみ,ごみ処理残渣 |  | 焼却 |  | 流動床式 | 准連続運転 | 100 | 2 | 1992 | 場内温水,その他 | 不明 | 不明 | 不明 | 不明 |  |  |  |  | 無し | セメント固化 | 委託 |  | 無し |  | 100 | 50.82 | 27.62 | 6.08 | 8.23 | 2.7 | 4.55 | 232.5 | 100 | 51.7 | 42.7 | 5.6 | 6730 | 8665 | 無し | 0 | 0
福井県 | 18204 | 18-204-01-001 | 小浜市 | 小浜市クリーンセンター | 11723 | 22 |  | 搬出量 | 可燃ごみ,粗大ごみ |  | 焼却 |  | 流動床式 | 准連続運転 | 56 | 2 | 2000 | 場内温水 | 3050560 | 0 | [6 empty] | 無し | 薬剤処理 | 委託 |  | 無し |  | 100 | 47.2 | 20.2 | 12.6 | 11.4 | 1.9 | 6.7 | 205 | 100 | 42.6 | 49.9 | 7.5 | 8325 | 10673 | 無し | 0 | 0
福井県 | 18481 | 18-481-01-001 | 高浜町 | 高浜町清掃センター | 4440 | 36 |  | 搬出量 | 可燃ごみ,粗大ごみ,ごみ処理残渣 |  | 焼却 |  | ストーカ式（可動） | 准連続運転 | 30 | 2 | 1989 | 無し | [8 empty] | 無し | 薬剤処理 | 委託 |  | 有り | 77 | 100 | 39.6 | 22.6 | 31 | 2.3 | 1 | 3.5 | 188 | 100 | 45.8 | 49.3 | 4.9 | 8145 | 0 | 無し | 0 | 0
福井県 | 18483 | 18-483-01-001 | おおい町 | 大飯清掃センター | 2582 | 53 |  | 搬出量 | 可燃ごみ,資源ごみ |  | 焼却 |  | ストーカ式（可動） | バッチ運転 | 14 | 2 | 1994 | 無し | [8 empty] | 無し | 薬剤処理 | 委託 |  | 無し |  | 100 | 71.3 | 19.8 | 0.8 | 5.6 | 1.5 | 1 | 153 | 100 | 44 | 50.6 | 5.4 | 0 | 8430 | 無し | 0 | 0
福井県 | 18821 | 18-821-01-001 | 美浜・三方環境衛生組合 | ガス化溶融施設 | 5952 | 433 |  | 搬出量 | 可燃ごみ,その他,ごみ処理残渣,し尿処理残渣 |  | ガス化溶融・改質 |  | シャフト式 | 全連続運転 | 22 | 1 | 2003 | 場内温水 | 6746880 |  | 不明 | [5 empty] | 無し | 薬剤処理 | 委託 |  | 有り | 87 | 100 | 46.8 | 35 | 5.5 | 1.9 | 1.7 | 9.1 | 258 | 100 | 43.6 | 6.4 | 50 | 8320 | 0 | 無し | 0 | 0
福井県 | 18825 | 18-825-01-001 | 福井坂井地区広域市町村圏事務組合 | 清掃センター | 48781 | 5 |  | 搬出量 | 可燃ごみ,資源ごみ,ごみ処理残渣 |  | 焼却 |  | ストーカ式（可動） | 全連続運転 | 222 | 3 | 1995 | 場内温水,場外温水 | 137776679 | 57684521 |  | 12946135 |  |  |  |  | 無し | 薬剤処理 | 委託 | 能力変更 | 無し |  | 100 | 32.8 | 43.3 | 7.6 | 8.6 | 2.3 | 5.4 | 137 | 100 | 36.7 | 57.4 | 5.9 | 9901 | 15142 | 無し | 0 | 0
福井県 | 18833 | 18-833-01-001 | 大野・勝山地区広域行政事務組合 | 大野・勝山地区広域行政事務組合ごみ処理施設 | 17953 | 972 |  | 搬出量 | 可燃ごみ,その他,ごみ処理残渣 |  | ガス化溶融・改質 |  | 流動床式 | 全連続運転 | 84 | 2 | 2006 | 場内温水,場内蒸気,場外温水 | 42861442 | 12667200 | 51894521 | 20173786 |  |  |  |  | 無し | 薬剤処理 | 委託 |  | 有り | 90.1 | 100 | 47.1 | 32.4 | 8.3 | 8.9 | 1.8 | 1.5 | 155 | 100 | 50.4 | 45 | 4.6 | 7215 | 10940 | 無し | 0 | 0
福井県 | 18839 | 18-839-01-001 | 南越清掃組合 | 第１清掃センター | 16106 | 0 | 0 |  | 可燃ごみ |  | 焼却 |  | ストーカ式（可動） | 全連続運転 | 150 | 2 | 1984 | 無し | [8 empty] | 無し | 薬剤処理 | 委託 |  | 無し |  | 100 | 66.3 | 10 | 8.6 | 9.3 | 2.3 | 3.5 | 241.8 | 100 | 57.2 | 37.7 | 5.1 | 5670 | 6513 | 無し | 0 | 0
福井県 | 18839 | 18-839-01-002 | 南越清掃組合 | 第２清掃センター | 5922 | 0 | 0 |  | 可燃ごみ,ごみ処理残渣 |  | 焼却 |  | ストーカ式（可動） | バッチ運転 | 30 | 1 | 1997 | 場内温水 | 6000 |  | 未計測のため実績値不明 | [5 empty] | 無し | 薬剤処理 | 委託 |  | 無し |  | 100 | 34.5 | 20.5 | 30 | 4.4 | 2.4 | 8.2 | 239 | 100 | 48.2 | 47 | 4.8 | 7650 | 9060 | 無し | 0 | 0
福井県 | 18844 | 18-844-01-001 | 鯖江広域衛生施設組合 | 鯖江広域衛生施設組合 鯖江クリーンセンター ごみ焼却施設 | 26919 | 0 | 0 |  | 可燃ごみ,ごみ処理残渣,し尿処理残渣 |  | 焼却 |  | 流動床式 | 准連続運転 | 120 | 2 | 1986 | 場内温水,場外温水 | 440000 | 不明 | 不明 | 不明 | 0 |  |  |  | 無し | セメント固化 | 委託 |  | 有り | 99 | 100 | 52 | 26.5 | 8.8 | 7.9 | 2 | 2.8 | 168 | 100 | 50 | 45.1 | 4.9 | 7237 | 11746 | 無し | 0 | 0

## 粗大
粗大ごみ処理施設
都道府県名 | 地方公共団体 コード | 施設コード | 地方公共団体名 | 施設名 | 年間処理量 | 資源回収量 |  | 処理対象廃棄物 |  | 処理方式 | 処理能力 | 使用開始年度 | 運転管理体制 | 施設の改廃 | 産業廃棄物の搬入の有無 | 一般廃棄物の割合 | リユース・リペア機能の有無 | リユース・リペアする場所の面積 | リユース・リペアの対象品目 | [28 empty] | リユース・リペアの内容
[7 empty] | 資源化物の区分 | [11 empty] | 合計 |  | 家具 |  |  | 自転車 |  |  | 衣類 |  |  | 書籍 |  |  | 家電 |  |  | 傘 |  |  | 食器 |  |  | おもちゃ |  |  | その他
[9 empty] | その他（具体的） | [9 empty] | 重量 | 個数 | 対象 | 重量 | 個数 | 対象 | 重量 | 個数 | 対象 | 重量 | 個数 | 対象 | 重量 | 個数 | 対象 | 重量 | 個数 | 対象 | 重量 | 個数 | 対象 | 重量 | 個数 | 対象 | 重量 | 個数 | 対象 | 重量 | 個数
[5 empty] | (t/年度) | (t/年度) |  |  |  |  | (t/日) |  |  |  |  | （％） |  | （㎡） | （t/年度） | （個・台等） |  | （t/年度） | （個・台等） |  | （t/年度） | （個・台等） |  | （t/年度） | （個・台等） |  | （t/年度） | （個・台等） |  | （t/年度） | （個・台等） |  | （t/年度） | （個・台等） |  | （t/年度） | （個・台等） |  | （t/年度） | （個・台等） |  | （t/年度） | （個・台等）
福井県 | 18202 | 18-202-02-001 | 敦賀市 | 敦賀市清掃センター | 2411.58 | 517.428 | 搬出量 | 粗大ごみ |  | 破砕 | 10 | 1992 | 委託 |  | 無し |  | 有り | 135 | 7 | 150 | ○ | 3 | 119 | ○ | 1 | 6 | [12 empty] | ○ | 1 | 10 | ○ | 1 | 5 | ○ | 1 | 10 | 修理,展示,譲渡
福井県 | 18481 | 18-481-02-001 | 高浜町 | 高浜町清掃センター | 573 | 84 | 搬出量 | 粗大ごみ,不燃ごみ |  | 併用 | 10 | 1989 | 委託 |  | 有り | 35.4 | 無し |  | 0 | 0
福井県 | 18825 | 18-825-02-001 | 福井坂井地区広域市町村圏事務組合 | 清掃センター | 14673 | 1758 | 搬出量 | 粗大ごみ,不燃ごみ,資源ごみ |  | 破砕 | 90 | 1995 | 委託 |  | 無し |  | 無し |  | 0 | 0
福井県 | 18833 | 18-833-02-001 | 大野・勝山地区広域行政事務組合 | 大野・勝山地区広域行政事務組合ごみ処理施設 | 751 | 519 | 回収量 | 粗大ごみ,不燃ごみ,その他 |  | 破砕 | 10 | 2006 | 直営 |  | 無し |  | 有り | 76.39 | 0 | 5 |  |  |  | ○ | 0 | 5 | [21 empty] | 修理,展示,譲渡
福井県 | 18839 | 18-839-02-001 | 南越清掃組合 | 第２清掃センター | 4568 | 708 | 搬出量 | 粗大ごみ,不燃ごみ,可燃ごみ,資源ごみ |  | 併用 | 45 | 1997 | 委託 |  | 無し |  | 有り | 710 | 0 | 366 | ○ |  | 173 | [15 empty] | ○ |  | 2 | ○ |  | 9 | ○ |  | 182 | 修理,展示,販売
福井県 | 18844 | 18-844-02-001 | 鯖江広域衛生施設組合 | 鯖江広域衛生施設組合 鯖江クリーンセンター 粗大ごみ処理施設 | 3758 |  |  | 粗大ごみ,不燃ごみ |  | 破砕 | 50 | 1993 | 委託 |  | 無し |  | 無し |  | 0 | 0

## 資源化
資源化等を行う施設
都道府県名 | 地方公共団体 コード | 施設コード | 地方公共団体名 | 施設名 | 年間処理量 | 資源回収量 |  |  | 搬出量 |  | 在庫量 |  | 施設区分 | 処理対象廃棄物 |  | 処理内容 |  | 処理能力 | 使用開始年度 | 運転管理体制 | 施設の改廃 | 産業廃棄物の搬入の有無 | 一般廃棄物の割合 | リユース・リペア機能の有無 | リユース・リペアする場所の面積 | リユース・リペアの対象品目 | [28 empty] | リユース・リペアの内容 | 施設概要情報の 公表の可否
[8 empty] | 搬出量・在庫量の別（民間） | [17 empty] | 合計 |  | 家具 |  |  | 自転車 |  |  | 衣類 |  |  | 書籍 |  |  | 家電 |  |  | 傘 |  |  | 食器 |  |  | おもちゃ |  |  | その他
[15 empty] | その他（具体的） |  | その他（具体的） | [8 empty] | 重量 | 個数 | 対象 | 重量 | 個数 | 対象 | 重量 | 個数 | 対象 | 重量 | 個数 | 対象 | 重量 | 個数 | 対象 | 重量 | 個数 | 対象 | 重量 | 個数 | 対象 | 重量 | 個数 | 対象 | 重量 | 個数 | 対象 | 重量 | 個数
[5 empty] | (t/年度) | (t/年度) | (㎥/年度) |  | (t/年度) | (㎥/年度) | (t/年度) | (㎥/年度) | [5 empty] | (t/日) |  |  |  |  | （％） |  | （㎡） | （t/年度） | （個・台等） |  | （t/年度） | （個・台等） |  | （t/年度） | （個・台等） |  | （t/年度） | （個・台等） |  | （t/年度） | （個・台等） |  | （t/年度） | （個・台等） |  | （t/年度） | （個・台等） |  | （t/年度） | （個・台等） |  | （t/年度） | （個・台等） |  | （t/年度） | （個・台等）
福井県 | 18202 | 18-202-03-001 | 敦賀市 | 敦賀市清掃センター | 1844.1 | 1174.07 |  |  | 1174.07 |  |  |  | ストックヤード | 金属類,ガラス類,ペットボトル,プラスチック |  | 選別,圧縮・梱包 |  | 20 | 1992 | 委託 |  | 無し |  | 無し |  | 0 | 0
福井県 | 18204 | 18-204-03-001 | 小浜市 | 小浜市リサイクルプラザ | 987 | 987 |  |  | 987 |  |  |  | リサイクルセンター（交付金） | 金属類,ガラス類,ペットボトル,不燃ごみ |  | 選別,その他 |  | 24 | 2008 | 一部委託 |  | 無し |  | 無し |  | 0 | 0
福井県 | 18205 | 18-205-03-001 | 大野市 | 大野市六呂師堆肥化センター | 4727 |  | 2262 |  |  | 2262 |  |  | ごみ堆肥化施設 | 事業系生ごみ,その他 |  | ごみ堆肥化 |  | 60 | 2003 | 委託 |  | 有り | 0 | 無し |  | 0 | 0
福井県 | 18206 | 18-206-03-001 | 勝山市 | 勝山市グリーンヒル上野 | 0 | 0 | 0 |  | 0 | 0 | 0 | 0 | リサイクルプラザ | 不燃ごみ,粗大ごみ |  | 選別,圧縮・梱包 |  | 10 | 1989 | 直営 |  | 無し |  | 無し |  | 0 | 0
福井県 | 18481 | 18-481-03-001 | 高浜町 | 高浜町リサイクルセンター | 479 | 479 |  |  | 479 |  |  |  | リサイクルセンター（補助金） | 紙類,金属類,ガラス類,その他資源ごみ,ペットボトル,プラスチック |  | 選別,圧縮・梱包 |  | 4.23 | 2005 | 委託 |  | 無し |  | 無し |  | 0 | 0
福井県 | 18483 | 18-483-03-001 | おおい町 | 大飯リサイクルセンター | 333 | 333 | [6 empty] | リサイクルセンター（補助金） | 紙類,ガラス類,ペットボトル,プラスチック |  | 選別,圧縮・梱包 |  | 0.9 | 2004 | 委託 |  | 無し |  | 無し |  | 0 | 0
福井県 | 18821 | 18-821-03-001 | 美浜・三方環境衛生組合 | リサイクルプラザ | 758 | 515 |  |  | 515 |  |  |  | リサイクルプラザ | 紙類,金属類,ガラス類,その他資源ごみ,ペットボトル,プラスチック,布類,不燃ごみ,粗大ごみ |  | 選別,圧縮・梱包 |  | 8.5 | 2003 | 委託 |  | 無し |  | 有り | 92 | 0 | 0 | ○ |  | 0 | [24 empty] | 展示,譲渡
福井県 | 18833 | 18-833-03-001 | 大野・勝山地区広域行政事務組合 | 大野・勝山地区広域行政事務組合ごみ処理施設 | 1853 | 1681 |  |  | 1681 |  |  |  | リサイクルプラザ | 紙類,金属類,ガラス類,ペットボトル,プラスチック |  | 選別,圧縮・梱包 |  | 21 | 2006 | 直営 |  | 無し |  | 無し |  | 0 | 0
福井県 | 18839 | 18-839-03-001 | 南越清掃組合 | 第２清掃センター | 2570 | 2412 |  |  | 2412 |  |  |  | 容器包装リサイクル推進施設 | プラスチック |  | 選別,圧縮・梱包 |  | 19 | 2005 | 委託 |  | 無し |  | 無し |  | 0 | 0

## 燃料化
ごみ燃料化施設
都道府県名 | 地方公共団体コード | 施設コード | 地方公共団体名 | 施設名 | 年間処理量 |  | 生成物保管量 |  | 生成物生産量 |  | 生成物搬出量 |  | 処理対象廃棄物 |  | 施設の種類 | 燃料供給先の確保状況 | 処理能力 | 使用開始年度 | 運転管理体制 | 施設の改廃 | 発電能力 |  |  |  | 産業廃棄物の搬入の有無 | 一般廃棄物の割合 | 分析対象 | ごみ組成分析結果 | [6 empty] | 単位容積重量 | 三成分 |  |  |  | 低位発熱量 |  | 施設概要情報の 公表の可否
[21 empty] | 発電能力 | 発電効率（実績値） | 総発電量（実績値） | うち外部供給量（実績値） |  |  |  | 合計 | 紙・布類 | ビニール、合成樹脂、ゴム、皮革類 | 木、竹、わら類 | ちゅう芥類 | 不燃物類 | その他 |  | 合計 | 水分 | 可燃分 | 灰分 | (計算値) | (実測値)
その他（具体的）
[5 empty] | (t/年度) | (㎥/年) | (t/年度) | (㎥/年度) | (t/年度) | (㎥/年度) | (t/年度) | (㎥/年度) |  |  |  |  | (t/日) |  |  |  | (kW) | (％) | (MWh) | (MWh) |  | （％） |  | （％） | （％） | （％） | （％） | （％） | （％） | （％） | (kg/㎥) | （％） | （％） | （％） | （％） | （kJ/kg） | （kJ/kg）

## その他
その他の施設[ごみの中間処理施設]
都道府県名 | 地方公共団体 コード | 施設コード | 地方公共団体名 | 施設名 | 年間処理量 | 処理対象廃棄物 |  | 処理内容 |  | 処理能力 | 使用開始年度 | 運転管理体制 | 施設の改廃 | 産業廃棄物の搬入の有無 | 一般廃棄物の割合
[7 empty] | その他（具体的） |  | その他（具体的）
[5 empty] | (t/年度) |  |  |  |  | (t/日) |  |  |  |  | （％）

## 保管
保管施設
都道府県名 | 地方公共団体コード | 施設コード | 地方公共団体名 | 施設名 | 年間保管量 | 施設区分 | 保管対象廃棄物 | 保管分類数 | 屋内面積 | 屋外面積 | 使用開始年度 | 運転管理体制 | 施設の改廃 | 産業廃棄物の搬入の有無 | 一般廃棄物の割合
[5 empty] | (t/年度) |  |  |  | (m2) | (m2) |  |  |  |  | （％）
福井県 | 18201 | 18-201-06-001 | 福井市 | 収集資源センター | 0 | ストックヤード | ガラス類 | 0 | 2345 | 192 | 1992 | 直営 | 休止 | 無し
福井県 | 18202 | 18-202-06-001 | 敦賀市 | 敦賀市清掃センター | 1691.498 | ストックヤード | 金属類,ガラス類,ペットボトル,プラスチック | 7 | 230 | 135 | 1992 | 委託 |  | 無し
福井県 | 18206 | 18-206-06-001 | 勝山市 | 勝山市グリーンヒル上野 | 0 | ストックヤード | 紙類,金属類,ガラス類,その他資源ごみ,ペットボトル,プラスチック | 6 | 191 | 50 | 1989 | 直営 |  | 無し
福井県 | 18481 | 18-481-06-001 | 高浜町 | 高浜町清掃センター | 71 | ストックヤード | 金属類 | 2 | 13 | 0 | 1989 | 委託 |  | 無し
福井県 | 18481 | 18-481-06-002 | 高浜町 | 高浜町リサイクルセンター | 430 | 容器包装リサイクル推進施設 | 紙類,ガラス類,その他資源ごみ,ペットボトル,プラスチック | 14 | 92 | 36 | 2005 | 委託 |  | 無し
福井県 | 18483 | 18-483-06-001 | おおい町 | 大飯リサイクルセンター | 333 | ストックヤード | 紙類,ガラス類,ペットボトル,プラスチック | 6 | 138 | 0 | 2004 | 委託 |  | 無し
福井県 | 18501 | 18-501-06-001 | 若狭町 | クリーンセンターかみなか | 69 | 容器包装リサイクル推進施設 | 金属類,ガラス類,その他資源ごみ | 6 | 20 | 132 | 1997 | 一部委託 |  | 無し
福井県 | 18501 | 18-501-06-002 | 若狭町 | 若狭町資源ごみ保管所 | 25 | ストックヤード | ペットボトル | 1 | 130 | 0 | 2010 | 一部委託 |  | 無し
福井県 | 18821 | 18-821-06-001 | 美浜・三方環境衛生組合 | リサイクルプラザ | 515 | ストックヤード | 紙類,金属類,ガラス類,ペットボトル,布類 | 9 | 202 | 0 | 2003 | 委託 |  | 無し
福井県 | 18821 | 18-821-06-002 | 美浜・三方環境衛生組合 | 美方ストックヤード | 0 | ストックヤード | 金属類 | 6 | 0 | 260 | 2008 | 委託 |  | 無し
福井県 | 18825 | 18-825-06-001 | 福井坂井地区広域市町村圏事務組合 | 清掃センター | 933 | ストックヤード | ガラス類,ペットボトル,その他 | 3 | 409 | 0 | 1995 | 一部委託 |  | 無し
福井県 | 18833 | 18-833-06-001 | 大野・勝山地区広域行政事務組合 | 大野・勝山地区広域行政事務組合ごみ処理施設 | 1961 | ストックヤード | 紙類,ペットボトル | 16 | 292 | 0 | 2006 | 直営 |  | 無し
福井県 | 18839 | 18-839-06-001 | 南越清掃組合 | 第２清掃センター | 3338 | ストックヤード | 金属類,ガラス類,プラスチック | 6 | 980 | 750 | 1997 | 委託 |  | 無し
福井県 | 18844 | 18-844-06-001 | 鯖江広域衛生施設組合 | 鯖江広域衛生施設組合 鯖江クリーンセンター 資源物施設 | 531 | ストックヤード | ガラス類,その他 | 7 | 262 | 56 | 1992 | 一部委託 |  | 無し

## 最終
最終処分場
都道府県名 | 地方公共団体コード | 施設コード | 地方公共団体名 | 施設名 | 埋立容量 （覆土を含む） | 埋立量 （覆土を含まない） | 残余容量 | 処理対象廃棄物 | 埋立場所 | 埋立開始年度 | 埋立地面積 | 全体容積 | 埋立終了年度 | 遮水の方式 | 浸出水の処理 | 運転管理体制 | 処分場の現状 | 施設の改廃 | 産業廃棄物の搬入の有無 | 一般廃棄物の割合 | 最終処分場の構造 | 準好気性埋立構造の管理状況 |  |  | 水質管理状況 | [5 empty] | メタン回収の有無 | メタン回収をしている場合
[22 empty] | 水位管理 | 覆土施工 | ガス抜き管の計画的施工状況 | 処理前BOD濃度 | 処理後BOD濃度 | 処理前COD濃度 | 処理後COD濃度 | 処理前TN濃度 | 処理後TN濃度 |  | メタンガス回収量 | メタンガス濃度 | メタンガス発熱量 | メタンガスの利用 | 発電量
[5 empty] | (㎥/年度) | (ｔ/年度) | (㎥) |  |  |  | (m2) | (㎥) | [7 empty] | （％） |  |  |  |  | （ppm） | （ppm） | （ppm） | （ppm） | （ppm） | （ppm） |  | （㎥／年） | （％） | （kJ/㎥N） |  | （kWh/年）
福井県 | 18202 | 18-202-07-001 | 敦賀市 | 敦賀市櫛川最終処分場 |  |  | 0 | 焼却残渣（主灰）,不燃ごみ,焼却残渣（飛灰） | 山間 | 1991 | 11700 | 77000 | 2006 | 底部遮水工 | 凝集沈殿,生物処理（脱窒なし）,砂ろ過,消毒 | 一部委託 | 埋立終了 | 休止 | 無し |  | 準好気性埋立構造 | 末端集水管は開放 | 即日覆土 | 埋立状況により計画的に延長 | 1 | 0.5 | 1.8 | 1.1 | 2.2 | 2.4 | 回収していない
福井県 | 18202 | 18-202-07-002 | 敦賀市 | 敦賀市赤崎最終処分場 | 2392.9 | 3298.5 | 24588.3 | 焼却残渣（主灰）,不燃ごみ,焼却残渣（飛灰） | 山間 | 2007 | 6150 | 50000 | 2019 | 底部遮水工 | 凝集沈殿,生物処理（脱窒あり）,消毒,活性炭処理,膜処理,キレート処理,促進酸化処理 | 一部委託 | 埋立中 |  | 無し |  | 準好気性埋立構造 | 末端集水管は開放 | 即日覆土 | 埋立状況により計画的に延長 | 0.8 | 0.6 | 4.4 | 0.5 | 1.8 | 1.7 | 回収していない
福井県 | 18204 | 18-204-07-001 | 小浜市 | 小浜市一般廃棄物最終処分場 | 1190 | 1190 | 28578 | 焼却残渣（主灰）,焼却残渣（飛灰）,破砕ごみ・処理残渣 | 山間 | 2008 | 4808 | 37000 | 2022 | 底部遮水工,覆蓋（屋根） | 凝集沈殿,生物処理（脱窒なし）,消毒,活性炭処理,膜処理,キレート処理 | 一部委託 | 埋立中 |  | 無し |  | 準好気性埋立構造 | 末端集水管は水没 | 最終覆土のみ | 埋立状況により計画的に延長 | 83.025 | 1.3 | 31.5 | 1.7 |  |  | 回収していない
福井県 | 18206 | 18-206-07-001 | 勝山市 | 勝山市グリーンヒル上野 | 11588 | 4378 | 7210 | 焼却残渣（主灰）,破砕ごみ・処理残渣 | 山間 | 1989 | 9000 | 36000 | 2005 | 底部遮水工 | 凝集沈殿,生物処理（脱窒なし）,消毒 | 直営 | 埋立終了 |  | 有り | 0 | 準好気性埋立構造 | 末端集水管は開放 | 最終覆土のみ | 一部延長を行っている | 1.2 | 0.6 | 2.6 | 1.6 | - | 0.71 | 回収していない
福井県 | 18442 | 18-442-07-001 | 美浜町 | 美浜町雲谷不燃物処理場 | 0 | 0 | 37139 | 不燃ごみ | 山間 | 1975 | 6234 | 43373 | 2003 | 遮水なし | 処理なし | 直営 | 埋立終了 |  | 無し |  | その他埋立構造 |  |  |  |  | 0.88 |  | 2.13 |  |  | 回収していない
福井県 | 18481 | 18-481-07-001 | 高浜町 | 高浜町不燃物処分地 | 6001 | 1918 | 45131 | 焼却残渣（主灰）,不燃ごみ,焼却残渣（飛灰）,破砕ごみ・処理残渣 | 山間 | 1999 | 16300 | 128000 | 2021 | 表面遮水工（キャッピング） | 生物処理（脱窒あり）,消毒,活性炭処理,膜処理 | 委託 | 埋立中 |  | 有り | 34.3 | 準好気性埋立構造 | 末端集水管は開放 | 中間覆土 | 埋立状況により計画的に延長 |  | 1.2 |  | 2.3 |  | 14.4 | 回収していない
福井県 | 18481 | 18-481-07-002 | 高浜町 | 高浜町不燃物処分地 | 0 | 0 | 0 | 焼却残渣（主灰）,不燃ごみ,焼却残渣（飛灰）,破砕ごみ・処理残渣 | 山間 | 1985 | 6900 | 64000 | 1999 | 原地盤利用 | 凝集沈殿,生物処理（脱窒なし）,消毒 | 委託 | 埋立終了 |  | 有り | 70 | その他埋立構造 |  |  |  |  | 1.03 |  | 1.74 |  | 1.01 | 回収していない
福井県 | 18483 | 18-483-07-001 | おおい町 | おおい町えこあいらんど | 1348 | 356 | 21702 | 焼却残渣（主灰）,不燃ごみ,その他,焼却残渣（飛灰）,破砕ごみ・処理残渣 | 海面 | 1998 | 10120 | 56240 | 2023 | その他遮水 | 凝集沈殿,砂ろ過,活性炭処理 | 委託 | 埋立中 |  | 無し |  | その他埋立構造 |  |  |  | 0.5 | 0.7 | 4.7 | 0.5 | 4.2 | 2.1 | 回収していない
福井県 | 18483 | 18-483-07-002 | おおい町 | おおい町名田庄環境クリーンセンター | 0 | 0 | 2055 | 不燃ごみ,焼却残渣（飛灰） | 山間 | 1995 | 8423 | 15600 | 2010 | 底部遮水工 | 凝集沈殿,生物処理（脱窒あり）,消毒,活性炭処理 | 一部委託 | 埋立終了 |  | 無し |  | 準好気性埋立構造 | 末端集水管は水没 | 即日覆土 | 一部延長を行っている | 0.5 | 0.7 | 3.1 | 4.5 | 2.5 | 2.9 | 回収していない
福井県 | 18501 | 18-501-07-001 | 若狭町 | クリーンセンターかみなか | 1678 | 249 | 16926 | 焼却残渣（主灰）,不燃ごみ | 山間 | 1997 | 7100 | 37430 | 2027 | 底部遮水工 | 生物処理（脱窒あり）,砂ろ過,消毒,活性炭処理,キレート処理 | 一部委託 | 埋立中 |  | 無し |  | 準好気性埋立構造 | 末端集水管は水没 | 中間覆土 | 埋立状況により計画的に延長 |  | 0.5未満 |  | 3 |  | 10未満 | 回収していない
福井県 | 18501 | 18-501-07-002 | 若狭町 | 三方町生倉埋立地 | 0 | 0 | 1449 | 不燃ごみ | 平地 | 1967 | 9121 | 37000 | 2003 | 遮水なし | 処理なし | 直営 | 埋立終了 |  | 無し |  | その他埋立構造 | [9 empty] | 回収していない
福井県 | 18821 | 18-821-07-001 | 美浜・三方環境衛生組合 | 一般廃棄物最終処分場 | 518 | 348 | 6185 | 溶融飛灰,破砕ごみ・処理残渣 | 山間 | 2005 | 2150 | 11800 | 2019 | 覆蓋（屋根） | 凝集沈殿,生物処理（脱窒なし）,キレート処理 | 委託 | 埋立中 |  | 無し |  | 準好気性埋立構造 | 末端集水管は開放 | 最終覆土のみ | 一部延長を行っていない | 200 | 60 | 400 | 90 | 0 | 0 | 回収していない
福井県 | 18825 | 18-825-07-001 | 福井坂井地区広域市町村圏事務組合 | 清掃センター | 5338 | 8082 | 109865 | 焼却残渣（主灰）,焼却残渣（飛灰）,破砕ごみ・処理残渣 | 山間 | 1999 | 41300 | 231000 | 2029 | 底部遮水工,鉛直遮水工 | 凝集沈殿,生物処理（脱窒あり）,砂ろ過,消毒,活性炭処理 | 一部委託 | 埋立中 |  | 無し |  | 準好気性埋立構造 | 末端集水管は開放 | 即日覆土 | 埋立状況により計画的に延長 | 69 | 1 | 30 | 5 | 17 | 14 | 回収していない
福井県 | 18833 | 18-833-07-001 | 大野・勝山地区広域行政事務組合 | 大野・勝山地区広域行政事務組合最終処分場 | 1924 | 985 | 14015 | その他,焼却残渣（飛灰）,破砕ごみ・処理残渣 | 山間 | 2006 | 5530 | 25000 | 2021 | 底部遮水工 | 生物処理（脱窒あり）,砂ろ過,消毒,活性炭処理,キレート処理 | 直営 | 埋立中 |  | 無し |  | 準好気性埋立構造 | 末端集水管は開放 | 中間覆土 | 埋立状況により計画的に延長 | 6.8 | 0.5 | 13 | 2.2 | 18 | 2 | 回収していない
福井県 | 18839 | 18-839-07-001 | 南越清掃組合 | 第２清掃センター | 3808 | 3305 | 95993 | 焼却残渣（主灰）,その他,焼却残渣（飛灰）,破砕ごみ・処理残渣 | 山間 | 2005 | 19000 | 156000 | 2020 | 底部遮水工 | 凝集沈殿,生物処理（脱窒なし）,消毒,活性炭処理,膜処理,キレート処理 | 委託 | 埋立中 |  | 無し |  | その他埋立構造 |  |  |  | 61 | 0.9 | 52 | 5.5 | 22 | 6.5 | 回収していない
福井県 | 18844 | 18-844-07-001 | 鯖江広域衛生施設組合 | 鯖江広域衛生施設組合一般廃棄物最終処分場（夢の杜おた） | 3717 | 3684 | 62755 | その他,焼却残渣（飛灰） | 山間 | 2002 | 19400 | 116800 | 2017 | 底部遮水工 | 生物処理（脱窒なし）,砂ろ過,消毒 | 一部委託 | 埋立中 |  | 有り | 99 | 準好気性埋立構造 | 末端集水管は開放 | 即日覆土 | 埋立状況により計画的に延長 | 1.6 | 1 | 3.8 | 2.5 | 0.35 | 0.28 | 回収していない
福井県 | 18844 | 18-844-07-002 | 鯖江広域衛生施設組合 | 鯖江広域衛生施設組合一般廃棄物横山最終処分場 | 0 | 0 | 0 | その他,焼却残渣（飛灰） | 山間 | 1986 | 12250 | 78600 | 2001 | 原地盤利用 | 生物処理（脱窒なし）,消毒 | 一部委託 | 埋立終了 |  | 無し |  | 準好気性埋立構造 | 末端集水管は開放 | 最終覆土のみ | 埋立状況により計画的に延長 | 1 | 1 | 1 | 1 | 0.6 | 0.74 | 回収していない

## し尿
し尿処理施設・汚泥再生処理センター
都道府県名 | 地方公共団体コード | 施設コード | 地方公共団体名 | 施設名 | 年間処理量 |  |  |  | 資源化量 |  |  | 脱水汚泥の直接埋立 |  | 脱水汚泥の焼却 |  | 処理方式 | [5 empty] | メタン発酵の場合 |  |  | 処理能力 | 処理能力 （有機性廃棄物） | 資源化能力 | 計画メタンガス量 | 使用開始年度 | 運転管理体制 | 施設の改廃
[5 empty] | し尿 | 浄化槽汚泥 | 有機性廃棄物 | その他 | 堆肥等の固形物 | メタンガス | 資源化物量の区分 | 直接埋立の有無 | 埋立量 | 焼却の有無 | 焼却量 | 汚水処理 |  | 汚泥処理 |  | 資源化処理 |  | ガス生産量 | ガス発熱量 | ガス利用方法
[17 empty] | その他（具体的） |  | その他（具体的） |  | その他（具体的）
[5 empty] | (kl/年度) | (kl/年度) | (t/年度) | (kl/年度) | (t/年度) | (㎥／年度) |  |  | （t/年度) |  | （t/年度) | [6 empty] | （㎥/年度） | （kJ/㎥N） |  | (kL/日) | (t/日) | (t/日) | (㎥/日)
福井県 | 18201 | 18-201-08-001 | 福井市 | 福井市し尿投入所 | 2721 | 34803 | 0 | 903 |  |  |  | 無し |  | 焼却無し |  | 一次処理 |  | その他 | [6 empty] | 170 | なし | なし | なし | 1994 | 一部委託
福井県 | 18202 | 18-202-08-001 | 敦賀市 | 敦賀市衛生処理場 | 4410 | 14761 |  |  | 0 |  |  | 無し |  | 焼却無し |  | 下水投入,その他 |  | その他 |  | その他 |  |  |  |  | 70 | 0 | 0 | 0 | 2002 | 直営
福井県 | 18204 | 18-204-08-001 | 小浜市 | 小浜市衛生管理所 | 2431 | 4078 |  |  | 95 |  | 排出量・売却量 | 無し |  | 焼却無し |  | 標脱 |  | 脱水,乾燥 |  | その他 |  |  |  |  | 50 | 0 | 1 | 0 | 1988 | 一部委託
福井県 | 18205 | 18-205-08-001 | 大野市 | 大野市浄化センター | 4159 | 13240 |  |  | 3 |  | 生産量 | 無し |  | 施設内焼却 | 160 | 高負荷 |  | 焼却 |  | 堆肥化 |  |  |  |  | 60 | 0 | 0.1 | 0 | 1999 | 直営
福井県 | 18481 | 18-481-08-001 | 高浜町 | 高浜町浄化ランド | 0 | 0 | 0 | 0 | 0 | 0 | 生産量 | 無し |  | 焼却無し |  | 高負荷 |  | 脱水,乾燥,焼却 | [6 empty] | 30 | 0 | 0 | 0 | 1992 | 委託 | 休止
福井県 | 18481 | 18-481-08-002 | 高浜町 | 高浜町浄化センター | 1048 | 2234 |  |  | 0 | 0 |  | 無し |  | 焼却無し |  | 下水投入 |  | その他 | [6 empty] | 10 | 0 | 0 | 0 | 2013 | 委託
福井県 | 18483 | 18-483-08-001 | おおい町 | 大飯浄化センター | 1257 |  |  |  | 7.3 |  | 排出量・売却量 | 無し |  | 焼却無し |  | 浄化槽専用 |  | 乾燥 |  | 堆肥化 |  |  |  |  | 11 | 0 | 4 | 0 | 1993 | 委託
福井県 | 18483 | 18-483-08-002 | おおい町 | 名田庄東部浄化センターし尿前処理施設 | 395 |  |  |  | 0 |  |  | 無し |  | 施設外焼却 | 0 | 下水投入 |  | 焼却 | [6 empty] | 1 | 0 | 0 | 0 | 2012 | 委託
福井県 | 18821 | 18-821-08-001 | 美浜・三方環境衛生組合 | 美方し尿処理場 | 1200 | 3865 |  |  | 0 | 0 |  | 無し |  | 施設内焼却 | 253 | 高負荷 |  | 脱水,乾燥,焼却 | [6 empty] | 41 | 0 | 0 | 0 | 1989 | 委託
福井県 | 18839 | 18-839-08-001 | 南越清掃組合 | 第１清掃センター | 2736 | 21670 |  |  | 0 | 0 |  | 無し |  | 施設内焼却 | 836 | 高負荷 |  | 脱水,乾燥,焼却 | [6 empty] | 80 | 0 | 0 | 0 | 1993 | 委託
福井県 | 18842 | 18-842-08-001 | 勝山・永平寺衛生管理組合 | 勝山・永平寺衛生センター | 2133 | 3047 |  |  | 0 | 0 |  | 無し |  | 焼却無し |  | 好希釈,下水投入 |  | その他 | [6 empty] | 50 | 0 | 0 | 0 | 1978 | 直営
福井県 | 18844 | 18-844-08-001 | 鯖江広域衛生施設組合 | 鯖江広域衛生施設組合 鯖江クリーンセンター し尿処理施設 | 1795 | 10403 | 0 | 0 | 0 |  |  | 無し | 0 | 焼却無し | 0 | 下水投入 |  | 焼却 | [6 empty] | 80 | 0 | 0 | 0 | 1993 | 委託
福井県 | 18853 | 18-853-08-001 | 坂井地区広域連合 | さかいクリーンセンター | 2759 | 11545 |  |  | 125 |  | 排出量・売却量 | 無し |  | 焼却無し |  | 高負荷,膜分離,下水投入 |  | 脱水 |  | 堆肥化 |  |  |  |  | 41 | - | - | - | 2011 | 委託

## コミプラ
コミュニティプラント
都道府県名 | 地方公共団体コード | 施設コード | 地方公共団体名 | 施設名 | 汚水処理量 | 処理方法 | 計画最大汚水量 | 使用開始年度 | 運転管理体制 | 施設の改廃
[5 empty] | (㎥/年度) |  | (㎥/日)

## リユース・リペア施設
リユース・リペア施設
都道府県名 | 地方公共団体コード | 施設コード | 地方公共団体名 | 施設名 | 年間処理量 | 設置場所 | 面積 | 使用開始年度 | リユース・リペアの対象品目 | [28 empty] | リユース・リペアの内容 | 運転管理体制 | 施設の改廃
[9 empty] | 合計 |  | 家具 |  |  | 自転車 |  |  | 衣類 |  |  | 書籍 |  |  | 家電 |  |  | 傘 |  |  | 食器 |  |  | おもちゃ |  |  | その他
[9 empty] | 重量 | 個数 | 対象 | 重量 | 個数 | 対象 | 重量 | 個数 | 対象 | 重量 | 個数 | 対象 | 重量 | 個数 | 対象 | 重量 | 個数 | 対象 | 重量 | 個数 | 対象 | 重量 | 個数 | 対象 | 重量 | 個数 | 対象 | 重量 | 個数
[5 empty] | （ｔ／年度） |  | （㎡） |  | （t/年度） | （個・台等） |  | （t/年度） | （個・台等） |  | （t/年度） | （個・台等） |  | （t/年度） | （個・台等） |  | （t/年度） | （個・台等） |  | （t/年度） | （個・台等） |  | （t/年度） | （個・台等） |  | （t/年度） | （個・台等） |  | （t/年度） | （個・台等） |  | （t/年度） | （個・台等）
福井県 | 18844 | 18-844-10-001 | 鯖江広域衛生施設組合 | 鯖江広域衛生施設組合 鯖江クリーンセンター 再利用品保管施設 | 4 | 廃棄物処理施設に隣接した独立棟（プレハブ造等含む） | 196 | 1996 | 4 | 422 | ○ | 3 | 136 | [21 empty] | ○ | 1 | 286 | 修理,展示,販売 | 委託

## 堆肥化
堆肥化施設
都道府県名 | 地方公共団体コード | 施設コード | 地方公共団体名 | 施設名 | 一次発酵槽におけるエアレーション設備の有無 | エアレーション設備の運転状況 | 脱臭設備の有無 | 脱臭の方法 | 堆肥化施設への搬入量 | [9 empty] | 一次発酵槽の堆肥化方式 | 切り返しの間隔 | 撹拌の間隔 |  | 一次発酵槽における発酵期間 | 二次発酵槽の有無
[9 empty] | コンポスト主原料 | [7 empty] | 副資材
[9 empty] | 厨芥類（生活系） | 厨芥類（事業系） | 剪定枝 | し尿・浄化槽汚泥 | 動植物性残さ（産業廃棄物） | 動物のふん尿（産業廃棄物） | 下水汚泥（産業廃棄物） | その他 | 木くず、おがくず、もみがら、落ち葉 | その他 |  |  |  | or 1日
[9 empty] | (t/年) | (t/年) | (t/年) | (t/年) | (t/年) | (t/年) | (t/年) | (t/年) | (t/年) | (t/年) |  | (日に1回) | (日に1回) | (回) | (日)
福井県 | 18205 | 18-205-11-001 | 大野市 | 大野市六呂師堆肥化センター | 無し |  | 無し | [5 empty] | 231 | 3715.9 |  |  | 780 |  | その他 |  |  |  | 0 | 無し