## 焼却
焼却施設（溶融施設含む）
都道府県名 | 地方公共団体コード | 施設コード | 地方公共団体名 | 施設名称 | 年間処理量 | 資源化量 |  |  | 焼却対象廃棄物 |  | 施設の種類 |  | 処理方式 | 炉型式 | 処理能力 | 炉数 | 使用開始年度 | 余熱利用の状況 | 余熱利用量（仕様値・公称値） |  | 余熱利用量（実績値） |  | 発電能力 |  |  |  | 灰処理設備の有無 |  | 運転管理体制 | 施設の改廃 | 産業廃棄物の搬入の有無 | 一般廃棄物の割合 | ごみ組成分析結果 | [6 empty] | 単位容積重量 | 三成分 |  |  |  | 低位発熱量 |  | リユース・リペア機能の有無 | リユース・リペアの対象品目 | [28 empty] | リユース・リペアの内容
[6 empty] | 資源物回収 | 燃料ガス回収 | 生産量・搬出量の別 | [10 empty] | 余熱利用量 | うち外部熱供給量 | 余熱利用量 | うち外部熱供給量 | 発電能力 | 発電効率（実績値） | 総発電量（実績値） | うち外部供給量（実績値） | （焼却灰） | （飛灰） |  |  |  |  | 合計 | 紙・布類 | ビニール、合成樹脂、ゴム、皮革類 | 木、竹、わら類 | ちゅう芥類 | 不燃物類 | その他 |  | 合計 | 水分 | 可燃分 | 灰分 | (計算値) | (実測値) |  | 合計 |  | 家具 |  |  | 自転車 |  |  | 衣類 |  |  | 書籍 |  |  | 家電 |  |  | 傘 |  |  | 食器 |  |  | おもちゃ |  |  | その他
[10 empty] | その他（具体的） |  | その他（具体的） | [35 empty] | 重量 | 個数 | 対象 | 重量 | 個数 | 対象 | 重量 | 個数 | 対象 | 重量 | 個数 | 対象 | 重量 | 個数 | 対象 | 重量 | 個数 | 対象 | 重量 | 個数 | 対象 | 重量 | 個数 | 対象 | 重量 | 個数 | 対象 | 重量 | 個数
[5 empty] | （t/年度） | （t/年度） | （㎥/年度） | [7 empty] | (t/日) |  |  |  | (MＪ) | （MJ） | (MＪ) | （MJ） | (kW) | (％) | (MWh) | (MWh) | [5 empty] | （％） | （％） | （％） | （％） | （％） | （％） | （％） | （％） | (kg/㎥) | （％） | （％） | （％） | （％） | （kJ/kg） | （kJ/kg） |  | （t/年度） | （個・台等） |  | （t/年度） | （個・台等） |  | （t/年度） | （個・台等） |  | （t/年度） | （個・台等） |  | （t/年度） | （個・台等） |  | （t/年度） | （個・台等） |  | （t/年度） | （個・台等） |  | （t/年度） | （個・台等） |  | （t/年度） | （個・台等） |  | （t/年度） | （個・台等）
滋賀県 | 25201 | 25-201-01-001 | 大津市 | 大津市環境美化センター | 34395.2 | 0 | 0 |  | 可燃ごみ |  | 焼却 |  | 流動床式 | 全連続運転 | 180 | 2 | 1988 | 場内温水,場外温水 | 35683200 | 24192000 | 52466 | 35570 |  |  |  |  | 無し | セメント固化 | 委託 |  | 有り | 96.2 | 100 | 63.8 | 23.6 | 8.2 | 1.8 | 1.3 | 1.3 | 180.3 | 100 | 37.5 | 57.8 | 4.7 | 9932 | 11046 | 無し | 0 | 0
滋賀県 | 25201 | 25-201-01-002 | 大津市 | 大津市北部クリーンセンター焼却施設 | 37675 | 0 | 0 |  | 可燃ごみ |  | 焼却 |  | ストーカ式（可動） | 全連続運転 | 170 | 2 | 1989 | 場内温水,場外温水 | 39648000 | 22656000 | 23246 | 9501 |  |  |  |  | 無し | セメント固化,薬剤処理 | 委託 |  | 無し |  | 100 | 49 | 27 | 12.4 | 7.2 | 2.7 | 1.7 | 211 | 100 | 44.8 | 50.7 | 4.5 | 9408 | 9832 | 無し | 0 | 0
滋賀県 | 25201 | 25-201-01-003 | 大津市 | 大津市大津クリーンセンター | 0 | 0 | 0 |  | 可燃ごみ |  | 焼却 |  | ストーカ式（可動） | 全連続運転 | 75 | 1 | 1983 | 無し | [8 empty] | 薬剤処理 | 薬剤処理 | 委託 | 廃止 | 無し |  | 0 | 0 | 0 | 0 | 0 | 0 | 0 | 0 | 0 | 0 | 0 | 0 | 0 | 0 | 無し | 0 | 0
滋賀県 | 25202 | 25-202-01-001 | 彦根市 | 彦根市清掃センター | 35901 | 0 | 0 |  | 可燃ごみ,ごみ処理残渣 |  | 焼却 |  | ストーカ式（可動） | バッチ運転 | 90 | 3 | 1977 | 無し | [8 empty] | 無し | 薬剤処理 | 委託 |  | 無し |  | 100 | 54.2 | 29 | 10 | 3.4 | 1.5 | 1.9 | 137 | 100 | 45.6 | 49.4 | 5 | 8163 | 10247 | 無し | 0 | 0
滋賀県 | 25204 | 25-204-01-001 | 近江八幡市 | 近江八幡市立第２クリーンセンター | 0 | 0 |  |  | 可燃ごみ,粗大ごみ,資源ごみ,ごみ処理残渣 |  | 焼却 |  | 流動床式 | 准連続運転 | 100 | 2 | 1982 | 無し | [8 empty] | 無し | 薬剤処理 | 一部委託 | 休止 | 無し |  | 100 | 46 | 35.37 | 6.59 | 10.26 | 0 | 1.78 | 72.25 | 100 | 51.46 | 45.42 | 3.12 | 7263 | 9728 | 無し | 0 | 0
滋賀県 | 25204 | 25-204-01-002 | 近江八幡市 | 近江八幡市新一般廃棄物処理施設 |  |  |  |  | 可燃ごみ,ごみ処理残渣 |  | 焼却 |  | ストーカ式（可動） | 全連続運転 | 76 | 2 | 2016 | 場内蒸気,発電（場内利用）,場外温水 |  |  |  |  | 980 | 12.1 |  |  | 無し | 薬剤処理 | 委託 | 新設（建設中） | 無し |  | 0 | 0 | 0 | 0 | 0 | 0 | 0 | 0 | 0 | 0 | 0 | 0 | 0 | 0 | 無し | 0 | 0
滋賀県 | 25206 | 25-206-01-001 | 草津市 | 草津市立クリーンセンター（ごみ焼却処理施設） | 33419.76 | 0 | 0 |  | 可燃ごみ,ごみ処理残渣 |  | 焼却 |  | ストーカ式（可動） | 准連続運転 | 150 | 3 | 1997 | 無し | [8 empty] | 無し | 薬剤処理 | 委託 |  | 無し |  | 100 | 57.4 | 29.9 | 5.6 | 4.3 | 0.6 | 2.2 | 177 | 100 | 35.5 | 57.2 | 7.3 | 9979 | 11578 | 無し | 0 | 0
滋賀県 | 25207 | 25-207-01-001 | 守山市 | 守山市環境センター焼却施設 | 16008 | 0 | 0 |  | 可燃ごみ,ごみ処理残渣 |  | 焼却 |  | 流動床式 | 全連続運転 | 90 | 2 | 1985 | 無し | [8 empty] | 無し | セメント固化 | 委託 |  | 無し |  | 100 | 57.2 | 22.2 | 9.9 | 6.9 | 1.7 | 2.1 | 0 | 100 | 53.7 | 42.4 | 3.9 | 6627 | 7712 | 無し | 0 | 0
滋賀県 | 25208 | 25-208-01-001 | 栗東市 | 栗東市環境センター | 15177 | 346 |  | 生産量 | 可燃ごみ,ごみ処理残渣 |  | 焼却 |  | ストーカ式（可動） | 全連続運転 | 76 | 2 | 2002 | 場内温水,場内蒸気,その他 | 40764160 | 0 | 把握していない | [5 empty] | 溶融処理 | 溶融処理 | 委託 |  | 無し |  | 100 | 45 | 16.8 | 12.2 | 22.3 | 1.4 | 2.3 | 208 | 100 | 58.5 | 4.1 | 37.4 | 6464 | 6468 | 無し | 0 | 0
滋賀県 | 25210 | 25-210-01-001 | 野洲市 | 野洲クリーンセンター | 11435 | 0 | 0 |  | 可燃ごみ,ごみ処理残渣 |  | 焼却 |  | ストーカ式（可動） | 全連続運転 | 90 | 2 | 1982 | 無し | [8 empty] | 無し | 薬剤処理 | 委託 |  | 無し |  | 100 | 54.8 | 26.3 | 10.9 | 4.7 | 0.4 | 2.9 | 124.9 | 100 | 49.1 | 45.4 | 5.5 | 7325 | 8798 | 無し | 0 | 0
滋賀県 | 25212 | 25-212-01-001 | 高島市 | 高島市環境センター | 14090 | 575 |  | 搬出量 | 可燃ごみ,その他,ごみ処理残渣,し尿処理残渣 |  | ガス化溶融・改質 |  | 流動床式 | 全連続運転 | 75 | 2 | 2002 | 場内温水 | 29042496 | 0 | [6 empty] | 溶融処理 | 薬剤処理 | 直営 |  | 無し |  | 100 | 42.9 | 40.5 | 9.3 | 4.4 | 0.2 | 2.7 | 153 | 100 | 40.8 | 55.2 | 4 | 9358 | 16400 | 無し | 0 | 0
滋賀県 | 25831 | 25-831-01-001 | 湖北広域行政事務センター | 湖北広域行政事務センタークリスタルプラザ（焼却施設） | 33910 | 0 | 0 |  | 可燃ごみ,粗大ごみ,ごみ処理残渣 |  | 焼却 |  | ストーカ式（可動） | 全連続運転 | 168 | 2 | 1998 | 場内温水,その他 | 11289600 |  | 11289600 | [5 empty] | 無し | セメント固化,薬剤処理 | 一部委託 |  | 無し |  | 100 | 56 | 29.6 | 6.7 | 3.6 | 1.6 | 2.5 | 135 | 100 | 36.5 | 55.8 | 7.7 | 9563 | 11532 | 無し | 0 | 0
滋賀県 | 25831 | 25-831-01-002 | 湖北広域行政事務センター | 湖北広域行政事務センター伊香クリーンプラザ | 0 | 0 | 0 |  | 可燃ごみ,粗大ごみ,ごみ処理残渣 |  | 焼却 |  | ストーカ式（可動） | バッチ運転 | 28 | 2 | 1997 | 場内温水 | 8235 |  | 0 | [5 empty] | 無し | 薬剤処理 | 一部委託 | 休止 | 無し |  | 0 | 0 | 0 | 0 | 0 | 0 | 0 | 0 | 0 | 0 | 0 | 0 | 0 | 0 | 無し | 0 | 0
滋賀県 | 25841 | 25-841-01-001 | 中部清掃組合 | 日野清掃センター | 35553 | 2201 |  | 搬出量 | 可燃ごみ,粗大ごみ,その他,ごみ処理残渣 |  | ガス化溶融・改質 |  | 流動床式 | 全連続運転 | 180 | 3 | 2007 | 発電（場内利用） |  |  |  |  | 2800 | 12 | 14239 | 0 | 溶融処理 | 薬剤処理 | 委託 |  | 無し |  | 100 | 49.1 | 30.3 | 9.4 | 8 | 1.3 | 1.9 | 120 | 100 | 35.9 | 5.9 | 58.2 | 10063 | 12021 | 無し | 0 | 0
滋賀県 | 25847 | 25-847-01-001 | 甲賀広域行政組合 | 甲賀広域行政組合衛生センター | 37845 | 173 |  | 搬出量 | 可燃ごみ |  | 焼却 |  | 流動床式 | 准連続運転 | 150 | 3 | 1995 | 場内温水 | 2553600 |  | 2379063 | [5 empty] | 無し | 薬剤処理 | 直営 |  | 有り | 98 | 100 | 54 | 13.3 | 22.9 | 8.6 | 0 | 1.2 | 352 | 100 | 61 | 34.5 | 4.5 | 5150 | 4975 | 無し | 0 | 0

## 粗大
粗大ごみ処理施設
都道府県名 | 地方公共団体 コード | 施設コード | 地方公共団体名 | 施設名 | 年間処理量 | 資源回収量 |  | 処理対象廃棄物 |  | 処理方式 | 処理能力 | 使用開始年度 | 運転管理体制 | 施設の改廃 | 産業廃棄物の搬入の有無 | 一般廃棄物の割合 | リユース・リペア機能の有無 | リユース・リペアする場所の面積 | リユース・リペアの対象品目 | [28 empty] | リユース・リペアの内容
[7 empty] | 資源化物の区分 | [11 empty] | 合計 |  | 家具 |  |  | 自転車 |  |  | 衣類 |  |  | 書籍 |  |  | 家電 |  |  | 傘 |  |  | 食器 |  |  | おもちゃ |  |  | その他
[9 empty] | その他（具体的） | [9 empty] | 重量 | 個数 | 対象 | 重量 | 個数 | 対象 | 重量 | 個数 | 対象 | 重量 | 個数 | 対象 | 重量 | 個数 | 対象 | 重量 | 個数 | 対象 | 重量 | 個数 | 対象 | 重量 | 個数 | 対象 | 重量 | 個数 | 対象 | 重量 | 個数
[5 empty] | (t/年度) | (t/年度) |  |  |  |  | (t/日) |  |  |  |  | （％） |  | （㎡） | （t/年度） | （個・台等） |  | （t/年度） | （個・台等） |  | （t/年度） | （個・台等） |  | （t/年度） | （個・台等） |  | （t/年度） | （個・台等） |  | （t/年度） | （個・台等） |  | （t/年度） | （個・台等） |  | （t/年度） | （個・台等） |  | （t/年度） | （個・台等） |  | （t/年度） | （個・台等）
滋賀県 | 25201 | 25-201-02-001 | 大津市 | 大津市北部クリーンセンター粗大ごみ処理施設 | 2234 | 715 | 搬出量 | 粗大ごみ,不燃ごみ,資源ごみ |  | 併用 | 45 | 1991 | 委託 |  | 無し |  | 無し |  | 0 | 0
滋賀県 | 25201 | 25-201-02-002 | 大津市 | 大津市大津クリーンセンター破砕施設 | 1850 | 392 | 搬出量 | 粗大ごみ,不燃ごみ |  | 破砕 | 25 | 1983 | 委託 |  | 無し |  | 無し |  | 0 | 0
滋賀県 | 25202 | 25-202-02-001 | 彦根市 | 彦根市清掃センター | 1396 | 172 | 搬出量 | 粗大ごみ |  | 併用 | 50 | 1979 | 直営 |  | 無し |  | 無し |  | 0 | 0
滋賀県 | 25204 | 25-204-02-001 | 近江八幡市 | 近江八幡市立第２クリーンセンター粗大ごみ処理施設 | 0 |  |  | 粗大ごみ,不燃ごみ,可燃ごみ |  | 破砕 | 48 | 1991 | 一部委託 | 休止 | 無し |  | 無し |  | 0 | 0
滋賀県 | 25204 | 25-204-02-002 | 近江八幡市 | 近江八幡市新一般廃棄物処理施設 |  |  |  | 粗大ごみ,不燃ごみ |  | 圧縮 | 8.17 | 2016 | 委託 | 新設（建設中） | 無し |  | 無し |  | 0 | 0
滋賀県 | 25206 | 25-206-02-001 | 草津市 | 草津市立クリーンセンター（破砕ごみ処理施設） | 790.05 | 259.85 | 搬出量 | 粗大ごみ,その他 |  | 破砕 | 10 | 1996 | 委託 |  | 無し |  | 無し |  | 0 | 0
滋賀県 | 25207 | 25-207-02-001 | 守山市 | 守山市環境センター粗大ごみ処理施設 | 3219 | 348 | 搬出量 | 粗大ごみ,不燃ごみ |  | 破砕 | 30 | 1986 | 委託 |  | 無し |  | 無し |  | 0 | 0
滋賀県 | 25208 | 25-208-02-001 | 栗東市 | 栗東市環境センター | 1091 | 172 | 搬出量 | 粗大ごみ,不燃ごみ,資源ごみ |  | 破砕 | 6 | 2002 | 委託 |  | 無し |  | 無し |  | 0 | 0
滋賀県 | 25210 | 25-210-02-001 | 野洲市 | 野洲クリーンセンター | 1270 | 190 | 搬出量 | 粗大ごみ,不燃ごみ |  | 破砕 | 25 | 1986 | 委託 |  | 無し |  | 無し |  | 0 | 0
滋賀県 | 25211 | 25-211-02-001 | 湖南市 | 湖南市リサイクルプラザ | 447 | 316 | 回収量 | 粗大ごみ,不燃ごみ,資源ごみ |  | 併用 | 22 | 1997 | 直営 |  | 無し |  | 無し |  | 0 | 0
滋賀県 | 25212 | 25-212-02-001 | 高島市 | 高島市環境センター | 911 | 279 | 搬出量 | 粗大ごみ,不燃ごみ,資源ごみ |  | 併用 | 15 | 2004 | 直営 |  | 無し |  | 有り | 198 | 0 | 496 | ○ |  | 142 | [18 empty] | ○ |  | 12 | ○ |  | 342 | 修理,展示,販売
滋賀県 | 25831 | 25-831-02-001 | 湖北広域行政事務センター | 湖北広域行政事務センタークリーンプラント | 4115 | 673 | 搬出量 | 粗大ごみ,不燃ごみ |  | 破砕 | 40 | 1990 | 一部委託 |  | 無し |  | 無し |  | 0 | 0
滋賀県 | 25831 | 25-831-02-002 | 湖北広域行政事務センター | 湖北広域行政事務センター伊香クリーンプラザ | 587 | 51 | 搬出量 | 粗大ごみ,不燃ごみ |  | 破砕 | 5 | 1997 | 一部委託 |  | 無し |  | 無し |  | 0 | 0
滋賀県 | 25841 | 25-841-02-001 | 中部清掃組合 | 粗大ごみ処理施設 | 1848 | 521 | 搬出量 | 粗大ごみ,不燃ごみ,資源ごみ |  | 併用 | 50 | 1994 | 委託 |  | 無し |  | 無し |  | 0 | 0
滋賀県 | 25841 | 25-841-02-002 | 中部清掃組合 | 能登川清掃センター | 0 | 0 |  | 粗大ごみ,不燃ごみ |  | 併用 | 50 | 1975 | 委託 | 廃止 | 無し |  | 無し |  | 0 | 0

## 資源化
資源化等を行う施設
都道府県名 | 地方公共団体 コード | 施設コード | 地方公共団体名 | 施設名 | 年間処理量 | 資源回収量 |  |  | 搬出量 |  | 在庫量 |  | 施設区分 | 処理対象廃棄物 |  | 処理内容 |  | 処理能力 | 使用開始年度 | 運転管理体制 | 施設の改廃 | 産業廃棄物の搬入の有無 | 一般廃棄物の割合 | リユース・リペア機能の有無 | リユース・リペアする場所の面積 | リユース・リペアの対象品目 | [28 empty] | リユース・リペアの内容 | 施設概要情報の 公表の可否
[8 empty] | 搬出量・在庫量の別（民間） | [17 empty] | 合計 |  | 家具 |  |  | 自転車 |  |  | 衣類 |  |  | 書籍 |  |  | 家電 |  |  | 傘 |  |  | 食器 |  |  | おもちゃ |  |  | その他
[15 empty] | その他（具体的） |  | その他（具体的） | [8 empty] | 重量 | 個数 | 対象 | 重量 | 個数 | 対象 | 重量 | 個数 | 対象 | 重量 | 個数 | 対象 | 重量 | 個数 | 対象 | 重量 | 個数 | 対象 | 重量 | 個数 | 対象 | 重量 | 個数 | 対象 | 重量 | 個数 | 対象 | 重量 | 個数
[5 empty] | (t/年度) | (t/年度) | (㎥/年度) |  | (t/年度) | (㎥/年度) | (t/年度) | (㎥/年度) | [5 empty] | (t/日) |  |  |  |  | （％） |  | （㎡） | （t/年度） | （個・台等） |  | （t/年度） | （個・台等） |  | （t/年度） | （個・台等） |  | （t/年度） | （個・台等） |  | （t/年度） | （個・台等） |  | （t/年度） | （個・台等） |  | （t/年度） | （個・台等） |  | （t/年度） | （個・台等） |  | （t/年度） | （個・台等） |  | （t/年度） | （個・台等）
滋賀県 | 25201 | 25-201-03-001 | 大津市 | 大津市再資源化施設 | 1850 | 392 | [6 empty] | その他 | 金属類,ガラス類,ペットボトル |  | 選別,圧縮・梱包 |  | 21 | 1986 | 委託 |  | 無し |  | 無し |  | 0 | 0
滋賀県 | 25201 | 25-201-03-002 | 大津市 | 大津市北部クリーンセンタープラスチック容器資源化施設 | 1566 | 1290 |  |  | 1290 |  | 0 |  | 容器包装リサイクル推進施設 | プラスチック |  | 選別,圧縮・梱包 |  | 10 | 2006 | 委託 |  | 無し |  | 無し |  | 0 | 0
滋賀県 | 25202 | 25-202-03-001 | 彦根市 | 彦根市清掃センター（缶・金属類） | 259 | 259 |  |  | 241 |  | 18 |  | 容器包装リサイクル推進施設 | 金属類 |  | 選別,その他 |  | 4 | 1997 | 一部委託 |  | 無し |  | 無し |  | 0 | 0
滋賀県 | 25202 | 25-202-03-002 | 彦根市 | 彦根市清掃センター（びん類） | 880 | 880 |  |  | 865 |  | 15 |  | 容器包装リサイクル推進施設 | ガラス類 |  | 選別 |  | 8 | 1991 | 一部委託 |  | 無し |  | 無し |  | 0 | 0
滋賀県 | 25202 | 25-202-03-003 | 彦根市 | 彦根市清掃センター（ペットボトル） | 244 | 244 |  |  | 243 |  | 1 |  | 容器包装リサイクル推進施設 | ペットボトル |  | 圧縮・梱包 |  | 1 | 2001 | 一部委託 |  | 無し |  | 無し |  | 0 | 0
滋賀県 | 25204 | 25-204-03-001 | 近江八幡市 | 近江八幡市立第２クリーンセンター資源ごみ処理施設 | 286 | 280 |  |  | 280 |  |  |  | ストックヤード | 紙類,金属類,ペットボトル |  | 選別,圧縮・梱包 |  | 1.7 | 1998 | 一部委託 |  | 無し |  | 無し |  | 0 | 0
滋賀県 | 25204 | 25-204-03-002 | 近江八幡市 | 近江八幡市新一般廃棄物処理施設 | [8 empty] | リサイクルセンター（交付金） | 金属類,ペットボトル |  | 選別,圧縮・梱包 |  | 1.47 | 2016 | 委託 | 新設（建設中） | 無し |  | 無し |  | 0 | 0
滋賀県 | 25206 | 25-206-03-001 | 草津市 | 草津市立クリーンセンター（プラスチック圧縮梱包処理施設） | 1071.33 | 958.67 |  |  | 958.67 |  |  |  | 容器包装リサイクル推進施設 | プラスチック |  | 選別,圧縮・梱包 |  | 9 | 2005 | 委託 |  | 無し |  | 無し |  | 0 | 0
滋賀県 | 25206 | 25-206-03-002 | 草津市 | 草津市立クリーンセンター（金属プレス処理施設） | 229.07 | 225.55 |  |  | 225.55 |  |  |  | リサイクルセンター（補助金） | 金属類 |  | 選別,圧縮・梱包 |  | 10 | 1996 | 委託 |  | 無し |  | 無し |  | 0 | 0
滋賀県 | 25206 | 25-206-03-003 | 草津市 | 草津市立クリーンセンター（ペットボトル圧縮梱包処理施設） | 270.08 | 256.07 |  |  | 256.07 |  | 0 |  | 容器包装リサイクル推進施設 | ペットボトル |  | 選別,圧縮・梱包 |  | 1.5 | 2003 | 委託 |  | 無し |  | 無し |  | 0 | 0
滋賀県 | 25207 | 25-207-03-001 | 守山市 | 守山市環境センターアルミセパレーター | 77 | 77 |  |  | 77 |  |  |  | その他 | 金属類 |  | 選別 |  | 6 | 1992 | 委託 |  | 無し |  | 無し |  | 0 | 0
滋賀県 | 25207 | 25-207-03-002 | 守山市 | 守山市環境センタープラスチック類圧縮減容梱包機 | 1193 | 1193 |  |  | 1193 |  | 0 | 0 | 容器包装リサイクル推進施設 | ペットボトル,プラスチック |  | 圧縮・梱包 |  | 4 | 2000 | 委託 |  | 無し |  | 無し |  | 0 | 0
滋賀県 | 25208 | 25-208-03-001 | 栗東市 | 栗東市環境センター | 1522 | 1297 |  |  | 1297 |  |  |  | リサイクルプラザ | 紙類,金属類,ガラス類,その他資源ごみ,ペットボトル,プラスチック,事業系生ごみ |  | 選別,圧縮・梱包,ごみ堆肥化 |  | 26 | 2002 | 委託 |  | 無し |  | 有り | 36 | 2 | 1767 | [24 empty] | ○ | 2 | 1767 | 展示,譲渡
滋賀県 | 25210 | 25-210-03-001 | 野洲市 | 野洲クリーンセンター | 519 | 302 |  |  | 298 |  |  |  | 容器包装リサイクル推進施設 | ペットボトル,プラスチック |  | 選別,圧縮・梱包 |  | 4.8 | 1998 | 委託 |  | 無し |  | 無し |  | 0 | 0
滋賀県 | 25211 | 25-211-03-001 | 湖南市 | 湖南市リサイクルプラザ | 672 | 316 |  |  | 316 |  |  |  | リサイクルプラザ | 金属類,ペットボトル,不燃ごみ,粗大ごみ |  | 選別,圧縮・梱包 |  | 22 | 1997 | 直営 |  | 無し |  | 無し |  | 0 | 0
滋賀県 | 25212 | 25-212-03-001 | 高島市 | 高島市環境センター | 907 | 673 | [6 empty] | リサイクルプラザ | 紙類,金属類,ガラス類,その他資源ごみ,ペットボトル,プラスチック,布類,不燃ごみ |  | 選別,圧縮・梱包 |  | 10 | 2004 | 直営 |  | 無し |  | 無し |  | 0 | 0
滋賀県 | 25212 | 25-212-03-002 | 高島市 | 高島拝戸不燃物処理場 | 0 | 0 | [6 empty] | その他 | 金属類,ガラス類 |  | 選別,圧縮・梱包 |  | 25 | 1974 | 直営 |  | 無し |  | 無し |  | 0 | 0
滋賀県 | 25831 | 25-831-03-001 | 湖北広域行政事務センター | 湖北広域行政事務センタークリスタルプラザ（リサイクルプラザ） | 1128 | 1008 |  |  | 1008 |  |  |  | リサイクルプラザ | その他資源ごみ,プラスチック |  | 選別,圧縮・梱包 |  | 6.8 | 1999 | 一部委託 |  | 無し |  | 無し |  | 0 | 0
滋賀県 | 25831 | 25-831-03-002 | 湖北広域行政事務センター | 湖北広域行政事務センター伊香クリーンプラザ | 98 | 20 |  |  | 20 |  |  |  | リサイクルプラザ | その他資源ごみ |  | 圧縮・梱包 |  | 3 | 1997 | 委託 | 休止 | 無し |  | 無し |  | 0 | 0
滋賀県 | 25841 | 25-841-03-001 | 中部清掃組合 | 能登川リサイクルセンター | 311 | 296 |  |  | 296 |  | 0 |  | 容器包装リサイクル推進施設 | ペットボトル |  | 圧縮・梱包 |  | 1.5 | 1998 | 委託 |  | 無し |  | 無し |  | 0 | 0
滋賀県 | 25841 | 25-841-03-002 | 中部清掃組合 | 中部清掃組合リサイクルセンター | 12 | 11 |  |  | 11 |  | 0 |  | リサイクルセンター（補助金） | 紙類,プラスチック,剪定枝 |  | 圧縮・梱包,その他 |  | 1.9 | 2007 | 委託 |  | 無し |  | 無し |  | 0 | 0

## 燃料化
ごみ燃料化施設
都道府県名 | 地方公共団体コード | 施設コード | 地方公共団体名 | 施設名 | 年間処理量 |  | 生成物保管量 |  | 生成物生産量 |  | 生成物搬出量 |  | 処理対象廃棄物 |  | 施設の種類 | 燃料供給先の確保状況 | 処理能力 | 使用開始年度 | 運転管理体制 | 施設の改廃 | 発電能力 |  |  |  | 産業廃棄物の搬入の有無 | 一般廃棄物の割合 | 分析対象 | ごみ組成分析結果 | [6 empty] | 単位容積重量 | 三成分 |  |  |  | 低位発熱量 |  | 施設概要情報の 公表の可否
[21 empty] | 発電能力 | 発電効率（実績値） | 総発電量（実績値） | うち外部供給量（実績値） |  |  |  | 合計 | 紙・布類 | ビニール、合成樹脂、ゴム、皮革類 | 木、竹、わら類 | ちゅう芥類 | 不燃物類 | その他 |  | 合計 | 水分 | 可燃分 | 灰分 | (計算値) | (実測値)
その他（具体的）
[5 empty] | (t/年度) | (㎥/年) | (t/年度) | (㎥/年度) | (t/年度) | (㎥/年度) | (t/年度) | (㎥/年度) |  |  |  |  | (t/日) |  |  |  | (kW) | (％) | (MWh) | (MWh) |  | （％） |  | （％） | （％） | （％） | （％） | （％） | （％） | （％） | (kg/㎥) | （％） | （％） | （％） | （％） | （kJ/kg） | （kJ/kg）
滋賀県 | 25858 | 25-858-04-001 | 湖東広域衛生管理組合 | 湖東広域衛生管理組合リバースセンター | 9438 | [5 empty] | 4977 |  | 可燃ごみ,生ごみ（厨芥類） |  | 固形燃料化（RDF） | 燃料用 | 22 | 1997 | 直営 |  | 0 | 0 | 0 | 0 | 無し |  | 固形燃料 | 100 | 62.2 | 28.2 | 2.8 | 5.2 | 0.4 | 1.2 | 101.8 | 100 | 48.6 | 48.6 | 2.8 | 7940 | 8930

## その他
その他の施設[ごみの中間処理施設]
都道府県名 | 地方公共団体 コード | 施設コード | 地方公共団体名 | 施設名 | 年間処理量 | 処理対象廃棄物 |  | 処理内容 |  | 処理能力 | 使用開始年度 | 運転管理体制 | 施設の改廃 | 産業廃棄物の搬入の有無 | 一般廃棄物の割合
[7 empty] | その他（具体的） |  | その他（具体的）
[5 empty] | (t/年度) |  |  |  |  | (t/日) |  |  |  |  | （％）
滋賀県 | 25202 | 25-202-05-001 | 彦根市 | 彦根市清掃センター | 0 | 不燃ごみ |  | その他 |  | 8 | 1988 | 直営 |  | 無し

## 保管
保管施設
都道府県名 | 地方公共団体コード | 施設コード | 地方公共団体名 | 施設名 | 年間保管量 | 施設区分 | 保管対象廃棄物 | 保管分類数 | 屋内面積 | 屋外面積 | 使用開始年度 | 運転管理体制 | 施設の改廃 | 産業廃棄物の搬入の有無 | 一般廃棄物の割合
[5 empty] | (t/年度) |  |  |  | (m2) | (m2) |  |  |  |  | （％）
滋賀県 | 25201 | 25-201-06-001 | 大津市 | 大津クリーンセンター保管施設 | 1951 | ストックヤード | 金属類,ガラス類,ペットボトル | 3 | 160 | 70 | 1986 | 委託 |  | 無し
滋賀県 | 25201 | 25-201-06-002 | 大津市 | 大津市北部クリーンセンター保管施設 | 1788 | ストックヤード | 金属類,ガラス類,ペットボトル,プラスチック | 6 | 272 | 0 | 1998 | 委託 |  | 無し
滋賀県 | 25202 | 25-202-06-001 | 彦根市 | 彦根市清掃センター | 0 | ストックヤード | 金属類,ガラス類,ペットボトル,プラスチック | 7 | 180 | 175 | 1991 | 一部委託 |  | 無し
滋賀県 | 25204 | 25-204-06-001 | 近江八幡市 | 近江八幡市立第２クリーンセンター | 767 | 容器包装リサイクル推進施設 | 紙類,金属類,ガラス類,ペットボトル | 8 | 60 | 60 | 1998 | 直営 |  | 無し
滋賀県 | 25204 | 25-204-06-002 | 近江八幡市 | 近江八幡市新一般廃棄物処理施設 |  | ストックヤード | 紙類,金属類,ガラス類,その他資源ごみ,ペットボトル,布類 | 16 | 732 | 0 | 2016 | 委託 | 新設（建設中） | 無し
滋賀県 | 25206 | 25-206-06-001 | 草津市 | 草津市立クリーンセンター（ペットボトル圧縮梱包品保管庫） | 256.07 | ストックヤード | ペットボトル | 1 | 100 | 0 | 2003 | 委託 |  | 無し
滋賀県 | 25206 | 25-206-06-002 | 草津市 | 草津市立クリーンセンター（プラスチック圧縮梱包品保管庫） | 958.67 | ストックヤード | プラスチック | 1 | 320 | 0 | 2005 | 委託 |  | 無し
滋賀県 | 25207 | 25-207-06-001 | 守山市 | 守山市環境センター | 1850 | ストックヤード | 紙類,金属類,ガラス類,その他資源ごみ,ペットボトル,プラスチック,布類 | 11 | 0 | 471 | 1985 | 直営 |  | 無し
滋賀県 | 25208 | 25-208-06-001 | 栗東市 | 栗東市環境センター | 1815 | ストックヤード | 紙類,金属類,ガラス類,その他資源ごみ,プラスチック,布類 | 17 | 108 | 432 | 2002 | 委託 |  | 無し
滋賀県 | 25210 | 25-210-06-001 | 野洲市 | 野洲クリーンセンター | 302 | 容器包装リサイクル推進施設 | ペットボトル,プラスチック | 2 | 60 | 0 | 2002 | 委託 |  | 無し
滋賀県 | 25211 | 25-211-06-001 | 湖南市 | 湖南市リサイクルプラザ | 1240 | ストックヤード | 紙類,金属類,ガラス類,その他資源ごみ,ペットボトル,プラスチック,布類,その他 | 11 | 1032 | 880 | 1997 | 直営 |  | 無し
滋賀県 | 25212 | 25-212-06-001 | 高島市 | 高島市環境センター | 964 | 容器包装リサイクル推進施設 | 紙類,金属類,ガラス類,その他資源ごみ,ペットボトル,プラスチック,布類,その他 | 14 | 862 | 0 | 2004 | 直営 |  | 無し
滋賀県 | 25213 | 25-213-06-001 | 東近江市 | 愛東資材センター | 0 | ストックヤード | 紙類,金属類,ガラス類,プラスチック,その他 | 9 | 100 | 150 | 1981 | 直営 |  | 無し
滋賀県 | 25213 | 25-213-06-002 | 東近江市 | あいとうエコプラザ菜の花館 | 52 | ストックヤード | 紙類,金属類,ガラス類,その他資源ごみ,ペットボトル,プラスチック | 9 | 90 | 98.5 | 2004 | 直営 |  | 無し
滋賀県 | 25831 | 25-831-06-001 | 湖北広域行政事務センター | 湖北広域行政事務センタークリスタルプラザ（リサイクルプラザ） | 2274 | ストックヤード | 紙類,ガラス類,プラスチック,布類,その他 | 5 | 443 | 0 | 1999 | 一部委託 |  | 無し
滋賀県 | 25831 | 25-831-06-002 | 湖北広域行政事務センター | 湖北広域行政事務センター伊香クリーンプラザ | 20 | ストックヤード | その他資源ごみ | 1 | 113 | 10 | 1997 | 委託 |  | 無し
滋賀県 | 25859 | 25-859-06-001 | 愛知郡広域行政組合 | 愛知郡広域行政組合清掃センター | 60 | 容器包装リサイクル推進施設 | ペットボトル | 1 | 96 | 0 | 2003 | 直営 |  | 無し

## 最終
最終処分場
都道府県名 | 地方公共団体コード | 施設コード | 地方公共団体名 | 施設名 | 埋立容量 （覆土を含む） | 埋立量 （覆土を含まない） | 残余容量 | 処理対象廃棄物 | 埋立場所 | 埋立開始年度 | 埋立地面積 | 全体容積 | 埋立終了年度 | 遮水の方式 | 浸出水の処理 | 運転管理体制 | 処分場の現状 | 施設の改廃 | 産業廃棄物の搬入の有無 | 一般廃棄物の割合 | 最終処分場の構造 | 準好気性埋立構造の管理状況 |  |  | 水質管理状況 | [5 empty] | メタン回収の有無 | メタン回収をしている場合
[22 empty] | 水位管理 | 覆土施工 | ガス抜き管の計画的施工状況 | 処理前BOD濃度 | 処理後BOD濃度 | 処理前COD濃度 | 処理後COD濃度 | 処理前TN濃度 | 処理後TN濃度 |  | メタンガス回収量 | メタンガス濃度 | メタンガス発熱量 | メタンガスの利用 | 発電量
[5 empty] | (㎥/年度) | (ｔ/年度) | (㎥) |  |  |  | (m2) | (㎥) | [7 empty] | （％） |  |  |  |  | （ppm） | （ppm） | （ppm） | （ppm） | （ppm） | （ppm） |  | （㎥／年） | （％） | （kJ/㎥N） |  | （kWh/年）
滋賀県 | 25201 | 25-201-07-001 | 大津市 | 大津市南部不燃物処分場 | 0 | 0 | 0 | 不燃ごみ,焼却残渣（飛灰）,粗大ごみ | 山間 | 1982 | 32300 | 219000 | 1994 | 底部遮水工,鉛直遮水工 | 生物処理（脱窒あり）,砂ろ過,消毒,活性炭処理 | 直営 | 埋立終了 |  | 無し |  | 準好気性埋立構造 | 末端集水管は開放 | 即日覆土 | 埋立状況により計画的に延長 | 6.4 | 0.5 | 6.3 | 0.6 | 21 | 2.3 | 回収していない
滋賀県 | 25201 | 25-201-07-002 | 大津市 | 大津市大田廃棄物最終処分場 | 3750 | 3944 | 12612 | 焼却残渣（主灰）,不燃ごみ,焼却残渣（飛灰）,破砕ごみ・処理残渣 | 山間 | 1994 | 19200 | 225600 | 2015 | 底部遮水工,鉛直遮水工 | 生物処理（脱窒あり）,砂ろ過,消毒,活性炭処理 | 一部委託 | 埋立中 |  | 無し |  | 準好気性埋立構造 | 末端集水管は開放 | 即日覆土 | 埋立状況により計画的に延長 | 1.1 | 0.5 | 2.4 | 0.5 | 4.2 | 3.4 | 回収していない
滋賀県 | 25201 | 25-201-07-003 | 大津市 | 大津市北部廃棄物最終処分場 | 0 | 0 | 0 | 焼却残渣（主灰）,不燃ごみ,焼却残渣（飛灰）,破砕ごみ・処理残渣 | 山間 | 1985 | 16000 | 149500 | 1998 | 底部遮水工 | 生物処理（脱窒あり）,下水道放流 | 一部委託 | 埋立終了 |  | 無し |  | 準好気性埋立構造 | 末端集水管は開放 | 即日覆土 | 埋立状況により計画的に延長 | 24.22 | 1.9 | 34.98 | 20.33 | 32.52 | 7.2 | 回収していない
滋賀県 | 25201 | 25-201-07-004 | 大津市 | 大津市北部廃棄物最終処分場増設１期 | 0 | 0 | 0 | 焼却残渣（主灰）,不燃ごみ,焼却残渣（飛灰）,破砕ごみ・処理残渣 | 山間 | 1998 | 9000 | 45000 | 2001 | 底部遮水工 | 生物処理（脱窒あり）,下水道放流 | 一部委託 | 埋立終了 |  | 無し |  | 準好気性埋立構造 | 末端集水管は開放 | 即日覆土 | 埋立状況により計画的に延長 | 24.22 | 1.9 | 34.98 | 20.33 | 32.52 | 7.2 | 回収していない
滋賀県 | 25201 | 25-201-07-005 | 大津市 | 大津市北部廃棄物最終処分場増設２期 | 6115 | 5497.11 | 41208 | 焼却残渣（主灰）,不燃ごみ,焼却残渣（飛灰）,破砕ごみ・処理残渣 | 山間 | 2001 | 14600 | 171000 | 2018 | 底部遮水工 | 凝集沈殿,生物処理（脱窒あり）,砂ろ過,下水道放流 | 一部委託 | 埋立中 |  | 無し |  | 準好気性埋立構造 | 末端集水管は開放 | 即日覆土 | 埋立状況により計画的に延長 | 24.22 | 5.4 | 34.98 | 26.75 | 32.52 | 20.83 | 回収していない
滋賀県 | 25201 | 25-201-07-006 | 大津市 | 大津市大津クリーンセンター最終処分場 | 0 | 0 | 0 | 破砕ごみ・処理残渣 | 山間 | 1994 | 49000 | 340300 | 2013 | 底部遮水工 | 凝集沈殿,生物処理（脱窒あり）,砂ろ過,消毒,活性炭処理 | 委託 | 埋立終了 |  | 無し |  | 準好気性埋立構造 | 末端集水管は開放 | 即日覆土 | 一部延長を行っていない | 10 | 0.5 | 8 | 2.8 | 15 | 0.5 | 回収していない
滋賀県 | 25204 | 25-204-07-001 | 近江八幡市 | 近江八幡市立一般廃棄物最終処分場 | 868 | 368 | 96285 | 焼却残渣（主灰）,不燃ごみ,その他,焼却残渣（飛灰） | 平地 | 1999 | 24800 | 157514 | 2038 | 底部遮水工,鉛直遮水工 | 凝集沈殿,生物処理（脱窒あり）,砂ろ過,消毒,活性炭処理 | 直営 | 埋立中 |  | 無し |  | 準好気性埋立構造 | 末端集水管は開放 | 中間覆土 | 埋立状況により計画的に延長 | 2 | 0.7 | 3.7 | 1.5 | 5.6 | 4.7 | 回収していない
滋賀県 | 25206 | 25-206-07-001 | 草津市 | 草津市処分場 | 0 | 0 | 6000 | 焼却残渣（主灰）,不燃ごみ | 水面（海面を除く） | 1972 | 16374 | 85000 | 1984 | 遮水なし | 処理なし | 委託 | 埋立終了 |  | 無し |  | その他埋立構造 |  |  |  | 10.9 |  | 5 |  | 2.6 |  | 回収していない
滋賀県 | 25207 | 25-207-07-001 | 守山市 | 守山市廃棄物最終処分場 | 0 | 0 | 0 | 可燃ごみ,不燃ごみ | 水面（海面を除く） | 1973 | 106039 | 318117 | 2000 | 遮水なし | 凝集沈殿,生物処理（脱窒なし）,消毒 | 委託 | 埋立終了 |  | 無し |  | 嫌気性埋立構造 |  |  |  | 4 | 0.9 | 11.7 | 5 | 1.6 | 3.6 | 回収していない |  |  |  | 利用していない
滋賀県 | 25207 | 25-207-07-002 | 守山市 | 守山市一般廃棄物最終処分場 | 604 | 530 | 22216 | 不燃ごみ,破砕ごみ・処理残渣 | 平地 | 2004 | 9260 | 32000 | 2019 | 鉛直遮水工 | 凝集沈殿,生物処理（脱窒あり）,砂ろ過,消毒,活性炭処理 | 委託 | 埋立中 |  | 無し |  | 嫌気性埋立構造 | 末端集水管は開放 | 即日覆土 | 埋立状況により計画的に延長 | 21.1 | 0.8 | 72.3 | 7.1 | 67.8 | 5.7 | 回収していない
滋賀県 | 25208 | 25-208-07-001 | 栗東市 | 栗東市岡最終処分場 | 76 | 137 | 1840 | その他 | 平地 | 1977 | 4710 | 24000 | 2015 | 表面遮水工（キャッピング） | 膜処理 | 一部委託 | 埋立中 |  | 無し |  | 準好気性埋立構造 | 末端集水管は開放 | 中間覆土 | 一部延長を行っている | 3.6 | 0 | 5.9 | 2.6 | 5.8 | 4.28 | 回収していない
滋賀県 | 25209 | 25-209-07-001 | 甲賀市 | 信楽不燃物処理場 | 1097 | 377 | 22238 | 破砕ごみ・処理残渣 | 山間 | 1986 | 14300 | 38500 | 2010 | 底部遮水工,鉛直遮水工 | 生物処理（脱窒なし） | 直営 | 埋立中 |  | 有り | 34.7 | 準好気性埋立構造 | 末端集水管は開放 | 中間覆土 | 一部延長を行っていない |  | 1.3 |  | 1.3 |  | 1.3 | 回収していない
滋賀県 | 25210 | 25-210-07-001 | 野洲市 | 蓮池の里処分場 | 0 | 0 | 0 | 可燃ごみ,不燃ごみ,破砕ごみ・処理残渣,粗大ごみ | 平地 | 1974 | 49616 | 131729 | 2001 | 原地盤利用,鉛直遮水工 | 凝集沈殿,消毒 | 直営 | 埋立終了 |  | 無し |  | 嫌気性埋立構造 |  |  |  | 22.4 | 9 | 10.3 | 5.9 | 19.5 | 18.6 | 回収していない
滋賀県 | 25210 | 25-210-07-002 | 野洲市 | 蓮池の里第二処分場 | 982.1 | 707 | 23293.3 | その他,破砕ごみ・処理残渣 | 平地 | 2002 | 7800 | 32000 | 2016 | 底部遮水工,鉛直遮水工 | 凝集沈殿,生物処理（脱窒あり）,砂ろ過,消毒,活性炭処理 | 直営 | 埋立中 |  | 無し |  | 準好気性埋立構造 | 末端集水管は水没 | 中間覆土 | 埋立状況により計画的に延長 | 1.2 | 0.6 | 2.7 | 1 | 2.4 | 0.7 | 回収していない
滋賀県 | 25212 | 25-212-07-001 | 高島市 | 今津不燃物処理場 | 1047 | 1465.8 | 9415.2 | 不燃ごみ,溶融スラグ | 山間 | 1991 | 7800 | 58000 | 2018 | 底部遮水工 | 砂ろ過,活性炭処理 | 直営 | 埋立中 |  | 無し |  | 準好気性埋立構造 | 末端集水管は水没 | 中間覆土 | 一部延長を行っている |  | 1 |  | 3.4 |  | 3.2 | 回収していない
滋賀県 | 25212 | 25-212-07-002 | 高島市 | 朽木不燃物処理場 | 55.5 | 77.8 | 1712.4 | 不燃ごみ | 山間 | 1984 | 2430 | 5368 | 2025 | 底部遮水工 | 砂ろ過 | 直営 | 埋立中 |  | 無し |  | 準好気性埋立構造 | 末端集水管は水没 | 中間覆土 | 一部延長を行っていない |  | 2 |  | 1.3 |  | 0.6 | 回収していない
滋賀県 | 25212 | 25-212-07-003 | 高島市 | 安曇川不燃物処理場 | 0 | 0 | 0 | 不燃ごみ | 平地 | 1972 | 6200 | 25000 | 2005 | 遮水なし | 処理なし | 直営 | 埋立終了 |  | 無し |  | 嫌気性埋立構造 | [9 empty] | 回収していない
滋賀県 | 25212 | 25-212-07-004 | 高島市 | 高島横山不燃物処理場 | 0 | 0 | 0 | 不燃ごみ | 山間 | 1984 | 5200 | 19600 | 2009 | 底部遮水工 | 消毒 | 直営 | 埋立終了 |  | 無し |  | 準好気性埋立構造 | 末端集水管は水没 | 最終覆土のみ | 一部延長を行っていない |  | 2 |  | 2.2 |  | 2.6 | 回収していない
滋賀県 | 25212 | 25-212-07-005 | 高島市 | 新旭饗庭不燃物処理場 | 15.1 | 21.2 | 200.9 | 不燃ごみ | 山間 | 1968 | 10808 | 160650 | 2016 | 原地盤利用,底部遮水工,鉛直遮水工,覆蓋（屋根）,表面遮水工（キャッピング） | 下水道放流 | 直営 | 埋立中 |  | 無し |  | 嫌気性埋立構造 |  |  |  |  | 2 |  | 4 |  | 0.7 | 回収していない
滋賀県 | 25213 | 25-213-07-001 | 東近江市 | 東近江市一般廃棄物最終処分場（下日吉） | 37 | 66 | 27182 | その他 | 平地 | 1987 | 12122 | 36500 | 2030 | 遮水なし | 処理なし | 直営 | 埋立中 |  | 無し |  | その他埋立構造 |  |  |  | 2 |  | 2.2 |  | 0.24 |  | 回収していない
滋賀県 | 25213 | 25-213-07-002 | 東近江市 | 旧五個荘町一般廃棄物最終処分場（和田） | 0 | 0 | 0 | 不燃ごみ,その他 | 平地 | 1971 | 4407 | 23137 | 1987 | 遮水なし | 処理なし | 直営 | 埋立終了 |  | 無し |  | その他埋立構造 |  |  |  | 0.8 |  | 0.8 |  | 0.4 |  | 回収していない
滋賀県 | 25383 | 25-383-07-001 | 日野町 | 日野町不燃物最終処分場 |  |  | 0 | 不燃ごみ | 山間 | 1984 | 878 | 3771 | 2004 | 遮水なし | 処理なし | 直営 | 埋立終了 | 廃止 | 無し |  | その他埋立構造 |  | 最終覆土のみ | [7 empty] | 回収していない
滋賀県 | 25831 | 25-831-07-001 | 湖北広域行政事務センター | 湖北広域行政事務センター一般廃棄物最終処分場（杉沢） | 0 | 0 | 0 | 不燃ごみ,破砕ごみ・処理残渣,粗大ごみ | 山間 | 1983 | 10295 | 55000 | 2000 | 底部遮水工,鉛直遮水工 | 生物処理（脱窒なし）,消毒 | 直営 | 埋立終了 |  | 無し |  | 準好気性埋立構造 | 末端集水管は水没 | 最終覆土のみ | 埋立状況により計画的に延長 | 6.8 | 6.4 | 4.6 | 4.2 | 4.9 | 4.3 | 回収していない
滋賀県 | 25831 | 25-831-07-002 | 湖北広域行政事務センター | 湖北広域行政事務センタークリーンプラント | 2190 | 1206 | 18411 | 破砕ごみ・処理残渣 | 山間 | 1990 | 18700 | 201672 | 2014 | 底部遮水工,鉛直遮水工 | 生物処理（脱窒あり）,砂ろ過,消毒,キレート処理,下水道放流 | 直営 | 埋立中 |  | 無し |  | 準好気性埋立構造 | 末端集水管は開放 | 即日覆土 | 埋立状況により計画的に延長 | 4.5 | 1 | 14.3 | 10.1 | 20.4 | 1.6 | 回収していない
滋賀県 | 25831 | 25-831-07-003 | 湖北広域行政事務センター | 湖北広域行政事務センター余呉一般廃棄物最終処分場 | 418 | 217 | 15187 | 焼却残渣（主灰）,粗大ごみ | 山間 | 1986 | 6800 | 35800 | 2015 | 底部遮水工 | 凝集沈殿 | 直営 | 埋立中 |  | 無し |  | 準好気性埋立構造 | 末端集水管は水没 | 最終覆土のみ | 埋立状況により計画的に延長 | 1 | 1.8 | 2.5 | 1.8 | 0.6 | 0.6 | 回収していない
滋賀県 | 25833 | 25-833-07-001 | 八日市布引ライフ組合 | 八日市布引ライフ組合クリーンぬのびき | 0 | 0 | 28100 | 焼却残渣（主灰） | 山間 | 1977 | 6000 | 43200 | 1999 | 遮水なし | 消毒 | 直営 | 埋立終了 |  | 無し |  | その他埋立構造 |  |  |  | 3.8 |  | 2.8 |  | 8 |  | 回収していない
滋賀県 | 25841 | 25-841-07-001 | 中部清掃組合 | 粗大ごみ処理場埋立地 | 0 | 0 | 0 | 破砕ごみ・処理残渣 | 平地 | 1975 | 5847 | 42700 | 2000 | 遮水なし | 処理なし | 直営 | 埋立終了 |  | 無し |  | その他埋立構造 | [9 empty] | 回収していない
滋賀県 | 25841 | 25-841-07-002 | 中部清掃組合 | 灰埋立地 | 0 | 0 | 0 | 焼却残渣（主灰）,焼却残渣（飛灰） | 平地 | 1972 | 4680 | 42120 | 2000 | 遮水なし | 処理なし | 直営 | 埋立終了 |  | 無し |  | その他埋立構造 | [9 empty] | 回収していない
滋賀県 | 25841 | 25-841-07-003 | 中部清掃組合 | 能登川一般廃棄物最終処分場 | 0 | 0 | 0 | 焼却残渣（主灰）,焼却残渣（飛灰）,破砕ごみ・処理残渣 | 水面（海面を除く） | 1986 | 9422 | 39500 | 2001 | 底部遮水工 | 生物処理（脱窒なし）,消毒 | 委託 | 埋立終了 |  | 無し |  | 嫌気性埋立構造 |  |  |  | 8.3 | 1.6 | 19 | 4.6 | 3.8 | 2.1 | 回収していない
滋賀県 | 25841 | 25-841-07-004 | 中部清掃組合 | 安土一般廃棄物最終処分場 | 1680 | 2015 | 32980 | 焼却残渣（主灰）,溶融飛灰,焼却残渣（飛灰）,破砕ごみ・処理残渣 | 平地 | 2002 | 14000 | 75000 | 2017 | 底部遮水工,鉛直遮水工 | 生物処理（脱窒あり）,消毒,活性炭処理,膜処理 | 委託 | 埋立中 |  | 無し |  | 準好気性埋立構造 | 末端集水管は開放 | 中間覆土 | 埋立状況により計画的に延長 | 5.2 | 1.3 | 61.2 | 3.8 | 37.3 | 3 | 回収していない
滋賀県 | 25859 | 25-859-07-001 | 愛知郡広域行政組合 | 愛知郡広域行政組合ガレキ処分場 | 194 | 126 | 15533 | その他 | 山間 | 1988 | 5600 | 28200 | 2026 | 遮水なし | 処理なし | 直営 | 埋立中 |  | 無し |  | その他埋立構造 |  |  |  |  | 1.5 |  | 2 |  | 0.5 | 回収していない
滋賀県 | 25874 | 25-874-07-001 | 彦根愛知犬上広域行政組合 | 日夏投棄場 | 0 | 0 | 0 | 焼却残渣（主灰）,不燃ごみ,焼却残渣（飛灰） | 平地 | 1972 | 160000 | 800000 | 1998 | 原地盤利用 | 凝集沈殿,生物処理（脱窒なし）,消毒 | 一部委託 | 埋立終了 |  | 無し |  | 準好気性埋立構造 | 末端集水管は水没 | 即日覆土 | 一部延長を行っていない | 3.5 | 2.7 | 11 | 9 | 18 | 15.2 | 回収していない
滋賀県 | 25874 | 25-874-07-002 | 彦根愛知犬上広域行政組合 | 中山投棄場 | 4755 | 2938 | 48683 | 不燃ごみ | 山間 | 1998 | 26000 | 237000 | 2015 | 底部遮水工,表面遮水工（キャッピング） | 凝集沈殿,生物処理（脱窒あり）,砂ろ過,消毒,活性炭処理,キレート処理,促進酸化処理 | 一部委託 | 埋立中 |  | 無し |  | 準好気性埋立構造 | 末端集水管は開放 | 即日覆土 | 埋立状況により計画的に延長 | 1 | 1.1 | 7 | 1.4 | 7.6 | 0.2 | 回収していない

## し尿
し尿処理施設・汚泥再生処理センター
都道府県名 | 地方公共団体コード | 施設コード | 地方公共団体名 | 施設名 | 年間処理量 |  |  |  | 資源化量 |  |  | 脱水汚泥の直接埋立 |  | 脱水汚泥の焼却 |  | 処理方式 | [5 empty] | メタン発酵の場合 |  |  | 処理能力 | 処理能力 （有機性廃棄物） | 資源化能力 | 計画メタンガス量 | 使用開始年度 | 運転管理体制 | 施設の改廃
[5 empty] | し尿 | 浄化槽汚泥 | 有機性廃棄物 | その他 | 堆肥等の固形物 | メタンガス | 資源化物量の区分 | 直接埋立の有無 | 埋立量 | 焼却の有無 | 焼却量 | 汚水処理 |  | 汚泥処理 |  | 資源化処理 |  | ガス生産量 | ガス発熱量 | ガス利用方法
[17 empty] | その他（具体的） |  | その他（具体的） |  | その他（具体的）
[5 empty] | (kl/年度) | (kl/年度) | (t/年度) | (kl/年度) | (t/年度) | (㎥／年度) |  |  | （t/年度) |  | （t/年度) | [6 empty] | （㎥/年度） | （kJ/㎥N） |  | (kL/日) | (t/日) | (t/日) | (㎥/日)
滋賀県 | 25201 | 25-201-08-001 | 大津市 | 大津市南部衛生プラント | 2959.63 | 2956.43 | 0 | 0 | 0 | 0 |  | 無し | 0 | 施設内焼却 | 22.8 | 焼却 |  | 脱水,乾燥,焼却 | [6 empty] | 90 | 0 | 0 | 0 | 1985 | 委託
滋賀県 | 25201 | 25-201-08-002 | 大津市 | 大津市北部衛生プラント | 1108.79 | 2814.85 | 0 | 0 | 0 | 0 |  | 無し | 0 | 焼却無し | 0 | 下水投入 |  | その他 | [6 empty] | 54 | 0 | 0 | 0 | 1976 | 委託
滋賀県 | 25201 | 25-201-08-003 | 大津市 | 大津市志賀衛生プラント | 1906.505 | 2508.435 | 0 | 0 | 0 | 0 |  | 無し | 0 | 施設内焼却 | 11.3 | 膜分離,焼却 |  | 脱水,焼却 | [6 empty] | 23 | 0 | 0 | 0 | 2006 | 委託
滋賀県 | 25202 | 25-202-08-001 | 彦根市 | 彦根市清掃センター | 7662 | 17719 |  |  | 195 |  | 生産量 | 無し |  | 施設外焼却 | 225 | 好気 |  | 脱水,乾燥,焼却 |  | その他 |  |  |  |  | 156 | 0 | 3 | 0 | 1978 | 一部委託
滋賀県 | 25212 | 25-212-08-001 | 高島市 | 高島市衛生センター | 4215 | 8616 |  | 3066 |  |  |  | 無し |  | 施設外焼却 | 630 | 標脱 |  | 脱水 | [6 empty] | 70 | 0 | 0 | 0 | 1976 | 直営
滋賀県 | 25214 | 25-214-08-001 | 米原市 | 米原市コンポストセンター |  | 862 | 619 |  | 67 |  | 生産量 | 無し |  | 焼却無し |  | その他 |  | 脱水 |  | 堆肥化 |  |  |  |  | 3 | 4.2 | 1 | 0 | 2006 | 直営
滋賀県 | 25831 | 25-831-08-001 | 湖北広域行政事務センター | 湖北広域行政事務センター第１プラント | 6068 | 17037 | 0 | 0 | 21 |  | 排出量・売却量 | 無し |  | 施設内焼却 | 1539 | 好二段 |  | 脱水,乾燥,焼却 |  | 堆肥化 |  |  |  |  | 157 | 0 | 21 | 0 | 1983 | 直営
滋賀県 | 25831 | 25-831-08-002 | 湖北広域行政事務センター | 湖北広域行政事務センター伊香衛生プラント | 0 | 0 | 0 | 0 | 0 |  |  | 無し |  |  |  | 高負荷 |  | 脱水,焼却 | [6 empty] | 40 | 0 | 0 | 0 | 1983
滋賀県 | 25833 | 25-833-08-001 | 八日市布引ライフ組合 | 八日市布引ライフ組合クリーンぬのびき | 10174 | 20896 | 0 | 0 | 84 | 0 | 生産量 | 無し |  | 施設内焼却 | 250 | 標脱 |  | 脱水,乾燥,焼却 |  | その他 |  |  |  |  | 255 | 0 | 2 | 0 | 1996 | 一部委託
滋賀県 | 25847 | 25-847-08-001 | 甲賀広域行政組合 | 甲賀広域行政組合衛生センター | 10454 | 23632 | 41 |  | 27 | 33281 | 生産量 | 無し |  | 施設内焼却 | 169 | 標脱 |  | 脱水,乾燥,焼却 |  | メタン発酵,堆肥化 |  | 33281 | 35800 | 所内利用（熱利用） | 96 | 0.2 | 2.5 | 776 | 2012 | 一部委託
滋賀県 | 25858 | 25-858-08-001 | 湖東広域衛生管理組合 | 湖東広域衛生管理組合豊楠苑 | 2626 | 6424 | 0 | 0 | 0 | 0 | 排出量・売却量 | 無し |  | 焼却無し |  | 標脱 |  | 脱水 |  | その他 |  | 0 | 0 |  | 80 | 0 | 0.577 | 0 | 1979 | 直営
滋賀県 | 25871 | 25-871-08-001 | 湖南広域行政組合 | 環境衛生センター | 5589 | 13971 |  |  | 49 |  | 排出量・売却量 | 無し |  | 施設内焼却 | 1084 | 高負荷 |  | 脱水,乾燥,焼却 |  | 堆肥化 |  |  |  |  | 168 | 0 | 1 | 0 | 2001 | 一部委託

## コミプラ
コミュニティプラント
都道府県名 | 地方公共団体コード | 施設コード | 地方公共団体名 | 施設名 | 汚水処理量 | 処理方法 | 計画最大汚水量 | 使用開始年度 | 運転管理体制 | 施設の改廃
[5 empty] | (㎥/年度) |  | (㎥/日)

## リユース・リペア施設
リユース・リペア施設
都道府県名 | 地方公共団体コード | 施設コード | 地方公共団体名 | 施設名 | 年間処理量 | 設置場所 | 面積 | 使用開始年度 | リユース・リペアの対象品目 | [28 empty] | リユース・リペアの内容 | 運転管理体制 | 施設の改廃
[9 empty] | 合計 |  | 家具 |  |  | 自転車 |  |  | 衣類 |  |  | 書籍 |  |  | 家電 |  |  | 傘 |  |  | 食器 |  |  | おもちゃ |  |  | その他
[9 empty] | 重量 | 個数 | 対象 | 重量 | 個数 | 対象 | 重量 | 個数 | 対象 | 重量 | 個数 | 対象 | 重量 | 個数 | 対象 | 重量 | 個数 | 対象 | 重量 | 個数 | 対象 | 重量 | 個数 | 対象 | 重量 | 個数 | 対象 | 重量 | 個数
[5 empty] | （ｔ／年度） |  | （㎡） |  | （t/年度） | （個・台等） |  | （t/年度） | （個・台等） |  | （t/年度） | （個・台等） |  | （t/年度） | （個・台等） |  | （t/年度） | （個・台等） |  | （t/年度） | （個・台等） |  | （t/年度） | （個・台等） |  | （t/年度） | （個・台等） |  | （t/年度） | （個・台等） |  | （t/年度） | （個・台等）
滋賀県 | 25207 | 25-207-10-001 | 守山市 | 守山市リユースセンター | 0 | 廃棄物処理施設内 | 112 | 2010 | 0 | 150 | ○ |  | 76 | [15 empty] | ○ |  | 4 | ○ |  | 0 | ○ |  | 70 | 展示,譲渡 | 直営
滋賀県 | 25859 | 25-859-10-001 | 愛知郡広域行政組合 | 愛知郡広域行政組合リユース品展示場 | 0 | 廃棄物処理施設に隣接した独立棟（プレハブ造等含む） | 13.2 | 2011 | 0 | 64 | ○ |  | 39 | [12 empty] | ○ |  | 0 | [6 empty] | ○ |  | 25 | 展示,譲渡 | 直営

## 堆肥化
堆肥化施設
都道府県名 | 地方公共団体コード | 施設コード | 地方公共団体名 | 施設名 | 一次発酵槽におけるエアレーション設備の有無 | エアレーション設備の運転状況 | 脱臭設備の有無 | 脱臭の方法 | 堆肥化施設への搬入量 | [9 empty] | 一次発酵槽の堆肥化方式 | 切り返しの間隔 | 撹拌の間隔 |  | 一次発酵槽における発酵期間 | 二次発酵槽の有無
[9 empty] | コンポスト主原料 | [7 empty] | 副資材
[9 empty] | 厨芥類（生活系） | 厨芥類（事業系） | 剪定枝 | し尿・浄化槽汚泥 | 動植物性残さ（産業廃棄物） | 動物のふん尿（産業廃棄物） | 下水汚泥（産業廃棄物） | その他 | 木くず、おがくず、もみがら、落ち葉 | その他 |  |  |  | or 1日
[9 empty] | (t/年) | (t/年) | (t/年) | (t/年) | (t/年) | (t/年) | (t/年) | (t/年) | (t/年) | (t/年) |  | (日に1回) | (日に1回) | (回) | (日)