## 焼却
焼却施設（溶融施設含む）
都道府県名 | 地方公共団体コード | 施設コード | 地方公共団体名 | 施設名称 | 年間処理量 | 資源化量 |  |  | 焼却対象廃棄物 |  | 施設の種類 |  | 処理方式 | 炉型式 | 処理能力 | 炉数 | 使用開始年度 | 余熱利用の状況 | 余熱利用量（仕様値・公称値） |  | 余熱利用量（実績値） |  | 発電能力 |  |  |  | 灰処理設備の有無 |  | 運転管理体制 | 施設の改廃 | 産業廃棄物の搬入の有無 | 一般廃棄物の割合 | ごみ組成分析結果 | [6 empty] | 単位容積重量 | 三成分 |  |  |  | 低位発熱量 |  | リユース・リペア機能の有無 | リユース・リペアの対象品目 | [28 empty] | リユース・リペアの内容
[6 empty] | 資源物回収 | 燃料ガス回収 | 生産量・搬出量の別 | [10 empty] | 余熱利用量 | うち外部熱供給量 | 余熱利用量 | うち外部熱供給量 | 発電能力 | 発電効率（実績値） | 総発電量（実績値） | うち外部供給量（実績値） | （焼却灰） | （飛灰） |  |  |  |  | 合計 | 紙・布類 | ビニール、合成樹脂、ゴム、皮革類 | 木、竹、わら類 | ちゅう芥類 | 不燃物類 | その他 |  | 合計 | 水分 | 可燃分 | 灰分 | (計算値) | (実測値) |  | 合計 |  | 家具 |  |  | 自転車 |  |  | 衣類 |  |  | 書籍 |  |  | 家電 |  |  | 傘 |  |  | 食器 |  |  | おもちゃ |  |  | その他
[10 empty] | その他（具体的） |  | その他（具体的） | [35 empty] | 重量 | 個数 | 対象 | 重量 | 個数 | 対象 | 重量 | 個数 | 対象 | 重量 | 個数 | 対象 | 重量 | 個数 | 対象 | 重量 | 個数 | 対象 | 重量 | 個数 | 対象 | 重量 | 個数 | 対象 | 重量 | 個数 | 対象 | 重量 | 個数
[5 empty] | （t/年度） | （t/年度） | （㎥/年度） | [7 empty] | (t/日) |  |  |  | (MＪ) | （MJ） | (MＪ) | （MJ） | (kW) | (％) | (MWh) | (MWh) | [5 empty] | （％） | （％） | （％） | （％） | （％） | （％） | （％） | （％） | (kg/㎥) | （％） | （％） | （％） | （％） | （kJ/kg） | （kJ/kg） |  | （t/年度） | （個・台等） |  | （t/年度） | （個・台等） |  | （t/年度） | （個・台等） |  | （t/年度） | （個・台等） |  | （t/年度） | （個・台等） |  | （t/年度） | （個・台等） |  | （t/年度） | （個・台等） |  | （t/年度） | （個・台等） |  | （t/年度） | （個・台等） |  | （t/年度） | （個・台等）
島根県 | 32201 | 32-201-01-001 | 松江市 | エコクリーン松江 | 61046 | 6622 |  | 搬出量 | 可燃ごみ,粗大ごみ,不燃ごみ,ごみ処理残渣 |  | ガス化溶融・改質 |  | シャフト式 | 全連続運転 | 255 | 3 | 2010 | 発電（場内利用） |  |  |  |  | 4800 | 15.9 | 28765 |  | 無し | 薬剤処理 | 一部委託 |  | 無し |  | 100 | 52.5 | 19 | 16.7 | 8.3 | 1.6 | 1.9 | 186.5 | 100 | 45.1 | 48.5 | 6.4 | 8005 | 8963 | 無し | 0 | 0
島根県 | 32203 | 32-203-01-001 | 出雲市 | 出雲エネルギーセンター | 56978 | 202 |  | 生産量 | 可燃ごみ,ごみ処理残渣,し尿処理残渣 |  | ガス化溶融・改質 |  | 回転式 | 全連続運転 | 218 | 2 | 2003 | 発電（場内利用）,発電（場外利用） | 67737600 |  | 50835000 | 0 | 3690 | 17 | 19453 | 2538 | 溶融処理 | セメント固化,薬剤処理 | 一部委託 |  | 無し |  | 100 | 59.7 | 18.9 | 5.9 | 14.9 | 0.5 | 0.1 | 130 | 100 | 44 | 52 | 4 | 8693 |  | 無し | 0 | 0
島根県 | 32206 | 32-206-01-001 | 安来市 | 安来市清瀬クリーンセンター | 0 | 0 |  |  | 可燃ごみ |  | 焼却 |  | 流動床式 | 准連続運転 | 52 | 2 | 1994 | 無し | [8 empty] | 無し | セメント固化 | 委託 | 休止 | 無し |  | 100 | 47.5 | 25.1 | 8.9 | 13.2 | 0.2 | 5.1 | 154.5 | 100 | 41.5 | 6.9 | 51.6 | 9030 |  | 有り | 3 | 0 | [24 empty] | ○ | 3 |  | 譲渡
島根県 | 32343 | 32-343-01-001 | 奥出雲町 | 仁多可燃物処理センター | 3202 | 0 | 0 |  | 可燃ごみ,混合（未分別ごみ）,ごみ処理残渣 |  | 焼却 |  | ストーカ式（可動） | バッチ運転 | 20 | 2 | 1981 | 無し | [8 empty] | 無し | 薬剤処理 | 直営 |  | 無し |  | 100 | 61.05 | 15.6 | 5.6 | 17.75 | 0 | 0 | 140 | 100 | 47.5 | 48.2 | 4.3 | 0 | 7885 | 無し | 0 | 0
島根県 | 32525 | 32-525-01-001 | 海士町 | 海士町清掃センター | 825 | 0 | 0 |  | 可燃ごみ,し尿処理残渣 |  | 焼却 |  | ストーカ式（可動） | バッチ運転 | 7 | 1 | 1999 | 無し | [8 empty] | 無し | 薬剤処理 | 直営 |  | 有り | 95 | 100 | 63.7 | 17.9 | 2.8 | 14.5 | 1 | 0.1 | 135 | 100 | 50.8 | 45.5 | 3.7 | 7275 | 0 | 無し | 0 | 0
島根県 | 32526 | 32-526-01-001 | 西ノ島町 | 西ノ島町ごみ焼却場「清美苑」 | 1314 | 0 |  |  | 可燃ごみ,粗大ごみ,し尿処理残渣 |  | 焼却 |  | 固定床式 | バッチ運転 | 10 | 1 | 1994 | 無し | [8 empty] | 無し | 薬剤処理 | 直営 |  | 無し |  | 100 | 54.9 | 22.6 | 2.2 | 18 | 0.9 | 1.4 | 175 | 100 | 53.6 | 41 | 5.4 | 6375 | 6790 | 無し | 0 | 0
島根県 | 32527 | 32-527-01-001 | 知夫村 | 知夫村ゴミ焼却場 | 20 | 0 |  | 搬出量 | 可燃ごみ |  | 焼却 |  | その他 | バッチ運転 | 1.56 | 1 | 1988 | 無し | [8 empty] | その他 | 薬剤処理 | 直営 | 廃止 | 無し |  | 100 | 20 | 0 | 0 | 80 | 0 | 0 | 0 | 0 | 0 | 0 | 0 | 0 | 0 | 無し | 0 | 0
島根県 | 32527 | 32-527-01-002 | 知夫村 | 知夫村ゴミ焼却場 | 13 | 0 |  | 搬出量 | 可燃ごみ |  | 焼却 |  | その他 | バッチ運転 | 1.56 | 1 | 2015 | 無し | [8 empty] | その他 | 薬剤処理 | 直営 | 新設（新規稼働） | 無し |  | 100 | 20 | 0 | 0 | 80 | 0 | 0 | 0 | 0 | 0 | 0 | 0 | 0 | 0 | 無し | 0 | 0
島根県 | 32528 | 32-528-01-001 | 隠岐の島町 | 島後清掃センター | 6230 | 0 | 0 |  | 可燃ごみ,粗大ごみ,ごみ処理残渣,し尿処理残渣 |  | 焼却 |  | ストーカ式（可動） | バッチ運転 | 25 | 2 | 1994 | 場内温水 | 167 |  | 0 | [5 empty] | 無し | 薬剤処理 | 直営 |  | 有り | 99 | 100.1 | 55.8 | 14.8 | 12.5 | 15.6 | 1.3 | 0.1 | 120 | 100 | 47.7 | 45.6 | 6.7 | 7390 | 7290 | 無し | 0 | 0
島根県 | 32852 | 32-852-01-001 | 益田地区広域市町村圏事務組合 | 益田地区広域市町村圏事務組合ごみ焼却場 |  |  |  |  | 可燃ごみ |  | 焼却 |  | 流動床式 | 全連続運転 | 97.5 | 2 | 1987 | 無し | [8 empty] | 無し | 薬剤処理 | 直営 | 休止 | 無し |  | 0 | 0 | 0 | 0 | 0 | 0 | 0 | 0 | 0 | 0 | 0 | 0 | 0 | 0 | 無し | 0 | 0
島根県 | 32852 | 32-852-01-002 | 益田地区広域市町村圏事務組合 | 益田地区広域クリーンセンター | 17195 | 994 |  | 搬出量 | 可燃ごみ |  | 焼却 |  | ストーカ式（可動） | 全連続運転 | 62 | 2 | 2007 | 無し | [8 empty] | 溶融処理 | セメント固化,薬剤処理,溶融処理 | 委託 |  | 無し |  | 100 | 66.2 | 9.9 | 9.1 | 8.9 | 1.8 | 4.1 | 173 | 100 | 48.7 | 43.1 | 8.2 | 6890 | 6770 | 無し | 0 | 0
島根県 | 32888 | 32-888-01-001 | 邑智郡総合事務組合 | 邑智クリーンセンターごみ焼却施設 | 2844 | 0 | 0 |  | 可燃ごみ,ごみ処理残渣,し尿処理残渣 |  | 焼却 |  | ストーカ式（可動） | バッチ運転 | 12 | 2 | 1998 | 無し | [8 empty] | その他 | 薬剤処理 | 委託 |  | 無し |  | 100 | 48.2 | 25.6 | 3.2 | 19.3 | 1.9 | 1.8 | 202.5 | 100 | 49.5 | 46 | 4.5 | 7437 | 8300 | 無し | 0 | 0
島根県 | 32891 | 32-891-01-001 | 浜田地区広域行政組合 | エコクリーンセンター | 22662 | 1772 |  | 生産量 | 可燃ごみ,粗大ごみ,ごみ処理残渣 |  | ガス化溶融・改質 |  | シャフト式 | 全連続運転 | 98 | 2 | 2006 | 場内温水,場内蒸気,発電（場内利用）,発電（場外利用） | 72555840 |  | 46525336 |  | 1800 | 13.79 | 7261 |  | 溶融処理 | 薬剤処理 | 委託 |  | 無し |  | 100 | 56 | 14 | 11 | 13 | 1 | 5 | 186 | 100 | 45 | 48 | 7 | 7803 | 8058 | 無し | 0 | 0

## 粗大
粗大ごみ処理施設
都道府県名 | 地方公共団体 コード | 施設コード | 地方公共団体名 | 施設名 | 年間処理量 | 資源回収量 |  | 処理対象廃棄物 |  | 処理方式 | 処理能力 | 使用開始年度 | 運転管理体制 | 施設の改廃 | 産業廃棄物の搬入の有無 | 一般廃棄物の割合 | リユース・リペア機能の有無 | リユース・リペアする場所の面積 | リユース・リペアの対象品目 | [28 empty] | リユース・リペアの内容
[7 empty] | 資源化物の区分 | [11 empty] | 合計 |  | 家具 |  |  | 自転車 |  |  | 衣類 |  |  | 書籍 |  |  | 家電 |  |  | 傘 |  |  | 食器 |  |  | おもちゃ |  |  | その他
[9 empty] | その他（具体的） | [9 empty] | 重量 | 個数 | 対象 | 重量 | 個数 | 対象 | 重量 | 個数 | 対象 | 重量 | 個数 | 対象 | 重量 | 個数 | 対象 | 重量 | 個数 | 対象 | 重量 | 個数 | 対象 | 重量 | 個数 | 対象 | 重量 | 個数 | 対象 | 重量 | 個数
[5 empty] | (t/年度) | (t/年度) |  |  |  |  | (t/日) |  |  |  |  | （％） |  | （㎡） | （t/年度） | （個・台等） |  | （t/年度） | （個・台等） |  | （t/年度） | （個・台等） |  | （t/年度） | （個・台等） |  | （t/年度） | （個・台等） |  | （t/年度） | （個・台等） |  | （t/年度） | （個・台等） |  | （t/年度） | （個・台等） |  | （t/年度） | （個・台等） |  | （t/年度） | （個・台等）
島根県 | 32201 | 32-201-02-001 | 松江市 | エコステーション松江 | 2289 | 207 | 搬出量 | 粗大ごみ,不燃ごみ,その他 |  | 併用 | 59 | 2002 | 一部委託 |  | 無し |  | 無し |  | 0 | 0
島根県 | 32202 | 32-202-02-001 | 浜田市 | 浜田市不燃ごみ処理場 | 2314 |  | 回収量 | 粗大ごみ,不燃ごみ |  | 圧縮 | 20 | 1992 | 直営 |  | 無し |  | 無し |  | 0 | 0
島根県 | 32203 | 32-203-02-001 | 出雲市 | 平田不燃物処理センター | 663 | 181 | 回収量 | 粗大ごみ,不燃ごみ,資源ごみ |  | 併用 | 20 | 1988 | 委託 |  | 無し |  | 無し |  | 0 | 0
島根県 | 32203 | 32-203-02-002 | 出雲市 | 出雲クリーンセンター | 2464 | 733 | 回収量 | 粗大ごみ,不燃ごみ,資源ごみ |  | 破砕 | 50 | 1995 | 一部委託 |  | 無し |  | 無し |  | 0 | 0
島根県 | 32203 | 32-203-02-003 | 出雲市 | 斐川クリーンステーション | 318 | 142 | 回収量 | 粗大ごみ,不燃ごみ,資源ごみ |  | 破砕 | 13 | 1996 | 一部委託 |  | 無し |  | 無し |  | 0 | 0
島根県 | 32205 | 32-205-02-001 | 大田市 | 大田不燃物処理場 | 1030 | 250 | 回収量 | 粗大ごみ,不燃ごみ |  | 破砕 | 25 | 1984 | 委託 |  | 無し |  | 無し |  | 0 | 0
島根県 | 32206 | 32-206-02-001 | 安来市 | 安来市高尾クリーンセンター | 816 | 439 | 搬出量 | 粗大ごみ,資源ごみ |  | 破砕 | 20 | 1993 | 委託 |  | 無し |  | 無し |  | 0 | 0
島根県 | 32206 | 32-206-02-002 | 安来市 | 安来市広瀬一般廃棄物前処理施設 | 40 | 34 | 搬出量 | 資源ごみ |  | 圧縮 | 4 | 1991 | 委託 |  | 無し |  | 無し |  | 0 | 0
島根県 | 32206 | 32-206-02-003 | 安来市 | 安来市伯太農産廃棄物処理施設 | 0 | 0 | 搬出量 | 資源ごみ |  | 圧縮 | 6.9 | 1991 | 委託 |  | 無し |  | 無し |  | 0 | 0
島根県 | 32207 | 32-207-02-001 | 江津市 | 島の星クリーンセンター | 1071 | 211 | 回収量 | 粗大ごみ,不燃ごみ |  | 破砕 | 14 | 1995 | 一部委託 |  | 無し |  | 無し |  | 0 | 0
島根県 | 32343 | 32-343-02-001 | 奥出雲町 | 仁多クリーンセンター | 388 | 174 | 搬出量 | 粗大ごみ,不燃ごみ,資源ごみ |  | 併用 | 7 | 1999 | 直営 |  | 無し |  | 無し |  | 0 | 0
島根県 | 32525 | 32-525-02-001 | 海士町 | 海士町リサイクルセンター | 118 |  |  | 粗大ごみ,不燃ごみ,資源ごみ |  | 圧縮 | 5 | 1999 | 直営 |  | 無し |  | 無し |  | 0 | 0
島根県 | 32888 | 32-888-02-001 | 邑智郡総合事務組合 | 邑智クリーンセンターリサイクルプラザ | 311 | 170 | 搬出量 | 粗大ごみ,不燃ごみ,資源ごみ |  | 併用 | 5 | 1999 | 委託 |  | 無し |  | 無し |  | 0 | 0

## 資源化
資源化等を行う施設
都道府県名 | 地方公共団体 コード | 施設コード | 地方公共団体名 | 施設名 | 年間処理量 | 資源回収量 |  |  | 搬出量 |  | 在庫量 |  | 施設区分 | 処理対象廃棄物 |  | 処理内容 |  | 処理能力 | 使用開始年度 | 運転管理体制 | 施設の改廃 | 産業廃棄物の搬入の有無 | 一般廃棄物の割合 | リユース・リペア機能の有無 | リユース・リペアする場所の面積 | リユース・リペアの対象品目 | [28 empty] | リユース・リペアの内容 | 施設概要情報の 公表の可否
[8 empty] | 搬出量・在庫量の別（民間） | [17 empty] | 合計 |  | 家具 |  |  | 自転車 |  |  | 衣類 |  |  | 書籍 |  |  | 家電 |  |  | 傘 |  |  | 食器 |  |  | おもちゃ |  |  | その他
[15 empty] | その他（具体的） |  | その他（具体的） | [8 empty] | 重量 | 個数 | 対象 | 重量 | 個数 | 対象 | 重量 | 個数 | 対象 | 重量 | 個数 | 対象 | 重量 | 個数 | 対象 | 重量 | 個数 | 対象 | 重量 | 個数 | 対象 | 重量 | 個数 | 対象 | 重量 | 個数 | 対象 | 重量 | 個数
[5 empty] | (t/年度) | (t/年度) | (㎥/年度) |  | (t/年度) | (㎥/年度) | (t/年度) | (㎥/年度) | [5 empty] | (t/日) |  |  |  |  | （％） |  | （㎡） | （t/年度） | （個・台等） |  | （t/年度） | （個・台等） |  | （t/年度） | （個・台等） |  | （t/年度） | （個・台等） |  | （t/年度） | （個・台等） |  | （t/年度） | （個・台等） |  | （t/年度） | （個・台等） |  | （t/年度） | （個・台等） |  | （t/年度） | （個・台等） |  | （t/年度） | （個・台等）
島根県 | 32201 | 32-201-03-001 | 松江市 | 西持田リサイクルプラザ | 2460 | 2249 |  |  | 2249 |  |  |  | リサイクルプラザ | 金属類,ガラス類,ペットボトル |  | 選別,圧縮・梱包 |  | 16 | 1998 | 一部委託 |  | 無し |  | 無し |  | 0 | 0
島根県 | 32201 | 32-201-03-002 | 松江市 | 川向リサイクルプラザ | 9274 | 9216 |  |  | 9216 |  |  |  | リサイクルプラザ | 紙類,プラスチック,布類 |  | 選別,圧縮・梱包 |  | 64 | 2002 | 一部委託 |  | 無し |  | 有り | 788 | 0 | 149 | ○ |  | 105 | ○ |  | 20 | [18 empty] | ○ |  | 24 | 修理,展示,販売,譲渡
島根県 | 32201 | 32-201-03-003 | 松江市 | 美保関不燃物処理場 | 0 | 0 |  |  | 0 |  |  |  | その他 | ペットボトル |  | 圧縮・梱包 |  | 5 | 1995 | 委託 |  | 無し |  | 無し |  | 0 | 0
島根県 | 32201 | 32-201-03-004 | 松江市 | 姫津クリーンセンター | 0 | 0 |  |  | 0 |  |  |  | リサイクルプラザ | 金属類,ガラス類,ペットボトル,不燃ごみ,粗大ごみ |  | 選別,圧縮・梱包 |  | 11 | 1998 | 直営 | 休止 | 無し |  | 無し |  | 0 | 0
島根県 | 32203 | 32-203-03-001 | 出雲市 | 佐田クリーンセンター | 104 | 104 |  |  | 104 |  |  |  | ストックヤード | 紙類,金属類,ペットボトル |  | 圧縮・梱包 |  | 3 | 1994 | 委託 |  | 無し |  | 無し |  | 0 | 0
島根県 | 32203 | 32-203-03-002 | 出雲市 | 出雲リサイクルセンター | 3737 | 3494 |  |  | 3494 |  |  |  | 容器包装リサイクル推進施設 | 紙類,ガラス類 |  | 選別,圧縮・梱包 |  | 72 | 1996 | 委託 |  | 無し |  | 無し |  | 0 | 0
島根県 | 32204 | 32-204-03-001 | 益田市 | 益田市リサイクルプラザ | 1394 | 755 |  |  | 475 |  |  |  | リサイクルセンター（補助金） | プラスチック,不燃ごみ,粗大ごみ,その他 |  | 選別,圧縮・梱包 |  | 16 | 2003 | 委託 |  | 無し |  | 有り | 730 | 158 | 0 | ○ | 158 | [25 empty] | 修理,展示,譲渡
島根県 | 32205 | 32-205-03-001 | 大田市 | 大田リサイクルセンター | 1028 | 1026 |  |  | 1026 |  |  |  | 容器包装リサイクル推進施設 | 紙類,金属類,ガラス類,その他資源ごみ,ペットボトル,布類 |  | 選別,圧縮・梱包,その他 |  | 4 | 2001 | 委託 |  | 無し |  | 無し |  | 0 | 0
島根県 | 32205 | 32-205-03-002 | 大田市 | 温泉津一般廃棄物処分場 | 42 | 5 |  |  |  |  | 5 |  | 容器包装リサイクル推進施設 | 不燃ごみ,粗大ごみ |  | 圧縮・梱包 |  | 3 | 1993 | 委託 |  | 無し |  | 無し |  | 0 | 0
島根県 | 32205 | 32-205-03-003 | 大田市 | 仁摩一般廃棄物処分場 | 19 | 1 |  |  |  |  | 1 |  | 容器包装リサイクル推進施設 | 不燃ごみ,粗大ごみ |  | 圧縮・梱包 |  | 4 | 1998 | 委託 |  | 無し |  | 無し |  | 0 | 0
島根県 | 32205 | 32-205-03-004 | 大田市 | 大田容器包装リサイクルセンター | 109 | 102 |  |  | 102 |  |  |  | 容器包装リサイクル推進施設 | プラスチック |  | 選別,圧縮・梱包 |  | 2 | 2011 | 委託 |  | 無し |  | 無し |  | 0 | 0
島根県 | 32207 | 32-207-03-001 | 江津市 | 江の川リサイクルセンター | 896 | 896 |  |  | 896 |  | 0 |  | リサイクルセンター（補助金） | 紙類,金属類,ガラス類,ペットボトル,プラスチック |  | 選別,圧縮・梱包 |  | 2.77 | 2002 | 一部委託 |  | 無し |  | 無し |  | 0 | 0
島根県 | 32525 | 32-525-03-001 | 海士町 | 海士町リサイクルセンター | 39 | 39 |  |  | 32 |  | 7 |  | その他 | 金属類,ガラス類,その他資源ごみ,ペットボトル |  | 選別,圧縮・梱包,その他 |  | 1 | 1999 | 直営 |  | 無し |  | 無し |  | 0 | 0
島根県 | 32528 | 32-528-03-001 | 隠岐の島町 | 島後リサイクルセンター | 954 | 741 | [6 empty] | リサイクルセンター（補助金） | 金属類,ガラス類,ペットボトル,不燃ごみ,粗大ごみ |  | 選別,圧縮・梱包 |  | 2.7 | 2001 | 一部委託 |  | 有り | 99 | 無し |  | 0 | 0
島根県 | 32874 | 32-874-03-001 | 鹿足郡不燃物処理組合 | 鹿足郡不燃物処理組合リサイクルプラザ | 1037 | 864 |  |  | 864 |  |  |  | リサイクルセンター（補助金） | 金属類,ガラス類,ペットボトル,プラスチック,不燃ごみ |  | 選別,圧縮・梱包 |  | 6.1 | 2004 | 直営 |  | 無し |  | 無し |  | 0 | 0
島根県 | 32876 | 32-876-03-001 | 雲南市・飯南町事務組合 | いいしクリーンセンター | 421 | 271 |  |  | 271 |  |  |  | リサイクルセンター（補助金） | 紙類,金属類,ガラス類,その他資源ごみ,不燃ごみ,粗大ごみ |  | 選別,圧縮・梱包 |  | 2.4 | 2003 | 直営 |  | 無し |  | 無し |  | 0 | 0
島根県 | 32876 | 32-876-03-002 | 雲南市・飯南町事務組合 | リサイクルプラザ | 1391 | 953 |  |  | 953 |  |  |  | リサイクルプラザ | 金属類,ガラス類,その他資源ごみ,プラスチック,不燃ごみ,粗大ごみ |  | 選別,圧縮・梱包 |  | 12.5 | 2004 | 委託 |  | 無し |  | 無し |  | 0 | 0
島根県 | 32888 | 32-888-03-001 | 邑智郡総合事務組合 | 邑智クリーンセンターリサイクルセンター | 652 | 623 |  |  | 623 |  | 0 |  | リサイクルセンター（補助金） | 紙類,ペットボトル,プラスチック |  | 選別,圧縮・梱包 |  | 1.7 | 2004 | 委託 |  | 無し |  | 無し |  | 0 | 0

## 燃料化
ごみ燃料化施設
都道府県名 | 地方公共団体コード | 施設コード | 地方公共団体名 | 施設名 | 年間処理量 |  | 生成物保管量 |  | 生成物生産量 |  | 生成物搬出量 |  | 処理対象廃棄物 |  | 施設の種類 | 燃料供給先の確保状況 | 処理能力 | 使用開始年度 | 運転管理体制 | 施設の改廃 | 発電能力 |  |  |  | 産業廃棄物の搬入の有無 | 一般廃棄物の割合 | 分析対象 | ごみ組成分析結果 | [6 empty] | 単位容積重量 | 三成分 |  |  |  | 低位発熱量 |  | 施設概要情報の 公表の可否
[21 empty] | 発電能力 | 発電効率（実績値） | 総発電量（実績値） | うち外部供給量（実績値） |  |  |  | 合計 | 紙・布類 | ビニール、合成樹脂、ゴム、皮革類 | 木、竹、わら類 | ちゅう芥類 | 不燃物類 | その他 |  | 合計 | 水分 | 可燃分 | 灰分 | (計算値) | (実測値)
その他（具体的）
[5 empty] | (t/年度) | (㎥/年) | (t/年度) | (㎥/年度) | (t/年度) | (㎥/年度) | (t/年度) | (㎥/年度) |  |  |  |  | (t/日) |  |  |  | (kW) | (％) | (MWh) | (MWh) |  | （％） |  | （％） | （％） | （％） | （％） | （％） | （％） | （％） | (kg/㎥) | （％） | （％） | （％） | （％） | （kJ/kg） | （kJ/kg）
島根県 | 32876 | 32-876-04-001 | 雲南市・飯南町事務組合 | 雲南エネルギーセンター | 6772 |  | 59 |  | 3672 |  | 3672 |  | 可燃ごみ,生ごみ（厨芥類）,廃食用油,プラスチック類 |  | 固形燃料化（RDF） | 燃料用 | 30 | 1999 | 直営 | [5 empty] | 無し |  | 処理対象ごみ | 100 | 61.7 | 23.1 | 1.1 | 8.8 | 0.1 | 5.2 | 15 | 100 | 50.4 | 45 | 4.6 | 7210 | 6460

## その他
その他の施設[ごみの中間処理施設]
都道府県名 | 地方公共団体 コード | 施設コード | 地方公共団体名 | 施設名 | 年間処理量 | 処理対象廃棄物 |  | 処理内容 |  | 処理能力 | 使用開始年度 | 運転管理体制 | 施設の改廃 | 産業廃棄物の搬入の有無 | 一般廃棄物の割合
[7 empty] | その他（具体的） |  | その他（具体的）
[5 empty] | (t/年度) |  |  |  |  | (t/日) |  |  |  |  | （％）
島根県 | 32205 | 32-205-05-001 | 大田市 | 大田可燃物中間処理施設 | 8039 | 可燃ごみ |  | 破砕,圧縮・梱包 |  | 45 | 2002 | 直営 |  | 無し
島根県 | 32876 | 32-876-05-001 | 雲南市・飯南町事務組合 | いいしクリーンセンター | 2093 | 可燃ごみ |  | 圧縮・梱包 |  | 15 | 2003 | 直営 |  | 無し

## 保管
保管施設
都道府県名 | 地方公共団体コード | 施設コード | 地方公共団体名 | 施設名 | 年間保管量 | 施設区分 | 保管対象廃棄物 | 保管分類数 | 屋内面積 | 屋外面積 | 使用開始年度 | 運転管理体制 | 施設の改廃 | 産業廃棄物の搬入の有無 | 一般廃棄物の割合
[5 empty] | (t/年度) |  |  |  | (m2) | (m2) |  |  |  |  | （％）
島根県 | 32201 | 32-201-06-001 | 松江市 | 川向リサイクルプラザ | 9326 | その他 | 紙類,プラスチック,布類 | 4 | 388 | 0 | 2002 | 一部委託 |  | 無し
島根県 | 32201 | 32-201-06-002 | 松江市 | 西持田リサイクルプラザ | 2471 | その他 | 金属類,ガラス類,ペットボトル | 6 | 201 | 0 | 1998 | 一部委託 |  | 無し
島根県 | 32201 | 32-201-06-003 | 松江市 | 姫津クリーンセンター | 0 | その他 | 金属類,ガラス類,ペットボトル | 6 | 400 | 0 | 1998 | 直営 | 休止 | 無し
島根県 | 32203 | 32-203-06-001 | 出雲市 | 佐田クリーンセンター | 104 | ストックヤード | 紙類,金属類,ペットボトル | 3 | 14 | 0 | 1994 | 委託 |  | 無し
島根県 | 32203 | 32-203-06-002 | 出雲市 | 出雲リサイクルセンター | 3736 | 容器包装リサイクル推進施設 | 紙類,金属類,ガラス類 | 3 | 163 | 119 | 1996 | 委託 |  | 無し
島根県 | 32203 | 32-203-06-003 | 出雲市 | 平田地域資源ごみストックヤード | 586 | ストックヤード | 紙類 | 1 | 162 | 0 | 2011 | 直営 |  | 無し
島根県 | 32205 | 32-205-06-001 | 大田市 | 温泉津一般廃棄物処分場 | 10 | 容器包装リサイクル推進施設 | 金属類 | 1 | 0 | 171 | 1993 | 委託 |  | 無し
島根県 | 32205 | 32-205-06-002 | 大田市 | 仁摩一般廃棄物処分場 | 5 | 容器包装リサイクル推進施設 | 金属類 | 1 | 0 | 108 | 1998 | 委託 |  | 無し
島根県 | 32205 | 32-205-06-003 | 大田市 | 大田リサイクルセンター | 1028 | 容器包装リサイクル推進施設 | 紙類,金属類,ガラス類,その他資源ごみ,ペットボトル,布類 | 12 | 79 | 11 | 2001 | 委託 |  | 無し
島根県 | 32205 | 32-205-06-004 | 大田市 | 大田容器包装リサイクルセンター | 109 | 容器包装リサイクル推進施設 | プラスチック | 1 | 46 | 0 | 2011 | 委託 |  | 無し
島根県 | 32343 | 32-343-06-001 | 奥出雲町 | 仁多クリーンセンターストックヤード | 160 | ストックヤード | 金属類,ガラス類,ペットボトル,プラスチック,その他 | 5 | 144 | 0 | 1999 | 直営 |  | 無し
島根県 | 32525 | 32-525-06-001 | 海士町 | 海士町リサイクルセンターストックヤード | 39 | ストックヤード | 金属類,ガラス類,ペットボトル | 3 | 75 | 48 | 2000 | 直営 |  | 無し
島根県 | 32874 | 32-874-06-001 | 鹿足郡不燃物処理組合 | 鹿足郡不燃物処理組合リサイクルプラザ | 864 | ストックヤード | 金属類,ガラス類,ペットボトル,プラスチック | 4 | 217 | 0 | 2004 | 直営 |  | 無し
島根県 | 32876 | 32-876-06-001 | 雲南市・飯南町事務組合 | いいしクリーンセンター | 480 | ストックヤード | 紙類,金属類,ガラス類,その他資源ごみ,布類,その他 | 6 | 250 | 0 | 2003 | 直営 |  | 無し
島根県 | 32876 | 32-876-06-002 | 雲南市・飯南町事務組合 | リサイクルプラザ | 953 | ストックヤード | 紙類,金属類,ガラス類,その他資源ごみ | 12 | 96 | 0 | 2004 | 委託 |  | 無し
島根県 | 32888 | 32-888-06-001 | 邑智郡総合事務組合 | 邑智クリーンセンターリサイクルプラザリサイクルセンター | 1406 | ストックヤード | 紙類,金属類,ガラス類,その他資源ごみ,ペットボトル,プラスチック | 12 | 349 | 40 | 1999 | 直営 |  | 無し

## 最終
最終処分場
都道府県名 | 地方公共団体コード | 施設コード | 地方公共団体名 | 施設名 | 埋立容量 （覆土を含む） | 埋立量 （覆土を含まない） | 残余容量 | 処理対象廃棄物 | 埋立場所 | 埋立開始年度 | 埋立地面積 | 全体容積 | 埋立終了年度 | 遮水の方式 | 浸出水の処理 | 運転管理体制 | 処分場の現状 | 施設の改廃 | 産業廃棄物の搬入の有無 | 一般廃棄物の割合 | 最終処分場の構造 | 準好気性埋立構造の管理状況 |  |  | 水質管理状況 | [5 empty] | メタン回収の有無 | メタン回収をしている場合
[22 empty] | 水位管理 | 覆土施工 | ガス抜き管の計画的施工状況 | 処理前BOD濃度 | 処理後BOD濃度 | 処理前COD濃度 | 処理後COD濃度 | 処理前TN濃度 | 処理後TN濃度 |  | メタンガス回収量 | メタンガス濃度 | メタンガス発熱量 | メタンガスの利用 | 発電量
[5 empty] | (㎥/年度) | (ｔ/年度) | (㎥) |  |  |  | (m2) | (㎥) | [7 empty] | （％） |  |  |  |  | （ppm） | （ppm） | （ppm） | （ppm） | （ppm） | （ppm） |  | （㎥／年） | （％） | （kJ/㎥N） |  | （kWh/年）
島根県 | 32201 | 32-201-07-001 | 松江市 | 西持田不燃物処理場 | 1288 | 523 | 69580 | 不燃ごみ,破砕ごみ・処理残渣,粗大ごみ | 山間 | 1988 | 45700 | 545000 | 2015 | 底部遮水工,鉛直遮水工 | 下水道放流 | 一部委託 | 埋立中 |  | 無し |  | 準好気性埋立構造 | 末端集水管は開放 | 即日覆土 | 埋立状況により計画的に延長 | 10.7 | 10.7 | 14.2 | 14.2 | 28.9 | 28.9 | 回収していない
島根県 | 32201 | 32-201-07-002 | 松江市 | 宍道不燃物処理場 | 0 | 0 | 5760 | 不燃ごみ | 山間 | 2003 | 2737 | 6000 | 2017 | 底部遮水工 | 下水道放流 | 一部委託 | 埋立中 |  | 無し |  | 準好気性埋立構造 | 末端集水管は開放 | 即日覆土 | 埋立状況により計画的に延長 |  | 1.4 |  | 2.5 |  | 2.9 | 回収していない
島根県 | 32201 | 32-201-07-003 | 松江市 | 西持田最終処分場 | 1784 | 1622 | 25129 | 焼却残渣（主灰）,溶融飛灰,焼却残渣（飛灰）,溶融スラグ | 山間 | 1990 | 22310 | 156641 | 2010 | 底部遮水工,鉛直遮水工 | 凝集沈殿,生物処理（脱窒あり）,消毒,キレート処理,促進酸化処理,下水道放流 | 直営 | 埋立中 |  | 無し |  | 準好気性埋立構造 | 末端集水管は開放 | 中間覆土 | 埋立状況により計画的に延長 | 18.4 | 14.4 | 95.4 | 67.8 | 42.3 | 30.7 | 回収していない
島根県 | 32201 | 32-201-07-004 | 松江市 | 八束不燃物処理場 | 0 | 0 | 37 | 不燃ごみ | 平地 | 1986 | 6597 | 11581 | 2010 | 底部遮水工 | 凝集沈殿,生物処理（脱窒なし）,消毒 | 直営 | 埋立終了 |  | 無し |  | 嫌気性埋立構造 |  |  |  | 1.8 | 1.9 | 5.1 | 4.6 | 2.6 | 2.6 | 回収していない
島根県 | 32201 | 32-201-07-005 | 松江市 | 鹿島不燃物処分場 | 0 | 0 | 103967 | 不燃ごみ | 山間 | 1972 | 26500 | 235000 | 2005 | 遮水なし | 砂ろ過 | 直営 | 埋立終了 |  | 無し |  | 嫌気性埋立構造 |  |  |  |  | 9.5 |  | 5.2 |  | 10.6 | 回収していない
島根県 | 32201 | 32-201-07-006 | 松江市 | 島根一般廃棄物最終処分場 | 30 | 0 | 8633 | 不燃ごみ | 山間 | 1993 | 4300 | 16000 | 2020 | 底部遮水工 | 凝集沈殿,生物処理（脱窒なし）,消毒 | 直営 | 埋立中 | 休止 | 無し |  | 準好気性埋立構造 | 末端集水管は開放 | 中間覆土 | 埋立状況により計画的に延長 | 2.1 | 2.1 | 2.1 | 2.2 | 1.35 | 1.35 | 回収していない
島根県 | 32201 | 32-201-07-007 | 松江市 | 八雲最終処分場 | 0 | 0 | 0 | 焼却残渣（主灰） | 山間 | 1979 | 11600 | 61795 | 1989 | 鉛直遮水工 | 生物処理（脱窒あり）,消毒,活性炭処理,キレート処理 | 直営 | 埋立終了 |  | 無し |  | 準好気性埋立構造 | 末端集水管は開放 | 最終覆土のみ | 埋立状況により計画的に延長 | 9.9 | 8.4 | 9.7 | 4.4 | 5.33 | 4.6 | 回収していない
島根県 | 32201 | 32-201-07-008 | 松江市 | 宍道最終処分場 | 0 | 0 | 0 | 焼却残渣（主灰） | 山間 | 1990 | 2700 | 9330 | 2010 | 底部遮水工 | 凝集沈殿,生物処理（脱窒あり）,砂ろ過,消毒 | 直営 | 埋立終了 |  | 無し |  | 準好気性埋立構造 | 末端集水管は開放 | 即日覆土 | 埋立状況により計画的に延長 | 1.2 | 1.1 | 3.9 | 2.6 | 2.42 | 2.5 | 回収していない
島根県 | 32201 | 32-201-07-009 | 松江市 | 姫津埋立処分場 | 0 | 0 | 10071 | 不燃ごみ | 山間 | 1998 | 7057 | 27000 | 2013 | 底部遮水工 | 下水道放流 | 直営 | 埋立中 |  | 無し |  | 準好気性埋立構造 | 末端集水管は開放 | 中間覆土 | 埋立状況により計画的に延長 |  | 1.3 |  | 4.1 |  | 1.77 | 回収していない
島根県 | 32202 | 32-202-07-001 | 浜田市 | 浜田市不燃ごみ処理場 |  |  | 0 | 焼却残渣（主灰）,溶融飛灰,不燃ごみ,焼却残渣（飛灰）,溶融スラグ,破砕ごみ・処理残渣 | 山間 | 1992 | 16000 | 75000 | 2010 | 底部遮水工 | 凝集沈殿,生物処理（脱窒なし）,砂ろ過,消毒,活性炭処理 | 直営 | 埋立終了 |  | 無し |  | 準好気性埋立構造 | 末端集水管は開放 | 中間覆土 | 埋立状況により計画的に延長 | 52 | 3.2 | 64 | 27 | 25 | 17 | 回収していない
島根県 | 32202 | 32-202-07-002 | 浜田市 | 浜田市埋立処分場 | 1886 | 2219 | 54279 | 焼却残渣（主灰）,溶融飛灰,不燃ごみ,焼却残渣（飛灰）,溶融スラグ,破砕ごみ・処理残渣 | 平地 | 2011 | 5100 | 62000 | 2026 | 底部遮水工,覆蓋（屋根） | 凝集沈殿,生物処理（脱窒なし）,砂ろ過,消毒,活性炭処理 | 直営 | 埋立中 |  | 無し |  | 準好気性埋立構造 | 末端集水管は開放 | 中間覆土 | 埋立状況により計画的に延長 | 52 | 3.2 | 64 | 27 | 25 | 17 | 回収していない
島根県 | 32202 | 32-202-07-003 | 浜田市 | 浜田市三隅一般廃棄物最終処分場 |  |  | 0 | 不燃ごみ,破砕ごみ・処理残渣,粗大ごみ | 平地 | 1988 | 3300 | 18200 | 2010 | 原地盤利用 | 凝集沈殿 | 直営 | 埋立終了 | 廃止 | 無し |  | 準好気性埋立構造 | 末端集水管は開放 | 中間覆土 | 一部延長を行っていない | 0 | 0 | 0 | 0 | 0 | 0 | 回収していない
島根県 | 32203 | 32-203-07-001 | 出雲市 | 平田不燃物処理センター | 904 | 778 | 21752 | 不燃ごみ,破砕ごみ・処理残渣 | 山間 | 1988 | 9050 | 58270 | 2042 | 底部遮水工 | 凝集沈殿,生物処理（脱窒あり）,砂ろ過,消毒,活性炭処理,キレート処理 | 委託 | 埋立中 |  | 無し |  | 準好気性埋立構造 | 末端集水管は開放 | 即日覆土 | 埋立状況により計画的に延長 | 0.8 | 0.6 | 3.8 | 3.5 | 2.7 | 2.8 | 回収していない
島根県 | 32203 | 32-203-07-002 | 出雲市 | 佐田クリーンセンター | 218 | 179 | 4256 | 資源ごみ,不燃ごみ,破砕ごみ・処理残渣,粗大ごみ | 山間 | 1994 | 2300 | 7734 | 2023 | 底部遮水工 | 凝集沈殿,生物処理（脱窒なし）,砂ろ過,活性炭処理 | 委託 | 埋立中 |  | 無し |  | 準好気性埋立構造 | 末端集水管は開放 | 中間覆土 | 埋立状況により計画的に延長 |  | 0.7 |  | 0.7 |  | 0.6 | 回収していない
島根県 | 32203 | 32-203-07-003 | 出雲市 | 神西一般廃棄物埋没処理場 | 6786 | 7750 | 242922 | 不燃ごみ,焼却残渣（飛灰）,溶融スラグ,破砕ごみ・処理残渣,粗大ごみ | 山間 | 1995 | 34700 | 420000 | 2033 | 底部遮水工 | 下水道放流 | 一部委託 | 埋立中 |  | 無し |  | 準好気性埋立構造 | 末端集水管は開放 | 即日覆土 | 埋立状況により計画的に延長 | 4.4 |  | 12 |  | 18 |  | 回収していない
島根県 | 32203 | 32-203-07-004 | 出雲市 | 斐川町不燃物処理場 | 0 | 0 | 0 | 不燃ごみ,粗大ごみ | 山間 | 1973 | 15501 | 50920 | 1996 | 遮水なし | 下水道放流 | 直営 | 埋立終了 |  | 無し |  | その他埋立構造 |  |  |  | 0.7 |  | 2.4 |  | 2.5 |  | 回収していない
島根県 | 32203 | 32-203-07-005 | 出雲市 | 斐川クリーンステーション | 526 | 292 | 24660 | 不燃ごみ,破砕ごみ・処理残渣 | 山間 | 1996 | 6600 | 42200 | 2030 | 底部遮水工 | 下水道放流 | 一部委託 | 埋立中 |  | 無し |  | 準好気性埋立構造 | 末端集水管は開放 | 即日覆土 | 埋立状況により計画的に延長 | 0.8 |  | 3.4 |  | 2.3 |  | 回収していない
島根県 | 32204 | 32-204-07-001 | 益田市 | 益田市下波田埋立処理場 | 1076 | 798 | 21725 | 焼却残渣（主灰）,不燃ごみ | 山間 | 1985 | 18400 | 146629 | 2031 | 底部遮水工,その他遮水 | 凝集沈殿,生物処理（脱窒あり）,砂ろ過,活性炭処理 | 委託 | 埋立中 |  | 無し |  | 準好気性埋立構造 | 末端集水管は水没 | 中間覆土 | 埋立状況により計画的に延長 | 19 | 0.9 | 6.8 | 2.5 | 14 | 7.1 | 回収していない
島根県 | 32204 | 32-204-07-002 | 益田市 | 小原最終処分場 | 0 | 0 | 0 | 不燃ごみ | 山間 | 1991 | 2500 | 7142 | 2010 | 底部遮水工,その他遮水 | 生物処理（脱窒なし）,砂ろ過,活性炭処理 | 委託 | 埋立終了 |  | 無し |  | 準好気性埋立構造 | 末端集水管は水没 | 中間覆土 | 一部延長を行っていない | 0.5 | 0.5未満 | 1.6 | 1.6 | 2.2 | 1.8 | 回収していない
島根県 | 32205 | 32-205-07-001 | 大田市 | 大田不燃物処理場 | 900 | 578 | 1400 | 不燃ごみ,破砕ごみ・処理残渣,粗大ごみ | 山間 | 1984 | 14800 | 80600 | 2015 | 底部遮水工 | 凝集沈殿,生物処理（脱窒なし）,砂ろ過,消毒,活性炭処理 | 委託 | 埋立中 |  | 無し |  | 準好気性埋立構造 | 末端集水管は開放 | 中間覆土 | 埋立状況により計画的に延長 | 2.3 | 2.05 | 9.05 | 8 | 15.5 | 10.19 | 回収していない
島根県 | 32205 | 32-205-07-002 | 大田市 | 温泉津一般廃棄物処分場 | 110 | 48 | 1500 | 不燃ごみ,破砕ごみ・処理残渣,粗大ごみ | 山間 | 1993 | 3000 | 10076 | 2017 | 底部遮水工 | 凝集沈殿,生物処理（脱窒なし）,砂ろ過,消毒,活性炭処理 | 委託 | 埋立中 |  | 無し |  | 準好気性埋立構造 | 末端集水管は開放 | 中間覆土 | 埋立状況により計画的に延長 | 2.9 | 1.58 | 11.5 | 6.88 | 18.5 | 13.92 | 回収していない
島根県 | 32205 | 32-205-07-003 | 大田市 | 仁摩一般廃棄物処分場 | 160 | 125 | 440 | 不燃ごみ,破砕ごみ・処理残渣,粗大ごみ | 山間 | 1983 | 6462 | 21972 | 2015 | 底部遮水工 | 凝集沈殿,生物処理（脱窒なし）,砂ろ過,消毒,活性炭処理 | 委託 | 埋立中 |  | 無し |  | 準好気性埋立構造 | 末端集水管は開放 | 中間覆土 | 埋立状況により計画的に延長 | 2.7 | 1.16 | 3.75 | 2.71 | 1.24 | 0.86 | 回収していない
島根県 | 32206 | 32-206-07-001 | 安来市 | 安来市クリーンセンター穂日島 | 0 | 0 | 38436 | 焼却残渣（主灰）,不燃ごみ,焼却残渣（飛灰）,破砕ごみ・処理残渣 | 平地 | 1993 | 19000 | 53115 | 2022 | 原地盤利用,鉛直遮水工 | 凝集沈殿,生物処理（脱窒あり）,砂ろ過,消毒,活性炭処理,キレート処理 | 直営 | 埋立中 |  | 無し |  | 準好気性埋立構造 | 末端集水管は開放 | 即日覆土 | 埋立状況により計画的に延長 | 3.1 | 2.5 | 5 | 6.5 | 1.9 | 0.85 | 回収していない
島根県 | 32206 | 32-206-07-002 | 安来市 | 安来市広瀬一般廃棄物最終処分場 | 486 | 374 | 7954 | 焼却残渣（主灰）,不燃ごみ,焼却残渣（飛灰）,破砕ごみ・処理残渣 | 山間 | 1991 | 4100 | 25157 | 2018 | 底部遮水工,表面遮水工（キャッピング） | 凝集沈殿,生物処理（脱窒なし）,砂ろ過,消毒 | 一部委託 | 埋立中 |  | 無し |  | 準好気性埋立構造 | 末端集水管は開放 | 最終覆土のみ | 埋立状況により計画的に延長 | 1.6 | 1 | 3.8 | 3.6 | 5.1 | 4.4 | 回収していない
島根県 | 32206 | 32-206-07-003 | 安来市 | 安来市伯太一般廃棄物最終処分場 | 205 | 140 | 6117 | 焼却残渣（主灰）,不燃ごみ,焼却残渣（飛灰）,破砕ごみ・処理残渣 | 山間 | 1986 | 5700 | 21032 | 2015 | 原地盤利用 | 凝集沈殿,生物処理（脱窒なし）,消毒 | 一部委託 | 埋立中 |  | 無し |  | 準好気性埋立構造 | 末端集水管は開放 | 最終覆土のみ | 埋立状況により計画的に延長 | 1.4 | 1 | 1.4 | 1.2 | 0.28 | 0.21 | 回収していない
島根県 | 32207 | 32-207-07-001 | 江津市 | 不燃物最終処分場 | 0 | 0 | 0 | 焼却残渣（主灰）,不燃ごみ,破砕ごみ・処理残渣 | 山間 | 1975 | 11009 | 49300 | 1995 | 遮水なし | 処理なし | 直営 | 埋立終了 | 廃止 | 無し |  | その他埋立構造 |  |  |  | 1.5 | 1.8 | 5.3 | 6 | 5.77 | 3.75 | 回収していない
島根県 | 32207 | 32-207-07-002 | 江津市 | 島の星クリーンセンター最終処分場 | 1053 | 821 | 12411 | 焼却残渣（主灰）,溶融スラグ,破砕ごみ・処理残渣 | 山間 | 1995 | 7600 | 43000 | 2008 | 底部遮水工,表面遮水工（キャッピング） | 砂ろ過,消毒,活性炭処理 | 直営 | 埋立中 |  | 無し |  | 準好気性埋立構造 | 末端集水管は開放 | 中間覆土 | 埋立状況により計画的に延長 | 1.5 | 1.8 | 5.3 | 6 | 5.77 | 3.75 | 回収していない |  |  |  | 利用していない
島根県 | 32343 | 32-343-07-001 | 奥出雲町 | 最終処分場 | 1100 | 888 | 30093 | 焼却残渣（主灰）,不燃ごみ,焼却残渣（飛灰）,破砕ごみ・処理残渣 | 山間 | 1999 | 6300 | 61800 | 2026 | 表面遮水工（キャッピング） | 生物処理（脱窒なし）,砂ろ過,消毒,キレート処理 | 委託 | 埋立中 |  | 無し |  | 準好気性埋立構造 | 末端集水管は開放 | 即日覆土 | 一部延長を行っていない |  | 1.6 |  | 9.03 |  | 6.9 | 回収していない
島根県 | 32525 | 32-525-07-001 | 海士町 | 海士町一般廃棄物最終処分場 | 324 | 324 | 5889 | 焼却残渣（主灰）,不燃ごみ,焼却残渣（飛灰）,破砕ごみ・処理残渣 | 平地 | 1998 | 3000 | 12000 | 2014 | 原地盤利用,表面遮水工（キャッピング） | 生物処理（脱窒なし）,消毒 | 直営 | 埋立中 |  | 有り | 98 | その他埋立構造 |  |  |  |  | 0.5 |  | 8 |  | 23.1 | 回収していない
島根県 | 32526 | 32-526-07-001 | 西ノ島町 | 西ノ島町一般廃棄物最終処分場 | 1628 | 418 | 2306 | 焼却残渣（主灰）,不燃ごみ,焼却残渣（飛灰）,粗大ごみ | 山間 | 2000 | 4200 | 13000 | 2015 | 表面遮水工（キャッピング） | 生物処理（脱窒なし）,砂ろ過,消毒 | 直営 | 埋立中 | 新設（建設中） | 無し |  | 準好気性埋立構造 | 末端集水管は開放 | 中間覆土 | 埋立状況により計画的に延長 |  | 0.8 |  | 11 |  | 13 | 回収していない
島根県 | 32528 | 32-528-07-001 | 隠岐の島町 | 島後一般廃棄物最終処分場 | 3749 | 1686 | 41261 | 焼却残渣（主灰）,不燃ごみ,焼却残渣（飛灰）,破砕ごみ・処理残渣 | 山間 | 2001 | 12000 | 80000 | 2017 | 底部遮水工,表面遮水工（キャッピング） | 凝集沈殿,生物処理（脱窒なし）,砂ろ過,消毒,活性炭処理,キレート処理 | 委託 | 埋立中 |  | 無し |  | 準好気性埋立構造 | 末端集水管は開放 | 即日覆土 | 埋立状況により計画的に延長 |  | 0.5 |  | 0.8 |  | 10 | 回収していない
島根県 | 32874 | 32-874-07-001 | 鹿足郡不燃物処理組合 | 鹿足郡不燃物処理組合埋立処分地施設 | 50 | 173 | 2588 | 破砕ごみ・処理残渣 | 山間 | 2004 | 760 | 3100 | 2019 | 底部遮水工,覆蓋（屋根） | 生物処理（脱窒なし）,消毒,下水道放流 | 直営 | 埋立中 |  | 無し |  | その他埋立構造 |  |  |  |  | 0.5 |  | 0 |  | 0.6 | 回収していない
島根県 | 32876 | 32-876-07-001 | 雲南市・飯南町事務組合 | いいしクリーンセンター最終処分場 | 90 | 63 | 1849 | 不燃ごみ,破砕ごみ・処理残渣 | 山間 | 2004 | 630 | 2800 | 2029 | 底部遮水工,覆蓋（屋根）,表面遮水工（キャッピング） | 生物処理（脱窒あり）,下水道放流 | 直営 | 埋立中 |  | 無し |  | 準好気性埋立構造 | 末端集水管は開放 | 中間覆土 | 埋立状況により計画的に延長 | 3.8 | 2.4 | 8.7 | 6.3 | 27 | 10 | 回収していない
島根県 | 32876 | 32-876-07-002 | 雲南市・飯南町事務組合 | 埋立最終処分場 | 911 | 420 | 12144 | 焼却残渣（主灰）,不燃ごみ,焼却残渣（飛灰）,破砕ごみ・処理残渣 | 山間 | 2003 | 5200 | 28500 | 2017 | 底部遮水工,鉛直遮水工,表面遮水工（キャッピング） | 凝集沈殿,下水道放流 | 一部委託 | 埋立中 |  | 無し |  | 準好気性埋立構造 | 末端集水管は開放 | 中間覆土 | 一部延長を行っていない |  | 4.4 |  | 32 |  | 30 | 回収していない
島根県 | 32876 | 32-876-07-003 | 雲南市・飯南町事務組合 | 加茂町不燃物処理場 | 1222 | 601 | 6098 | 不燃ごみ | 山間 | 1990 | 2808 | 10000 | 2460 | 原地盤利用,表面遮水工（キャッピング） | 砂ろ過 | 委託 | 埋立中 |  | 無し |  | 準好気性埋立構造 | 末端集水管は開放 | 最終覆土のみ | 一部延長を行っていない |  | 0.5 |  | 2.9 |  | 1.5 | 回収していない
島根県 | 32888 | 32-888-07-001 | 邑智郡総合事務組合 | 邑智クリーンセンター最終処分場 | 687 | 689 | 5099 | 焼却残渣（主灰）,その他,焼却残渣（飛灰）,破砕ごみ・処理残渣 | 平地 | 1999 | 3550 | 14300 | 2018 | 底部遮水工 | 凝集沈殿,生物処理（脱窒なし）,砂ろ過,消毒,活性炭処理,キレート処理 | 直営 | 埋立中 |  | 無し |  | 準好気性埋立構造 | 末端集水管は水没 | 即日覆土 | 埋立状況により計画的に延長 | 1.7 | 1 | 5.4 | 1.8 | 4 | 3.8 | 回収していない

## し尿
し尿処理施設・汚泥再生処理センター
都道府県名 | 地方公共団体コード | 施設コード | 地方公共団体名 | 施設名 | 年間処理量 |  |  |  | 資源化量 |  |  | 脱水汚泥の直接埋立 |  | 脱水汚泥の焼却 |  | 処理方式 | [5 empty] | メタン発酵の場合 |  |  | 処理能力 | 処理能力 （有機性廃棄物） | 資源化能力 | 計画メタンガス量 | 使用開始年度 | 運転管理体制 | 施設の改廃
[5 empty] | し尿 | 浄化槽汚泥 | 有機性廃棄物 | その他 | 堆肥等の固形物 | メタンガス | 資源化物量の区分 | 直接埋立の有無 | 埋立量 | 焼却の有無 | 焼却量 | 汚水処理 |  | 汚泥処理 |  | 資源化処理 |  | ガス生産量 | ガス発熱量 | ガス利用方法
[17 empty] | その他（具体的） |  | その他（具体的） |  | その他（具体的）
[5 empty] | (kl/年度) | (kl/年度) | (t/年度) | (kl/年度) | (t/年度) | (㎥／年度) |  |  | （t/年度) |  | （t/年度) | [6 empty] | （㎥/年度） | （kJ/㎥N） |  | (kL/日) | (t/日) | (t/日) | (㎥/日)
島根県 | 32201 | 32-201-08-001 | 松江市 | 川向クリーンセンター | 3927 | 11070 |  |  | 0 | 0 |  | 無し |  | 焼却無し |  | 高負荷,一次処理 |  | その他 | [6 empty] | 70 | 0 | 0 | 0 | 1998 | 委託
島根県 | 32202 | 32-202-08-001 | 浜田市 | 浜田浄苑 | 12939 | 27852 |  |  | 0 | 0 |  | 無し | 0 | 施設内焼却 | 1605 | 膜分離 |  | 脱水,焼却 | [6 empty] | 125 | 0 | 0 | 0 | 1996 | 直営
島根県 | 32203 | 32-203-08-001 | 出雲市 | 出雲環境センター | 16083 | 42482 | 49 |  | 502 |  | 生産量 | 有り | 86 | 施設外焼却 | 62 | 高負荷,膜分離 |  | 脱水 |  | 堆肥化 |  |  |  |  | 193 | 0.9 | 3 | 0 | 2004 | 委託
島根県 | 32204 | 32-204-08-001 | 益田市 | 久城ヶ浜センター | 11741 | 36541 |  |  | 0 | 0 |  | 無し |  | 施設外焼却 | 1041 | 高負荷 |  | 脱水 |  | その他 |  |  |  |  | 108 | 0 | 0 | 0 | 1992 | 直営
島根県 | 32205 | 32-205-08-001 | 大田市 | 大田し尿処理場 | 17146 | 10622 | 0 | 0 | 0 | 0 |  | 無し | 0 | 施設外焼却 | 727 | 高負荷 |  | 脱水,その他 | [6 empty] | 73 | 0 | 0 | 0 | 1995 | 直営
島根県 | 32206 | 32-206-08-001 | 安来市 | 安来市対仙浄園汚泥再生処理センター | 4557 | 7299 |  | 30 | 0 | 0 |  | 無し |  | 施設外焼却 | 230 | 高負荷,膜分離 |  | 脱水 |  | 助燃剤製造 |  |  |  |  | 36 | 0 | 0 | 0 | 2013 | 委託
島根県 | 32207 | 32-207-08-001 | 江津市 | 江津浄化センター | 5386 | 9131 |  |  | 0 | 0 |  | 無し | 0 | 施設内焼却 | 267 | 好二段 |  | 焼却 |  | その他 |  | 0 | 0 |  | 40 | 0 | 0 | 0 | 1989 | 委託
島根県 | 32526 | 32-526-08-001 | 西ノ島町 | 西ノ島町汚泥再生処理センター「びわ苑」 | 634 | 1815 |  |  | 0 |  |  | 無し |  | 施設外焼却 | 69 | 高負荷 |  | 脱水 |  | 助燃剤製造 |  |  |  |  | 10 | 0 | 0 | 0 | 1988 | 委託
島根県 | 32528 | 32-528-08-001 | 隠岐の島町 | 島後クリーンセンター | 5710 | 4721 |  |  | 7 |  | 排出量・売却量 | 無し |  | 施設外焼却 | 91 | 高負荷 |  | 脱水,乾燥 |  | 堆肥化 |  |  |  |  | 27 | 1 | 1 | 0 | 1989 | 一部委託
島根県 | 32841 | 32-841-08-001 | 鹿足郡事務組合 | し尿処理施設 | 4445 | 4335 | 0 | 1386 | 0 | 0 |  | 無し |  | 施設外焼却 | 357 | 標脱 |  | 脱水 |  | その他 |  |  |  |  | 27 | 0 | 0 | 0 | 1984 | 直営 | 能力変更
島根県 | 32888 | 32-888-08-001 | 邑智郡総合事務組合 | 志谷苑 | 2613 | 8574 | 0 | 0 | 0 | 0 |  | 無し | 0 | 焼却無し | 0 | 高負荷,膜分離 |  | 脱水 |  | その他 |  | 0 | 0 |  | 43 | 0 | 0 | 0 | 1997 | 委託
島根県 | 32893 | 32-893-08-001 | 雲南広域連合 | 雲南クリーンセンター | 9110 | 23169 |  |  | 294 |  | 生産量 | 無し |  | 焼却無し |  | 標脱 |  | 脱水 |  | 堆肥化 |  |  |  |  | 90 | 不明 | 4 | - | 1991 | 一部委託

## コミプラ
コミュニティプラント
都道府県名 | 地方公共団体コード | 施設コード | 地方公共団体名 | 施設名 | 汚水処理量 | 処理方法 | 計画最大汚水量 | 使用開始年度 | 運転管理体制 | 施設の改廃
[5 empty] | (㎥/年度) |  | (㎥/日)
島根県 | 32201 | 32-201-09-001 | 松江市 | 松江市朝日ヶ丘団地地域し尿処理施設 | 129953 | 長時間ばっ気 | 680 | 1988 | 委託
島根県 | 32202 | 32-202-09-001 | 浜田市 | 浜田市竹迫住宅団地地域し尿処理施設 | 43500 | 長時間ばっ気 | 400 | 1989 | 委託
島根県 | 32202 | 32-202-09-002 | 浜田市 | 浜田市笠柄住宅団地地域し尿処理施設 | 70793 | 長時間ばっ気 | 360 | 1990 | 委託
島根県 | 32202 | 32-202-09-003 | 浜田市 | 浜田市東福井住宅団地コミュニティ・プラント | 21597 | 長時間ばっ気 | 100 | 1996 | 委託
島根県 | 32203 | 32-203-09-001 | 出雲市 | 出雲市武志団地地域し尿処理施設 | 43800 | 回転板接触 | 124 | 1985 | 委託
島根県 | 32206 | 32-206-09-001 | 安来市 | 福頼団地コミュニティプラント | 1891.6 | 回分式活性汚泥 | 34 | 2013 | 委託
島根県 | 32209 | 32-209-09-001 | 雲南市 | 中山浄化センター | 26777 | 回分式活性汚泥 | 234 | 2002 | 委託
島根県 | 32528 | 32-528-09-001 | 隠岐の島町 | 奥津戸コミュニティプラント | 9369 | 接触ばっ気 | 55 | 2000 | 委託

## リユース・リペア施設
リユース・リペア施設
都道府県名 | 地方公共団体コード | 施設コード | 地方公共団体名 | 施設名 | 年間処理量 | 設置場所 | 面積 | 使用開始年度 | リユース・リペアの対象品目 | [28 empty] | リユース・リペアの内容 | 運転管理体制 | 施設の改廃
[9 empty] | 合計 |  | 家具 |  |  | 自転車 |  |  | 衣類 |  |  | 書籍 |  |  | 家電 |  |  | 傘 |  |  | 食器 |  |  | おもちゃ |  |  | その他
[9 empty] | 重量 | 個数 | 対象 | 重量 | 個数 | 対象 | 重量 | 個数 | 対象 | 重量 | 個数 | 対象 | 重量 | 個数 | 対象 | 重量 | 個数 | 対象 | 重量 | 個数 | 対象 | 重量 | 個数 | 対象 | 重量 | 個数 | 対象 | 重量 | 個数
[5 empty] | （ｔ／年度） |  | （㎡） |  | （t/年度） | （個・台等） |  | （t/年度） | （個・台等） |  | （t/年度） | （個・台等） |  | （t/年度） | （個・台等） |  | （t/年度） | （個・台等） |  | （t/年度） | （個・台等） |  | （t/年度） | （個・台等） |  | （t/年度） | （個・台等） |  | （t/年度） | （個・台等） |  | （t/年度） | （個・台等）

## 堆肥化
堆肥化施設
都道府県名 | 地方公共団体コード | 施設コード | 地方公共団体名 | 施設名 | 一次発酵槽におけるエアレーション設備の有無 | エアレーション設備の運転状況 | 脱臭設備の有無 | 脱臭の方法 | 堆肥化施設への搬入量 | [9 empty] | 一次発酵槽の堆肥化方式 | 切り返しの間隔 | 撹拌の間隔 |  | 一次発酵槽における発酵期間 | 二次発酵槽の有無
[9 empty] | コンポスト主原料 | [7 empty] | 副資材
[9 empty] | 厨芥類（生活系） | 厨芥類（事業系） | 剪定枝 | し尿・浄化槽汚泥 | 動植物性残さ（産業廃棄物） | 動物のふん尿（産業廃棄物） | 下水汚泥（産業廃棄物） | その他 | 木くず、おがくず、もみがら、落ち葉 | その他 |  |  |  | or 1日
[9 empty] | (t/年) | (t/年) | (t/年) | (t/年) | (t/年) | (t/年) | (t/年) | (t/年) | (t/年) | (t/年) |  | (日に1回) | (日に1回) | (回) | (日)