## 焼却
焼却施設（溶融施設含む）
都道府県名 | 地方公共団体コード | 施設コード | 地方公共団体名 | 施設名称 | 年間処理量 | 資源化量 |  |  | 焼却対象廃棄物 |  | 施設の種類 |  | 処理方式 | 炉型式 | 処理能力 | 炉数 | 使用開始年度 | 余熱利用の状況 | 余熱利用量（仕様値・公称値） |  | 余熱利用量（実績値） |  | 発電能力 |  |  |  | 灰処理設備の有無 |  | 運転管理体制 | 施設の改廃 | 産業廃棄物の搬入の有無 | 一般廃棄物の割合 | ごみ組成分析結果 | [6 empty] | 単位容積重量 | 三成分 |  |  |  | 低位発熱量 |  | リユース・リペア機能の有無 | リユース・リペアの対象品目 | [28 empty] | リユース・リペアの内容
[6 empty] | 資源物回収 | 燃料ガス回収 | 生産量・搬出量の別 | [10 empty] | 余熱利用量 | うち外部熱供給量 | 余熱利用量 | うち外部熱供給量 | 発電能力 | 発電効率（実績値） | 総発電量（実績値） | うち外部供給量（実績値） | （焼却灰） | （飛灰） |  |  |  |  | 合計 | 紙・布類 | ビニール、合成樹脂、ゴム、皮革類 | 木、竹、わら類 | ちゅう芥類 | 不燃物類 | その他 |  | 合計 | 水分 | 可燃分 | 灰分 | (計算値) | (実測値) |  | 合計 |  | 家具 |  |  | 自転車 |  |  | 衣類 |  |  | 書籍 |  |  | 家電 |  |  | 傘 |  |  | 食器 |  |  | おもちゃ |  |  | その他
[10 empty] | その他（具体的） |  | その他（具体的） | [35 empty] | 重量 | 個数 | 対象 | 重量 | 個数 | 対象 | 重量 | 個数 | 対象 | 重量 | 個数 | 対象 | 重量 | 個数 | 対象 | 重量 | 個数 | 対象 | 重量 | 個数 | 対象 | 重量 | 個数 | 対象 | 重量 | 個数 | 対象 | 重量 | 個数
[5 empty] | （t/年度） | （t/年度） | （㎥/年度） | [7 empty] | (t/日) |  |  |  | (MＪ) | （MJ） | (MＪ) | （MJ） | (kW) | (％) | (MWh) | (MWh) | [5 empty] | （％） | （％） | （％） | （％） | （％） | （％） | （％） | （％） | (kg/㎥) | （％） | （％） | （％） | （％） | （kJ/kg） | （kJ/kg） |  | （t/年度） | （個・台等） |  | （t/年度） | （個・台等） |  | （t/年度） | （個・台等） |  | （t/年度） | （個・台等） |  | （t/年度） | （個・台等） |  | （t/年度） | （個・台等） |  | （t/年度） | （個・台等） |  | （t/年度） | （個・台等） |  | （t/年度） | （個・台等） |  | （t/年度） | （個・台等）
徳島県 | 36201 | 36-201-01-001 | 徳島市 | 徳島市西部環境事務所 | 45003 | 0 |  |  | 可燃ごみ,ごみ処理残渣 |  | 焼却 |  | ストーカ式（可動） | 全連続運転 | 180 | 2 | 1991 | 場内温水,場外温水 | 20 | 不明 | 不明 | 不明 |  |  |  |  | 無し | 薬剤処理,その他 | 直営 |  | 無し |  | 100 | 51 | 16 | 11 | 19 | 2 | 1 | 125 | 100 | 38 | 57 | 5 | 0 | 9908 | 無し | 0 | 0
徳島県 | 36201 | 36-201-01-002 | 徳島市 | 徳島市東部環境事務所 | 36674 | 0 |  |  | 可燃ごみ,ごみ処理残渣 |  | 焼却 |  | ストーカ式（可動） | 全連続運転 | 190 | 2 | 1979 | 場内温水 | 20 | 不明 | 不明 | 不明 |  |  |  |  | 無し | 薬剤処理,その他 | 直営 |  | 無し |  | 100 | 59 | 12 | 10 | 17 | 1 | 1 | 128 | 100 | 53 | 42 | 5 | 0 | 7348 | 無し | 0 | 0
徳島県 | 36202 | 36-202-01-001 | 鳴門市 | 鳴門市クリーンセンターごみ焼却場 | 17444 | 382 |  | 搬出量 | 可燃ごみ,ごみ処理残渣 |  | ガス化溶融・改質 |  | 流動床式 | 全連続運転 | 70 | 2 | 2008 | 場内温水 | 3360 | [7 empty] | 溶融処理 | その他 | 一部委託 |  | 無し |  | 100 | 59.5 | 22.7 | 12.3 | 1.6 | 0.4 | 3.5 | 170.3 | 100 | 47.8 | 46.1 | 6.1 | 7495 | 8918 | 無し | 0 | 0
徳島県 | 36203 | 36-203-01-001 | 小松島市 | 小松島市環境衛生センター | 12544 | 0 | 0 |  | 可燃ごみ,粗大ごみ |  | 焼却 |  | ストーカ式（可動） | 准連続運転 | 70 | 2 | 2001 | 場内温水 | 20 |  | 20 | [5 empty] | 無し | 薬剤処理 | 委託 |  | 無し |  | 100 | 63.3 | 22.7 | 3.4 | 7.3 | 1.1 | 2.2 | 214.8 | 100 | 41.4 | 52.9 | 5.7 | 0 | 10435 | 無し | 0 | 0
徳島県 | 36204 | 36-204-01-001 | 阿南市 | 阿南市クリーンセンター | 0 | 0 |  |  | 可燃ごみ,ごみ処理残渣 |  | 焼却 |  | ストーカ式（可動） | 全連続運転 | 120 | 2 | 1990 | 無し | [8 empty] | 溶融処理 | 薬剤処理 | 委託 | 休止 | 無し |  | 0 | 0 | 0 | 0 | 0 | 0 | 0 | 0 | 0 | 0 | 0 | 0 | 0 | 0 | 無し | 0 | 0
徳島県 | 36204 | 36-204-01-002 | 阿南市 | エコパーク阿南 | 22847 | 933 |  | 生産量 | 可燃ごみ,ごみ処理残渣 |  | 焼却 |  | ストーカ式（可動） | 全連続運転 | 96 | 2 | 2013 | 場内温水,場内蒸気,発電（場内利用） | 37884 | 37996000 | 19421 | 16313472 | 1420 | 12 | 6621.6 | 6515.7 | 溶融処理 | 薬剤処理,溶融処理 | 委託 |  | 無し |  | 100 | 61.8 | 10.9 | 7.7 | 14.8 | 2 | 2.8 | 125 | 100 | 46.89 | 46.24 | 6.87 | 7530 | 7880 | 無し | 0 | 0
徳島県 | 36205 | 36-205-01-001 | 吉野川市 | 鴨島環境センター | 0 | 0 | 0 |  | 可燃ごみ |  | 焼却 |  | ストーカ式（可動） | バッチ運転 | 36 | 2 | 1984 | 無し | [8 empty] | 無し | 薬剤処理 | 直営 | 休止 | 無し |  | 0 | 0 | 0 | 0 | 0 | 0 | 0 | 0 | 0 | 0 | 0 | 0 | 0 | 0 | 無し | 0 | 0
徳島県 | 36207 | 36-207-01-001 | 美馬市 | 木屋平村ごみ焼却場 | 0 | 0 | 0 |  | 可燃ごみ |  | 焼却 |  | 固定床式 | バッチ運転 | 2 | 1 | 1995 | 無し | [8 empty] | 無し | 無し | 直営 | 休止 | 無し |  | 0 | 0 | 0 | 0 | 0 | 0 | 0 | 0 | 0 | 0 | 0 | 0 | 0 | 0 | 無し | 0 | 0
徳島県 | 36208 | 36-208-01-001 | 三好市 | 三好市東祖谷一般廃棄物処理場 | 0 | 0 |  |  | 可燃ごみ |  | 焼却 |  | 固定床式 | バッチ運転 | 3 | 1 | 1995 | 無し | [8 empty] | 無し | 無し | 直営 | 休止 | 無し |  | 0 | 0 | 0 | 0 | 0 | 0 | 0 | 0 | 0 | 0 | 0 | 0 | 0 | 0 | 無し | 0 | 0
徳島県 | 36301 | 36-301-01-001 | 勝浦町 | 勝浦町クリーンセンター | 0 | 0 | 0 |  | 可燃ごみ |  | 焼却 |  | ストーカ式（可動） | バッチ運転 | 9 | 1 | 1993 | 無し | [8 empty] | 無し | 薬剤処理 | 直営 | 廃止 | 無し |  | 0 | 0 | 0 | 0 | 0 | 0 | 0 | 0 | 0 | 0 | 0 | 0 | 0 | 0 | 無し | 0 | 0
徳島県 | 36341 | 36-341-01-001 | 石井町 | 石井町清掃センター | 6473 | 0 | 0 |  | 可燃ごみ |  | 焼却 |  | ストーカ式（可動） | バッチ運転 | 30 | 2 | 1978 | 無し | [8 empty] | 無し | セメント固化,薬剤処理 | 直営 |  | 無し |  | 100 | 48.6 | 17 | 14 | 17 | 1.7 | 1.7 | 189 | 100 | 63.5 | 32.8 | 3.7 | 4595 | 5345 | 無し | 0 | 0
徳島県 | 36368 | 36-368-01-001 | 那賀町 | 那賀町清掃センター | 1695 | 0 | 0 |  | 可燃ごみ,ごみ処理残渣,し尿処理残渣 |  | 焼却 |  | 固定床式 | バッチ運転 | 16 | 2 | 1995 | 場内温水 | 334880 |  | 153375 | [5 empty] | 無し | 薬剤処理 | 直営 |  | 無し |  | 100 | 58.8 | 24.7 | 2.5 | 10.8 | 0.8 | 2.4 | 149 | 100 | 57.9 | 37.8 | 4.3 |  | 6333 | 無し | 0 | 0
徳島県 | 36401 | 36-401-01-001 | 松茂町 | 松茂町第二環境センター | 5521 | 0 |  |  | 可燃ごみ,ごみ処理残渣,し尿処理残渣 |  | 焼却 |  | ストーカ式（可動） | バッチ運転 | 20 | 2 | 1999 | 無し | [8 empty] | セメント固化 | 薬剤処理 | 直営 |  | 無し |  | 100 | 58.5 | 21.9 | 0.5 | 14.9 | 1.9 | 2.3 | 222 | 100 | 55.2 | 40.8 | 4 | 7693 | 0 | 無し | 0 | 0
徳島県 | 36402 | 36-402-01-001 | 北島町 | 北島町清掃センター | 5281 | 0 | 0 | 生産量 | 可燃ごみ,粗大ごみ,ごみ処理残渣 |  | 焼却 |  | ストーカ式（可動） | バッチ運転 | 26 | 2 | 1985 | 無し | [8 empty] | 無し | 薬剤処理 | 直営 |  | 無し |  | 100 | 66.02 | 16.37 | 1.18 | 13.65 | 1.07 | 1.71 | 221 | 100 | 57.6 | 38 | 4.4 | 6288 | 8398 | 無し | 0 | 0
徳島県 | 36403 | 36-403-01-001 | 藍住町 | 藍住町西クリーンステーション | 7955 | 1119 |  | 搬出量 | 可燃ごみ |  | 焼却 |  | ストーカ式（可動） | 准連続運転 | 30 | 2 | 1980 | 無し | [8 empty] | 無し | 薬剤処理 | 直営 |  | 無し |  | 100 | 57.4 | 21 | 1.2 | 17.1 | 1.4 | 1.9 | 0 | 100 | 59.6 | 35.9 | 4.5 | 0 | 6170 | 無し | 0 | 0
徳島県 | 36404 | 36-404-01-001 | 板野町 | 板野町環境センター | 0 | 0 | 0 |  | 可燃ごみ |  | 焼却 |  | ストーカ式（可動） | バッチ運転 | 16 | 2 | 1990 | 無し | [8 empty] | 無し | 無し | 直営 | 休止 | 無し |  | 0 | 0 | 0 | 0 | 0 | 0 | 0 | 0 | 0 | 0 | 0 | 0 | 0 | 0 | 無し | 0 | 0
徳島県 | 36819 | 36-819-01-001 | 海部郡衛生処理事務組合 | 海部郡衛生処理事務組合海部美化センター | 7221 |  |  |  | 可燃ごみ,ごみ処理残渣,し尿処理残渣 |  | 焼却 |  | ストーカ式（可動） | バッチ運転 | 50 | 2 | 1979 | 無し | [8 empty] | 無し | 薬剤処理 | 直営 |  | 無し |  | 100 | 60.1 | 23.3 | 6 | 4.8 | 3.3 | 2.5 | 162 | 100 | 53.2 | 40.4 | 6.4 | 7555 | 0 | 無し | 0 | 0
徳島県 | 36826 | 36-826-01-001 | 美馬環境整備組合 | クリーンセンター美馬 | 9179 | 29 |  | 搬出量 | 可燃ごみ |  | 焼却 |  | 流動床式 | 准連続運転 | 72 | 2 | 1997 | 場内温水,場外温水 | 2510 | 1673 | 2510 | 1673 |  |  |  |  | 無し | セメント固化,薬剤処理,溶融処理 | 直営 |  | 無し |  | 100 | 54.1 | 30.4 | 2.5 | 9.3 | 1.2 | 2.5 | 218.3 | 100 | 41.4 | 54 | 4.6 | 11828 | 13920 | 無し | 0 | 0
徳島県 | 36860 | 36-860-01-001 | 中央広域環境施設組合 | 中央美化センター | 0 | 0 | 0 |  | 可燃ごみ |  | 焼却 |  | ストーカ式（可動） | 全連続運転 | 94 | 2 | 1979 | 無し | [8 empty] | 薬剤処理 | 薬剤処理 | 直営 | 廃止 | 無し |  | 0 | 0 | 0 | 0 | 0 | 0 | 0 | 0 | 0 | 0 | 0 | 0 | 0 | 0 | 無し | 0 | 0
徳島県 | 36860 | 36-860-01-002 | 中央広域環境施設組合 | 中央広域環境センター | 30090 | 2606 | 30988728 | 搬出量 | 可燃ごみ,粗大ごみ,不燃ごみ,ごみ処理残渣 |  | ガス化溶融・改質 |  | シャフト式 | 全連続運転 | 120 | 2 | 2005 | 場内蒸気,発電（場内利用） | 58050 |  | 25499 |  | 1800 | 8 | 6959 |  | 無し | 無し | 委託 |  | 無し |  | 100 | 56.1 | 32 | 4.5 | 4 | 2 | 1.4 | 109 | 100 | 43.9 | 48.6 | 7.5 | 8058 | 10363 | 無し | 0 | 0
徳島県 | 36910 | 36-910-01-001 | みよし広域連合 | 清掃センター | 11612 | 0 | 0 |  | 可燃ごみ,粗大ごみ,不燃ごみ,ごみ処理残渣 |  | 焼却 |  | ストーカ式（可動） | 准連続運転 | 50 | 2 | 1981 | 無し | [8 empty] | 無し | 薬剤処理 | 直営 |  | 無し |  | 100 | 46.3 | 33.1 | 7.4 | 9.6 | 1.7 | 1.9 | 305 | 100 | 41.8 | 51.2 | 7 | 8623 | 9842 | 無し | 0 | 0

## 粗大
粗大ごみ処理施設
都道府県名 | 地方公共団体 コード | 施設コード | 地方公共団体名 | 施設名 | 年間処理量 | 資源回収量 |  | 処理対象廃棄物 |  | 処理方式 | 処理能力 | 使用開始年度 | 運転管理体制 | 施設の改廃 | 産業廃棄物の搬入の有無 | 一般廃棄物の割合 | リユース・リペア機能の有無 | リユース・リペアする場所の面積 | リユース・リペアの対象品目 | [28 empty] | リユース・リペアの内容
[7 empty] | 資源化物の区分 | [11 empty] | 合計 |  | 家具 |  |  | 自転車 |  |  | 衣類 |  |  | 書籍 |  |  | 家電 |  |  | 傘 |  |  | 食器 |  |  | おもちゃ |  |  | その他
[9 empty] | その他（具体的） | [9 empty] | 重量 | 個数 | 対象 | 重量 | 個数 | 対象 | 重量 | 個数 | 対象 | 重量 | 個数 | 対象 | 重量 | 個数 | 対象 | 重量 | 個数 | 対象 | 重量 | 個数 | 対象 | 重量 | 個数 | 対象 | 重量 | 個数 | 対象 | 重量 | 個数
[5 empty] | (t/年度) | (t/年度) |  |  |  |  | (t/日) |  |  |  |  | （％） |  | （㎡） | （t/年度） | （個・台等） |  | （t/年度） | （個・台等） |  | （t/年度） | （個・台等） |  | （t/年度） | （個・台等） |  | （t/年度） | （個・台等） |  | （t/年度） | （個・台等） |  | （t/年度） | （個・台等） |  | （t/年度） | （個・台等） |  | （t/年度） | （個・台等） |  | （t/年度） | （個・台等）
徳島県 | 36204 | 36-204-02-001 | 阿南市 | 阿南市クリーンセンター | 0 |  |  | 粗大ごみ |  | 破砕 | 30 | 1990 | 委託 | 休止 | 無し |  | 無し |  | 0 | 0
徳島県 | 36204 | 36-204-02-002 | 阿南市 | エコパーク阿南 | 922 |  |  | 粗大ごみ |  | 破砕 | 3.1 | 2013 | 委託 |  | 無し |  | 無し |  | 0 | 0
徳島県 | 36368 | 36-368-02-001 | 那賀町 | 那賀町清掃センター | 232 | 92 | 回収量 | 粗大ごみ,不燃ごみ,資源ごみ |  | 併用 | 6 | 1995 | 直営 |  | 無し |  | 無し |  | 0 | 0
徳島県 | 36401 | 36-401-02-001 | 松茂町 | 松茂町第二環境センター | 904 | 655 | 回収量 | 粗大ごみ,不燃ごみ,資源ごみ |  | 併用 | 9.5 | 2000 | 委託 |  | 無し |  | 無し |  | 0 | 0
徳島県 | 36826 | 36-826-02-001 | 美馬環境整備組合 | クリーンセンター美馬 | 590 | 271 | 搬出量 | 粗大ごみ,不燃ごみ,資源ごみ |  | 併用 | 20 | 1997 | 直営 |  | 無し |  | 無し |  | 0 | 0
徳島県 | 36860 | 36-860-02-001 | 中央広域環境施設組合 | 中央広域環境センター | 392 | 21 | 搬出量 | 粗大ごみ,不燃ごみ |  | 破砕 | 13 | 2005 | 委託 |  | 無し |  | 無し |  | 0 | 0
徳島県 | 36910 | 36-910-02-001 | みよし広域連合 | 清掃センター | 1130 | 176 | 搬出量 | 粗大ごみ,不燃ごみ |  | 併用 | 15 | 1981 | 直営 |  | 無し |  | 有り | 75 | 0 | 0 |  |  |  | ○ | 0 | 0 | [21 empty] | 修理

## 資源化
資源化等を行う施設
都道府県名 | 地方公共団体 コード | 施設コード | 地方公共団体名 | 施設名 | 年間処理量 | 資源回収量 |  |  | 搬出量 |  | 在庫量 |  | 施設区分 | 処理対象廃棄物 |  | 処理内容 |  | 処理能力 | 使用開始年度 | 運転管理体制 | 施設の改廃 | 産業廃棄物の搬入の有無 | 一般廃棄物の割合 | リユース・リペア機能の有無 | リユース・リペアする場所の面積 | リユース・リペアの対象品目 | [28 empty] | リユース・リペアの内容 | 施設概要情報の 公表の可否
[8 empty] | 搬出量・在庫量の別（民間） | [17 empty] | 合計 |  | 家具 |  |  | 自転車 |  |  | 衣類 |  |  | 書籍 |  |  | 家電 |  |  | 傘 |  |  | 食器 |  |  | おもちゃ |  |  | その他
[15 empty] | その他（具体的） |  | その他（具体的） | [8 empty] | 重量 | 個数 | 対象 | 重量 | 個数 | 対象 | 重量 | 個数 | 対象 | 重量 | 個数 | 対象 | 重量 | 個数 | 対象 | 重量 | 個数 | 対象 | 重量 | 個数 | 対象 | 重量 | 個数 | 対象 | 重量 | 個数 | 対象 | 重量 | 個数
[5 empty] | (t/年度) | (t/年度) | (㎥/年度) |  | (t/年度) | (㎥/年度) | (t/年度) | (㎥/年度) | [5 empty] | (t/日) |  |  |  |  | （％） |  | （㎡） | （t/年度） | （個・台等） |  | （t/年度） | （個・台等） |  | （t/年度） | （個・台等） |  | （t/年度） | （個・台等） |  | （t/年度） | （個・台等） |  | （t/年度） | （個・台等） |  | （t/年度） | （個・台等） |  | （t/年度） | （個・台等） |  | （t/年度） | （個・台等） |  | （t/年度） | （個・台等）
徳島県 | 36202 | 36-202-03-001 | 鳴門市 | 鳴門市クリーンセンターリサイクルプラザ | 3043 | 1757 |  |  | 1757 |  |  |  | リサイクルプラザ | 金属類,ガラス類,ペットボトル,プラスチック,不燃ごみ,粗大ごみ |  | 選別,圧縮・梱包 |  | 25 | 2008 | 直営 |  | 無し |  | 有り | 230 | 1 | 5 | ○ | 1 | 5 | [24 empty] | 修理,展示
徳島県 | 36204 | 36-204-03-001 | 阿南市 | 阿南市リサイクルセンター | 0 | 0 |  |  | 0 |  | 0 |  | リサイクルセンター（交付金） | 金属類,ガラス類,ペットボトル,プラスチック,不燃ごみ |  | 選別 |  | 15 | 2001 | 直営 | 廃止 | 無し |  | 無し |  | 0 | 0
徳島県 | 36204 | 36-204-03-002 | 阿南市 | エコパーク阿南 | 4542 | 1952 |  |  | 1952 |  |  |  | リサイクルセンター（交付金） | 金属類,ガラス類,ペットボトル,プラスチック,不燃ごみ |  | 選別,圧縮・梱包 |  | 6.8 | 2013 | 委託 |  | 無し |  | 無し |  | 0 | 0
徳島県 | 36205 | 36-205-03-001 | 吉野川市 | 山川不燃物処理場 | 0 | 0 | 0 |  | 0 | 0 | 0 | 0 | ストックヤード | 金属類 |  |  |  |  | 1978 | 直営 | 移管 | 無し |  | 無し |  | 0 | 0
徳島県 | 36205 | 36-205-03-002 | 吉野川市 | 吉野川市リサイクルセンター | 552 | 552 |  |  | 552 |  |  |  | リサイクルセンター（交付金） | 金属類,ガラス類 |  | 選別,圧縮・梱包 |  | 4 | 2014 | 直営 | 新設（新規稼働） | 無し |  | 無し |  | 0 | 0
徳島県 | 36301 | 36-301-03-001 | 勝浦町 | 勝浦町リサイクルプラザ | 10 | 10 |  |  | 10 |  |  |  | リサイクルプラザ | ペットボトル,プラスチック |  | 選別,圧縮・梱包 |  | 把握していない | 2007 | 委託 |  | 無し |  | 無し |  | 0 | 0
徳島県 | 36301 | 36-301-03-002 | 勝浦町 | 勝浦町不燃物処理場 | 43 | 43 |  |  | 43 |  |  |  | リサイクルプラザ | 金属類,ガラス類,その他資源ごみ |  | 選別,圧縮・梱包 |  | 1 | 1978 | 委託 |  | 無し |  | 無し |  | 0 | 0
徳島県 | 36302 | 36-302-03-001 | 上勝町 | 日比ヶ谷ごみステーション | 301 | 232 |  |  | 232 |  | 0 |  | 容器包装リサイクル推進施設 | 紙類,金属類,ガラス類,その他資源ごみ,ペットボトル,プラスチック,布類,可燃ごみ,不燃ごみ,粗大ごみ |  | 選別,圧縮・梱包 |  | 1 | 2001 | 委託 |  | 無し |  | 有り | 32 | 10 | 0 | ○ | 2 |  | ○ |  |  | ○ | 2 |  | ○ |  |  | ○ |  |  | ○ |  |  | ○ | 3 |  | ○ |  |  | ○ | 3 |  | 修理,展示,譲渡
徳島県 | 36341 | 36-341-03-001 | 石井町 | 石井町リサイクルセンター | 1247 | 1247 |  |  | 1247 |  |  |  | 容器包装リサイクル推進施設 | 紙類,金属類,ガラス類,ペットボトル,プラスチック |  | 選別,圧縮・梱包 |  | 4.4 | 1998 | 直営 |  | 無し |  | 無し |  | 0 | 0
徳島県 | 36342 | 36-342-03-001 | 神山町 | 神山町環境センター前処理施設 | 88 | 60 |  |  | 60 |  |  |  | ストックヤード | 金属類,粗大ごみ |  | 選別,圧縮・梱包,その他 |  | 4 | 1996 | 直営 |  | 無し |  | 無し |  | 0 | 0
徳島県 | 36819 | 36-819-03-001 | 海部郡衛生処理事務組合 | 海部郡衛生処理事務組合海部美化センター | 524 | 137 |  |  | 137 |  |  |  | ストックヤード | 金属類,不燃ごみ,粗大ごみ |  | 選別,圧縮・梱包 |  | 20 | 1979 | 直営 |  | 無し |  | 無し |  | 0 | 0
徳島県 | 36826 | 36-826-03-001 | 美馬環境整備組合 | 資源ごみ処理施設 | 187 | 187 |  |  | 187 |  |  |  | 容器包装リサイクル推進施設 | ペットボトル,プラスチック |  | 選別,圧縮・梱包 |  | 4 | 2002 | 直営 |  | 無し |  | 無し |  | 0 | 0
徳島県 | 36860 | 36-860-03-001 | 中央広域環境施設組合 | 中央美化センター | 0 | 0 | [6 empty] | 容器包装リサイクル推進施設 | ペットボトル |  | 選別,圧縮・梱包 |  | 12 | 1979 | 直営 | 廃止 | 無し |  | 無し |  | 0 | 0
徳島県 | 36910 | 36-910-03-001 | みよし広域連合 | 清掃センター・リサイクルプラザ | 1577 | 1585 |  |  | 1524 |  | 61 |  | リサイクルセンター（補助金） | 紙類,金属類,ガラス類,その他資源ごみ,ペットボトル,プラスチック,布類 |  | 選別,圧縮・梱包,その他 |  | 17 | 2000 | 直営 |  | 無し |  | 無し | 0 | 0 | 0

## 燃料化
ごみ燃料化施設
都道府県名 | 地方公共団体コード | 施設コード | 地方公共団体名 | 施設名 | 年間処理量 |  | 生成物保管量 |  | 生成物生産量 |  | 生成物搬出量 |  | 処理対象廃棄物 |  | 施設の種類 | 燃料供給先の確保状況 | 処理能力 | 使用開始年度 | 運転管理体制 | 施設の改廃 | 発電能力 |  |  |  | 産業廃棄物の搬入の有無 | 一般廃棄物の割合 | 分析対象 | ごみ組成分析結果 | [6 empty] | 単位容積重量 | 三成分 |  |  |  | 低位発熱量 |  | 施設概要情報の 公表の可否
[21 empty] | 発電能力 | 発電効率（実績値） | 総発電量（実績値） | うち外部供給量（実績値） |  |  |  | 合計 | 紙・布類 | ビニール、合成樹脂、ゴム、皮革類 | 木、竹、わら類 | ちゅう芥類 | 不燃物類 | その他 |  | 合計 | 水分 | 可燃分 | 灰分 | (計算値) | (実測値)
その他（具体的）
[5 empty] | (t/年度) | (㎥/年) | (t/年度) | (㎥/年度) | (t/年度) | (㎥/年度) | (t/年度) | (㎥/年度) |  |  |  |  | (t/日) |  |  |  | (kW) | (％) | (MWh) | (MWh) |  | （％） |  | （％） | （％） | （％） | （％） | （％） | （％） | （％） | (kg/㎥) | （％） | （％） | （％） | （％） | （kJ/kg） | （kJ/kg）

## その他
その他の施設[ごみの中間処理施設]
都道府県名 | 地方公共団体 コード | 施設コード | 地方公共団体名 | 施設名 | 年間処理量 | 処理対象廃棄物 |  | 処理内容 |  | 処理能力 | 使用開始年度 | 運転管理体制 | 施設の改廃 | 産業廃棄物の搬入の有無 | 一般廃棄物の割合
[7 empty] | その他（具体的） |  | その他（具体的）
[5 empty] | (t/年度) |  |  |  |  | (t/日) |  |  |  |  | （％）
徳島県 | 36201 | 36-201-05-001 | 徳島市 | 徳島市廃棄物運搬中継施設 | 3566 | 資源ごみ |  | その他 |  | 30 | 1999 | 直営 |  | 無し
徳島県 | 36860 | 36-860-05-001 | 中央広域環境施設組合 | 中央美化センター | 0 | 不燃ごみ |  | 破砕 |  | 30 | 1979 | 直営 | 廃止 | 無し

## 保管
保管施設
都道府県名 | 地方公共団体コード | 施設コード | 地方公共団体名 | 施設名 | 年間保管量 | 施設区分 | 保管対象廃棄物 | 保管分類数 | 屋内面積 | 屋外面積 | 使用開始年度 | 運転管理体制 | 施設の改廃 | 産業廃棄物の搬入の有無 | 一般廃棄物の割合
[5 empty] | (t/年度) |  |  |  | (m2) | (m2) |  |  |  |  | （％）
徳島県 | 36201 | 36-201-06-001 | 徳島市 | プラスチック製容器包装廃棄物中間処理施設（三幸） | 3073 | 容器包装リサイクル推進施設 | プラスチック | 1 | 100 | 0 | 2004 | 委託 |  | 無し
徳島県 | 36201 | 36-201-06-002 | 徳島市 | 不燃物減量再資源化施設（三幸） | 143 | 容器包装リサイクル推進施設 | ペットボトル | 1 | 0 | 39 | 1991 | 委託 |  | 無し
徳島県 | 36201 | 36-201-06-003 | 徳島市 | 不燃物減量再資源化施設（三紅） | 80 | 容器包装リサイクル推進施設 | ペットボトル | 1 | 0 | 39 | 1991 | 委託 |  | 無し
徳島県 | 36202 | 36-202-06-001 | 鳴門市 | 鳴門市クリーンセンター | 3043 | ストックヤード | 紙類,金属類,ガラス類,その他資源ごみ,ペットボトル,プラスチック,その他 | 9 | 604 | 234 | 2008 | 直営 |  | 無し
徳島県 | 36204 | 36-204-06-001 | 阿南市 | 阿南市リサイクルセンター | 0 | ストックヤード | 金属類,ガラス類,ペットボトル,プラスチック | 7 | 148 | 500 | 2001 | 直営 | 廃止 | 無し
徳島県 | 36204 | 36-204-06-002 | 阿南市 | エコパーク阿南 | 1952 | 容器包装リサイクル推進施設 | 金属類,ガラス類,ペットボトル,プラスチック | 6 | 671 | 0 | 2013 | 委託 |  | 無し
徳島県 | 36205 | 36-205-06-001 | 吉野川市 | 吉野川市リサイクルセンター | 1547 | ストックヤード | 紙類,金属類,ガラス類,ペットボトル,布類,その他 | 8 | 918 | 2228 | 2014 | 直営 | 新設（新規稼働） | 無し
徳島県 | 36301 | 36-301-06-001 | 勝浦町 | 勝浦町リサイクルプラザ | 10 | ストックヤード | ペットボトル,プラスチック | 2 | 50 | 0 | 2007 | 一部委託 |  | 無し
徳島県 | 36301 | 36-301-06-002 | 勝浦町 | 勝浦町資源ごみ保管場 | 58 | ストックヤード | 紙類,金属類,ガラス類 | 6 | 0 | 250 | 1997 | 委託 |  | 無し
徳島県 | 36302 | 36-302-06-001 | 上勝町 | 福川ストックヤード | 13 | ストックヤード | ペットボトル,プラスチック | 3 | 165 | 0 | 2001 | 直営 |  | 無し
徳島県 | 36321 | 36-321-06-001 | 佐那河内村 | 岡山建設 | 5 | 容器包装リサイクル推進施設 | ペットボトル | 1 | 60 | 0 | 2007 | 一部委託 |  | 無し
徳島県 | 36321 | 36-321-06-002 | 佐那河内村 | 佐那河内村仕出処理場 | 30 | ストックヤード | 金属類,ガラス類,その他資源ごみ | 4 | 169 | 0 | 1997 | 直営 |  | 無し
徳島県 | 36341 | 36-341-06-001 | 石井町 | 石井町リサイクルセンター | 1247 | ストックヤード | 紙類,金属類,ガラス類,その他資源ごみ,ペットボトル,プラスチック,布類 | 14 | 28 | 60 | 1998 | 直営 |  | 無し
徳島県 | 36342 | 36-342-06-001 | 神山町 | 神山町リサイクルセンター |  | ストックヤード | 紙類,ガラス類,その他資源ごみ,ペットボトル,布類 | 5 | 113 | 100 | 2000 | 直営 |  | 無し
徳島県 | 36368 | 36-368-06-001 | 那賀町 | 那賀町ストックヤード | 323 | ストックヤード | 紙類,金属類,ガラス類,ペットボトル,プラスチック | 10 | 186 | 50 | 1998 | 直営 |  | 無し
徳島県 | 36401 | 36-401-06-001 | 松茂町 | 松茂町第二環境センター | 209 | ストックヤード | 金属類,ガラス類,ペットボトル | 6 | 94 | 338 | 2000 | 委託 |  | 無し
徳島県 | 36402 | 36-402-06-001 | 北島町 | 北島町清掃センター | 197 | ストックヤード | 金属類,ガラス類 | 5 | 18 | 148 | 2000 | 直営 |  | 無し
徳島県 | 36403 | 36-403-06-001 | 藍住町 | 株式会社サンパイ | 43 | 容器包装リサイクル推進施設 | ペットボトル | 1 | 60 | 0 | 2005 | 委託 |  | 無し
徳島県 | 36403 | 36-403-06-002 | 藍住町 | 藍住町西クリーンステーション | 1119 | その他 | 紙類,ガラス類 | 7 | 832 | 0 | 1993 | 直営 |  | 無し
徳島県 | 36819 | 36-819-06-001 | 海部郡衛生処理事務組合 | 海部郡衛生処理事務組合海部郡ごみ資源化施設 | 647 | ストックヤード | 紙類,金属類,ガラス類,ペットボトル,プラスチック | 10 | 82 | 122 | 1997 | 直営 |  | 無し
徳島県 | 36826 | 36-826-06-001 | 美馬環境整備組合 | 資源ごみ処理施設 | 521 | ストックヤード | ガラス類,ペットボトル,プラスチック | 5 | 138 | 0 | 2002 | 直営 |  | 無し
徳島県 | 36826 | 36-826-06-002 | 美馬環境整備組合 | クリーンセンター美馬 | 1092 | ストックヤード | 紙類,金属類 | 7 | 112 | 26 | 2000 | 直営 |  | 無し
徳島県 | 36910 | 36-910-06-001 | みよし広域連合 | 清掃センター・リサイクルプラザ | 1138 | ストックヤード | 紙類,金属類,ガラス類,その他資源ごみ,ペットボトル,プラスチック,布類 | 14 | 381 | 0 | 2000 | 直営 |  | 無し

## 最終
最終処分場
都道府県名 | 地方公共団体コード | 施設コード | 地方公共団体名 | 施設名 | 埋立容量 （覆土を含む） | 埋立量 （覆土を含まない） | 残余容量 | 処理対象廃棄物 | 埋立場所 | 埋立開始年度 | 埋立地面積 | 全体容積 | 埋立終了年度 | 遮水の方式 | 浸出水の処理 | 運転管理体制 | 処分場の現状 | 施設の改廃 | 産業廃棄物の搬入の有無 | 一般廃棄物の割合 | 最終処分場の構造 | 準好気性埋立構造の管理状況 |  |  | 水質管理状況 | [5 empty] | メタン回収の有無 | メタン回収をしている場合
[22 empty] | 水位管理 | 覆土施工 | ガス抜き管の計画的施工状況 | 処理前BOD濃度 | 処理後BOD濃度 | 処理前COD濃度 | 処理後COD濃度 | 処理前TN濃度 | 処理後TN濃度 |  | メタンガス回収量 | メタンガス濃度 | メタンガス発熱量 | メタンガスの利用 | 発電量
[5 empty] | (㎥/年度) | (ｔ/年度) | (㎥) |  |  |  | (m2) | (㎥) | [7 empty] | （％） |  |  |  |  | （ppm） | （ppm） | （ppm） | （ppm） | （ppm） | （ppm） |  | （㎥／年） | （％） | （kJ/㎥N） |  | （kWh/年）
徳島県 | 36201 | 36-201-07-001 | 徳島市 | 徳島市西須賀最終処分場 | 317198 | 19007 | 0 | 焼却残渣（主灰）,可燃ごみ,不燃ごみ | 平地 | 1988 | 26000 | 95594 | 1991 | 原地盤利用,鉛直遮水工 | 凝集沈殿,生物処理（脱窒あり）,消毒,活性炭処理 | 委託 | 埋立終了 |  | 無し |  | 準好気性埋立構造 | 末端集水管は開放 | 即日覆土 | 埋立状況により計画的に延長 | 1 | 0.3 | 8.9 | 1.5 | 49.8 | 1.5 | 回収していない
徳島県 | 36202 | 36-202-07-001 | 鳴門市 | 鳴門市里浦一般廃棄物最終処分場 | 0 | 0 | 0 | 焼却残渣（主灰）,不燃ごみ,焼却残渣（飛灰）,破砕ごみ・処理残渣 | 平地 | 1985 | 37522 | 330340 | 2000 | 鉛直遮水工,表面遮水工（キャッピング） | 生物処理（脱窒なし）,砂ろ過,消毒,活性炭処理 | 直営 | 埋立終了 |  | 無し |  | 準好気性埋立構造 | 末端集水管は水没 | 中間覆土 | 一部延長を行っていない |  | 1.6 |  | 3 |  | 6.4 | 回収していない
徳島県 | 36202 | 36-202-07-002 | 鳴門市 | 鳴門市衛生センター場内処分場 | 0 | 0 | 0 | 焼却残渣（主灰）,不燃ごみ,焼却残渣（飛灰） | 平地 | 1998 | 3700 | 18800 | 1999 | 底部遮水工,表面遮水工（キャッピング） | 処理なし | 直営 | 埋立終了 |  | 無し |  | その他埋立構造 |  |  |  |  | 1.8 |  | 5.1 |  | 2.8 | 回収していない
徳島県 | 36202 | 36-202-07-003 | 鳴門市 | 鳴門市城山最終処分場 | 0 | 0 | 0 | 不燃ごみ | 平地 | 1996 | 8000 | 83560 | 1997 | 底部遮水工 | 生物処理（脱窒なし）,砂ろ過,消毒,活性炭処理 | 直営 | 埋立終了 |  | 無し |  | 準好気性埋立構造 | 末端集水管は水没 | 中間覆土 | 一部延長を行っていない | 11.7 | 1.8 | 9.2 | 5.1 | 10.1 | 2.8 | 回収していない
徳島県 | 36203 | 36-203-07-001 | 小松島市 | 小松島市高塚地区一般廃棄物最終処分場 | 0 | 0 | 0 | 焼却残渣（主灰）,不燃ごみ,焼却残渣（飛灰） | 平地 | 1980 | 10792 | 70501 | 1998 | 鉛直遮水工 | 生物処理（脱窒あり）,砂ろ過,消毒 | 委託 | 埋立終了 |  | 無し |  | 準好気性埋立構造 | 末端集水管は水没 | 最終覆土のみ | 一部延長を行っていない |  | 0.85 |  | 2.05 |  | 0.77 | 回収していない
徳島県 | 36203 | 36-203-07-002 | 小松島市 | 小松島市赤石地区一般廃棄物最終処分場 | 1819 | 1819 | 13206 | 焼却残渣（主灰）,不燃ごみ,焼却残渣（飛灰）,破砕ごみ・処理残渣 | 海面 | 1998 | 20000 | 87000 | 2009 | 鉛直遮水工 | 生物処理（脱窒あり）,砂ろ過,消毒,活性炭処理 | 委託 | 埋立中 |  | 無し |  | 準好気性埋立構造 | 末端集水管は水没 | 即日覆土 | 一部延長を行っていない | 2.35 | 0.58 | 9.53 | 5.41 | 4.95 | 4.92 | 回収していない
徳島県 | 36205 | 36-205-07-001 | 吉野川市 | 鴨島一般廃棄物最終処分場 | 93 | 37 | 5073 | 不燃ごみ,溶融スラグ | 山間 | 2003 | 5000 | 35000 | 2018 | 底部遮水工 | 生物処理（脱窒なし）,生物処理（脱窒あり）,砂ろ過,消毒,活性炭処理,膜処理,キレート処理 | 直営 | 埋立中 |  | 無し |  | 準好気性埋立構造 | 末端集水管は水没 | 即日覆土 | 埋立状況により計画的に延長 |  | 0 |  | 0 |  | 0 | 回収していない
徳島県 | 36205 | 36-205-07-002 | 吉野川市 | 山川最終処分場 | 0 | 0 | 0 | 焼却残渣（主灰）,不燃ごみ,破砕ごみ・処理残渣,粗大ごみ | 山間 | 1998 | 700 | 2430 | 2003 | 遮水なし | 処理なし | 直営 | 埋立終了 | 休止 | 無し |  | その他埋立構造 |  |  |  | 5 | 0 | 8 | 4 | 6 | 4 | 回収していない |  |  |  | 利用していない
徳島県 | 36301 | 36-301-07-001 | 勝浦町 | 勝浦町清掃センター | 0 | 0 | 0 | 焼却残渣（主灰） | 山間 | 1993 | 4992 | 1500 | 1995 | 遮水なし | 処理なし | 直営 | 埋立終了 | 休止 | 無し |  | 嫌気性埋立構造 | [9 empty] | 回収していない
徳島県 | 36341 | 36-341-07-001 | 石井町 | 石井町一般廃棄物最終処分場（下浦） | 0 | 0 | 0 | 焼却残渣（主灰）,不燃ごみ,焼却残渣（飛灰） | 山間 | 1994 | 4500 | 18280 | 1998 | 底部遮水工 | 処理なし | 直営 | 埋立終了 |  | 無し |  | その他埋立構造 | [9 empty] | 回収していない
徳島県 | 36341 | 36-341-07-002 | 石井町 | 石井町一般廃棄物最終処分場（上浦） | 0 | 0 | 26709 | 焼却残渣（主灰）,不燃ごみ,焼却残渣（飛灰） | 山間 | 2000 | 7300 | 65000 | 2014 | 底部遮水工 | 凝集沈殿,生物処理（脱窒あり）,砂ろ過,消毒,活性炭処理,キレート処理 | 一部委託 | 埋立中 |  | 無し |  | 準好気性埋立構造 | 末端集水管は開放 | 即日覆土 | 埋立状況により計画的に延長 |  | 0.5 |  | 3.3 |  | 0.3 | 回収していない
徳島県 | 36342 | 36-342-07-001 | 神山町 | 神山町環境センター最終処分場 | 500 | 27 | 8276 | 不燃ごみ,破砕ごみ・処理残渣 | 山間 | 1997 | 4000 | 15400 | 2031 | 底部遮水工 | 生物処理（脱窒あり）,促進酸化処理 | 直営 | 埋立中 |  | 無し |  | 準好気性埋立構造 | 末端集水管は水没 | 即日覆土 | 一部延長を行っていない |  | 0.5 |  | 1.8 |  | 3.8 | 回収していない
徳島県 | 36368 | 36-368-07-001 | 那賀町 | 那賀町最終処分場 | 0 | 0 | 0 | その他 | 平地 | 1983 | 900 | 6411 | 2001 | 底部遮水工,覆蓋（屋根） | 他施設での処理 | 直営 | 埋立終了 |  | 無し |  | その他埋立構造 |  |  |  | 0 | 0 | 0 | 0 | 0 | 0 | 回収していない
徳島県 | 36401 | 36-401-07-001 | 松茂町 | 松茂町クリーンセンター | 0 | 0 | 0 | 焼却残渣（主灰）,焼却残渣（飛灰） | 平地 | 1995 | 4760 | 11700 | 2009 | 底部遮水工,鉛直遮水工 | 生物処理（脱窒なし） | 直営 | 埋立終了 |  | 無し |  | 準好気性埋立構造 | 末端集水管は開放 | 最終覆土のみ | 一部延長を行っていない | 0.7 | 1.5 | 3.7 | 4.9 | 2.8 | 1.5 | 回収していない
徳島県 | 36404 | 36-404-07-001 | 板野町 | 板野町一般廃棄物最終処分場（大坂最終処分場） | 0 | 0 | 0 | 焼却残渣（主灰）,不燃ごみ,焼却残渣（飛灰）,粗大ごみ | 山間 | 2000 | 7420 | 33660 | 2005 | 覆蓋（屋根） | 処理なし | 直営 | 埋立終了 |  | 無し |  | その他埋立構造 |  |  |  | - |  | - |  | 0.3 |  | 回収していない
徳島県 | 36404 | 36-404-07-002 | 板野町 | 板野町一般廃棄物最終処分場（那東旧最終処分場） | 0 | 0 | 0 | 焼却残渣（主灰）,不燃ごみ,焼却残渣（飛灰）,粗大ごみ | 平地 | 1991 | 990 | 5643 | 1992 | 遮水なし | 処理なし | 直営 | 埋立終了 |  | 無し |  | その他埋立構造 |  |  |  | 0.7 |  | 3.8 |  | - |  | 回収していない
徳島県 | 36468 | 36-468-07-001 | つるぎ町 | 一宇黒松最終処分場 |  |  |  | 焼却残渣（主灰）,不燃ごみ,焼却残渣（飛灰） | 山間 | 1976 | 1394 | 8364 | 1998 | 遮水なし | 処理なし | 直営 | 埋立終了 | 廃止 | 無し |  | その他埋立構造 | [9 empty] | 回収していない
徳島県 | 36819 | 36-819-07-001 | 海部郡衛生処理事務組合 | 海部郡衛生処理事務組合第一灰処理場 | 0 | 0 | 732 | 焼却残渣（主灰）,不燃ごみ,焼却残渣（飛灰）,破砕ごみ・処理残渣,粗大ごみ | 山間 | 1979 | 4178 | 32268 | 2001 | 原地盤利用,鉛直遮水工,表面遮水工（キャッピング） | 他施設での処理 | 直営 | 埋立終了 |  | 無し |  | 嫌気性埋立構造 | [9 empty] | 回収していない
徳島県 | 36826 | 36-826-07-001 | 美馬環境整備組合 | 長谷最終処分場 | 1072 | 1355 | 27550 | 焼却残渣（主灰）,溶融飛灰,焼却残渣（飛灰）,破砕ごみ・処理残渣 | 山間 | 2002 | 7500 | 44000 | 2017 | 原地盤利用,底部遮水工 | 凝集沈殿,生物処理（脱窒あり）,砂ろ過,消毒,活性炭処理,キレート処理 | 直営 | 埋立中 |  | 無し |  | 準好気性埋立構造 | 末端集水管は開放 | 即日覆土 | 埋立状況により計画的に延長 | 6.3 | <0.5 | 13 | 0.7 | 1.5 | 0.5 | 回収していない
徳島県 | 36826 | 36-826-07-002 | 美馬環境整備組合 | 拝原最終処分場 | 0 | 0 | 0 | 可燃ごみ,不燃ごみ | 平地 | 1974 | 22600 | 217000 | 1999 | 原地盤利用,鉛直遮水工 | 処理なし | 直営 | 埋立終了 | 休止 | 無し |  | その他埋立構造 | [9 empty] | 回収していない
徳島県 | 36826 | 36-826-07-003 | 美馬環境整備組合 | 拝原最終処分場 | 101400 |  | 113600 | 可燃ごみ,不燃ごみ | 平地 | 2014 | 27500 | 215000 | 2021 | 底部遮水工,表面遮水工（キャッピング）,その他遮水 | 凝集沈殿,生物処理（脱窒あり）,消毒,活性炭処理,膜処理,キレート処理 | 委託 | 埋立中 | 新設（建設中） | 無し |  | 準好気性埋立構造 | 末端集水管は水没 | 即日覆土 | 一部延長を行っている | 3 | ‹1 | 11 | 2.6 | 23 | 22 | 回収していない
徳島県 | 36910 | 36-910-07-001 | みよし広域連合 | 清掃センター・最終処分場 | 2034 | 1808 | 15847 | 焼却残渣（主灰）,可燃ごみ,資源ごみ,不燃ごみ,焼却残渣（飛灰）,破砕ごみ・処理残渣,粗大ごみ | 山間 | 2000 | 11000 | 50000 | 2022 | 底部遮水工 | 生物処理（脱窒あり）,砂ろ過,消毒,活性炭処理,キレート処理 | 直営 | 埋立中 |  | 無し |  | 準好気性埋立構造 | 末端集水管は水没 | 即日覆土 | 埋立状況により計画的に延長 | 28.2 | 1.4 | 32.8 | 10.3 | 22.3 | 1.8 | 回収していない

## し尿
し尿処理施設・汚泥再生処理センター
都道府県名 | 地方公共団体コード | 施設コード | 地方公共団体名 | 施設名 | 年間処理量 |  |  |  | 資源化量 |  |  | 脱水汚泥の直接埋立 |  | 脱水汚泥の焼却 |  | 処理方式 | [5 empty] | メタン発酵の場合 |  |  | 処理能力 | 処理能力 （有機性廃棄物） | 資源化能力 | 計画メタンガス量 | 使用開始年度 | 運転管理体制 | 施設の改廃
[5 empty] | し尿 | 浄化槽汚泥 | 有機性廃棄物 | その他 | 堆肥等の固形物 | メタンガス | 資源化物量の区分 | 直接埋立の有無 | 埋立量 | 焼却の有無 | 焼却量 | 汚水処理 |  | 汚泥処理 |  | 資源化処理 |  | ガス生産量 | ガス発熱量 | ガス利用方法
[17 empty] | その他（具体的） |  | その他（具体的） |  | その他（具体的）
[5 empty] | (kl/年度) | (kl/年度) | (t/年度) | (kl/年度) | (t/年度) | (㎥／年度) |  |  | （t/年度) |  | （t/年度) | [6 empty] | （㎥/年度） | （kJ/㎥N） |  | (kL/日) | (t/日) | (t/日) | (㎥/日)
徳島県 | 36201 | 36-201-08-001 | 徳島市 | 徳島市浄水苑第二工場 | 2446 | 36882 |  |  | 0 | 0 |  | 無し |  | 施設内焼却 | 2017 | 標脱 |  | 脱水,乾燥,焼却 | [6 empty] | 150 | 0 | 0 | 0 | 1984 | 直営
徳島県 | 36201 | 36-201-08-002 | 徳島市 | 徳島市浄水苑第一工場 | 1928 | 29073 |  |  | 0 | 0 |  | 無し |  | 施設外焼却 | 1579 | 好希釈 |  | 脱水 | [6 empty] | 120 | 0 | 0 | 0 | 1978 | 直営
徳島県 | 36202 | 36-202-08-001 | 鳴門市 | 鳴門市し尿処理施設 | 3103 | 23367 |  |  | 40 |  | 生産量 | 無し |  | 施設内焼却 | 26470 | 好気,焼却 |  | 脱水,乾燥,焼却 |  | 堆肥化 |  |  |  |  | 85 | 85 | 0.5 | 0 | 1994 | 直営
徳島県 | 36204 | 36-204-08-001 | 阿南市 | 阿南市クリーンピュア | 3908 | 28307 | 0 | 0 | 0 | 0 |  | 無し |  | 施設内焼却 | 70 | 高負荷,膜分離,その他 |  | 脱水,焼却 | [6 empty] | 106 | 0 | 0 | 0 | 1999 | 委託
徳島県 | 36341 | 36-341-08-001 | 石井町 | 石井町クリーンセンター | 1010 | 9282 | 0 | 0 | 0 | 0 |  | 無し |  | 施設内焼却 | 644 | 膜分離 |  | 脱水,焼却 | [6 empty] | 35 | 35 | 0 | 0 | 1998 | 委託
徳島県 | 36368 | 36-368-08-001 | 那賀町 | 那賀町衛生センター | 502 | 3530 |  |  | 26 |  | 生産量 | 無し |  | 焼却無し |  | 高負荷,膜分離 |  | 脱水 |  | 堆肥化 |  |  |  |  | 13 | 0 | 0.155 | 0 | 2012 | 直営
徳島県 | 36401 | 36-401-08-001 | 松茂町 | 松茂町環境センター | 310 | 5691 | 7 | 0 | 0 |  |  | 無し |  | 施設外焼却 | 123 | 好気 |  | 脱水,乾燥 | [6 empty] | 20 | 0 | 0 | 0 | 1980 | 直営
徳島県 | 36402 | 36-402-08-001 | 北島町 | 北島町クリーンセンター | 275 | 8341 |  |  |  | 0 |  | 無し |  | 施設内焼却 | 469 | 標脱 |  | 脱水,焼却 | [6 empty] | 30 | 0 | 0 | 0 | 1982 | 直営
徳島県 | 36403 | 36-403-08-001 | 藍住町 | 藍住町中央クリーンステーション | 505 | 10122 | [5 empty] | 無し |  | 焼却無し |  | 標脱 |  | 脱水,乾燥 |  | その他 |  |  |  |  | 30 | 0.3 | 0 | 0 | 1982 | 委託
徳島県 | 36404 | 36-404-08-001 | 板野町 | 板野町クリーンセンター | 1000 | 7266 | 0 | 0 | 0 | 0 |  | 無し |  | 施設外焼却 | 280 | 標脱 |  | 脱水 |  | その他 |  |  |  |  | 20 | 0 | 0 | 0 | 1983 | 直営
徳島県 | 36818 | 36-818-08-001 | 吉野川環境整備組合 | 吉野川浄園 | 5772 | 8910 | 0 | 0 | 0 | 0 |  | 無し |  | 焼却無し |  | 標脱 |  | 脱水,乾燥 |  | その他 |  |  |  |  | 70 | 0 | 0 | 0 | 1988 | 直営
徳島県 | 36819 | 36-819-08-001 | 海部郡衛生処理事務組合 | 海部郡衛生処理事務組合第２し尿処理施設 | 2178 | 2825 | [5 empty] | 無し |  | 施設外焼却 | 240 | 高負荷 |  | 脱水,焼却 | [6 empty] | 25 |  |  |  | 1985 | 直営
徳島県 | 36819 | 36-819-08-002 | 海部郡衛生処理事務組合 | 海部郡衛生処理事務組合第１し尿処理施設 | 1515 | 1659 | [5 empty] | 無し |  | 施設内焼却 | 1 | 高負荷 |  | 脱水,焼却 | [6 empty] | 20 |  |  |  | 1988 | 委託
徳島県 | 36824 | 36-824-08-001 | 阿北環境整備組合 | 阿北環境整備組合 | 3753 | 30114 | 0 | 0 | 0 | 0 |  | 無し | 0 | 施設内焼却 | 8 | 標脱 |  | 脱水,焼却 |  |  |  | 0 | 0 |  | 100 | 0 | 0 | 0 | 1985 | 一部委託
徳島県 | 36857 | 36-857-08-001 | 小松島市外三町村衛生組合 | 小松島市外三町衛生組合しらさぎ浄園 | 1960 | 19244 | 0 | 0 |  | 0 |  | 無し |  | 施設内焼却 | 1000 | 高負荷,膜分離 |  | 脱水,焼却 |  | その他 |  |  |  |  | 87 | 0 | 0 | 0 | 2000 | 一部委託
徳島県 | 36910 | 36-910-08-001 | みよし広域連合 | みよし広域連合浄化センター | 5924 | 15940 |  |  | 0 |  |  | 有り | 766 | 焼却無し |  | 好気 |  | 脱水,乾燥 |  | 堆肥化 |  |  |  |  | 70 | 0 | 1.5 | 0 | 1999 | 直営

## コミプラ
コミュニティプラント
都道府県名 | 地方公共団体コード | 施設コード | 地方公共団体名 | 施設名 | 汚水処理量 | 処理方法 | 計画最大汚水量 | 使用開始年度 | 運転管理体制 | 施設の改廃
[5 empty] | (㎥/年度) |  | (㎥/日)
徳島県 | 36202 | 36-202-09-001 | 鳴門市 | 鳴門市矢倉団地汚水処理場 | 69949 | 長時間ばっ気 | 240 | 1993 | 直営
徳島県 | 36204 | 36-204-09-001 | 阿南市 | 阿南市伊島地区コミュニティ・プラント | 13464.3 | 接触ばっ気 | 108 | 2001 | 委託
徳島県 | 36204 | 36-204-09-002 | 阿南市 | 阿南市パストラルゆたか野団地生活排水処理施設 | 38399 | 接触ばっ気 | 266 | 1997 | 一部委託
徳島県 | 36204 | 36-204-09-003 | 阿南市 | 阿南市春日野地域下水道 | 322138 | 長時間ばっ気 | 1500 | 1971 | 直営
徳島県 | 36301 | 36-301-09-001 | 勝浦町 | 勝浦町玉の木・五十田地域し尿処理施設 | 62 | 接触ばっ気 | 34 | 1984 | 委託
徳島県 | 36402 | 36-402-09-001 | 北島町 | 北島町グリーンタウン下水処理場 | 196635 | 長時間ばっ気 | 1225 | 1975 | 直営

## リユース・リペア施設
リユース・リペア施設
都道府県名 | 地方公共団体コード | 施設コード | 地方公共団体名 | 施設名 | 年間処理量 | 設置場所 | 面積 | 使用開始年度 | リユース・リペアの対象品目 | [28 empty] | リユース・リペアの内容 | 運転管理体制 | 施設の改廃
[9 empty] | 合計 |  | 家具 |  |  | 自転車 |  |  | 衣類 |  |  | 書籍 |  |  | 家電 |  |  | 傘 |  |  | 食器 |  |  | おもちゃ |  |  | その他
[9 empty] | 重量 | 個数 | 対象 | 重量 | 個数 | 対象 | 重量 | 個数 | 対象 | 重量 | 個数 | 対象 | 重量 | 個数 | 対象 | 重量 | 個数 | 対象 | 重量 | 個数 | 対象 | 重量 | 個数 | 対象 | 重量 | 個数 | 対象 | 重量 | 個数
[5 empty] | （ｔ／年度） |  | （㎡） |  | （t/年度） | （個・台等） |  | （t/年度） | （個・台等） |  | （t/年度） | （個・台等） |  | （t/年度） | （個・台等） |  | （t/年度） | （個・台等） |  | （t/年度） | （個・台等） |  | （t/年度） | （個・台等） |  | （t/年度） | （個・台等） |  | （t/年度） | （個・台等） |  | （t/年度） | （個・台等）

## 堆肥化
堆肥化施設
都道府県名 | 地方公共団体コード | 施設コード | 地方公共団体名 | 施設名 | 一次発酵槽におけるエアレーション設備の有無 | エアレーション設備の運転状況 | 脱臭設備の有無 | 脱臭の方法 | 堆肥化施設への搬入量 | [9 empty] | 一次発酵槽の堆肥化方式 | 切り返しの間隔 | 撹拌の間隔 |  | 一次発酵槽における発酵期間 | 二次発酵槽の有無
[9 empty] | コンポスト主原料 | [7 empty] | 副資材
[9 empty] | 厨芥類（生活系） | 厨芥類（事業系） | 剪定枝 | し尿・浄化槽汚泥 | 動植物性残さ（産業廃棄物） | 動物のふん尿（産業廃棄物） | 下水汚泥（産業廃棄物） | その他 | 木くず、おがくず、もみがら、落ち葉 | その他 |  |  |  | or 1日
[9 empty] | (t/年) | (t/年) | (t/年) | (t/年) | (t/年) | (t/年) | (t/年) | (t/年) | (t/年) | (t/年) |  | (日に1回) | (日に1回) | (回) | (日)