## 焼却
焼却施設（溶融施設含む）
都道府県名 | 地方公共団体コード | 施設コード | 地方公共団体名 | 施設名称 | 年間処理量 | 資源化量 |  |  | 焼却対象廃棄物 |  | 施設の種類 |  | 処理方式 | 炉型式 | 処理能力 | 炉数 | 使用開始年度 | 余熱利用の状況 | 余熱利用量（仕様値・公称値） |  | 余熱利用量（実績値） |  | 発電能力 |  |  |  | 灰処理設備の有無 |  | 運転管理体制 | 施設の改廃 | 産業廃棄物の搬入の有無 | 一般廃棄物の割合 | ごみ組成分析結果 | [6 empty] | 単位容積重量 | 三成分 |  |  |  | 低位発熱量 |  | リユース・リペア機能の有無 | リユース・リペアの対象品目 | [28 empty] | リユース・リペアの内容
[6 empty] | 資源物回収 | 燃料ガス回収 | 生産量・搬出量の別 | [10 empty] | 余熱利用量 | うち外部熱供給量 | 余熱利用量 | うち外部熱供給量 | 発電能力 | 発電効率（実績値） | 総発電量（実績値） | うち外部供給量（実績値） | （焼却灰） | （飛灰） |  |  |  |  | 合計 | 紙・布類 | ビニール、合成樹脂、ゴム、皮革類 | 木、竹、わら類 | ちゅう芥類 | 不燃物類 | その他 |  | 合計 | 水分 | 可燃分 | 灰分 | (計算値) | (実測値) |  | 合計 |  | 家具 |  |  | 自転車 |  |  | 衣類 |  |  | 書籍 |  |  | 家電 |  |  | 傘 |  |  | 食器 |  |  | おもちゃ |  |  | その他
[10 empty] | その他（具体的） |  | その他（具体的） | [35 empty] | 重量 | 個数 | 対象 | 重量 | 個数 | 対象 | 重量 | 個数 | 対象 | 重量 | 個数 | 対象 | 重量 | 個数 | 対象 | 重量 | 個数 | 対象 | 重量 | 個数 | 対象 | 重量 | 個数 | 対象 | 重量 | 個数 | 対象 | 重量 | 個数
[5 empty] | （t/年度） | （t/年度） | （㎥/年度） | [7 empty] | (t/日) |  |  |  | (MＪ) | （MJ） | (MＪ) | （MJ） | (kW) | (％) | (MWh) | (MWh) | [5 empty] | （％） | （％） | （％） | （％） | （％） | （％） | （％） | （％） | (kg/㎥) | （％） | （％） | （％） | （％） | （kJ/kg） | （kJ/kg） |  | （t/年度） | （個・台等） |  | （t/年度） | （個・台等） |  | （t/年度） | （個・台等） |  | （t/年度） | （個・台等） |  | （t/年度） | （個・台等） |  | （t/年度） | （個・台等） |  | （t/年度） | （個・台等） |  | （t/年度） | （個・台等） |  | （t/年度） | （個・台等） |  | （t/年度） | （個・台等）
熊本県 | 43100 | 43-100-01-001 | 熊本市 | 西部環境工場 | 83760 | 0 | 0 |  | 可燃ごみ,粗大ごみ,ごみ処理残渣 |  | 焼却 |  | ストーカ式（可動） | 全連続運転 | 450 | 2 | 1986 | 場内温水,発電（場内利用）,場外温水,発電（場外利用） | 204785280 | 132209290 | 2630 | 1720 | 3000 | 11.2 | 21542 | 11301 | 無し | セメント固化,薬剤処理 | 直営 |  | 有り | 97 | 100 | 38 | 30.7 | 16.8 | 10.1 | 1 | 3.4 | 160 | 100 | 55.3 | 39.9 | 4.8 | 7900 | 8300 | 無し | 0 | 0
熊本県 | 43100 | 43-100-01-002 | 熊本市 | 東部環境工場 | 125614 | 0 | 0 |  | 可燃ごみ,粗大ごみ,ごみ処理残渣 |  | 焼却 |  | ストーカ式（可動） | 全連続運転 | 600 | 2 | 1994 | 場内温水,発電（場内利用）,場外温水,発電（場外利用） | 300431040 | 不明 | 不明 | 不明 | 10500 | 15.3 | 52014.89 | 284.61 | 無し | 薬剤処理 | 直営 |  | 有り | 97.05 | 100 | 49.7 | 29.3 | 13.9 | 4 | 0.9 | 2.2 | 171 | 100 | 50.1 | 44.6 | 5.3 | 9710 | 9357 | 無し | 0 | 0
熊本県 | 43202 | 43-202-01-001 | 八代市 | 八代市清掃センター | 26653.49 | 0 | 0 |  | 可燃ごみ,ごみ処理残渣 |  | 焼却 |  | ストーカ式（可動） | 全連続運転 | 150 | 2 | 1975 | 場内温水 | 16469 |  | 把握していない | [5 empty] | 無し | 薬剤処理 | 委託 |  | 無し |  | 100 | 45.825 | 25.25 | 13.8 | 10.6 | 1.625 | 2.9 | 140.25 | 100 | 41.975 | 51.925 | 6.1 | 8730 |  | 無し | 0 | 0
熊本県 | 43202 | 43-202-01-002 | 八代市 | 粗大ごみ焼却炉 | 66.23 | 0 | 0 |  | 粗大ごみ |  | 焼却 |  | 固定床式 | バッチ運転 | 2 | 1 | 1994 | 無し | [8 empty] | 無し | 無し | 委託 |  | 無し |  | 0 | 把握していない | 把握していない | 把握していない | 把握していない | 把握していない | 把握していない |  | 0 | [5 empty] | 無し | 0 | 0
熊本県 | 43215 | 43-215-01-001 | 天草市 | 牛深クリーンセンター | 5079 | 0 |  |  | 可燃ごみ,し尿処理残渣 |  | 焼却 |  | ストーカ式（可動） | バッチ運転 | 36 | 2 | 1992 | 無し | [8 empty] | 無し | 薬剤処理 | 直営 |  | 無し |  | 100 | 37.1 | 27.9 | 7.7 | 23.3 | 0.3 | 3.7 | 196 | 100 | 59.25 | 36.9 | 3.85 | 5463 | 5463 | 無し | 0 | 0
熊本県 | 43215 | 43-215-01-002 | 天草市 | 御所浦クリーンセンター | 562 | 0 |  |  | 可燃ごみ |  | 焼却 |  | ストーカ式（可動） | バッチ運転 | 10 | 1 | 1992 | 無し | [8 empty] | 無し | 薬剤処理 | 委託 |  | 無し |  | 100 | 59 | 21.4 | 3.7 | 13.4 | 0.2 | 2.3 | 216 | 100 | 57.35 | 37.45 | 5.2 | 5615 | 5614 | 無し | 0 | 0
熊本県 | 43215 | 43-215-01-003 | 天草市 | 西天草クリーンセンター | 2047 | 0 |  |  | 可燃ごみ |  | 焼却 |  | ストーカ式（可動） | バッチ運転 | 17 | 2 | 1995 | 無し | [8 empty] | 無し | 薬剤処理 | 直営 |  | 無し |  | 100 | 43 | 21.3 | 7.6 | 23.4 | 2.1 | 2.6 | 196.5 | 100 | 48.8 | 45.8 | 5.4 | 7413 | 7412 | 無し | 0 | 0
熊本県 | 43447 | 43-447-01-001 | 山都町 | 小峰クリーンセンター | 3303 | 0 | 0 | 搬出量 | 可燃ごみ |  | 焼却 |  | ストーカ式（可動） | バッチ運転 | 20 | 2 | 1990 | 場内温水 | 16433 |  | 13461 | [5 empty] | 無し | セメント固化 | 直営 |  | 無し |  | 100 | 53.9 | 34.8 | 1.4 | 8.6 | 0 | 1.3 | 151 | 100 | 55.6 | 41.45 | 2.95 | 6410 | 6410 | 無し | 0 | 0
熊本県 | 43854 | 43-854-01-001 | 菊池環境保全組合 | 東部清掃工場 | 32572 | 0 |  |  | 可燃ごみ,粗大ごみ,ごみ処理残渣 |  | 焼却 |  | ストーカ式（可動） | 全連続運転 | 67.5 | 2 | 1994 | 無し | [8 empty] | 無し | セメント固化,薬剤処理 | 一部委託 |  | 無し |  | 100 | 51.6 | 25.2 | 8.4 | 13.3 | 0.5 | 1 | 180.3 | 100 | 48 | 48 | 4 | 7788 | 7823 | 無し | 0 | 0
熊本県 | 43937 | 43-937-01-001 | 御船町甲佐町衛生施設組合 | 御船甲佐クリーンセンター | 6421 | 0 |  |  | 可燃ごみ,粗大ごみ,ごみ処理残渣 |  | 焼却 |  | ストーカ式（可動） | 准連続運転 | 48 | 2 | 1990 | 無し | [8 empty] | 薬剤処理 | 薬剤処理 | 一部委託 |  | 無し |  | 100 | 41.7 | 28.8 | 3.5 | 22 | 0.6 | 3.4 | 196.3 | 100 | 56.5 | 39.1 | 4.4 | 5940 | 0 | 無し | 0 | 0
熊本県 | 43949 | 43-949-01-001 | 益城、嘉島、西原環境衛生施設組合 | 益城クリーンセンター | 14696 | 0 |  |  | 可燃ごみ,粗大ごみ,ごみ処理残渣 |  | 焼却 |  | ストーカ式（可動） | バッチ運転 | 80 | 2 | 1989 | 場内温水 | 1693440 | [7 empty] | 薬剤処理 | セメント固化,薬剤処理 | 一部委託 |  | 無し |  | 100 | 45.9 | 23.9 | 6.9 | 16.5 | 2.8 | 4 | 187.3 | 100 | 48.8 | 44.9 | 6.3 | 7238 | 0 | 無し | 0 | 0
熊本県 | 43954 | 43-954-01-001 | 山鹿植木広域行政事務組合 | 山鹿植木広域行政事務組合クリーンセンター | 19703 | 0 | 0 |  | 可燃ごみ,粗大ごみ,その他,ごみ処理残渣,し尿処理残渣 |  | 焼却 |  | ストーカ式（可動） | 全連続運転 | 120 | 2 | 1992 | 場内温水,場外温水 | 5644800 | 5221440 | 不明 | 不明 |  |  |  |  | 無し | 薬剤処理 | 一部委託 |  | 無し |  | 100 | 43.4 | 20.8 | 10.9 | 17.6 | 2.1 | 5.2 | 231 | 100 | 44.1 | 49 | 6.9 | 8120 | 8925 | 無し | 0 | 0
熊本県 | 43974 | 43-974-01-001 | 八代生活環境事務組合 | クリーンセンター | 9691 | 806 | 0 | 搬出量 | 可燃ごみ,し尿処理残渣 |  | 焼却 |  | ストーカ式（可動） | バッチ運転 | 44 | 2 | 1999 | 場内温水 | 1709120 | [7 empty] | 無し | 薬剤処理 | 直営 |  | 無し |  | 100 | 38.7 | 34.4 | 5.2 | 18.7 | 0 | 3 | 186.1 | 100 | 45.6 | 49.1 | 5.3 | 8100 | 0 | 無し | 0 | 0
熊本県 | 43991 | 43-991-01-001 | 有明広域行政事務組合 | 東部環境センター | 13417 | 0 |  |  | 可燃ごみ,ごみ処理残渣 |  | 焼却 |  | ストーカ式（可動） | 准連続運転 | 70 | 2 | 1999 | 場内温水,場外温水 | 7526400 | 5644800 | 把握していない | 把握していない |  |  |  |  | 無し | 薬剤処理 | 委託 |  | 無し |  | 100 | 69.9 | 10.4 | 6.6 | 8.3 | 1.8 | 3 | 225.3 | 100 | 41.3 | 53.7 | 5 | 9070 | 0 | 無し | 0 | 0
熊本県 | 43991 | 43-991-01-002 | 有明広域行政事務組合 | クリーンパークファイブ | 10727 | 931 |  | 搬出量 | 可燃ごみ,ごみ処理残渣 |  | ガス化溶融・改質 |  | 流動床式 | 全連続運転 | 50 | 2 | 2006 | 無し | [8 empty] | 溶融処理 | その他 | 一部委託 |  | 無し |  | 100 | 64.8 | 17.5 | 4.6 | 7.9 | 1.9 | 3.3 | 0 | 0 | 0 | 0 | 0 | 0 | 0 | 無し | 0 | 0
熊本県 | 43993 | 43-993-01-001 | 水俣芦北広域行政事務組合 | 水俣芦北広域行政事務組合クリーンセンター | 8850.3 | 584.2 |  | 搬出量 | 可燃ごみ |  | ガス化溶融・改質 |  | シャフト式 | 全連続運転 | 43 | 1 | 2002 | 場内温水 | 6189120 |  | 663120 | [5 empty] | 溶融処理 | 薬剤処理 | 委託 |  | 有り | 89 | 100 | 54.9 | 28.3 | 6 | 3.9 | 0.5 | 6.4 | 140 | 100 | 37.1 | 56.7 | 6.2 | 9800 | 12900 | 無し | 0 | 0
熊本県 | 43995 | 43-995-01-001 | 宇城広域連合 | 宇土清掃センターごみ処理施設 | 9287 | 0 | 0 |  | 可燃ごみ,ごみ処理残渣 |  | 焼却 |  | 流動床式 | バッチ運転 | 52 | 2 | 1997 | 無し | 282240 | [7 empty] | 無し | 薬剤処理 | 直営 |  | 有り | 90 | 100 | 50.8 | 30.2 | 5.8 | 10.7 | 1.2 | 1.3 | 97 | 100 | 17.9 | 75.7 | 6.4 | 13810 | 13810 | 無し | 0 | 0
熊本県 | 43995 | 43-995-01-002 | 宇城広域連合 | 宇城クリーンセンターごみ処理施設 | 16427 | 0 | 0 |  | 可燃ごみ,粗大ごみ,ごみ処理残渣 |  | 焼却 |  | ストーカ式（可動） | 准連続運転 | 95 | 2 | 1998 | 場内温水,場内蒸気 | 7526400 | 0 | 0 | 0 |  |  |  |  | 無し | 薬剤処理 | 直営 |  | 無し |  | 100 | 43.4 | 21.6 | 7.8 | 25.4 | 0 | 1.8 | 243 | 100 | 69.4 | 27.4 | 3.2 | 3420 | 3420 | 無し | 0 | 0
熊本県 | 43998 | 43-998-01-001 | 天草広域連合 | 本渡地区清掃センター | 17227 | 0 | 0 |  | 可燃ごみ,ごみ処理残渣 |  | 焼却 |  | 流動床式 | 准連続運転 | 93 | 3 | 2000 | 場内温水 | 1693440 |  | 把握していない | [5 empty] | その他 | セメント固化,薬剤処理 | 一部委託 |  | 無し |  | 100 | 52.8 | 18.4 | 11.3 | 15.7 | 0 | 1.8 | 221 | 100 | 51.6 | 44.4 | 4 | 7077 | 7055 | 無し | 0 | 0
熊本県 | 43998 | 43-998-01-002 | 天草広域連合 | 松島地区清掃センター | 7643 | 0 | 0 |  | 可燃ごみ,ごみ処理残渣 |  | 焼却 |  | ストーカ式（可動） | バッチ運転 | 34 | 2 | 1996 | 場内温水 | 235200 |  | 把握していない | [5 empty] | セメント固化,薬剤処理 | セメント固化,薬剤処理 | 一部委託 |  | 無し |  | 100 | 51 | 24.5 | 4.5 | 14.1 | 0 | 5.9 | 182 | 100 | 48.6 | 45.9 | 5.5 | 7514 | 7435 | 無し | 0 | 0

## 粗大
粗大ごみ処理施設
都道府県名 | 地方公共団体 コード | 施設コード | 地方公共団体名 | 施設名 | 年間処理量 | 資源回収量 |  | 処理対象廃棄物 |  | 処理方式 | 処理能力 | 使用開始年度 | 運転管理体制 | 施設の改廃 | 産業廃棄物の搬入の有無 | 一般廃棄物の割合 | リユース・リペア機能の有無 | リユース・リペアする場所の面積 | リユース・リペアの対象品目 | [28 empty] | リユース・リペアの内容
[7 empty] | 資源化物の区分 | [11 empty] | 合計 |  | 家具 |  |  | 自転車 |  |  | 衣類 |  |  | 書籍 |  |  | 家電 |  |  | 傘 |  |  | 食器 |  |  | おもちゃ |  |  | その他
[9 empty] | その他（具体的） | [9 empty] | 重量 | 個数 | 対象 | 重量 | 個数 | 対象 | 重量 | 個数 | 対象 | 重量 | 個数 | 対象 | 重量 | 個数 | 対象 | 重量 | 個数 | 対象 | 重量 | 個数 | 対象 | 重量 | 個数 | 対象 | 重量 | 個数 | 対象 | 重量 | 個数
[5 empty] | (t/年度) | (t/年度) |  |  |  |  | (t/日) |  |  |  |  | （％） |  | （㎡） | （t/年度） | （個・台等） |  | （t/年度） | （個・台等） |  | （t/年度） | （個・台等） |  | （t/年度） | （個・台等） |  | （t/年度） | （個・台等） |  | （t/年度） | （個・台等） |  | （t/年度） | （個・台等） |  | （t/年度） | （個・台等） |  | （t/年度） | （個・台等） |  | （t/年度） | （個・台等）
熊本県 | 43202 | 43-202-02-001 | 八代市 | 八代市清掃センター | 397.51 |  |  | 粗大ごみ |  | 破砕 | 20 | 1975 | 委託 |  | 無し |  | 無し |  | 0 | 0
熊本県 | 43205 | 43-205-02-001 | 水俣市 | 水俣市環境クリーンセンター(破砕機） | 464 | 190 | 搬出量 | 粗大ごみ,資源ごみ |  | 併用 | 16 | 1990 | 委託 |  | 無し |  | 無し |  | 0 | 0
熊本県 | 43215 | 43-215-02-001 | 天草市 | 牛深クリーンセンター | 335 | 158 | 搬出量 | 粗大ごみ,不燃ごみ,資源ごみ |  | 併用 | 10 | 1992 | 直営 |  | 無し |  | 無し |  | 0 | 0
熊本県 | 43447 | 43-447-02-001 | 山都町 | 小峰クリーンセンター | 195 |  |  | 粗大ごみ,不燃ごみ |  | 併用 | 6 | 1995 | 直営 |  | 無し |  | 無し |  | 0 | 0
熊本県 | 43854 | 43-854-02-001 | 菊池環境保全組合 | 環境美化センター再資源化工場 | 663 | 129 | 回収量 | 粗大ごみ,不燃ごみ,資源ごみ |  | 併用 | 16.3 | 1998 | 委託 |  | 無し |  | 有り | 120 | 0 | 46 |  |  |  | ○ |  | 46 | [21 empty] | 修理,譲渡
熊本県 | 43937 | 43-937-02-001 | 御船町甲佐町衛生施設組合 | 御船甲佐クリーンセンター | 173 | 115 | 搬出量 | 粗大ごみ |  | 破砕 | 4 | 1990 | 直営 |  | 無し |  | 無し |  | 0 | 0
熊本県 | 43949 | 43-949-02-001 | 益城、嘉島、西原環境衛生施設組合 | 益城クリーンセンター | 578 |  |  | 粗大ごみ |  | 破砕 | 1 | 1989 | 直営 |  | 無し |  | 無し |  | 0 | 0
熊本県 | 43954 | 43-954-02-001 | 山鹿植木広域行政事務組合 | 山鹿植木広域行政事務組合リサイクルプラザ | 2696 | 2611 | 搬出量 | 粗大ごみ,資源ごみ |  | 併用 | 30 | 2003 | 一部委託 |  | 無し |  | 有り | 140 | 0 | 1170 | ○ |  | 5 | ○ |  | 5 | ○ |  | 100 | ○ |  | 1000 | [9 empty] | ○ |  | 10 | ○ |  | 50 | 展示,譲渡
熊本県 | 43991 | 43-991-02-001 | 有明広域行政事務組合 | 東部環境センター | 448 |  |  | 粗大ごみ,不燃ごみ |  | 破砕 | 16 | 1999 | 委託 |  | 無し |  | 無し |  | 0 | 0
熊本県 | 43991 | 43-991-02-002 | 有明広域行政事務組合 | リサイクルプラザファイブ | 313 | 72 | 搬出量 | 粗大ごみ,不燃ごみ |  | 破砕 | 5 | 2006 | 直営 |  | 無し |  | 無し |  | 0 | 0
熊本県 | 43995 | 43-995-02-001 | 宇城広域連合 | 宇土清掃センター粗大ごみ処理施設 | 792 |  |  | 粗大ごみ,不燃ごみ,資源ごみ |  | 破砕 | 0 | 1980 | 直営 | 廃止 | 無し |  | 無し |  | 0 | 0
熊本県 | 43998 | 43-998-02-001 | 天草広域連合 | 本渡地区清掃センター（不燃ごみ処理施設） | 2688 | 515 | 搬出量 | 粗大ごみ,不燃ごみ |  | 破砕 | 19 | 2000 | 一部委託 |  | 無し |  | 無し |  | 0 | 0
熊本県 | 43998 | 43-998-02-002 | 天草広域連合 | 松島地区清掃センター（不燃ごみ処理施設） | 651 | 166 | 搬出量 | 粗大ごみ,不燃ごみ |  | 破砕 | 8 | 1996 | 一部委託 |  | 無し |  | 無し |  | 0 | 0

## 資源化
資源化等を行う施設
都道府県名 | 地方公共団体 コード | 施設コード | 地方公共団体名 | 施設名 | 年間処理量 | 資源回収量 |  |  | 搬出量 |  | 在庫量 |  | 施設区分 | 処理対象廃棄物 |  | 処理内容 |  | 処理能力 | 使用開始年度 | 運転管理体制 | 施設の改廃 | 産業廃棄物の搬入の有無 | 一般廃棄物の割合 | リユース・リペア機能の有無 | リユース・リペアする場所の面積 | リユース・リペアの対象品目 | [28 empty] | リユース・リペアの内容 | 施設概要情報の 公表の可否
[8 empty] | 搬出量・在庫量の別（民間） | [17 empty] | 合計 |  | 家具 |  |  | 自転車 |  |  | 衣類 |  |  | 書籍 |  |  | 家電 |  |  | 傘 |  |  | 食器 |  |  | おもちゃ |  |  | その他
[15 empty] | その他（具体的） |  | その他（具体的） | [8 empty] | 重量 | 個数 | 対象 | 重量 | 個数 | 対象 | 重量 | 個数 | 対象 | 重量 | 個数 | 対象 | 重量 | 個数 | 対象 | 重量 | 個数 | 対象 | 重量 | 個数 | 対象 | 重量 | 個数 | 対象 | 重量 | 個数 | 対象 | 重量 | 個数
[5 empty] | (t/年度) | (t/年度) | (㎥/年度) |  | (t/年度) | (㎥/年度) | (t/年度) | (㎥/年度) | [5 empty] | (t/日) |  |  |  |  | （％） |  | （㎡） | （t/年度） | （個・台等） |  | （t/年度） | （個・台等） |  | （t/年度） | （個・台等） |  | （t/年度） | （個・台等） |  | （t/年度） | （個・台等） |  | （t/年度） | （個・台等） |  | （t/年度） | （個・台等） |  | （t/年度） | （個・台等） |  | （t/年度） | （個・台等） |  | （t/年度） | （個・台等）
熊本県 | 43202 | 43-202-03-001 | 八代市 | 八代市リサイクルプラザ | 2549.85 | 2483.68 |  |  | 2483.68 |  |  |  | リサイクルプラザ | 紙類,金属類,ガラス類,その他資源ごみ,ペットボトル,プラスチック,布類 |  | 選別,圧縮・梱包 |  | 20 | 1985 | 委託 |  | 無し |  | 無し |  | 0 | 0
熊本県 | 43202 | 43-202-03-002 | 八代市 | 樹木、剪定くずリサイクル | 311.88 | 311.88 |  |  | 311.88 |  |  |  | その他 | 剪定枝 |  | その他 |  | 5 | 2003 | 委託 |  | 無し |  | 無し |  | 0 | 0
熊本県 | 43205 | 43-205-03-001 | 水俣市 | 水俣市環境クリーンセンター(圧縮機) | 148 | 148 |  |  | 148 |  |  |  | 容器包装リサイクル推進施設 | プラスチック |  | 選別,圧縮・梱包 |  | 1 | 2000 | 委託 |  | 無し |  | 無し |  | 0 | 0
熊本県 | 43208 | 43-208-03-001 | 山鹿市 | 山鹿市バイオマスセンター | 11185 | 11185 |  |  | 10508 |  | 677 |  | その他 | 家庭系生ごみ,事業系生ごみ,汚泥,その他 |  | その他 |  | 79.1 | 2005 | 一部委託 |  | 有り | 3.9 | 無し |  | 0 | 0
熊本県 | 43208 | 43-208-03-002 | 山鹿市 | 山鹿市鹿北有機液肥製造施設 | 1416 | 1416 |  |  | 1732 |  |  |  | その他 | し尿 |  | その他 |  | 6 | 1991 | 一部委託 |  | 無し |  | 無し |  | 0 | 0
熊本県 | 43208 | 43-208-03-003 | 山鹿市 | 山鹿市菊鹿有機液肥供給施設 | 3036 | 3036 |  |  | 2397 |  | 639 |  | その他 | し尿,その他 |  | その他 |  | 14.2 | 1993 | 一部委託 |  | 有り | 0 | 無し |  | 0 | 0
熊本県 | 43210 | 43-210-03-001 | 菊池市 | 菊池市リサイクルセンター | 507 | 399 |  |  | 399 |  | 0 |  | ストックヤード | 金属類,ガラス類,不燃ごみ,粗大ごみ |  | 選別 |  | 24 | 1985 | 直営 |  | 無し |  | 無し |  | 0 | 0
熊本県 | 43215 | 43-215-03-001 | 天草市 | 牛深リサイクル品保管庫 | 99 | 99 |  |  | 99 |  |  |  | 容器包装リサイクル推進施設 | その他資源ごみ,ペットボトル,プラスチック |  | 選別,圧縮・梱包 |  | 2 | 2004 | 直営 |  | 無し |  | 無し |  | 0 | 0
熊本県 | 43215 | 43-215-03-002 | 天草市 | 西天草クリーンセンター不燃物処理施設 | 51 | 51 |  |  | 51 |  |  |  | リサイクルセンター（補助金） | 金属類,ペットボトル |  | 選別,圧縮・梱包 |  | 3 | 1995 | 直営 |  | 無し |  | 無し |  | 0 | 0
熊本県 | 43215 | 43-215-03-003 | 天草市 | 御所浦クリーンセンター（施設内） | 19 | 19 |  |  | 19 |  |  |  | リサイクルセンター（補助金） | 金属類,ペットボトル |  | 選別,圧縮・梱包 |  | 3 | 1992 | 委託 |  | 無し |  | 無し |  | 0 | 0
熊本県 | 43447 | 43-447-03-001 | 山都町 | 小峰クリーンセンター | 35 | 31 |  |  | 31 |  |  |  | その他 | 金属類 |  | 選別,圧縮・梱包 |  | 10 | 1990 | 直営 |  | 無し |  | 無し |  | 0 | 0
熊本県 | 43447 | 43-447-03-002 | 山都町 | 小峰クリーンセンター | 22 | 17 |  |  | 17 |  |  |  | その他 | ペットボトル |  | 圧縮・梱包 |  | 1 | 1999 | 直営 |  | 無し |  | 無し |  | 0 | 0
熊本県 | 43482 | 43-482-03-001 | 芦北町 | 芦北町清掃センター | 1009 | 1009 |  |  | 1009 |  |  |  | ストックヤード | 金属類,ガラス類,その他資源ごみ,ペットボトル,プラスチック,布類,剪定枝,不燃ごみ,粗大ごみ |  | 選別,その他 |  | 5.18 | 2010 | 直営 |  | 無し |  | 無し |  | 0 | 0
熊本県 | 43482 | 43-482-03-002 | 芦北町 | 芦北町清掃センター田浦事業所 | 83 | 83 |  |  |  |  | 0 |  | ストックヤード | 金属類,ガラス類,その他資源ごみ,ペットボトル,プラスチック,布類,剪定枝,不燃ごみ,粗大ごみ,その他 |  | 選別 |  | 2 | 1975 | 直営 |  | 無し |  | 無し |  | 0 | 0
熊本県 | 43531 | 43-531-03-001 | 苓北町 | 苓北町堆肥センター | 2039 | 1822 |  |  | 1822 |  |  |  | ごみ堆肥化施設 | 家庭系生ごみ,汚泥 |  | ごみ堆肥化 |  | 20 | 2001 | 一部委託 |  | 無し |  | 無し |  | 0 | 0
熊本県 | 43854 | 43-854-03-001 | 菊池環境保全組合 | 環境美化センター再資源化工場 | 3079 | 2311 |  |  | 2311 |  |  |  | リサイクルセンター（補助金） | 紙類,金属類,ガラス類,その他資源ごみ,ペットボトル,プラスチック,布類,不燃ごみ,粗大ごみ |  | 選別,圧縮・梱包 |  | 27.7 | 1998 | 委託 |  | 無し |  | 無し |  | 0 | 0
熊本県 | 43937 | 43-937-03-001 | 御船町甲佐町衛生施設組合 | 御船甲佐クリーンセンター | 149 | 99 |  |  | 99 |  |  |  | その他 | 金属類,布類,剪定枝,不燃ごみ,その他 |  | 選別,圧縮・梱包 |  | 8 | 1990 | 直営 |  | 無し |  | 無し |  | 0 | 0
熊本県 | 43949 | 43-949-03-001 | 益城、嘉島、西原環境衛生施設組合 | 益城クリーンセンター | 228 | 102 | [6 empty] | その他 | 粗大ごみ |  | 選別 |  | 6 | 1989 | 直営 |  | 有り | 86 | 無し |  | 0 | 0
熊本県 | 43949 | 43-949-03-002 | 益城、嘉島、西原環境衛生施設組合 | 益城クリーンセンター | 201 | 60 | [6 empty] | その他 | 不燃ごみ |  | 選別 |  | 15 | 1989 | 直営 |  | 無し |  | 無し |  | 0 | 0
熊本県 | 43974 | 43-974-03-001 | 八代生活環境事務組合 | クリーンセンター（リサイクルセンター） | 873 | 806 |  |  | 806 |  | 0 |  | ストックヤード | 紙類,金属類,ガラス類,ペットボトル,プラスチック,布類,不燃ごみ |  | 選別,圧縮・梱包 |  | 9 | 1999 | 委託 |  | 無し |  | 無し |  | 0 | 0
熊本県 | 43985 | 43-985-03-001 | 阿蘇広域行政事務組合 | 滝美園クリーンセンター資源化施設 | 0 | 0 |  |  | 0 |  | 0 |  | その他 | 金属類,ガラス類 |  | 選別,圧縮・梱包 |  | 5 | 1995 | 直営 | 休止 | 無し |  | 無し |  | 0 | 0
熊本県 | 43985 | 43-985-03-002 | 阿蘇広域行政事務組合 | 大阿蘇環境センター未来館リサイクルプラザ | 2528 | 2021 |  |  | 2021 |  | 0 |  | リサイクルプラザ | 紙類,金属類,ガラス類,その他資源ごみ,ペットボトル,布類,不燃ごみ,粗大ごみ |  | 選別,圧縮・梱包 |  | 36 | 2003 | 委託 |  | 無し |  | 有り | 80 | 0 | 1 | ○ |  | 1 | [24 empty] | 修理,展示,譲渡
熊本県 | 43991 | 43-991-03-001 | 有明広域行政事務組合 | 東部環境センター | 2 | 2 |  |  | 2 |  |  |  | リサイクルプラザ | 金属類,ペットボトル |  | 選別,圧縮・梱包 |  | 16 | 1999 | 委託 |  | 無し |  | 有り | 187 | 0 | 2679 | ○ |  | 126 | ○ |  | 14 | ○ |  | 1031 | ○ |  | 1160 | [12 empty] | ○ |  | 348 | 修理,展示,譲渡
熊本県 | 43991 | 43-991-03-002 | 有明広域行政事務組合 | リサイクルプラザファイブ | 257 | 257 |  |  | 257 |  |  |  | リサイクルプラザ | 紙類,ペットボトル |  | 選別,圧縮・梱包 |  | 4.47 | 2006 | 直営 |  | 無し |  | 有り | 142 | 0 | 1835 | ○ |  | 149 | ○ |  | 9 | ○ |  | 1013 | ○ |  | 533 | [12 empty] | ○ |  | 131 | 修理,展示
熊本県 | 43995 | 43-995-03-001 | 宇城広域連合 | 宇城クリーンセンターリサイクルプラザ | 780 | 452 | 452 |  | 452 | 452 | 0 | 0 | リサイクルプラザ | 紙類,金属類,ガラス類,その他資源ごみ,ペットボトル,プラスチック,布類,不燃ごみ,粗大ごみ |  | 選別,圧縮・梱包 |  | 23 | 1998 | 一部委託 |  | 無し |  | 無し |  | 0 | 0
熊本県 | 43998 | 43-998-03-001 | 天草広域連合 | 本渡地区清掃センター（リサイクルセンター） | 2909 | 2417 |  |  | 2417 |  |  |  | リサイクルセンター（補助金） | 紙類,金属類,ガラス類,その他資源ごみ,ペットボトル,プラスチック,布類 |  | 選別,圧縮・梱包 |  | 4 | 2001 | 一部委託 |  | 無し |  | 無し |  | 0 | 0
熊本県 | 43998 | 43-998-03-002 | 天草広域連合 | 松島地区清掃センター（リサイクルセンター） | 603 | 597 |  |  | 597 |  |  |  | ストックヤード | 紙類,金属類,ガラス類,その他資源ごみ,ペットボトル,プラスチック,布類 |  | 選別 |  | 9 | 2001 | 委託 |  | 無し |  | 無し |  | 0 | 0

## 燃料化
ごみ燃料化施設
都道府県名 | 地方公共団体コード | 施設コード | 地方公共団体名 | 施設名 | 年間処理量 |  | 生成物保管量 |  | 生成物生産量 |  | 生成物搬出量 |  | 処理対象廃棄物 |  | 施設の種類 | 燃料供給先の確保状況 | 処理能力 | 使用開始年度 | 運転管理体制 | 施設の改廃 | 発電能力 |  |  |  | 産業廃棄物の搬入の有無 | 一般廃棄物の割合 | 分析対象 | ごみ組成分析結果 | [6 empty] | 単位容積重量 | 三成分 |  |  |  | 低位発熱量 |  | 施設概要情報の 公表の可否
[21 empty] | 発電能力 | 発電効率（実績値） | 総発電量（実績値） | うち外部供給量（実績値） |  |  |  | 合計 | 紙・布類 | ビニール、合成樹脂、ゴム、皮革類 | 木、竹、わら類 | ちゅう芥類 | 不燃物類 | その他 |  | 合計 | 水分 | 可燃分 | 灰分 | (計算値) | (実測値)
その他（具体的）
[5 empty] | (t/年度) | (㎥/年) | (t/年度) | (㎥/年度) | (t/年度) | (㎥/年度) | (t/年度) | (㎥/年度) |  |  |  |  | (t/日) |  |  |  | (kW) | (％) | (MWh) | (MWh) |  | （％） |  | （％） | （％） | （％） | （％） | （％） | （％） | （％） | (kg/㎥) | （％） | （％） | （％） | （％） | （kJ/kg） | （kJ/kg）
熊本県 | 43210 | 43-210-04-001 | 菊池市 | エコ・ヴィレッジ旭 | 9446 |  | 5446 |  | 5446 |  | 5446 |  | 可燃ごみ,ごみ処理残渣,粗大ごみ |  | 固形燃料化（RDF） | 発電用,燃料用 | 45 | 2004 | 一部委託 | [5 empty] | 無し |  | 処理対象ごみ | 100 | 52.6 | 22 | 8.9 | 13.2 | 1.2 | 2.1 | 196.7 | 100 | 45.4 | 48.6 | 6 | 9825 | 9497
熊本県 | 43985 | 43-985-04-001 | 阿蘇広域行政事務組合 | 大阿蘇環境センター未来館ＲＤＦ施設 | 16279 |  |  |  | 8610 |  | 8610 |  | 可燃ごみ,ごみ処理残渣,生ごみ（厨芥類）,廃食用油,プラスチック類 |  | 固形燃料化（RDF） | 発電用 | 88 | 2002 | 委託 | [5 empty] | 無し |  | 処理対象ごみ | 100 | 65.3 | 17.6 | 5.7 | 7.9 | 1.5 | 2 | 240 | 100 | 43.6 | 52 | 4.4 | 8695 | 0

## その他
その他の施設[ごみの中間処理施設]
都道府県名 | 地方公共団体 コード | 施設コード | 地方公共団体名 | 施設名 | 年間処理量 | 処理対象廃棄物 |  | 処理内容 |  | 処理能力 | 使用開始年度 | 運転管理体制 | 施設の改廃 | 産業廃棄物の搬入の有無 | 一般廃棄物の割合
[7 empty] | その他（具体的） |  | その他（具体的）
[5 empty] | (t/年度) |  |  |  |  | (t/日) |  |  |  |  | （％）

## 保管
保管施設
都道府県名 | 地方公共団体コード | 施設コード | 地方公共団体名 | 施設名 | 年間保管量 | 施設区分 | 保管対象廃棄物 | 保管分類数 | 屋内面積 | 屋外面積 | 使用開始年度 | 運転管理体制 | 施設の改廃 | 産業廃棄物の搬入の有無 | 一般廃棄物の割合
[5 empty] | (t/年度) |  |  |  | (m2) | (m2) |  |  |  |  | （％）
熊本県 | 43202 | 43-202-06-001 | 八代市 | 清掃センター | 5470.57 | ストックヤード | 紙類,金属類,ガラス類,その他資源ごみ,ペットボトル,プラスチック,布類 | 22 | 621 | 220 | 1998 | 直営 |  | 無し
熊本県 | 43205 | 43-205-06-001 | 水俣市 | 水俣市環境クリーンセンター | 1670 | ストックヤード | 紙類,金属類,ガラス類,その他資源ごみ,プラスチック,布類,その他 | 18 | 195 | 428 | 1993 | 委託 |  | 無し
熊本県 | 43215 | 43-215-06-001 | 天草市 | 牛深ファジー倉庫 | 174 | 容器包装リサイクル推進施設 | 紙類,金属類,ガラス類,その他資源ごみ,布類 | 11 | 189 | 0 | 1992 | 直営 |  | 無し
熊本県 | 43215 | 43-215-06-002 | 天草市 | 西天草クリーンセンタースットックヤード | 237 | 容器包装リサイクル推進施設 | 紙類,金属類,ガラス類,その他資源ごみ,ペットボトル,布類 | 16 | 216 | 155 | 1995 | 直営 |  | 無し
熊本県 | 43215 | 43-215-06-003 | 天草市 | 御所浦クリーンセンター（ストックヤード） | 124 | 容器包装リサイクル推進施設 | 紙類,金属類,ガラス類,ペットボトル,プラスチック,布類 | 17 | 160 | 100 | 1998 | 委託 |  | 無し
熊本県 | 43215 | 43-215-06-004 | 天草市 | 牛深リサイクル品保管庫 | 178 | 容器包装リサイクル推進施設 | 紙類,ペットボトル,プラスチック | 9 | 988 | 0 | 2004 | 直営 |  | 無し
熊本県 | 43447 | 43-447-06-001 | 山都町 | 小峰クリーンセンター（ストックヤード） | 165 | ストックヤード | 紙類,ガラス類,ペットボトル | 5 | 30 | 60 | 1998 | 直営 |  | 無し
熊本県 | 43447 | 43-447-06-002 | 山都町 | 小峰クリーンセンター（ストックヤード） | 256 | ストックヤード | 紙類 | 2 | 30 | 0 | 2009 | 直営 |  | 無し
熊本県 | 43484 | 43-484-06-001 | 津奈木町 | 津奈木町ごみ処理場 | 252 | ストックヤード | 紙類,金属類,ガラス類,その他資源ごみ,ペットボトル,プラスチック,布類,その他 | 8 | 154 | 400 | 2001 | 直営 |  | 無し
熊本県 | 43854 | 43-854-06-001 | 菊池環境保全組合 | 環境美化センター再資源化工場 | 700 | ストックヤード | 金属類,ガラス類 | 5 | 156 | 0 | 1998 | 委託 |  | 無し
熊本県 | 43937 | 43-937-06-001 | 御船町甲佐町衛生施設組合 | 御船甲佐クリーンセンターストックヤード | 461 | ストックヤード | 紙類,ガラス類,その他資源ごみ,ペットボトル,プラスチック,その他 | 10 | 184 | 100 | 1999 | 直営 |  | 無し
熊本県 | 43949 | 43-949-06-001 | 益城、嘉島、西原環境衛生施設組合 | 益城クリーンセンター（スットクヤード） | 118 | ストックヤード | 紙類,ペットボトル | 2 | 122 | 0 | 2004 | 直営 |  | 無し
熊本県 | 43974 | 43-974-06-001 | 八代生活環境事務組合 | クリーンセンター（ストックヤード） | 806 | ストックヤード | 紙類,金属類,ガラス類,その他資源ごみ,ペットボトル,プラスチック,布類,その他 | 10 | 1143 | 0 | 1999 | 委託 |  | 無し
熊本県 | 43991 | 43-991-06-001 | 有明広域行政事務組合 | 東部環境センター | 573 | ストックヤード | 紙類,金属類,ガラス類,その他資源ごみ,プラスチック,布類 | 11 | 675 | 0 | 1999 | 委託 |  | 無し
熊本県 | 43991 | 43-991-06-002 | 有明広域行政事務組合 | リサイクルプラザファイブ | 526 | ストックヤード | 金属類,ガラス類,その他資源ごみ,布類 | 9 | 802 | 0 | 2006 | 直営 |  | 無し
熊本県 | 43995 | 43-995-06-001 | 宇城広域連合 | 宇城クリーンセンターストックヤード | 452 | ストックヤード | 紙類,金属類,ガラス類,その他資源ごみ,ペットボトル,プラスチック,布類 | 20 | 800 | 400 | 1998 | 一部委託 |  | 無し
熊本県 | 43998 | 43-998-06-001 | 天草広域連合 | 本渡地区清掃センター（ストックヤード） | 2417 | ストックヤード | 紙類,金属類,ガラス類,その他資源ごみ,ペットボトル,プラスチック,布類 | 7 | 1735 | 0 | 2001 | 一部委託 |  | 無し
熊本県 | 43998 | 43-998-06-002 | 天草広域連合 | 松島地区清掃センター（ストックヤード） | 597 | ストックヤード | 紙類,金属類,ガラス類,その他資源ごみ,ペットボトル,プラスチック,布類 | 7 | 472 | 0 | 2001 | 委託 |  | 無し

## 最終
最終処分場
都道府県名 | 地方公共団体コード | 施設コード | 地方公共団体名 | 施設名 | 埋立容量 （覆土を含む） | 埋立量 （覆土を含まない） | 残余容量 | 処理対象廃棄物 | 埋立場所 | 埋立開始年度 | 埋立地面積 | 全体容積 | 埋立終了年度 | 遮水の方式 | 浸出水の処理 | 運転管理体制 | 処分場の現状 | 施設の改廃 | 産業廃棄物の搬入の有無 | 一般廃棄物の割合 | 最終処分場の構造 | 準好気性埋立構造の管理状況 |  |  | 水質管理状況 | [5 empty] | メタン回収の有無 | メタン回収をしている場合
[22 empty] | 水位管理 | 覆土施工 | ガス抜き管の計画的施工状況 | 処理前BOD濃度 | 処理後BOD濃度 | 処理前COD濃度 | 処理後COD濃度 | 処理前TN濃度 | 処理後TN濃度 |  | メタンガス回収量 | メタンガス濃度 | メタンガス発熱量 | メタンガスの利用 | 発電量
[5 empty] | (㎥/年度) | (ｔ/年度) | (㎥) |  |  |  | (m2) | (㎥) | [7 empty] | （％） |  |  |  |  | （ppm） | （ppm） | （ppm） | （ppm） | （ppm） | （ppm） |  | （㎥／年） | （％） | （kJ/㎥N） |  | （kWh/年）
熊本県 | 43100 | 43-100-07-001 | 熊本市 | 扇田環境センター（新埋立地） | 22541 | 28840 | 981231 | 焼却残渣（主灰）,不燃ごみ,焼却残渣（飛灰） | 山間 | 1999 | 80100 | 1499700 | 2017 | 底部遮水工,その他遮水 | 生物処理（脱窒あり）,砂ろ過,下水道放流 | 一部委託 | 埋立中 |  | 有り | 93.61 | 準好気性埋立構造 | 末端集水管は開放 | 即日覆土 | 埋立状況により計画的に延長 | 26.5 | 7.8 | 9.6 | 8.7 | 50.4 | 2.3 | 回収していない
熊本県 | 43100 | 43-100-07-002 | 熊本市 | 扇田環境センター（旧埋立地） | 不明 | 不明 | 不明 | 焼却残渣（主灰）,焼却残渣（飛灰） | 山間 | 1984 | 91600 | 1580000 | 2007 | 底部遮水工,その他遮水 | 生物処理（脱窒あり）,砂ろ過,下水道放流 | 直営 | 埋立終了 |  | 無し |  | 準好気性埋立構造 | 末端集水管は開放 | 即日覆土 | 一部延長を行っていない | 41 | 7.8 | 51.9 | 8.7 | 145.4 | 2.3 | 回収していない
熊本県 | 43204 | 43-204-07-001 | 荒尾市 | 荒尾市一般廃棄物最終処分場 | 510 | 392 | 22737 | 不燃ごみ,粗大ごみ | 山間 | 1984 | 22000 | 131800 | 2024 | 原地盤利用,底部遮水工,鉛直遮水工 | 生物処理（脱窒あり）,砂ろ過,消毒,活性炭処理 | 直営 | 埋立中 |  | 無し |  | 準好気性埋立構造 | 末端集水管は水没 | 中間覆土 | 埋立状況により計画的に延長 | 1 | 0.5 | 5 | 3.7 | 6 | 3.5 | 回収していない
熊本県 | 43205 | 43-205-07-001 | 水俣市 | 水俣市岡山不燃物埋立処分地 | 630 | 656 | 43196 | 溶融飛灰,破砕ごみ・処理残渣 | 山間 | 1980 | 24500 | 127000 | 2032 | 原地盤利用,底部遮水工 | 生物処理（脱窒なし）,消毒,キレート処理 | 委託 | 埋立中 |  | 有り | 94 | 準好気性埋立構造 | 末端集水管は開放 | 即日覆土 | 埋立状況により計画的に延長 | 1.5 | 0.7 | 3.2 | 3.2 | 5.6 | 3.8 | 回収していない
熊本県 | 43210 | 43-210-07-001 | 菊池市 | 菊池市一般廃棄物最終処分場(暫定施設） | 3 | 3 | 2500 | その他,破砕ごみ・処理残渣 | 山間 | 1997 | 1127 | 5000 | 2014 | 底部遮水工 | 処理なし | 直営 | 埋立中 |  | 無し |  | その他埋立構造 |  |  | 埋立状況により計画的に延長 | － | － | － | － | － | － | 回収していない
熊本県 | 43215 | 43-215-07-001 | 天草市 | 牛深一般廃棄物最終処分場 | 630 | 863 | 14325 | 焼却残渣（主灰）,焼却残渣（飛灰）,破砕ごみ・処理残渣 | 山間 | 1996 | 6600 | 43000 | 2023 | 底部遮水工,鉛直遮水工 | 生物処理（脱窒なし）,砂ろ過,消毒,活性炭処理 | 直営 | 埋立中 |  | 無し |  | 準好気性埋立構造 | 末端集水管は水没 | 即日覆土 | 埋立状況により計画的に延長 |  | 1 |  | 4 |  | 6.9 | 回収していない
熊本県 | 43215 | 43-215-07-002 | 天草市 | 御所浦一般廃棄物最終処分場 | 5789 | 58 | 167 | 焼却残渣（主灰）,焼却残渣（飛灰）,破砕ごみ・処理残渣 | 海面 | 1984 | 2170 | 5956 | 2018 | 底部遮水工,鉛直遮水工 | 生物処理（脱窒なし）,砂ろ過,消毒,活性炭処理 | 委託 | 埋立中 |  | 無し |  | 嫌気性埋立構造 |  |  |  |  | 2.1 |  | 4.3 |  | 5.8 | 回収していない
熊本県 | 43854 | 43-854-07-001 | 菊池環境保全組合 | 環境美化センター楽善埋立処分場 | 3610 | 4969 | 47877 | 焼却残渣（主灰）,焼却残渣（飛灰）,破砕ごみ・処理残渣 | 平地 | 1998 | 16700 | 102200 | 2020 | 底部遮水工 | 凝集沈殿,生物処理（脱窒あり）,砂ろ過,消毒,活性炭処理 | 委託 | 埋立中 |  | 無し |  | 準好気性埋立構造 | 末端集水管は開放 | 即日覆土 | 埋立状況により計画的に延長 | 2 | 0.8 | 11 | 6.1 | 12.5 | 9.9 | 回収していない
熊本県 | 43937 | 43-937-07-001 | 御船町甲佐町衛生施設組合 | 御船町甲佐町衛生施設組合最終処分場 | 0 | 0 | 0 | 焼却残渣（主灰）,不燃ごみ,焼却残渣（飛灰）,破砕ごみ・処理残渣,粗大ごみ | 山間 | 1972 | 4500 | 36100 | 1998 | 遮水なし | 処理なし | 直営 | 埋立終了 | 休止 | 無し |  | その他埋立構造 |  |  |  | 0 | 0 | 0 | 0 | 0 | 0 | 回収していない
熊本県 | 43954 | 43-954-07-001 | 山鹿植木広域行政事務組合 | 山鹿植木広域行政事務組合最終処分場 | 0 | 0 | 0 | 焼却残渣（主灰）,不燃ごみ,焼却残渣（飛灰）,粗大ごみ | 山間 | 1985 | 19400 | 217100 | 1999 | 底部遮水工,鉛直遮水工 | 他施設での処理 | 一部委託 | 埋立終了 |  | 無し |  | 準好気性埋立構造 | 末端集水管は開放 | 最終覆土のみ | 一部延長を行っていない | [6 empty] | 回収していない
熊本県 | 43954 | 43-954-07-002 | 山鹿植木広域行政事務組合 | 山鹿植木広域行政事務組合最終処分場 | 3238 | 3419 | 141964 | 焼却残渣（主灰）,不燃ごみ,焼却残渣（飛灰）,破砕ごみ・処理残渣 | 山間 | 2000 | 23280 | 242020 | 2060 | 底部遮水工,鉛直遮水工 | 凝集沈殿,生物処理（脱窒あり）,砂ろ過,活性炭処理 | 一部委託 | 埋立中 |  | 無し |  | 準好気性埋立構造 | 末端集水管は開放 | 即日覆土 | 埋立状況により計画的に延長 | 3 | 1 | 4 | 1 | 11 | 4 | 回収していない
熊本県 | 43974 | 43-974-07-001 | 八代生活環境事務組合 | クリーンセンター（最終処分場） | 1376 | 1376 | 6266 | 焼却残渣（主灰）,焼却残渣（飛灰）,破砕ごみ・処理残渣 | 平地 | 2005 | 5499 | 19033 | 2015 | 底部遮水工,鉛直遮水工 | 凝集沈殿,消毒,膜処理 | 直営 | 埋立中 |  | 無し |  | 準好気性埋立構造 | 末端集水管は水没 | 最終覆土のみ | 一部延長を行っている | 1 |  | 8 |  | 26 |  | 回収していない
熊本県 | 43985 | 43-985-07-001 | 阿蘇広域行政事務組合 | 中部最終処分場 | 552 | 476 | 13019 | 破砕ごみ・処理残渣 | 山間 | 1991 | 6000 | 54000 | 2016 | 底部遮水工 | 生物処理（脱窒なし）,砂ろ過,消毒,活性炭処理 | 直営 | 埋立中 |  | 無し |  | 準好気性埋立構造 | 末端集水管は開放 | 即日覆土 | 埋立状況により計画的に延長 | 2.6 | 1.3 | 6.9 | 3.7 | 2.4 | 3 | 回収していない
熊本県 | 43991 | 43-991-07-001 | 有明広域行政事務組合 | 第１最終処分場 | 0 | 0 | 0 | 焼却残渣（主灰）,焼却残渣（飛灰）,破砕ごみ・処理残渣 | 山間 | 1990 | 6200 | 36670 | 2007 | 底部遮水工,鉛直遮水工 | 生物処理（脱窒なし）,砂ろ過,消毒,活性炭処理 | 委託 | 埋立終了 |  | 無し |  | 準好気性埋立構造 | 末端集水管は開放 | 最終覆土のみ | 一部延長を行っていない | 4 | 1 | 11 | 1 |  | 1 | 回収していない
熊本県 | 43991 | 43-991-07-002 | 有明広域行政事務組合 | 東部環境センター最終処分場 | 2481 | 2337 | 7781 | 焼却残渣（主灰）,焼却残渣（飛灰）,破砕ごみ・処理残渣 | 山間 | 2000 | 7100 | 52010 | 2016 | 底部遮水工,鉛直遮水工 | 生物処理（脱窒あり）,砂ろ過,消毒,活性炭処理 | 委託 | 埋立中 |  | 無し |  | 準好気性埋立構造 | 末端集水管は開放 | 即日覆土 | 埋立状況により計画的に延長 | 5 | 1 | 9 | 2 | 13 | 1 | 回収していない
熊本県 | 43991 | 43-991-07-003 | 有明広域行政事務組合 | 第２最終処分場 | 0 | 0 | 0 | 焼却残渣（主灰）,焼却残渣（飛灰）,破砕ごみ・処理残渣 | 山間 | 1991 | 4016 | 9983 | 2006 | 底部遮水工,鉛直遮水工 | 生物処理（脱窒なし）,砂ろ過,活性炭処理 | 委託 | 埋立終了 |  | 無し |  | 準好気性埋立構造 | 末端集水管は開放 | 最終覆土のみ | 一部延長を行っていない | 2 | 1 | 8 | 1 |  | 1 | 回収していない
熊本県 | 43995 | 43-995-07-001 | 宇城広域連合 | 松山最終処分場 | 1057 | 1036 | 10462 | 焼却残渣（主灰）,焼却残渣（飛灰）,破砕ごみ・処理残渣 | 山間 | 1995 | 7490 | 42410 | 2022 | 原地盤利用,表面遮水工（キャッピング） | 下水道放流 | 直営 | 埋立中 |  | 無し |  | 準好気性埋立構造 | 末端集水管は水没 | 中間覆土 | 埋立状況により計画的に延長 | 1 |  | 0 |  | 11 |  | 回収していない
熊本県 | 43995 | 43-995-07-002 | 宇城広域連合 | 栗崎最終処分場 | 0 | 0 | 0 | 不燃ごみ,焼却残渣（飛灰） | 山間 | 1995 | 4900 | 18200 | 2013 | 底部遮水工,鉛直遮水工 | 生物処理（脱窒あり）,砂ろ過,消毒,活性炭処理 | 委託 | 埋立終了 |  | 無し |  | 準好気性埋立構造 | 末端集水管は開放 | 中間覆土 | 一部延長を行っていない |  | 1 |  | 5 |  | 6 | 回収していない
熊本県 | 43998 | 43-998-07-001 | 天草広域連合 | 新白洲一般廃棄物最終処分場 | 0 | 0 | 0 | 焼却残渣（主灰）,焼却残渣（飛灰）,破砕ごみ・処理残渣 | 平地 | 1998 | 31710 | 99800 | 2014 | 底部遮水工 | 凝集沈殿,生物処理（脱窒あり）,砂ろ過,消毒,活性炭処理 | 一部委託 | 埋立終了 |  | 無し |  | 準好気性埋立構造 | 末端集水管は開放 | 即日覆土 | 埋立状況により計画的に延長 |  | 2.1 |  | 2.5 |  | 6 | 回収していない

## し尿
し尿処理施設・汚泥再生処理センター
都道府県名 | 地方公共団体コード | 施設コード | 地方公共団体名 | 施設名 | 年間処理量 |  |  |  | 資源化量 |  |  | 脱水汚泥の直接埋立 |  | 脱水汚泥の焼却 |  | 処理方式 | [5 empty] | メタン発酵の場合 |  |  | 処理能力 | 処理能力 （有機性廃棄物） | 資源化能力 | 計画メタンガス量 | 使用開始年度 | 運転管理体制 | 施設の改廃
[5 empty] | し尿 | 浄化槽汚泥 | 有機性廃棄物 | その他 | 堆肥等の固形物 | メタンガス | 資源化物量の区分 | 直接埋立の有無 | 埋立量 | 焼却の有無 | 焼却量 | 汚水処理 |  | 汚泥処理 |  | 資源化処理 |  | ガス生産量 | ガス発熱量 | ガス利用方法
[17 empty] | その他（具体的） |  | その他（具体的） |  | その他（具体的）
[5 empty] | (kl/年度) | (kl/年度) | (t/年度) | (kl/年度) | (t/年度) | (㎥／年度) |  |  | （t/年度) |  | （t/年度) | [6 empty] | （㎥/年度） | （kJ/㎥N） |  | (kL/日) | (t/日) | (t/日) | (㎥/日)
熊本県 | 43202 | 43-202-08-001 | 八代市 | 八代市衛生処理センター | 7821 |  |  |  |  | 45517 | 生産量 | 無し | 0 | 焼却無し | 0 | 嫌気,好気 |  | その他 |  | メタン発酵 |  | 45517 | 1544619 | 所内利用（熱利用） | 50 | 0 | 0 | 400 | 1961 | 一部委託
熊本県 | 43202 | 43-202-08-002 | 八代市 | 八代市浄化槽汚泥処理施設 | 30693 |  |  | 1159 |  | 0 |  | 無し | 0 | 施設外焼却 | 1591 | 下水投入,浄化槽専用 |  | 脱水 |  |  |  | 0 | 0 |  | 96 | 0 | 0 | 0 | 2006 | 一部委託
熊本県 | 43204 | 43-204-08-001 | 荒尾市 | 松ヶ浦環境センター | 16979 | 6498 |  |  | 0 | 0 |  | 無し |  | 施設内焼却 | 294 | 嫌気,好気,高負荷,膜分離,下水投入 |  | 脱水,乾燥,焼却 | [6 empty] | 65 | 0 | 0 | 0 | 1996 | 直営
熊本県 | 43206 | 43-206-08-001 | 玉名市 | 水の守 | 4229 | 11217 | [5 empty] | 無し |  | 焼却無し |  | その他 |  | その他 |  | その他 |  |  |  |  | 55 | 0 | 0 | 0 | 2012 | 委託
熊本県 | 43208 | 43-208-08-001 | 山鹿市 | 山鹿市し尿前処理施設 | 1856 | 5571 | 0 | 0 | 0 | 0 |  | 無し | 0 | 焼却無し | 0 | 一次処理 |  | その他 |  | その他 |  |  |  |  | 30 | 0 | 0 | 0 | 1994 | 委託
熊本県 | 43215 | 43-215-08-001 | 天草市 | 牛深し尿処理場 | 5931 |  |  |  | 0 |  |  | 無し |  | 施設外焼却 | 350 | 焼却 |  | 焼却 | [6 empty] | 30 | 0 | 0 | 0 | 1978 | 直営
熊本県 | 43215 | 43-215-08-002 | 天草市 | 本渡衛生センター | 6941 | 11195 |  |  | 141 |  | 生産量 | 無し |  | 焼却無し |  | 標脱,下水投入 |  | 乾燥 |  | 堆肥化 |  |  |  |  | 56 | 0 | 0.36 | 0 | 1982 | 委託
熊本県 | 43215 | 43-215-08-003 | 天草市 | 牛深し尿処理場浄化槽汚泥処理施設 |  | 12822 |  |  | 0 |  |  | 無し |  | 施設外焼却 | 388 | 浄化槽専用 |  | 焼却 | [6 empty] | 45 | 0 | 0 | 0 | 1993 | 一部委託
熊本県 | 43447 | 43-447-08-001 | 山都町 | 千滝クリーンハウス | 4209 | 11559 | 0 | 0 | 0 | 0 |  | 無し |  | 施設外焼却 | 404 | 高負荷,膜分離 |  | 乾燥 | [6 empty] | 40 | 0 | 0 | 0 | 1994 | 直営
熊本県 | 43531 | 43-531-08-001 | 苓北町 | 富岡浄化センターし尿等前処理施設 | 427 | 1600 |  |  | 87 |  | 生産量 | 無し |  | 焼却無し |  | 下水投入 |  | 脱水 |  | 堆肥化 |  |  |  |  | 7 | 0 | 0 | 0 | 2006 | 委託
熊本県 | 43857 | 43-857-08-001 | 御船地区衛生施設組合 | 環境クリーンセンター | 6961 | 15044 |  | 747 | 166 | 0 | 生産量 | 無し |  | 焼却無し |  | 高負荷 |  | 脱水,乾燥 |  | 堆肥化 |  |  |  |  | 90 | 0 | 0 | 0 | 1991 | 直営
熊本県 | 43935 | 43-935-08-001 | 上天草衛生施設組合 | 上天草衛生センター | 11392 | 19993 | 37 | 0 | 266 | 0 | 生産量 | 無し |  | 焼却無し |  | 高負荷,膜分離 |  | 脱水 |  | 堆肥化 |  |  |  |  | 115 | 2 | 8 | 0 | 2005 | 直営
熊本県 | 43954 | 43-954-08-001 | 山鹿植木広域行政事務組合 | 山鹿植木広域行政事務組合山鹿衛生処理センター | 4899 | 20738 |  |  | 0 | 0 |  | 無し |  | 施設外焼却 | 1023 | 標脱 |  | 脱水 |  | 堆肥化 |  |  |  |  | 92 | 0 | 4 | 0 | 1980 | 一部委託
熊本県 | 43974 | 43-974-08-001 | 八代生活環境事務組合 | 衛生センター | 4749 | 9080 | 0 | 0 | 0 | 0 |  | 無し | 0 | 施設外焼却 | 408 | 好気 |  | 脱水,乾燥 |  | その他 |  |  |  |  | 60 | 0 | 0.7 | 0 | 1978 | 直営
熊本県 | 43985 | 43-985-08-001 | 阿蘇広域行政事務組合 | 滝美園し尿処理場 | 1932 | 3957 |  |  | 255 |  | 排出量・売却量 | 無し | 0 | 焼却無し | 0 | 標脱 |  | 脱水,乾燥 |  | 堆肥化 |  |  |  |  | 18 | 0 | 1.2 | 0 | 1990 | 直営
熊本県 | 43985 | 43-985-08-002 | 阿蘇広域行政事務組合 | 衛生処理センター | 0 | 0 |  |  | 0 |  |  | 無し | 0 | 焼却無し | 0 | 好希釈 |  | 脱水 |  | 堆肥化 |  |  |  |  | 46 | 0 | 60 | 0 | 1968 | 直営 | 休止
熊本県 | 43985 | 43-985-08-003 | 阿蘇広域行政事務組合 | 大阿蘇環境センター蘇水館 | 6850 | 23059 |  |  | 157 |  | 排出量・売却量 | 無し | 0 | 焼却無し | 0 | 膜分離 |  | 脱水,乾燥 |  | 堆肥化 |  |  |  |  | 91 | 0 | 2 | 0 | 2006 | 委託
熊本県 | 43991 | 43-991-08-001 | 有明広域行政事務組合 | 第１衛生センター | 5799 | 13624 |  |  | 0 |  | 生産量 | 無し |  | 施設内焼却 | 51 | 高負荷 |  | 脱水,乾燥,焼却 |  | その他 |  |  |  |  | 68 | 0 | 0 | 0 | 1995 | 委託
熊本県 | 43991 | 43-991-08-002 | 有明広域行政事務組合 | 第２衛生センター | 6097 | 8978 |  |  | 108 |  | 生産量 | 無し |  | 焼却無し |  | 高負荷 |  | 脱水,乾燥 |  | その他 |  |  |  |  | 40 | 0 | 0 | 0 | 1982 | 委託
熊本県 | 43995 | 43-995-08-001 | 宇城広域連合 | 浄化センター | 7622 | 23436 | 25 |  | 203 | 130305 | 排出量・売却量 | 無し |  | 施設外焼却 | 35 | 嫌気 |  | 脱水,乾燥 |  | 堆肥化 |  | 130305 | 742738500 |  | 145 | 0.131 | 0.614 | 357 | 1971 | 委託
熊本県 | 43995 | 43-995-08-002 | 宇城広域連合 | 浄化センター | 2891 | 8889 | 10 |  | 77 | 0 | 排出量・売却量 | 無し | 0 | 施設外焼却 | 35 | 好気 |  | 乾燥 |  | 堆肥化 |  | 0 | 0 |  | 55 | 0.049 | 0.234 | 0 | 1981 | 委託
熊本県 | 43996 | 43-996-08-001 | 菊池広域連合 | クリーンセンター花房 | 7850 | 22627 |  |  | 211 |  | 生産量 | 無し |  | 焼却無し |  | 高負荷,膜分離 |  | 脱水,乾燥 |  | 堆肥化 |  |  |  |  | 96 | 0 | 1 | 0 | 2005 | 一部委託

## コミプラ
コミュニティプラント
都道府県名 | 地方公共団体コード | 施設コード | 地方公共団体名 | 施設名 | 汚水処理量 | 処理方法 | 計画最大汚水量 | 使用開始年度 | 運転管理体制 | 施設の改廃
[5 empty] | (㎥/年度) |  | (㎥/日)
熊本県 | 43210 | 43-210-09-001 | 菊池市 | 永住吉地区クリーンセンター | 150125 | その他 | 771 | 1998 | 委託
熊本県 | 43210 | 43-210-09-002 | 菊池市 | 田島地区クリーンセンター | 147798 | 長時間ばっ気 | 600 | 2002 | 委託
熊本県 | 43210 | 43-210-09-003 | 菊池市 | 三万田地区処理場 | 18324 | 長時間ばっ気 | 149 | 2009 | 委託

## リユース・リペア施設
リユース・リペア施設
都道府県名 | 地方公共団体コード | 施設コード | 地方公共団体名 | 施設名 | 年間処理量 | 設置場所 | 面積 | 使用開始年度 | リユース・リペアの対象品目 | [28 empty] | リユース・リペアの内容 | 運転管理体制 | 施設の改廃
[9 empty] | 合計 |  | 家具 |  |  | 自転車 |  |  | 衣類 |  |  | 書籍 |  |  | 家電 |  |  | 傘 |  |  | 食器 |  |  | おもちゃ |  |  | その他
[9 empty] | 重量 | 個数 | 対象 | 重量 | 個数 | 対象 | 重量 | 個数 | 対象 | 重量 | 個数 | 対象 | 重量 | 個数 | 対象 | 重量 | 個数 | 対象 | 重量 | 個数 | 対象 | 重量 | 個数 | 対象 | 重量 | 個数 | 対象 | 重量 | 個数
[5 empty] | （ｔ／年度） |  | （㎡） |  | （t/年度） | （個・台等） |  | （t/年度） | （個・台等） |  | （t/年度） | （個・台等） |  | （t/年度） | （個・台等） |  | （t/年度） | （個・台等） |  | （t/年度） | （個・台等） |  | （t/年度） | （個・台等） |  | （t/年度） | （個・台等） |  | （t/年度） | （個・台等） |  | （t/年度） | （個・台等）
熊本県 | 43991 | 43-991-10-001 | 有明広域行政事務組合 | 第１リサイクル工房 | 0 | その他 | 200 | 2011 | 0 | 80 | ○ |  | 71 | ○ |  | 9 | [21 empty] | 修理,展示,譲渡 | 一部委託
熊本県 | 43991 | 43-991-10-002 | 有明広域行政事務組合 | 第２リサイクル工房 | 0 | その他 | 200 | 2011 | 0 | 22 | ○ |  | 22 | ○ |  | 0 | [21 empty] | 修理,展示,譲渡 | 一部委託
熊本県 | 43995 | 43-995-10-001 | 宇城広域連合 | 宇城クリーンセンターリサイクルプラザ展示棟 | 15 | 廃棄物処理施設内 | 738 | 1998 | 15 | 3698 | ○ | 3 | 64 | ○ | 1 | 44 | ○ | 10 | 2610 | ○ | 1 | 980 | [15 empty] | 修理,譲渡 | 一部委託

## 堆肥化
堆肥化施設
都道府県名 | 地方公共団体コード | 施設コード | 地方公共団体名 | 施設名 | 一次発酵槽におけるエアレーション設備の有無 | エアレーション設備の運転状況 | 脱臭設備の有無 | 脱臭の方法 | 堆肥化施設への搬入量 | [9 empty] | 一次発酵槽の堆肥化方式 | 切り返しの間隔 | 撹拌の間隔 |  | 一次発酵槽における発酵期間 | 二次発酵槽の有無
[9 empty] | コンポスト主原料 | [7 empty] | 副資材
[9 empty] | 厨芥類（生活系） | 厨芥類（事業系） | 剪定枝 | し尿・浄化槽汚泥 | 動植物性残さ（産業廃棄物） | 動物のふん尿（産業廃棄物） | 下水汚泥（産業廃棄物） | その他 | 木くず、おがくず、もみがら、落ち葉 | その他 |  |  |  | or 1日
[9 empty] | (t/年) | (t/年) | (t/年) | (t/年) | (t/年) | (t/年) | (t/年) | (t/年) | (t/年) | (t/年) |  | (日に1回) | (日に1回) | (回) | (日)
熊本県 | 43531 | 43-531-11-001 | 苓北町 | 苓北町堆肥センター | 有り | 堆肥化の進行状況に応じて運転 | 無し |  | 217 | [5 empty] | 231 |  |  | 528 | 撹拌方式 |  | 1 |  | 10 | 有り