## 焼却
焼却施設（溶融施設含む）
都道府県名 | 地方公共団体コード | 施設コード | 地方公共団体名 | 施設名称 | 年間処理量 | 資源化量 |  |  | 焼却対象廃棄物 |  | 施設の種類 |  | 処理方式 | 炉型式 | 処理能力 | 炉数 | 使用開始年度 | 余熱利用の状況 | 余熱利用量（仕様値・公称値） |  | 余熱利用量（実績値） |  | 発電能力 |  |  |  | 灰処理設備の有無 |  | 運転管理体制 | 施設の改廃 | 産業廃棄物の搬入の有無 | 一般廃棄物の割合 | ごみ組成分析結果 | [6 empty] | 単位容積重量 | 三成分 |  |  |  | 低位発熱量 |  | リユース・リペア機能の有無 | リユース・リペアの対象品目 | [28 empty] | リユース・リペアの内容
[6 empty] | 資源物回収 | 燃料ガス回収 | 生産量・搬出量の別 | [10 empty] | 余熱利用量 | うち外部熱供給量 | 余熱利用量 | うち外部熱供給量 | 発電能力 | 発電効率（実績値） | 総発電量（実績値） | うち外部供給量（実績値） | （焼却灰） | （飛灰） |  |  |  |  | 合計 | 紙・布類 | ビニール、合成樹脂、ゴム、皮革類 | 木、竹、わら類 | ちゅう芥類 | 不燃物類 | その他 |  | 合計 | 水分 | 可燃分 | 灰分 | (計算値) | (実測値) |  | 合計 |  | 家具 |  |  | 自転車 |  |  | 衣類 |  |  | 書籍 |  |  | 家電 |  |  | 傘 |  |  | 食器 |  |  | おもちゃ |  |  | その他
[10 empty] | その他（具体的） |  | その他（具体的） | [35 empty] | 重量 | 個数 | 対象 | 重量 | 個数 | 対象 | 重量 | 個数 | 対象 | 重量 | 個数 | 対象 | 重量 | 個数 | 対象 | 重量 | 個数 | 対象 | 重量 | 個数 | 対象 | 重量 | 個数 | 対象 | 重量 | 個数 | 対象 | 重量 | 個数
[5 empty] | （t/年度） | （t/年度） | （㎥/年度） | [7 empty] | (t/日) |  |  |  | (MＪ) | （MJ） | (MＪ) | （MJ） | (kW) | (％) | (MWh) | (MWh) | [5 empty] | （％） | （％） | （％） | （％） | （％） | （％） | （％） | （％） | (kg/㎥) | （％） | （％） | （％） | （％） | （kJ/kg） | （kJ/kg） |  | （t/年度） | （個・台等） |  | （t/年度） | （個・台等） |  | （t/年度） | （個・台等） |  | （t/年度） | （個・台等） |  | （t/年度） | （個・台等） |  | （t/年度） | （個・台等） |  | （t/年度） | （個・台等） |  | （t/年度） | （個・台等） |  | （t/年度） | （個・台等） |  | （t/年度） | （個・台等）
北海道 | 01100 | 01-100-01-001 | 札幌市 | 札幌市駒岡清掃工場 | 123414.61 | 0 | 0 |  | 可燃ごみ,ごみ処理残渣 |  | 焼却 |  | ストーカ式（可動） | 全連続運転 | 600 | 2 | 1985 | 場内温水,場内蒸気,発電（場内利用）,場外温水,場外蒸気,発電（場外利用） | 不明 | 不明 | 390655400 | 71161100 | 4960 | 7.2 | 21841 | 1571 | 無し | 薬剤処理 | 直営 |  | 有り | 100 | 100 | 42.9 | 12.6 | 2.9 | 39.4 | 0.4 | 1.8 | 190 | 100 | 51.6 | 44.6 | 3.8 |  | 9052 | 無し | 0 | 0
北海道 | 01100 | 01-100-01-002 | 札幌市 | 札幌市白石清掃工場 | 178726.29 | 1264.12 | 0 | 搬出量 | 可燃ごみ,ごみ処理残渣 |  | 焼却 |  | ストーカ式（可動） | 全連続運転 | 900 | 3 | 2002 | 場内温水,場内蒸気,発電（場内利用）,発電（場外利用） | 不明 | 不明 | 467446000 | 0 | 30000 | 16.9 | 84624 | 1773 | 溶融処理 | 薬剤処理 | 一部委託 |  | 有り | 100 | 100 | 42.9 | 11.9 | 3.6 | 37.3 | 0.6 | 3.7 | 220 | 100 | 52.3 | 42.8 | 4.9 |  | 8295 | 無し | 0 | 0
北海道 | 01100 | 01-100-01-003 | 札幌市 | 札幌市発寒清掃工場 | 146805.33 | 0 | 0 |  | 可燃ごみ,ごみ処理残渣 |  | 焼却 |  | ストーカ式（可動） | 全連続運転 | 600 | 2 | 1992 | 場内温水,場内蒸気,発電（場内利用）,場外温水,場外蒸気,発電（場外利用） | 不明 | 不明 | 518109700 | 0 | 4960 | 8 | 31311 | 1318 | 無し | 薬剤処理 | 直営 |  | 有り | 100 | 100 | 45.3 | 14.9 | 4.1 | 32.8 | 0.5 | 2.4 | 190 | 100 | 51.5 | 43.8 | 4.7 |  | 9348 | 無し | 0 | 0
北海道 | 01202 | 01-202-01-001 | 函館市 | 函館市日乃出清掃工場（３号炉） | 52284 | 0 |  |  | 可燃ごみ,ごみ処理残渣,し尿処理残渣 |  | 焼却 |  | ストーカ式（可動） | 全連続運転 | 180 | 1 | 1992 | 場内温水,場内蒸気,発電（場内利用）,場外温水,発電（場外利用） | 36704400 | 22001616 | 13843000 | 8471009 | 1660 | 9.2 | 12506 | 3960 | 無し | 薬剤処理,その他 | 一部委託 |  | 有り | 99.12 | 100 | 54.7 | 16.9 | 9.5 | 14.3 | 3.2 | 1.4 | 155 | 100 | 42.7 | 50.3 | 7 | 8420 | 9360 | 無し | 0 | 0
北海道 | 01202 | 01-202-01-002 | 函館市 | 函館市日乃出清掃工場（１，２号炉） | 37842 | 0 |  |  | 可燃ごみ,ごみ処理残渣,し尿処理残渣 |  | 焼却 |  | ストーカ式（可動） | 全連続運転 | 240 | 2 | 1974 | 無し | [8 empty] | 無し | 薬剤処理,その他 | 一部委託 |  | 有り | 99.12 | 100 | 54.7 | 16.9 | 9.5 | 14.3 | 3.2 | 1.4 | 155 | 100 | 42.7 | 50.3 | 7 | 8420 | 9360 | 無し | 0 | 0
北海道 | 01202 | 01-202-01-003 | 函館市 | 函館市恵山クリーンセンター焼却施設 | 0 | 0 |  |  | 可燃ごみ,ごみ処理残渣 |  | 焼却 |  | ストーカ式（可動） | バッチ運転 | 17 | 2 | 1997 | 無し | [8 empty] | 無し | 薬剤処理 | 直営 | 休止 | 無し |  | 0 | 0 | 0 | 0 | 0 | 0 | 0 | 0 | 0 | 0 | 0 | 0 | 0 | 0 | 無し | 0 | 0
北海道 | 01204 | 01-204-01-001 | 旭川市 | 旭川市近文清掃工場 | 77832.57 | 0 | 0 |  | 可燃ごみ |  | 焼却 |  | ストーカ式（可動） | 全連続運転 | 280 | 2 | 1996 | 場内温水,場内蒸気,発電（場内利用）,場外蒸気,発電（場外利用） | 117854104 | 16351360 | 156951158 | 18809015 | 1800 | 6.4 | 11777 | 678 | 無し | セメント固化 | 一部委託 |  | 無し |  | 100 | 70.6 | 8.1 | 8.4 | 11.9 | 0 | 1 | 100 | 100 | 45.7 | 45 | 9.3 | 0 | 9040 | 無し | 0 | 0
北海道 | 01208 | 01-208-01-001 | 北見市 | 北見市廃棄物処理場ごみ処理施設 | 35312 | 139 |  | 搬出量 | 可燃ごみ,粗大ごみ,ごみ処理残渣 |  | 焼却 |  | 流動床式 | 全連続運転 | 165 | 3 | 2001 | 場内温水,場内蒸気,発電（場内利用） | 不明 | 0 | 不明 |  | 1900 | 3.9 | 2844 |  | 無し | 薬剤処理,溶融処理 | 委託 |  | 無し |  | 100 | 48.4 | 18.8 | 12.4 | 10.3 | 2.6 | 7.5 | 116.5 | 100 | 47.1 | 45.9 | 7 | 7488 | 18993 | 無し | 0 | 0
北海道 | 01210 | 01-210-01-001 | 岩見沢市 | 岩見沢じん芥処理センター（焼却施設） | 2355 | 0 | 0 |  | 可燃ごみ |  | 焼却 |  | 固定床式 | バッチ運転 | 9.6 | 2 | 1992 | 無し | [8 empty] | 無し | 薬剤処理 | 委託 |  | 無し |  | 100 | 35.54 | 3.661 | 1.715 | 57.075 | 0.482 | 1.527 | 0 | 0 | 0 | 0 | 0 | 0 | 0 | 無し | 0 | 0
北海道 | 01210 | 01-210-01-002 | 岩見沢市 | 岩見沢じん芥処理センター北村焼却施設 | 0 | 0 | 0 |  | 可燃ごみ |  | 焼却 |  | ストーカ式（可動） | バッチ運転 | 4.8 | 1 | 1992 | 無し | [8 empty] | 無し | 薬剤処理 | 直営 | 休止 | 無し |  | 0 | 0 | 0 | 0 | 0 | 0 | 0 | 0 | 0 | 0 | 0 | 0 | 0 | 0 | 無し | 0 | 0
北海道 | 01210 | 01-210-01-003 | 岩見沢市 | 岩見沢市 焼却施設（仮称） | 0 | 0 | 0 |  | 可燃ごみ,その他,ごみ処理残渣 |  | 焼却 |  | ストーカ式（可動） | 全連続運転 | 100 | 2 | 2015 | 発電（場内利用） |  |  |  |  | 1200 | 12.63 | 0 |  | 無し | 薬剤処理 | 委託 | 新設（建設中） | 無し |  | 0 | 0 | 0 | 0 | 0 | 0 | 0 | 0 | 0 | 0 | 0 | 0 | 0 | 0 | 無し | 0 | 0
北海道 | 01213 | 01-213-01-002 | 苫小牧市 | 苫小牧市沼ノ端クリーンセンター | 39611 | 0 |  |  | 可燃ごみ |  | 焼却 |  | ストーカ式（可動） | 全連続運転 | 210 | 2 | 1999 | 場内温水,場内蒸気,発電（場内利用） | 不明 | 0 | 13191900 |  | 2000 |  |  |  | 無し | 薬剤処理 | 委託 |  | 無し |  | 100 | 56.8 | 16.1 | 10.5 | 10.9 | 3.7 | 2 | 147 | 100 | 40.8 | 51 | 8.2 | 9186 | 9600 | 無し | 0 | 0
北海道 | 01213 | 01-213-01-001 | 苫小牧市 | 苫小牧市糸井清掃センター | 11498 | 0 | 0 |  | 可燃ごみ,し尿処理残渣 |  | 焼却 |  | ストーカ式（可動） | 全連続運転 | 200 | 1 | 1982 | 場内温水,場内蒸気,発電（場内利用） | 不明 | 0 | 5288140 |  | 750 | 4 | 948 |  | 無し | 薬剤処理,その他 | 委託 |  | 無し |  | 100 | 65.1 | 14 | 4.7 | 11.8 | 2.6 | 1.8 | 218 | 100 | 49.3 | 44.8 | 5.9 | 7719 | 8168 | 無し | 0 | 0
北海道 | 01217 | 01-217-01-001 | 江別市 | 江別市環境クリーンセンター | 33190 | 2333 |  | 搬出量 | 可燃ごみ,ごみ処理残渣 |  | ガス化溶融・改質 |  | その他 | 全連続運転 | 140 | 2 | 2002 | 場内温水,場内蒸気,発電（場内利用） | 91600320 | 0 | 64032696 |  | 1980 | 11.36 | 9584 |  | 溶融処理 | セメント固化,薬剤処理,溶融処理 | 委託 |  | 無し |  | 100 | 39.7 | 28.3 | 4.9 | 19.9 | 3.5 | 3.7 | 116.75 | 100 | 33.85 | 57.95 | 8.2 | 10063 | 14033 | 無し | 0 | 0
北海道 | 01223 | 01-223-01-001 | 根室市 | 根室市じん芥焼却場 | 12951 | 0 | 0 | 生産量 | 可燃ごみ,ごみ処理残渣,し尿処理残渣 |  | 焼却 |  | ストーカ式（可動） | 准連続運転 | 100 | 2 | 1981 | 無し | [8 empty] | 薬剤処理 | 薬剤処理 | 委託 |  | 有り | 83 | 100 | 47 | 31.6 | 4 | 9.7 | 4.1 | 3.6 | 165 | 100 | 46.8 | 45.6 | 7.6 | 1775 | 0 | 無し | 0 | 0
北海道 | 01224 | 01-224-01-001 | 千歳市 | 千歳市焼却処理場 | 25079.4 | 0 | 0 |  | 可燃ごみ |  | 焼却 |  | ストーカ式（可動） | 全連続運転 | 195 | 2 | 1989 | 場内温水,場外蒸気 | 不明 | 不明 | 190124683 | 29290619 |  |  |  |  | 無し | 薬剤処理 | 委託 |  | 有り | 99 | 99.96 | 67.34 | 15.79 | 6.96 | 6.32 | 0.55 | 3 | 107.33 | 100 | 37.73 | 55.96 | 6.31 | 9588 | 11283 | 無し | 0 | 0
北海道 | 01230 | 01-230-01-001 | 登別市 | クリンクルセンター | 18392 | 0 | 0 |  | 可燃ごみ,ごみ処理残渣,し尿処理残渣 |  | 焼却 |  | 流動床式 | 全連続運転 | 123 | 2 | 2000 | 場内温水,場外温水 | 1579783 | 不明 | 不明 | 不明 |  |  |  |  | 薬剤処理 | 薬剤処理 | 委託 |  | 有り | 84 | 100 | 53.7 | 25.6 | 8.1 | 6.3 | 4.7 | 1.6 | 196 | 100 | 46.9 | 45.1 | 8 | 7310 | 9365 | 無し | 0 | 0
北海道 | 01231 | 01-231-01-001 | 恵庭市 | 恵庭市ごみ焼却場 | 0 | 0 |  |  | その他 |  | 焼却 |  | その他 | 全連続運転 | 75 | 1 | 1979 | 無し | [8 empty] | 無し | 無し | 直営 |  | 無し |  | 0 | 0 | 0 | 0 | 0 | 0 | 0 | 0 | 0 | 0 | 0 | 0 | 0 | 0 | 無し | 0 | 0
北海道 | 01367 | 01-367-01-001 | 奥尻町 | 奥尻町環境センター焼却処理場 | 1130.16 | 0 | 0 |  | 可燃ごみ |  | 焼却 |  | ストーカ式（可動） | バッチ運転 | 8 | 2 | 2002 | 無し | [8 empty] | 無し | 薬剤処理 | 一部委託 |  | 有り | 84 | 100 | 61.9 | 17.3 | 0.9 | 16.3 | 1.7 | 1.9 | 200 | 100 | 55.4 | 40.8 | 3.8 | 7198 | 7400 | 無し | 0 | 0
北海道 | 01400 | 01-400-01-001 | 倶知安町 | 倶知安町清掃センター | 4110 | 0 | 0 |  | 可燃ごみ,ごみ処理残渣,し尿処理残渣 |  | 焼却 |  | ストーカ式（可動） | 准連続運転 | 44 | 2 | 1988 | 場内温水 | 1664409 |  | 1405596 | [5 empty] | 薬剤処理 | 薬剤処理 | 一部委託 |  | 無し |  | 100 | 65.9 | 11.9 | 3.9 | 16.6 | 1.2 | 0.5 | 116 | 100 | 33.7 | 60.2 | 6.1 | 10500 | 0 | 無し | 0 | 0
北海道 | 01460 | 01-460-01-001 | 上富良野町 | 上富良野町クリーンセンター | 2719 | 0 | 0 |  | 可燃ごみ,ごみ処理残渣 |  | 焼却 |  | ストーカ式（可動） | バッチ運転 | 15 | 2 | 1999 | 無し | [8 empty] | 無し | 薬剤処理 | 委託 |  | 無し |  | 100 | 62.24 | 18.75 | 5.02 | 8.46 | 2.15 | 3.38 | 135 | 100 | 45.16 | 4.37 | 50.47 | 8372 | 9585 | 無し | 0 | 0
北海道 | 01472 | 01-472-01-001 | 幌加内町 | 幌加内町一般廃棄物焼却施設 | 184 | 0 | 0 |  | 可燃ごみ |  | 焼却 |  | その他 | バッチ運転 | 1 | 1 | 2007 | 無し | [8 empty] | 無し | 無し | 直営 |  | 無し |  | 100 | 52.2 | 31.7 | 7.9 | 7.8 | 0.4 | 0 | 222 | 100 | 9 | 59.3 | 31.7 | 14413 | 14400 | 無し | 0 | 0
北海道 | 01514 | 01-514-01-001 | 枝幸町 | 枝幸町水産廃棄物等処理施設 | 0 | 0 | 0 |  | その他 |  | 焼却 |  | 流動床式 | 准連続運転 | 20 | 1 | 1998 | 無し | 0 | 0 |  |  | 0 |  |  |  | 無し | 無し | 委託 | 休止 | 無し |  | 0 | 0 | 0 | 0 | 0 | 0 | 0 | 0 | 0 | 0 | 0 | 0 | 0 | 0 | 無し | 0 | 0
北海道 | 01517 | 01-517-01-001 | 礼文町 | 礼文町衛生センターごみ焼却施設 | 1082 | 0 | 0 |  | 可燃ごみ |  | 焼却 |  | ストーカ式（可動） | バッチ運転 | 15 | 1 | 1985 | 場内温水 | 不明 | 不明 | 不明 | 不明 | 0 |  |  |  | 無し | 薬剤処理 | 直営 |  | 有り | 99.8 | 100 | 41.8 | 7.4 | 10.4 | 38.1 | 1.9 | 0.4 | 315.1 | 100 | 46 | 45.9 | 8.1 | 7494 | 0 | 無し | 0 | 0
北海道 | 01544 | 01-544-01-001 | 津別町 | 津別町クリーンセンター | 0 | 0 | 0 |  | 可燃ごみ |  | 焼却 |  | 固定床式 | バッチ運転 | 10 | 2 | 1992 | 無し | [8 empty] | その他 | セメント固化 | 委託 |  | 無し |  | 100 | 87.4 | 4.4 | 0.6 | 1.6 | 0.3 | 5.7 | 56 | 100 | 19.3 | 71.2 | 9.5 | 12980 | 16890 | 無し | 0 | 0
北海道 | 01546 | 01-546-01-001 | 清里町 | 清掃センター | 599 | 0 |  |  | 可燃ごみ |  | 焼却 |  | ストーカ式（可動） | バッチ運転 | 10 | 1 | 1983 | 無し | [8 empty] | 無し | 薬剤処理 | 直営 |  | 無し |  | 99.99 | 56.59 | 8.96 | 9.25 | 18.48 | 0.15 | 6.56 | 101.5 | 100 | 47.275 | 46.9 | 5.825 | 7668 | 0 | 無し | 0 | 0
北海道 | 01549 | 01-549-01-001 | 訓子府町 | 訓子府町一般廃棄物焼却施設 | 0 | 0 | 0 |  | 可燃ごみ |  | 焼却 |  | 固定床式 | バッチ運転 | 4 | 3 | 1992 | 無し | [8 empty] | 無し | 無し | 委託 | 休止 | 無し |  | 0 | 0 | 0 | 0 | 0 | 0 | 0 | 0 | 0 | 0 | 0 | 0 | 0 | 0 | 無し | 0 | 0
北海道 | 01555 | 01-555-01-001 | 遠軽町 | 遠軽町清掃センター | 4747 | 0 | 0 |  | 可燃ごみ,粗大ごみ |  | 焼却 |  | ストーカ式（可動） | 准連続運転 | 25 | 2 | 1993 | 無し | [8 empty] | 薬剤処理 | 薬剤処理 | 委託 |  | 無し |  | 100 | 35 | 2.2 | 1.5 | 58.7 | 0.4 | 2.2 | 0 | 100 | 70.4 | 27.1 | 2.5 | 3340 | 3230 | 無し | 0 | 0
北海道 | 01560 | 01-560-01-001 | 滝上町 | 滝上町クリーンセンター | 0 | 0 | 0 |  | 可燃ごみ,粗大ごみ,不燃ごみ |  | 焼却 |  | 固定床式 | バッチ運転 | 4.5 | 1 | 1989 | 無し | [8 empty] | 無し | セメント固化 | 直営 | 休止 | 無し |  | 0 | 0 | 0 | 0 | 0 | 0 | 0 | 0 | 0 | 0 | 0 | 0 | 0 | 0 | 無し | 0 | 0
北海道 | 01561 | 01-561-01-001 | 興部町 | 興部町一般廃棄物焼却炉 | 0 | 0 | 0 |  | 可燃ごみ |  | 焼却 |  | 固定床式 | バッチ運転 | 9.6 | 2 | 1966 | 無し | [8 empty] | 無し | 無し | 委託 | 休止 | 無し |  | 0 | 0 | 0 | 0 | 0 | 0 | 0 | 0 | 0 | 0 | 0 | 0 | 0 | 0 | 無し | 0 | 0
北海道 | 01563 | 01-563-01-001 | 雄武町 | 雄武町廃棄物焼却処理場 | 0 | 0 | 0 |  | 可燃ごみ,粗大ごみ |  | 焼却 |  | ストーカ式（可動） | バッチ運転 | 10 | 1 | 1988 | 無し | [8 empty] | 無し | 無し | 直営 | 休止 | 無し |  | 100 | 51.6 | 24.3 | 6.8 | 9.7 | 1.6 | 6 | 0 | 100 | 47.4 | 46.6 | 6 | 0 | 0 | 無し | 0 | 0
北海道 | 01564 | 01-564-01-001 | 大空町 | 大空町一般廃棄物焼却処理施設 | 924 | 0 | 0 |  | 可燃ごみ |  | 焼却 |  | その他 | バッチ運転 | 6 | 1 | 1983 | 無し | [8 empty] | 薬剤処理 | 薬剤処理 | 委託 |  | 無し |  | 100 | 60 | 20 | 10 | 0 | 0 | 10 | 80.73 | 100 | 17 | 80 | 3 | 4810 | 5130 | 無し | 0 | 0
北海道 | 01608 | 01-608-01-001 | 様似町 | 様似町クリーンセンター 焼却施設 | 994 | 0 | 0 |  | 可燃ごみ,粗大ごみ,ごみ処理残渣 |  | 焼却 |  | ストーカ式（可動） | バッチ運転 | 10 | 1 | 1997 | 無し | [8 empty] | 無し | 薬剤処理 | 直営 |  | 無し |  | 100 | 50.1 | 25.5 | 5.7 | 14.5 | 2.2 | 2 | 183.8 | 100 | 46.5 | 47.4 | 6.1 | 10075 | 7780 | 無し | 0 | 0
北海道 | 01609 | 01-609-01-001 | えりも町 | えりも町清掃センター | 1347 | 0 | 0 |  | 可燃ごみ,ごみ処理残渣 |  | 焼却 |  | ストーカ式（可動） | バッチ運転 | 10 | 1 | 1990 | 無し | [8 empty] | 無し | 無し | 直営 |  | 無し |  | 100 | 55.1 | 16.6 | 6.9 | 17.2 | 1.4 | 2.8 | 123.3 | 100 | 31.1 | 58.5 | 10.4 | 11115 | 10235 | 無し | 0 | 0
北海道 | 01635 | 01-635-01-001 | 新得町 | 新得町一般廃棄物中間処理施設 | 1511 | 0 | 0 |  | 可燃ごみ,資源ごみ,ごみ処理残渣 |  | 焼却 |  | ストーカ式（可動） | バッチ運転 | 12 | 1 | 1997 | 場内温水 | 1412000 |  | 50000 | [5 empty] | 無し | 薬剤処理 | 直営 |  | 有り | 90.8 | 100 | 60.2 | 13.7 | 1.6 | 18 | 3.5 | 3 | 263 | 100 | 57 | 37 | 6 | 7520 | 5575 | 無し | 0 | 0
北海道 | 01636 | 01-636-01-001 | 清水町 | 清水町清掃センター | 1805 | 111 |  | 搬出量 | 可燃ごみ,粗大ごみ,ごみ処理残渣 |  | 焼却 |  | ストーカ式（可動） | バッチ運転 | 15 | 1 | 1991 | 場内温水 | 9 | 0 | 9 | [5 empty] | 無し | 薬剤処理 | 委託 |  | 無し |  | 100 | 50.5 | 24.8 | 5 | 13.6 | 5.2 | 0.9 | 222 | 100 | 51.3 | 45 | 3.7 | 7192 | 0 | 無し | 0 | 0
北海道 | 01662 | 01-662-01-001 | 厚岸町 | 厚岸町ごみ焼却処理場 | 2336 | 0 | 0 |  | 可燃ごみ,粗大ごみ,ごみ処理残渣 |  | 焼却 |  | ストーカ式（可動） | バッチ運転 | 16 | 2 | 1977 | 無し | [8 empty] | 薬剤処理 | 薬剤処理 | 委託 |  | 無し |  | 100 | 59.5 | 14.8 | 5.7 | 12.9 | 3.5 | 3.6 | 140.3 | 100 | 37 | 52 | 11 | 0 | 8899 | 無し | 0 | 0
北海道 | 01663 | 01-663-01-001 | 浜中町 | 浜中町じん芥焼却場 |  |  |  |  | 可燃ごみ,粗大ごみ,ごみ処理残渣 |  | 焼却 |  | 固定床式 | バッチ運転 | 16 | 2 | 2002 | 無し | [8 empty] | 無し | 薬剤処理 | 直営 |  | 無し |  | 0 | 0 | 0 | 0 | 0 | 0 | 0 | 0 | 0 | 0 | 0 | 0 | 0 | 0 | 無し | 0 | 0
北海道 | 01664 | 01-664-01-001 | 標茶町 | 標茶町クリーンセンター | 1979 | 0 | 0 |  | 可燃ごみ,粗大ごみ,ごみ処理残渣 |  | 焼却 |  | ストーカ式（可動） | バッチ運転 | 13.44 | 1 | 1995 | 無し | [8 empty] | 無し | 薬剤処理 | 委託 |  | 有り | 98 | 100 | 68.2 | 18.2 | 6.8 | 5.1 | 0.9 | 0.8 | 173.7 | 100 | 30.9 | 59.8 | 9.3 | 10483 | 0 | 無し | 0 | 0
北海道 | 01665 | 01-665-01-001 | 弟子屈町 | 弟子屈町廃棄物処理施設 | 0 | 0 | 0 |  | 可燃ごみ |  | 焼却 |  | ストーカ式（可動） | バッチ運転 | 12 | 1 | 1997 | 無し | 0 | 0 | 0 | 0 | 0 | 0 | 0 | 0 | 無し | 無し | 直営 | 休止 | 無し | 0 | 101 | 50 | 27 | 6 | 12 | 5 | 1 | 186 | 100 | 47 | 45 | 8 | 7217 |  | 無し | 0 | 0 |  | 0 | 0 |  | 0 | 0 |  | 0 | 0 |  | 0 | 0 |  | 0 | 0 |  | 0 | 0 |  | 0 | 0 |  | 0 | 0 |  | 0 | 0
北海道 | 01668 | 01-668-01-001 | 白糠町 | 白糠町クリーンセンター | 0 | 0 | 0 |  | 可燃ごみ |  | 焼却 |  | ストーカ式（可動） | バッチ運転 | 11 | 1 | 1995 | 無し | [8 empty] | 薬剤処理 | 薬剤処理 | 委託 | 休止 | 無し |  | 0 | 0 | 0 | 0 | 0 | 0 | 0 | 0 | 0 | 0 | 0 | 0 | 0 | 0 | 無し | 0 | 0
北海道 | 01668 | 01-668-01-002 | 白糠町 | 白糠町廃棄物簡易焼却炉 | 0 | 0 | 0 |  | 可燃ごみ |  | 焼却 |  | その他 | バッチ運転 | 4.5 | 1 | 1989 | 無し | [8 empty] | 無し | 無し | 委託 | 休止 | 無し |  | 0 | 0 | 0 | 0 | 0 | 0 | 0 | 0 | 0 | 0 | 0 | 0 | 0 | 0 | 無し | 0 | 0
北海道 | 01813 | 01-813-01-001 | 根室北部廃棄物処理広域連合 | 根室北部広域ごみ処理施設 | 11324 | 469 |  | 生産量 | 可燃ごみ,その他,ごみ処理残渣 |  | 焼却 |  | 流動床式 | 全連続運転 | 62 | 2 | 2006 | 場内温水 | 3065664 | 0 | 3065664 | [5 empty] | 溶融処理 | 薬剤処理 | 委託 |  | 有り | 99 | 100 | 49.7 | 28.6 | 5.9 | 6.5 | 3.5 | 5.8 | 190 | 100 | 42.9 | 49 | 8.1 | 8162 | 11716 | 無し | 0 | 0
北海道 | 01819 | 01-819-01-001 | 名寄地区衛生施設事務組合 | 炭化センター | 3741.44 | 442 |  | 生産量 | 可燃ごみ |  | 炭化 |  | 回転式 | 准連続運転 | 20 | 1 | 2003 | 場内温水 | 165430 |  | 165430 | [5 empty] | 無し | 薬剤処理 | 直営 |  | 無し |  | 100 | 53.8 | 11.8 | 0.8 | 32.9 | 0.2 | 0.5 | 333 | 100 | 73.7 | 24.4 | 1.9 | 2698 | 3289 | 無し | 0 | 0
北海道 | 01835 | 01-835-01-001 | 十勝環境複合事務組合 | くりりんセンター | 67545 | 0 | 0 |  | 可燃ごみ,ごみ処理残渣 |  | 焼却 |  | ストーカ式（可動） | 全連続運転 | 330 | 3 | 1996 | 場内温水,発電（場内利用）,発電（場外利用） | 63107500 |  | 7371000 |  | 7000 | 21 | 29373 | 2696 | 無し | 薬剤処理 | 委託 |  | 有り | 94.86 | 100 | 53.3 | 15.8 | 11.4 | 5.6 | 1.1 | 12.8 | 192 | 100 | 39.4 | 46.7 | 13.9 | 7825 | 8375 | 無し | 0 | 0
北海道 | 01848 | 01-848-01-001 | 北しりべし廃棄物処理広域連合 | 北しりべし広域クリーンセンター | 42412 | 0 |  |  | 可燃ごみ,粗大ごみ,ごみ処理残渣,し尿処理残渣 |  | 焼却 |  | ストーカ式（可動） | 全連続運転 | 197 | 2 | 2007 | 場内温水,発電（場内利用） | 9280320 |  | 1048606 |  | 1990 | 13.9 | 13116 |  | 薬剤処理 | 薬剤処理 | 委託 |  | 無し |  | 100 | 54 | 22.2 | 5.5 | 11.8 | 2.7 | 3.8 | 237 | 100 | 61.4 | 35.1 | 3.5 | 5058 | 6620 | 無し | 0 | 0
北海道 | 01849 | 01-849-01-001 | 南空知公衆衛生組合 | 馬追清掃センター | 0 | 0 |  |  | 可燃ごみ,ごみ処理残渣 |  | 焼却 |  | ストーカ式（可動） | バッチ運転 | 12 | 1 | 1985 | 無し | [8 empty] | 無し | 無し | 直営 | 休止 | 無し |  | 100 | 90.4 | 1.3 | 1.5 | 3.7 | 0 | 3.1 | 0 | 0 | 0 | 0 | 0 | 0 | 0 | 無し | 0 | 0
北海道 | 01859 | 01-859-01-001 | 岩内地方衛生組合 | 岩内地方衛生組合じん芥処理場 | 7069 | 0 | 0 |  | 可燃ごみ,ごみ処理残渣,し尿処理残渣 |  | 焼却 |  | ストーカ式（可動） | 准連続運転 | 50 | 1 | 1978 | 場内温水 | 1039584 |  | 704246 | [5 empty] | 無し | 薬剤処理 | 一部委託 |  | 無し |  | 100 | 63.4 | 15.2 | 6.6 | 12.8 | 1.1 | 0.9 | 168 | 100 | 43.6 | 49.5 | 6.9 | 8253 | 8938 | 無し | 0 | 0
北海道 | 01868 | 01-868-01-001 | 南渡島衛生施設組合 | 南渡島衛生センター | 292 | 0 | 0 |  | し尿処理残渣 |  | 焼却 |  | 固定床式 | バッチ運転 | 3.76 | 1 | 1978 | 無し | [8 empty] | その他 | その他 | 直営 |  | 無し |  | 0 | 0 | 0 | 0 | 0 | 0 | 0 | 0 | 0 | 0 | 0 | 0 | 0 | 0 | 無し | 0 | 0
北海道 | 01877 | 01-877-01-001 | 南十勝複合事務組合 | 南十勝環境衛生センター | 4191 | 0 |  |  | 可燃ごみ,ごみ処理残渣 |  | 焼却 |  | ストーカ式（可動） | バッチ運転 | 28 | 2 | 1993 | 場内温水 | 6700 |  | 6700 | [5 empty] | 無し | 薬剤処理 | 直営 |  | 無し |  | 100 | 62.6 | 8 | 9.7 | 8.2 | 3.3 | 8.2 | 164.5 | 100 | 44.3 | 46.6 | 9.1 | 7660 | 7880 | 無し | 0 | 0
北海道 | 01889 | 01-889-01-001 | 南部桧山衛生処理組合 | 南部桧山衛生処理組合ごみ処理施設 | 5827 | 94 |  | 搬出量 | 可燃ごみ,粗大ごみ,資源ごみ,ごみ処理残渣,し尿処理残渣 |  | 焼却 |  | 流動床式 | 准連続運転 | 44 | 2 | 1996 | 場内温水 | 18 | [7 empty] | セメント固化 | セメント固化 | 委託 |  | 無し |  | 100 | 47.9 | 21.4 | 7.8 | 11.1 | 4.4 | 7.4 | 225 | 100 | 56.1 | 4.7 | 39.2 | 5975 | 7500 | 無し | 0 | 0
北海道 | 01890 | 01-890-01-001 | 中・北空知廃棄物処理広域連合 | 中・北空知エネクリーン | 23810 | 0 | 0 |  | 可燃ごみ,ごみ処理残渣 |  | 焼却 |  | ストーカ式（可動） | 全連続運転 | 85 | 2 | 2012 | 発電（場内利用） |  |  |  |  | 1770 | 13 | 11448 | 0 | 無し | 薬剤処理 | 委託 |  | 無し |  | 100 | 51.5 | 36.5 | 9.8 | 1.1 | 0.5 | 0.6 | 89 | 100 | 23.4 | 71 | 5.6 | 12785 | 17900 | 無し | 0 | 0
北海道 | 01892 | 01-892-01-001 | 南宗谷衛生施設組合 | 南宗谷廃棄物処理施設 | 4516 | 114 |  | 搬出量 | 可燃ごみ,粗大ごみ,し尿処理残渣 |  | 焼却 |  | ストーカ式（可動） | 准連続運転 | 22 | 2 | 2002 | 場内温水 | 1000000 |  | 不明 | [5 empty] | 無し | 薬剤処理 | 直営 |  | 無し |  | 100 | 52 | 23.2 | 13.1 | 6.6 | 2.1 | 3 | 0 | 100 | 29.9 | 65 | 5.1 | 11489 | 0 | 無し | 0 | 0
北海道 | 01916 | 01-916-01-001 | 日高中部衛生施設組合 | 日高中部環境センター | 9171 | 1195 |  | 搬出量 | 可燃ごみ,その他,ごみ処理残渣,し尿処理残渣 |  | ガス化溶融・改質 |  | シャフト式 | 全連続運転 | 38 | 2 | 2002 | 場内温水,場外温水 | 16877952 | 16877952 | 16877952 | 16877952 |  |  |  |  | 溶融処理 | セメント固化,薬剤処理 | 委託 |  | 無し |  | 100 | 57.9 | 19.5 | 2.6 | 15.2 | 3.3 | 1.5 | 128.5 | 100 | 41.3 | 50.8 | 7.9 | 8533 | 0 | 無し | 0 | 0
北海道 | 01919 | 01-919-01-001 | 遠軽地区広域組合 | 未定 現在建設中 |  |  |  |  | 可燃ごみ,粗大ごみ,ごみ処理残渣 |  | 焼却 |  | ストーカ式（可動） | 准連続運転 | 32 | 2 | 2017 | [9 empty] | 無し | 薬剤処理 |  |  |  |  | 0 | 0 | 0 | 0 | 0 | 0 | 0 | 0 | 0 | 0 | 0 | 0 | 0 | 0 | 無し | 0 | 0
北海道 | 01923 | 01-923-01-001 | 愛別町外３町塵芥処理組合 | 愛別町外３町塵芥処理組合富沢衛生センター | 7778 |  |  |  | 可燃ごみ,ごみ処理残渣 |  | 焼却 |  | ストーカ式（可動） | 准連続運転 | 50 | 2 | 1998 | 場内温水 | 28748160 |  | 28748160 | [5 empty] | 無し | 薬剤処理 | 一部委託 |  | 有り | 90 | 100 | 50.1 | 20.3 | 14.8 | 13.1 | 0.5 | 1.2 | 202.3 | 100 | 17.6 | 71.4 | 11 | 12998 | 0 | 無し | 0 | 0
北海道 | 01933 | 01-933-01-001 | 西いぶり広域連合 | 西胆振地域廃棄物広域処理施設 | 40872 | 4615 |  | 搬出量 | 可燃ごみ,ごみ処理残渣 |  | ガス化溶融・改質 |  | 回転式 | 全連続運転 | 210 | 2 | 2003 | 場内温水,場内蒸気,発電（場内利用）,場外蒸気,発電（場外利用） | 131326272 | 64548288 | 115319300 | 9932300 | 1980 | 9 | 13216 | 0 | 溶融処理 | セメント固化,薬剤処理 | 委託 |  | 無し |  | 100 | 37.3 | 22.4 | 3 | 33.5 | 2.1 | 1.7 | 152.2 | 100 | 53.7 | 41.3 | 5 | 6420 | 8333 | 無し | 0 | 0
北海道 | 01934 | 01-934-01-001 | 利尻郡清掃施設組合 | 利尻郡ごみ焼却処理場 | 1658 | 166 |  | 搬出量 | 可燃ごみ |  | 焼却 |  | ストーカ式（可動） | バッチ運転 | 15 | 1 | 1991 | 無し | [8 empty] | 無し | 薬剤処理 | 直営 |  | 有り | 93 | 100 | 43.7 | 14 | 8.3 | 26.6 | 1.3 | 6.1 | 180 | 100 | 49.7 | 43.4 | 6.9 | 6930 | 0 | 無し | 0 | 0
北海道 | 01941 | 01-941-01-001 | 南部後志衛生施設組合 | 南後志清掃センター | 1960 | 0 | 0 |  | 可燃ごみ |  | 焼却 |  | ストーカ式（可動） | バッチ運転 | 18 | 1 | 1994 | 場内温水 | 1058400 |  | 614880 | [5 empty] | 無し | 薬剤処理 | 一部委託 |  | 無し |  | 100 | 66.5 | 19 | 3.7 | 5 | 5.1 | 0.7 | 195.5 | 100 | 40.7 | 7.8 | 51.5 | 8683 | 9883 | 無し | 0 | 0
北海道 | 01943 | 01-943-01-001 | 大雪清掃組合 | しらかば清掃センター | 7811 | 0 |  |  | 可燃ごみ,ごみ処理残渣 |  | 焼却 |  | ストーカ式（可動） | 全連続運転 | 75 | 2 | 1993 | 場内温水 | 9031680 |  | 不明 | [5 empty] | 無し | セメント固化,薬剤処理 | 委託 |  | 無し |  | 100 | 53 | 27 | 7 | 6 | 6 | 1 | 192 | 100 | 37 | 8 | 55 | 9429 | 15497 | 無し | 0 | 0
北海道 | 01950 | 01-950-01-001 | 平取町外２町衛生施設組合 | 平取町外２町衛生施設組合清掃センター第１工場（焼却） | 6329 | 0 |  | 搬出量 | 可燃ごみ,ごみ処理残渣 |  | 焼却 |  | ストーカ式（可動） | バッチ運転 | 40 | 2 | 1992 | 無し | [8 empty] | 無し | 薬剤処理 | 直営 |  | 無し |  | 100 | 52.99 | 18.53 | 2.48 | 23.25 | 1.4 | 1.35 | 126.75 | 100 | 44.02 | 49.93 | 6.05 | 8305 | 9845 | 無し | 0 | 0
北海道 | 01955 | 01-955-01-001 | 渡島廃棄物処理広域連合 | クリーンおしま | 31398 | 1306 |  | 搬出量 | 可燃ごみ |  | ガス化溶融・改質 |  | 回転式 | 全連続運転 | 126 | 2 | 2003 | 場内温水,場内蒸気,発電（場内利用）,その他 | 36927900 |  | 27235503 |  | 1000 | 8.6 | 8374 |  | 無し | セメント固化,薬剤処理 | 委託 |  | 無し |  | 100 | 48.5 | 24.7 | 7 | 12.4 | 5 | 2.4 | 138 | 100 | 41.1 | 50.7 | 8.2 | 9280 | 9825 | 無し | 0 | 0
北海道 | 01957 | 01-957-01-001 | 留萌南部衛生組合 | 留萌南部衛生組合有害鳥獣焼却処理施設 | 24 | 0 | 0 |  | その他 |  | 焼却 |  | その他 | 全連続運転 | 0.8 | 1 | 2014 | 無し | [8 empty] | 無し | 無し | 一部委託 | 新設（新規稼働） | 無し |  | 0 | 0 | 0 | 0 | 0 | 0 | 0 | 0 | 0 | 0 | 0 | 0 | 0 | 0 | 無し | 0 | 0
北海道 | 01960 | 01-960-01-001 | 北十勝２町環境衛生処理組合 | 北十勝２町環境衛生処理組合ごみ処理施設 | 1719 | 0 |  |  | 可燃ごみ,粗大ごみ |  | 焼却 |  | ストーカ式（可動） | バッチ運転 | 15 | 1 | 1997 | 無し | [8 empty] | 無し | 薬剤処理 | 委託 |  | 無し |  | 100 | 43.8 | 14.5 | 10.7 | 22.8 | 7 | 1.2 | 222.5 | 100 | 53.1 | 38.8 | 8.1 | 5975 | 6500 | 無し | 0 | 0
北海道 | 01972 | 01-972-01-001 | 釧路広域連合 | 釧路広域連合清掃工場 | 64188 | 2388 |  | 生産量 | 可燃ごみ,粗大ごみ,その他,ごみ処理残渣 |  | ガス化溶融・改質 |  | 流動床式 | 全連続運転 | 240 | 2 | 2006 | 場内温水,場内蒸気,発電（場内利用）,発電（場外利用） | 18002880 |  | 2357292 |  | 4600 | 16 | 22254 | 9342 | 溶融処理 | 薬剤処理 | 委託 |  | 無し |  | 100 | 42.9 | 27.2 | 13.1 | 5.9 | 3.1 | 7.8 | 195 | 100 | 45.4 | 46.5 | 8.1 | 7480 | 7630 | 無し | 0 | 0
北海道 | 01975 | 01-975-01-001 | 西紋別地区環境衛生施設組合 | 西紋別地区広域ごみ処理センター | 7236 | 0 |  |  | 可燃ごみ,粗大ごみ,不燃ごみ,ごみ処理残渣 |  | 焼却 |  | ストーカ式（可動） | 准連続運転 | 26 | 2 | 2013 | 場内温水,場外温水 | 1965 | 628 | 不明 | 不明 |  |  |  |  | その他 | 薬剤処理 | 委託 |  | 無し |  | 100 | 55.6 | 22.7 | 5.7 | 8 | 5.6 | 2.4 | 149 | 100 | 40 | 57 | 3 | 9887 | 9675 | 無し | 0 | 0
青森県 | 02201 | 02-201-01-001 | 青森市 | 青森市梨の木清掃工場 | 65954 | 0 | 0 |  | 可燃ごみ,ごみ処理残渣 |  | 焼却 |  | ストーカ式（可動） | 全連続運転 | 450 | 3 | 1976 | 場内温水,場内蒸気 | 不明 |  | 不明 | [5 empty] | 無し | 薬剤処理 | 直営 | 廃止 | 無し |  | 100 | 60.8 | 20 | 1 | 14.9 | 1.4 | 1.9 | 165 | 100 | 41.9 | 54 | 4.1 | 9126 | 0 | 無し | 0 | 0
青森県 | 02201 | 02-201-01-002 | 青森市 | 新ごみ処理施設 | 15266 | 0 | 0 |  | 可燃ごみ,粗大ごみ,その他,ごみ処理残渣,し尿処理残渣 |  | ガス化溶融・改質 |  | 流動床式 | 全連続運転 | 300 | 2 | 2015 | 場内蒸気,発電（場内利用）,発電（場外利用） | 108864000 | 0 | 不明 | 0 | 7650 | 19 | 7369 | 0 | 無し | 薬剤処理 | 委託 | 新設（建設中） | 有り | 5.01 | 100 | 48.7 | 28.6 | 2 | 13.2 | 2 | 5.5 | 220 | 100 | 45.7 | 48.4 | 5.9 | 7970 | 8901 | 無し | 0 | 0
青森県 | 02207 | 02-207-01-001 | 三沢市 | 三沢市清掃センター | 14876 | 0 | 0 |  | 可燃ごみ,ごみ処理残渣 |  | 焼却 |  | ストーカ式（可動） | 准連続運転 | 85 | 2 | 1992 | 場内温水 | 3754240 |  | 3754240 | [5 empty] | 無し | セメント固化,薬剤処理 | 委託 |  | 無し |  | 100 | 43.4 | 29.2 | 5.1 | 19.4 | 1.2 | 1.7 | 150 | 100 | 48.9 | 44.46 | 6.64 | 7150 | 0 | 無し | 0 | 0
青森県 | 02301 | 02-301-01-001 | 平内町 | 平内町廃棄物処理施設 | 714 | 0 | 0 |  | 可燃ごみ |  | 焼却 |  | 回転式 | 全連続運転 | 37 | 1 | 2000 | 無し | [8 empty] | 無し | 薬剤処理 | 委託 |  | 無し |  | 0 | 0 | 0 | 0 | 0 | 0 | 0 | 0 | 0 | 0 | 0 | 0 | 0 | 0 | 無し | 0 | 0
青森県 | 02307 | 02-307-01-001 | 外ヶ浜町 | 外ヶ浜町ごみ処理施設 | 2299.78 | 250.06 |  | 生産量 | 可燃ごみ,粗大ごみ,し尿処理残渣 |  | 焼却 |  | ストーカ式（可動） | 准連続運転 | 13 | 1 | 2010 | 場内温水,その他 | 4302480 |  | 2778398 | [5 empty] | 溶融処理 | その他 | 委託 |  | 無し |  | 100 | 36.6 | 19.8 | 1.5 | 24.2 | 7.2 | 10.7 | 258 | 100 | 49.7 | 34.7 | 15.6 | 5290 | 5820 | 無し | 0 | 0
青森県 | 02803 | 02-803-01-001 | 中部上北広域事業組合 | 中部上北清掃センター | 11147 | 557 | 0 | 搬出量 | 可燃ごみ,粗大ごみ,ごみ処理残渣,し尿処理残渣 |  | 焼却 |  | 流動床式 | 全連続運転 | 60 | 2 | 2000 | 場内温水 | 39562315 | 3300126 | 39562315 | 3300126 |  |  |  |  | 溶融処理 | 薬剤処理 | 一部委託 |  | 無し |  | 100 | 50.8 | 19.3 | 3.6 | 19.7 | 0.8 | 5.8 | 223.3 | 100 | 50.8 | 8.9 | 40.3 | 0 | 0 | 無し | 0 | 0
青森県 | 02817 | 02-817-01-001 | 弘前地区環境整備事務組合 | 弘前地区環境整備センター | 57718 | 0 | 0 |  | 可燃ごみ,ごみ処理残渣 |  | 焼却 |  | ストーカ式（可動） | 全連続運転 | 246 | 2 | 2002 | 場内温水,場内蒸気,発電（場内利用） | 493609267 | 0 | 388485564 | 0 | 3600 | 15 | 19852 | 0 | 溶融処理 | 薬剤処理,溶融処理 | 一部委託 |  | 無し |  | 100 | 50.4 | 17.8 | 10.7 | 14.3 | 1.5 | 5.3 | 180.3 | 100 | 45.1 | 50.1 | 4.8 | 8308 | 8424 | 無し | 0 | 0
青森県 | 02817 | 02-817-01-002 | 弘前地区環境整備事務組合 | 南部清掃工場 | 29670 | 0 | 0 |  | 可燃ごみ |  | 焼却 |  | ストーカ式（可動） | 全連続運転 | 140 | 2 | 1992 | 場内温水,場外温水 | 22503936 | 7358400 | 把握していない | 把握していない |  |  |  |  | 薬剤処理 | セメント固化 | 一部委託 |  | 無し |  | 100 | 54.8 | 18.2 | 6.9 | 14.2 | 1.3 | 4.6 | 174 | 100 | 48.1 | 46.9 | 5 | 7627 | 7861 | 無し | 0 | 0
青森県 | 02818 | 02-818-01-001 | 黒石地区清掃施設組合 | 環境管理センターごみ処理施設 | 22725 | 0 |  |  | 可燃ごみ,ごみ処理残渣,し尿処理残渣 |  | 焼却 |  | ストーカ式（可動） | 全連続運転 | 100 | 2 | 1988 | 場内温水 | 46299214 | 0 | 38637797 | [5 empty] | 無し | 薬剤処理 | 一部委託 |  | 無し |  | 100 | 39.7 | 19.9 | 3.1 | 29.2 | 1.6 | 6.5 | 167 | 100 | 55.4 | 39.1 | 5.5 | 7118 | 5965 | 無し | 0 | 0
青森県 | 02819 | 02-819-01-001 | 西北五環境整備事務組合 | 西部クリーンセンター | 30594 | 0 | 0 |  | 可燃ごみ |  | 焼却 |  | ストーカ式（可動） | 全連続運転 | 150 | 2 | 1986 | 場内温水 | 8440320 |  | 9193920 | [5 empty] | 無し | 薬剤処理 | 直営 |  | 無し |  | 100 | 48.1 | 16.6 | 5 | 23.4 | 1.5 | 5.4 | 177.3 | 100 | 57.2 | 37.7 | 5.1 | 5660 | 5765 | 無し | 0 | 0
青森県 | 02826 | 02-826-01-001 | 三戸地区環境整備事務組合 | 三戸地区クリーンセンター | 9858 | 304 |  | 搬出量 | 可燃ごみ,ごみ処理残渣,し尿処理残渣 |  | 焼却 |  | ストーカ式（可動） | 准連続運転 | 60 | 2 | 1994 | 場内温水 | 34048 | [7 empty] | 無し | 薬剤処理 | 一部委託 |  | 無し |  | 100 | 45.6 | 20.6 | 10 | 22.8 | 0.6 | 0.4 | 190.5 | 100 | 50.9 | 6 | 43.1 | 6848 | 9530 | 無し | 0 | 0
青森県 | 02829 | 02-829-01-001 | 西海岸衛生処理組合 | エコクリーンアフイ | 5790 | 0 |  |  | 可燃ごみ,ごみ処理残渣 |  | 焼却 |  | ストーカ式（可動） | 准連続運転 | 44 | 1 | 2000 | 場内温水 | 1881600 |  | 把握していない | [5 empty] | 無し | 薬剤処理 | 直営 |  | 無し |  | 100 | 41.9 | 20.9 | 4 | 27.5 | 1.6 | 4.1 | 214.3 | 100 | 54.5 | 39.6 | 5.9 | 7318 | 6405 | 無し | 0 | 0
青森県 | 02859 | 02-859-01-001 | 八戸地域広域市町村圏事務組合 | 八戸清掃工場第一工場 | 52476 | 116 |  | 生産量 | 可燃ごみ,ごみ処理残渣 |  | 焼却 |  | 流動床式 | 全連続運転 | 300 | 2 | 1995 | 場内温水,場内蒸気,発電（場内利用） | 282562560 | 0 | 9338160 |  | 1300 | 5 | 8461 | 0 | 無し | セメント固化 | 委託 |  | 無し |  | 100 | 64.6 | 23.9 | 3.4 | 7.1 | 0.6 | 0.4 | 133 | 100 | 42.2 | 52 | 5.8 | 9883 | 11340 | 無し | 0 | 0
青森県 | 02859 | 02-859-01-002 | 八戸地域広域市町村圏事務組合 | 八戸清掃工場第二工場 | 22985 | 0 |  |  | 可燃ごみ,ごみ処理残渣 |  | 焼却 |  | ストーカ式（可動） | 全連続運転 | 150 | 1 | 1980 | 場内温水,場内蒸気 | 把握していない | [7 empty] | 無し | 薬剤処理 | 委託 | 休止 | 無し |  | 100 | 53.9 | 26.6 | 5 | 11.5 | 1 | 2 | 136 | 100 | 45.9 | 49.2 | 4.9 | 9227 | 10475 | 無し | 0 | 0
青森県 | 02861 | 02-861-01-001 | 下北地域広域行政事務組合 | アックス・グリーン | 30099 | 4436 |  | 生産量 | 可燃ごみ,ごみ処理残渣,し尿処理残渣 |  | ガス化溶融・改質 |  | シャフト式 | 全連続運転 | 140 | 2 | 2002 | 場内温水,場内蒸気 | 177116544 | 0 | 132618214 | [5 empty] | 無し | 無し | 委託 |  | 無し |  | 100 | 50.8 | 18.4 | 4.9 | 14.5 | 10.2 | 1.2 | 188 | 100 | 42.9 | 44 | 13.1 | 0 | 8443 | 無し | 0 | 0
青森県 | 02863 | 02-863-01-001 | 十和田地域広域事務組合 | 十和田地域広域事務組合十和田ごみ焼却施設 | 34870 | 0 | 0 |  | 可燃ごみ,ごみ処理残渣 |  | 焼却 |  | ストーカ式（可動） | 全連続運転 | 150 | 2 | 1985 | 場内温水 | 246622 |  | 404732 | [5 empty] | 無し | セメント固化,薬剤処理 | 委託 |  | 無し |  | 100 | 43 | 18.1 | 7.6 | 20.9 | 4.2 | 6.2 | 175 | 100 | 49.4 | 43.2 | 7.4 | 6903 | 7170 | 無し | 0 | 0
青森県 | 02877 | 02-877-01-001 | 北部上北広域事務組合 | クリーン・ペア・はまなす | 10123 | 0 |  |  | 可燃ごみ,ごみ処理残渣 |  | 焼却 |  | 流動床式 | 准連続運転 | 52 | 2 | 1998 | 場内温水 | 15002624 |  | 把握していない | [5 empty] | 無し | 薬剤処理 | 委託 |  | 無し |  | 100 | 45.5 | 23.1 | 6.7 | 21.7 | 1.1 | 1.9 | 206 | 100 | 53.5 | 41 | 5.5 | 6380 | 10150 | 無し | 0 | 0
岩手県 | 03201 | 03-201-01-001 | 盛岡市 | 盛岡市クリーンセンター | 73384 | 0 | 0 |  | 可燃ごみ,ごみ処理残渣 |  | 焼却 |  | ストーカ式（可動） | 全連続運転 | 405 | 3 | 1998 | 場内温水,場内蒸気,発電（場内利用）,場外温水 | 292554662 | 277083022 | 59552640 | 44029440 | 1570 | 6.1 | 12435 | 0 | 無し | セメント固化,薬剤処理 | 一部委託 |  | 無し |  | 100 | 53.8 | 22.4 | 11.4 | 7.6 | 3.7 | 1.1 | 178.8 | 100 | 44.2 | 48.9 | 6.9 | 8091 | 0 | 無し | 0 | 0
岩手県 | 03205 | 03-205-01-001 | 花巻市 | 花巻市清掃センター焼却施設 | 30024 | 0 |  |  | 可燃ごみ,粗大ごみ,ごみ処理残渣 |  | 焼却 |  | ストーカ式（可動） | 全連続運転 | 171 | 2 | 1988 | 場内温水 | 14112000 |  | 2822400 | [5 empty] | 無し | 薬剤処理 | 一部委託 |  | 無し |  | 100 | 45.8 | 28.2 | 8.3 | 9.8 | 4.8 | 3.1 | 137.3 | 100 | 40.6 | 52.4 | 7 | 8845 | 9680 | 無し | 0 | 0
岩手県 | 03206 | 03-206-01-001 | 北上市 | 北上市清掃事業所１号棟 | 22297 | 0 | 0 |  | 可燃ごみ,その他,ごみ処理残渣 |  | 焼却 |  | ストーカ式（可動） | 全連続運転 | 105 | 2 | 1987 | 無し | 1060000 | 0 | [6 empty] | 無し | 薬剤処理 | 一部委託 |  | 無し |  | 100 | 33.2 | 22.1 | 7.6 | 27.6 | 4.4 | 5.1 | 205.8 | 100 | 52.1 | 40.3 | 7.6 | 0 | 8768 | 無し | 0 | 0
岩手県 | 03208 | 03-208-01-001 | 遠野市 | 遠野市清養園クリーンセンターごみ焼却施設 | 7022 |  |  |  | 可燃ごみ,粗大ごみ,ごみ処理残渣,し尿処理残渣 |  | 焼却 |  | 流動床式 | 准連続運転 | 40 | 1 | 1988 | 場内温水,場外温水 | 1195980 | 不明 | [6 empty] | 無し | 薬剤処理 | 一部委託 |  | 無し |  | 100 | 40.5 | 25.1 | 2.7 | 26.3 | 2.4 | 3 | 153 | 100 | 42.7 | 52.1 | 5.2 | 8715 | 9201 | 無し | 0 | 0
岩手県 | 03214 | 03-214-01-001 | 八幡平市 | 八幡平市清掃センター | 8935 | 0 | 0 |  | 可燃ごみ,ごみ処理残渣 |  | 焼却 |  | ストーカ式（可動） | バッチ運転 | 50 | 2 | 1998 | 場内温水 | 1561728 | 0 | 1030740 | [5 empty] | 無し | 薬剤処理 | 委託 |  | 無し |  | 100 | 43 | 28.4 | 4.9 | 19.6 | 1 | 3.1 | 174.25 | 100 | 58 | 37.8 | 4.2 | 5663 | 0 | 無し | 0 | 0
岩手県 | 03302 | 03-302-01-001 | 葛巻町 | 葛巻町清掃センター | 1154 | 0 | 0 |  | 可燃ごみ,ごみ処理残渣 |  | 焼却 |  | ストーカ式（可動） | バッチ運転 | 10 | 1 | 1993 | 無し | [8 empty] | 無し | 薬剤処理 | 委託 |  | 無し |  | 100 | 45.7 | 27.6 | 2.8 | 19.5 | 3 | 1.4 | 0 | 100 | 50.2 | 43.6 | 6.2 | 6947 | 0 | 無し | 0 | 0
岩手県 | 03828 | 03-828-01-001 | 二戸地区広域行政事務組合 | 軽米地区クリーンセンター | 0 | 0 | 0 |  | 可燃ごみ |  | 焼却 |  | 固定床式 | バッチ運転 | 15 | 2 | 1983 | 無し | [8 empty] | 無し | 無し | 直営 | 休止 | 無し |  | 0 | 0 | 0 | 0 | 0 | 0 | 0 | 0 | 0 | 0 | 0 | 0 | 0 | 0 | 無し | 0 | 0
岩手県 | 03828 | 03-828-01-002 | 二戸地区広域行政事務組合 | 二戸地区クリーンセンター | 15644 | 0 | 0 |  | 可燃ごみ,粗大ごみ,し尿処理残渣 |  | 焼却 |  | 流動床式 | 全連続運転 | 90 | 2 | 1995 | 場内温水 | 3628800 | 0 | 24108 | [5 empty] | 無し | セメント固化 | 委託 |  | 無し |  | 100 | 56.2 | 24.1 | 4.9 | 13.3 | 0.9 | 0.6 | 141.6 | 100 | 50.1 | 44.2 | 5.7 | 7070 | 8440 | 無し | 0 | 0
岩手県 | 03833 | 03-833-01-001 | 岩手・玉山環境組合 | ごみ焼却施設 | 6419 |  |  |  | 可燃ごみ,粗大ごみ,ごみ処理残渣 |  | 焼却 |  | ストーカ式（可動） | バッチ運転 | 28 | 2 | 1997 | 場内温水 | 2670931 | 0 | [6 empty] | 無し | 薬剤処理 | 直営 |  | 無し |  | 100 | 53.9 | 22.3 | 3.6 | 15.9 | 2.5 | 1.8 | 166.25 | 100 | 46.6 | 48.8 | 4.6 | 8000 | 8278 | 無し | 0 | 0
岩手県 | 03835 | 03-835-01-001 | 久慈広域連合 | 久慈地区ごみ焼却場 | 17543 | 0 | 0 |  | 可燃ごみ,し尿処理残渣 |  | 焼却 |  | ストーカ式（可動） | 全連続運転 | 120 | 2 | 1998 | 場内温水 | 5644800 | 0 | 5644800 | 0 |  |  |  |  | 無し | セメント固化,薬剤処理 | 委託 |  | 無し |  | 100 | 44.3 | 19.7 | 7.9 | 19.9 | 5.4 | 2.8 | 232 | 100 | 48.9 | 42.9 | 8.2 | 6860 | 7440 | 無し | 0 | 0
岩手県 | 03840 | 03-840-01-001 | 盛岡・紫波地区環境施設組合 | ごみ焼却施設 | 32810 | 2724 |  | 搬出量 | 可燃ごみ,不燃ごみ,ごみ処理残渣 |  | ガス化溶融・改質 |  | シャフト式 | 全連続運転 | 160 | 2 | 2003 | 場内温水,発電（場内利用）,発電（場外利用） | 311989440 |  | 311989440 |  | 1990 | 8.9 | 12252.54 | 735.47 | 無し | セメント固化,薬剤処理 | 一部委託 |  | 無し |  | 100 | 50.4 | 33.1 | 2.6 | 10.4 | 2 | 1.5 | 131 | 100 | 32.87 | 61.27 | 5.86 | 10688 | 12325 | 無し | 0 | 0
岩手県 | 03851 | 03-851-01-001 | 一関地区広域行政組合 | 一関清掃センターごみ焼却施設 | 23017 | 0 | 0 |  | 可燃ごみ,ごみ処理残渣,し尿処理残渣 |  | 焼却 |  | ストーカ式（可動） | 全連続運転 | 150 | 2 | 1981 | 場内温水 | 4220292 |  | 2069000 |  | 0 | 0 | 0 | 0 | 無し | 薬剤処理 | 委託 |  | 有り | 97.98 | 100 | 56.79 | 23.61 | 8.66 | 8.9 | 1.09 | 0.95 | 176.43 | 100 | 49.44 | 43.92 | 6.64 | 7037 | 8682 | 無し | 0 | 0
岩手県 | 03851 | 03-851-01-002 | 一関地区広域行政組合 | 大東清掃センターごみ焼却施設 | 12267 | 0 | 0 |  | 可燃ごみ |  | 焼却 |  | 流動床式 | 全連続運転 | 80 | 2 | 1999 | 場内温水 | 6751261 | 0 | 2218271 | 0 | 0 | 0 | 0 | 0 | 無し | 薬剤処理 | 委託 |  | 有り | 99.23 | 100 | 49.93 | 22.96 | 6.41 | 17.8 | 0.77 | 2.13 | 152 | 100 | 47 | 47 | 6 | 7595 | 9563 | 無し | 0 | 0
岩手県 | 03867 | 03-867-01-001 | 宮古地区広域行政組合 | 宮古清掃センター | 33441 | 0 | 0 |  | 可燃ごみ,その他,ごみ処理残渣,し尿処理残渣 |  | 焼却 |  | 流動床式 | 全連続運転 | 186 | 2 | 1994 | 場内温水 | 14112000 | 0 | 10458000 |  | 0 |  |  |  | 薬剤処理 | 薬剤処理 | 委託 |  | 有り | 88.8 | 100 | 45.1 | 23.2 | 6.5 | 20 | 2.4 | 2.8 | 194 | 100 | 47.8 | 46.8 | 5.4 | 7592 | 8093 | 無し | 0 | 0
岩手県 | 03873 | 03-873-01-001 | 奥州金ケ崎行政事務組合 | 胆江地区衛生センター | 36918 | 75 |  | 搬出量 | 可燃ごみ,ごみ処理残渣,し尿処理残渣 |  | 焼却 |  | ストーカ式（可動） | 全連続運転 | 240 | 2 | 1994 | 場内温水,場外温水 | 34433280 | 15523200 | 23024736 | 12337920 |  |  |  |  | 無し | 薬剤処理 | 一部委託 |  | 無し |  | 100 | 42.2 | 28.3 | 5 | 16.7 | 1.7 | 6.1 | 159 | 100 | 42.6 | 51.4 | 6 | 8989 | 10070 | 無し | 0 | 0
岩手県 | 03881 | 03-881-01-001 | 岩手中部広域行政組合 | 岩手中部クリーンセンター |  |  |  |  | 可燃ごみ |  | 焼却 |  | ストーカ式（可動） | 全連続運転 | 182 | 2 | 2015 | 発電（場内利用）,発電（場外利用） |  |  |  |  | 4100 | 20.8 |  |  | その他 | 薬剤処理 | 委託 |  |  |  | 0 | 0 | 0 | 0 | 0 | 0 | 0 | 0 | 0 | 0 | 0 | 0 | 0 | 0 | 無し | 0 | 0
岩手県 | 03883 | 03-883-01-001 | 岩手沿岸南部広域環境組合 | 岩手沿岸南部クリーンセンター | 33602 | 4144 |  | 搬出量 | 可燃ごみ,混合（未分別ごみ）,粗大ごみ,不燃ごみ,ごみ処理残渣,し尿処理残渣 |  | ガス化溶融・改質 |  | シャフト式 | 全連続運転 | 147 | 2 | 2011 | 場内温水,発電（場内利用） | 471027 | 0 | 302702 |  | 2450 | 14.5 | 13934 |  | 無し | 薬剤処理 | 委託 |  | 無し |  | 100 | 47.53 | 24.83 | 4.85 | 15.95 | 3.78 | 3.06 | 167.3 | 100 | 49.6 | 43.61 | 6.79 | 6973 | 8238 | 無し | 0 | 0
岩手県 | 03886 | 03-886-01-001 | 滝沢・雫石環境組合 | 滝沢清掃センター | 23167 | 2604 |  | 生産量 | 可燃ごみ,粗大ごみ,ごみ処理残渣 |  | ガス化溶融・改質 |  | シャフト式 | 全連続運転 | 100 | 2 | 2002 | 発電（場内利用） |  |  |  |  | 1200 | 11.17 | 5415.065 | 23.09 | 無し | セメント固化,薬剤処理 | 委託 |  | 有り | 99.7 | 100 | 46.6 | 34.8 | 0.9 | 11.6 | 3.7 | 2.4 | 138 | 100 | 44.4 | 50.5 | 5.1 | 8375 | 9745 | 無し | 0 | 0
岩手県 | 03886 | 03-886-01-002 | 滝沢・雫石環境組合 | 雫石清掃センター | 0 | 0 |  |  | 可燃ごみ |  | 焼却 |  | ストーカ式（可動） | バッチ運転 | 25 | 2 | 1995 | 場内温水 | 不明 | 0 | 0 | 0 |  |  |  |  | 無し | セメント固化,薬剤処理 | 委託 | 休止 | 無し |  | 0 | 0 | 0 | 0 | 0 | 0 | 0 | 0 | 0 | 0 | 0 | 0 | 0 | 0 | 無し | 0 | 0
宮城県 | 04100 | 04-100-01-001 | 仙台市 | 葛岡工場 | 117374 | 0 | 0 |  | 可燃ごみ,ごみ処理残渣 |  | 焼却 |  | ストーカ式（可動） | 全連続運転 | 600 | 2 | 1995 | 場内温水,場内蒸気,発電（場内利用）,場外温水,場外蒸気,発電（場外利用） | 313173504 | 86421888 | 169216665 | 6303620 | 9000 | 16 | 43508.4 | 3668.79 | 無し | 薬剤処理 | 一部委託 |  | 無し |  | 100 | 47.6 | 15.7 | 4.2 | 29.3 | 1.5 | 1.7 | 130 | 100 | 45.2 | 47.2 | 7.6 | 7700 | 9100 | 無し | 0 | 0
宮城県 | 04100 | 04-100-01-002 | 仙台市 | 今泉工場 | 93438 | 0 | 0 |  | 可燃ごみ,ごみ処理残渣 |  | 焼却 |  | ストーカ式（可動） | 全連続運転 | 600 | 3 | 1985 | 場内温水,場内蒸気,発電（場内利用）,場外蒸気,発電（場外利用） | 107349984 | 9737280 | 78737426 | 3528107 | 3500 | 7.7 | 20303.46 | 531.99 | 無し | 薬剤処理 | 直営 |  | 無し |  | 100 | 52.5 | 13.6 | 1.9 | 29.7 | 1.7 | 0.6 | 110 | 100 | 42.1 | 51.5 | 6.4 | 8600 | 10200 | 無し | 0 | 0
宮城県 | 04100 | 04-100-01-003 | 仙台市 | 松森工場 | 136978 | 0 | 0 |  | 可燃ごみ,ごみ処理残渣 |  | 焼却 |  | ストーカ式（可動） | 全連続運転 | 600 | 3 | 2005 | 場内温水,場内蒸気,発電（場内利用）,場外温水,発電（場外利用） | 354863040 | 67200000 | 338369252 | 13563733 | 17500 | 14.1 | 54906.5 | 1735.34 | 溶融処理 | セメント固化,薬剤処理,溶融処理 | 一部委託 |  | 無し |  | 100 | 45.4 | 16.5 | 1.1 | 34.7 | 1.6 | 0.7 | 100 | 100 | 44.9 | 49 | 6.1 | 8100 | 10000 | 無し | 0 | 0
宮城県 | 04202 | 04-202-01-001 | 石巻市 | 石巻市牡鹿クリーンセンター | 805 | 0 |  |  | 可燃ごみ |  | 焼却 |  | ストーカ式（可動） | バッチ運転 | 20 | 2 | 1995 | 場内温水 | 286720 |  | 不明 | [5 empty] | 無し | 薬剤処理 | 直営 |  | 無し |  | 100 | 33.8 | 28.9 | 1.1 | 30.7 | 3.3 | 2.2 | 207 | 100 | 57.6 | 4.7 | 37.7 | 5640 | 6310 | 無し | 0 | 0
宮城県 | 04203 | 04-203-01-001 | 塩竈市 | 塩竈市清掃工場 | 17462 | 0 | 0 |  | 可燃ごみ,ごみ処理残渣,し尿処理残渣 |  | 焼却 |  | ストーカ式（可動） | 全連続運転 | 90 | 1 | 1976 | 無し | [8 empty] | 無し | セメント固化,薬剤処理 | 一部委託 |  | 無し |  | 100 | 49 | 19.8 | 4.4 | 19.7 | 3.9 | 3.2 | 276 | 100 | 50 | 43.1 | 6.9 | 6850 | 7070 | 無し | 0 | 0
宮城県 | 04205 | 04-205-01-001 | 気仙沼市 | 気仙沼市ごみ焼却場 | 24885 | 0 | 0 |  | 可燃ごみ |  | 焼却 |  | ストーカ式（可動） | 全連続運転 | 162 | 2 | 1995 | 場内温水,場外温水 | 3360 | 2940 | 0 | 0 |  |  |  |  | 無し | 薬剤処理 | 直営 |  | 無し |  | 100 | 35.8 | 33 | 4.6 | 21.8 | 2.6 | 2.2 | 182.5 | 100 | 36.5 | 56.4 | 7.1 | 9703 | 9033 | 無し | 0 | 0
宮城県 | 04212 | 04-212-01-001 | 登米市 | 登米市環境事業所クリーンセンター | 19498 | 68 |  | 搬出量 | 可燃ごみ,ごみ処理残渣,し尿処理残渣 |  | 焼却 |  | 流動床式 | 准連続運転 | 80 | 2 | 1989 | 無し | [8 empty] | 薬剤処理 | 薬剤処理 | 委託 |  | 無し |  | 100 | 48.9 | 31.7 | 4.5 | 10.3 | 2.2 | 2.4 | 157 | 100 | 42.8 | 52 | 5.2 | 8695 | 9843 | 無し | 0 | 0
宮城県 | 04213 | 04-213-01-001 | 栗原市 | 栗原市クリーンセンター可燃ごみ処理施設 | 16478 | 20 | 0 | 生産量 | 可燃ごみ |  | 焼却 |  | 流動床式 | 准連続運転 | 80 | 2 | 1989 | 無し | [8 empty] | 薬剤処理 | 薬剤処理 | 委託 |  | 無し |  | 100 | 24.7 | 9.6 | 10.7 | 24.5 | 2.4 | 28.1 | 201 | 100 | 45.9 | 45.4 | 8.7 | 7390 | 7770 | 無し | 0 | 0
宮城県 | 04867 | 04-867-01-001 | 黒川地域行政事務組合 | 環境管理センター | 13575 | 0 | 0 |  | 可燃ごみ,ごみ処理残渣,し尿処理残渣 |  | 焼却 |  | ストーカ式（可動） | 准連続運転 | 80 | 2 | 1980 | 無し | [8 empty] | 無し | 薬剤処理 | 直営 |  | 無し |  | 100 | 34.8 | 30.7 | 4.7 | 25 | 1.8 | 3 | 180 | 100 | 42.9 | 6.8 | 50.3 | 8405 | 8183 | 無し | 0 | 0
宮城県 | 04869 | 04-869-01-001 | 亘理名取共立衛生処理組合 | 亘理清掃センター | 19831 | 0 | 0 |  | 可燃ごみ,ごみ処理残渣 |  | 焼却 |  | ストーカ式（可動） | 全連続運転 | 75 | 2 | 1993 | 場内温水 | 不明 | 0 | 不明 | [5 empty] | 無し | 薬剤処理 | 委託 |  | 無し |  | 100 | 29 | 27 | 8.3 | 30.5 | 1.4 | 3.8 | 200 | 100 | 43.4 | 6.6 | 50 | 8335 | 7518 | 無し | 0 | 0
宮城県 | 04869 | 04-869-01-002 | 亘理名取共立衛生処理組合 | 名取クリーンセンター | 25813 | 0 | 0 |  | 可燃ごみ,ごみ処理残渣 |  | 焼却 |  | ストーカ式（可動） | 全連続運転 | 120 | 2 | 1983 | 場内温水,場外温水 | 不明 | 不明 | 不明 | 不明 |  |  |  |  | 無し | 薬剤処理 | 委託 |  | 無し |  | 100 | 35 | 26.3 | 7.3 | 28.1 | 1.3 | 2 | 198 | 100 | 42.1 | 7.2 | 50.7 | 8483 | 7970 | 無し | 0 | 0
宮城県 | 04872 | 04-872-01-001 | 宮城東部衛生処理組合 | 宮城東部衛生処理センターごみ焼却施設 ３・４号炉 | 41374 | 0 | 0 |  | 可燃ごみ,粗大ごみ,ごみ処理残渣,し尿処理残渣 |  | 焼却 |  | ストーカ式（可動） | 全連続運転 | 180 | 2 | 1994 | 場内温水,その他 | 502 |  | 不明 | [5 empty] | 無し | セメント固化,薬剤処理 | 一部委託 |  | 無し |  | 100 | 33.4 | 28 | 13.2 | 19.1 | 2.2 | 4.1 | 197 | 100 | 46.7 | 46.5 | 6.8 | 7590 | 7820 | 無し | 0 | 0
宮城県 | 04928 | 04-928-01-001 | 石巻地区広域行政事務組合 | 石巻広域クリーンセンター | 59571 | 2013 |  | 生産量 | 可燃ごみ |  | ガス化溶融・改質 |  | 流動床式 | 全連続運転 | 230 | 2 | 2002 | 場内蒸気,発電（場内利用） | 157242489 |  | 99921577 |  | 2700 | 14 | 16711 |  | 無し | セメント固化,薬剤処理 | 委託 |  | 有り | 99.9378 | 100 | 36.5 | 30.1 | 9.1 | 19 | 1.1 | 4.2 | 192 | 100 | 45.68 | 46.95 | 7.37 | 7425 | 7644 | 無し | 0 | 0
宮城県 | 04932 | 04-932-01-001 | 仙南地域広域行政事務組合 | 仙南地域広域行政事務組合角田衛生センター第二事業所 | 28251 | 0 |  |  | 可燃ごみ |  | 焼却 |  | ストーカ式（可動） | 全連続運転 | 120 | 2 | 1992 | 場内温水 | 把握しておりません。 |  | 把握しておりません。 | [5 empty] | 薬剤処理 | 薬剤処理 | 一部委託 |  | 無し |  | 100 | 39.6 | 28.5 | 3.1 | 22.1 | 2.5 | 4.2 | 144 | 100 | 41.4 | 51.9 | 6.7 | 8720 | 9540 | 無し | 0 | 0
宮城県 | 04932 | 04-932-01-002 | 仙南地域広域行政事務組合 | 仙南地域広域行政事務組合大河原衛生センター | 16774 | 62 |  | 搬出量 | 可燃ごみ |  | 焼却 |  | 流動床式 | 准連続運転 | 100 | 2 | 1996 | 場内温水 | 把握しておりません。 |  | 把握しておりません。 | [5 empty] | 薬剤処理 | 薬剤処理 | 一部委託 |  | 無し |  | 100 | 31.2 | 30 | 5.8 | 24 | 4 | 5 | 134 | 100 | 50.3 | 43.4 | 6.3 | 6900 | 7640 | 無し | 0 | 0
宮城県 | 04936 | 04-936-01-001 | 大崎地域広域行政事務組合 | 大崎広域東部クリーンセンター | 27869 | 0 | 0 |  | 可燃ごみ,ごみ処理残渣,し尿処理残渣 |  | 焼却 |  | ストーカ式（可動） | 准連続運転 | 96 | 2 | 1991 | 場内温水 | 1940400 | 0 | 0 |  | 0 |  |  |  | 無し | セメント固化,薬剤処理 | 直営 |  | 無し |  | 100 | 49.6 | 23.1 | 4 | 16.6 | 2.8 | 3.9 | 175 | 100 | 45.4 | 48.9 | 5.7 | 8060 | 8670 | 無し | 0 | 0
宮城県 | 04936 | 04-936-01-002 | 大崎地域広域行政事務組合 | 大崎広域西部加美クリーンセンター | 0 | 0 | 0 |  | 可燃ごみ |  | 焼却 |  | 流動床式 | 准連続運転 | 45 | 1 | 1983 | 無し | 0 | 0 |  |  | 0 |  |  |  | 無し | 薬剤処理 | 一部委託 | 休止 | 無し |  | 0 | 0 | 0 | 0 | 0 | 0 | 0 | 0 | 0 | 0 | 0 | 0 | 0 | 0 | 無し | 0 | 0
宮城県 | 04936 | 04-936-01-003 | 大崎地域広域行政事務組合 | 大崎広域西部玉造クリーンセンター | 5966 | 0 | 0 |  | 可燃ごみ,ごみ処理残渣 |  | 焼却 |  | ストーカ式（可動） | バッチ運転 | 40 | 2 | 1989 | 場内温水 | 1113476 | 0 | 0 |  | 0 |  |  |  | その他 | 薬剤処理 | 直営 |  | 無し |  | 100 | 42.8 | 26.6 | 8 | 17.9 | 2.2 | 2.5 | 180 | 100 | 51.5 | 44.3 | 4.2 | 7030 | 7800 | 無し | 0 | 0
宮城県 | 04936 | 04-936-01-004 | 大崎地域広域行政事務組合 | 大崎広域中央クリーンセンター | 28828 | 0 | 0 |  | 可燃ごみ,ごみ処理残渣,し尿処理残渣 |  | 焼却 |  | 流動床式 | 全連続運転 | 120 | 2 | 1988 | 無し | 0 | 0 | [6 empty] | 無し | 薬剤処理 | 一部委託 |  | 無し |  | 100 | 32.6 | 26.7 | 13 | 22.7 | 0.2 | 4.8 | 187 | 100 | 46 | 47 | 7 | 7730 | 8000 | 無し | 0 | 0
秋田県 | 05201 | 05-201-01-001 | 秋田市 | 秋田市総合環境センター溶融施設 | 119758 | 12662 |  | 生産量 | 混合（未分別ごみ）,その他,ごみ処理残渣,し尿処理残渣 |  | ガス化溶融・改質 |  | シャフト式 | 全連続運転 | 460 | 2 | 2002 | 場内温水,発電（場内利用）,発電（場外利用） | 不明 | 0 | 不明 | 0 | 8500 | 16.1 | 49893 | 32683 | 溶融処理 | 薬剤処理 | 一部委託 |  | 有り | 94.1 | 100 | 8.2 | 16.5 | 43.1 | 26.5 | 5.7 | 0 | 197 | 100 | 50.3 | 42.7 | 7 | 9558 | 0 | 無し | 0 | 0
秋田県 | 05203 | 05-203-01-001 | 横手市 | 横手市東部環境保全センター | 11052 | 119 | 0 | 搬出量 | 可燃ごみ,ごみ処理残渣 |  | 焼却 |  | ストーカ式（可動） | 准連続運転 | 80 | 2 | 1983 | 無し | [8 empty] | 薬剤処理 | 薬剤処理 | 直営 |  | 無し |  | 100 | 55 | 22.3 | 7.3 | 11.7 | 1.7 | 2 | 224.5 | 100 | 50.2 | 43.6 | 6.2 | 6982 | 8526 | 無し | 0 | 0
秋田県 | 05203 | 05-203-01-002 | 横手市 | 横手市南部環境保全センター | 1111 | 9 | 0 | 搬出量 | 可燃ごみ,ごみ処理残渣 |  | 焼却 |  | 流動床式 | 准連続運転 | 60 | 2 | 1992 | 無し | [8 empty] | 無し | 薬剤処理 | 直営 |  | 無し |  | 100 | 42 | 22.1 | 3.3 | 29.6 | 0.7 | 2.3 | 256 | 100 | 61.5 | 34 | 4.5 | 4904 | 6521 | 無し | 0 | 0
秋田県 | 05203 | 05-203-01-003 | 横手市 | 横手市西部環境保全センター | 181 | 6 | 0 | 生産量 | 可燃ごみ,ごみ処理残渣 |  | 焼却 |  | 流動床式 | 准連続運転 | 40 | 2 | 1991 | 無し | [8 empty] | 無し | 薬剤処理 | 直営 |  | 無し |  | 100 | 48.5 | 23.5 | 6.2 | 18.2 | 2.6 | 1 | 242.3 | 100 | 54.8 | 39.8 | 5.4 | 6143 | 7287 | 無し | 0 | 0
秋田県 | 05204 | 05-204-01-001 | 大館市 | 大館クリーンセンター | 21927 | 1042 |  | 生産量 | 可燃ごみ |  | 焼却 |  | ストーカ式（可動） | 全連続運転 | 90 | 2 | 2005 | 場内温水,その他 | 6209280 |  | 6148800 | [5 empty] | 溶融処理 | 薬剤処理 | 委託 |  | 無し |  | 100 | 51.5 | 19.8 | 7.8 | 18.3 | 1.1 | 1.5 | 263.3 | 100 | 55.6 | 40.5 | 3.9 | 6227 | 8006 | 無し | 0 | 0
秋田県 | 05210 | 05-210-01-001 | 由利本荘市 | 矢島鳥海清掃センター焼却施設 | 2252 | 0 | 0 |  | 可燃ごみ,粗大ごみ |  | 焼却 |  | ストーカ式（可動） | バッチ運転 | 20 | 2 | 1999 | 場内温水 | 126700 |  | 51900 | [5 empty] | 無し | セメント固化,薬剤処理 | 直営 |  | 無し |  | 100 | 46.1 | 25.1 | 3.1 | 22.9 | 0.5 | 2.3 | 225 | 100 | 55.7 | 39.9 | 4.4 | 6697 | 6120 | 無し | 0 | 0
秋田県 | 05210 | 05-210-01-002 | 由利本荘市 | 清掃事業所焼却施設 | 21904 | 0 | 0 |  | 可燃ごみ,粗大ごみ,ごみ処理残渣 |  | 焼却 |  | ストーカ式（可動） | 全連続運転 | 130 | 2 | 2014 | 場内温水 | 1674000 |  | 1050000 | [5 empty] | 無し | 薬剤処理 | 直営 |  | 無し |  | 100 | 46.8 | 29.8 | 6.8 | 13.8 | 0.5 | 2.3 | 173 | 100 | 47.3 | 48.6 | 4.1 | 8372 | 7970 | 無し | 0 | 0
秋田県 | 05211 | 05-211-01-001 | 潟上市 | 潟上市クリーンセンター | 9843 | 0 |  |  | 可燃ごみ,ごみ処理残渣 |  | 焼却 |  | ストーカ式（可動） | 准連続運転 | 60 | 2 | 1984 | 無し | [8 empty] | 無し | 薬剤処理 | 直営 |  | 無し |  | 100 | 37.7 | 20.9 | 5.5 | 33.2 | 1.8 | 0.9 | 248.8 | 100 | 59.7 | 35.5 | 4.8 | 5190 | 6145 | 無し | 0 | 0
秋田県 | 05213 | 05-213-01-001 | 北秋田市 | 北秋田市クリーンリサイクルセンター | 10084 | 0 | 0 |  | 可燃ごみ,ごみ処理残渣 |  | 焼却 |  | ストーカ式（可動） | 准連続運転 | 60 | 2 | 1990 | 無し | [8 empty] | 無し | 薬剤処理 | 一部委託 |  | 無し |  | 100 | 52.2 | 29 | 5.8 | 8.2 | 2.2 | 2.6 | 119 | 100 | 47.6 | 6.2 | 46.2 | 7515 | 0 | 無し | 0 | 0
秋田県 | 05214 | 05-214-01-001 | にかほ市 | にかほ市清掃センター | 6995 | 0 | 0 |  | 可燃ごみ |  | 焼却 |  | 流動床式 | 准連続運転 | 60 | 2 | 1981 | 無し | [8 empty] | 薬剤処理 | 薬剤処理 | 委託 |  | 無し |  | 100 | 50.1 | 28.7 | 4.4 | 15.4 | 0.7 | 0.7 | 226 | 100 | 52.2 | 42.1 | 5.7 | 6632 | 8822 | 無し | 0 | 0
秋田県 | 05215 | 05-215-01-001 | 仙北市 | 仙北市環境保全センター | 9992 | 0 | 0 |  | 可燃ごみ,その他 |  | 焼却 |  | 流動床式 | 准連続運転 | 51 | 2 | 1998 | 場内温水,その他 | 7499520 | [7 empty] | 薬剤処理 | 薬剤処理 | 委託 |  | 無し |  | 100 | 44.7 | 22.6 | 11.1 | 8.2 | 7.4 | 6 | 25.3 | 100 | 47.2 | 9.2 | 43.6 | 7033 | 8366 | 無し | 0 | 0
秋田県 | 05850 | 05-850-01-001 | 湯沢雄勝広域市町村圏組合 | 湯沢雄勝広域市町村圏組合貝沢ごみ処理施設 | 19056 | 0 | 0 |  | 可燃ごみ |  | 焼却 |  | ストーカ式（可動） | 全連続運転 | 120 | 2 | 1992 | 場内温水,場外温水 | 333043 | 333043 | 333043 | 333043 |  |  |  |  | 薬剤処理 | セメント固化,薬剤処理,その他 | 一部委託 |  | 無し |  | 100 | 52.5 | 25.7 | 12.4 | 8.1 | 0 | 1.3 | 203.8 | 100 | 50.7 | 45.2 | 4.1 | 7242 | 8217 | 無し | 0 | 0
秋田県 | 05851 | 05-851-01-001 | 大仙美郷環境事業組合 | 大仙美郷クリーンセンターごみ焼却場 | 36003 | 0 | 0 |  | 可燃ごみ,粗大ごみ,ごみ処理残渣,し尿処理残渣 |  | 焼却 |  | ストーカ式（可動） | 全連続運転 | 154 | 2 | 2003 | 場内温水,場内蒸気,その他 | 222880000 |  | 251664552 | [5 empty] | 無し | セメント固化,薬剤処理 | 委託 |  | 無し |  | 100 | 44.3 | 25.4 | 3.9 | 22.5 | 1.1 | 2.8 | 0 | 100 | 57.5 | 38.5 | 4 | 0 | 5810 | 無し | 0 | 0
秋田県 | 05861 | 05-861-01-001 | 能代山本広域市町村圏組合 | 能代山本広域市町村圏組合南部清掃工場 | 26488 | 0 | 0 |  | 可燃ごみ,ごみ処理残渣 |  | 焼却 |  | ストーカ式（可動） | 全連続運転 | 144 | 2 | 1995 | 無し | [8 empty] | 無し | 薬剤処理 | 一部委託 |  | 無し |  | 100 | 38.5 | 26.3 | 9.8 | 23.2 | 0.7 | 1.5 | 0 | 100 | 55.4 | 39.4 | 5.2 | 6048 | 8028 | 無し | 0 | 0
秋田県 | 05867 | 05-867-01-001 | 鹿角広域行政組合 | 鹿角ごみ処理場 | 12975 | 393 |  | 搬出量 | 可燃ごみ,粗大ごみ,ごみ処理残渣 |  | ガス化溶融・改質 |  | 流動床式 | 全連続運転 | 60 | 2 | 2002 | 場内温水 | 8315233 |  | 8315233 | [5 empty] | 溶融処理 | 薬剤処理 | 委託 |  | 無し |  | 100 | 39.1 | 23.7 | 12.1 | 14.1 | 7.4 | 3.6 | 183 | 100 | 49 | 7 | 44 | 6855 | 0 | 無し | 0 | 0
秋田県 | 05884 | 05-884-01-001 | 八郎湖周辺清掃事務組合 | 八郎湖周辺クリーンセンター熱回収施設 | 15259 | 0 | 0 |  | 可燃ごみ,粗大ごみ,ごみ処理残渣 |  | 焼却 |  | ストーカ式（可動） | 全連続運転 | 60 | 2 | 2008 | 場内温水 | 6209280 |  | 5954761 | [5 empty] | 無し | 薬剤処理 | 一部委託 |  | 無し |  | 100 | 42.6 | 21.3 | 5.3 | 24.5 | 0.6 | 5.7 | 219 | 100 | 55.4 | 6.5 | 38.1 | 7000 | 7433 | 無し | 0 | 0
山形県 | 06201 | 06-201-01-001 | 山形市 | 山形市半郷清掃工場 | 39727 | 0 | 0 |  | 可燃ごみ,粗大ごみ,ごみ処理残渣 |  | 焼却 |  | ストーカ式（可動） | 全連続運転 | 180 | 2 | 1978 | 場内温水 | 6773760 | 0 | [6 empty] | 無し | 薬剤処理 | 直営 |  | 無し |  | 100 | 52.4 | 27.4 | 3.6 | 14.6 | 0.4 | 1.6 | 169 | 100 | 52.7 | 43.3 | 4 | 8347 | 8595 | 無し | 0 | 0
山形県 | 06201 | 06-201-01-002 | 山形市 | 山形市立谷川清掃工場 | 41102 | 0 | 0 |  | 可燃ごみ,ごみ処理残渣,し尿処理残渣 |  | 焼却 |  | ストーカ式（可動） | 全連続運転 | 180 | 2 | 1982 | 場内温水 | 6773760 | 0 | [6 empty] | 無し | 薬剤処理 | 直営 |  | 無し |  | 100 | 48.4 | 28.6 | 4.9 | 15.8 | 0.4 | 1.9 | 154 | 100 | 49.6 | 46.2 | 4.2 | 9075 | 9813 | 無し | 0 | 0
山形県 | 06203 | 06-203-01-001 | 鶴岡市 | 鶴岡市ごみ焼却施設 | 43647 | 0 | 0 |  | 可燃ごみ,ごみ処理残渣,し尿処理残渣 |  | 焼却 |  | ストーカ式（可動） | 全連続運転 | 165 | 2 | 1989 | 場内温水,場内蒸気 | 0 | 0 | 5145991 | [5 empty] | 無し | セメント固化,薬剤処理,その他 | 委託 |  | 無し |  | 100 | 50 | 21.2 | 9.6 | 11.5 | 1.7 | 6 | 152 | 100 | 47.5 | 45.9 | 6.6 | 8220 | 8430 | 無し | 0 | 0
山形県 | 06821 | 06-821-01-001 | 東根市外二市一町共立衛生処理組合 | 東根市外二市一町共立衛生処理組合ごみ焼却処理施設 | 41187 | 0 |  |  | 可燃ごみ,ごみ処理残渣,し尿処理残渣 |  | 焼却 |  | ストーカ式（可動） | 全連続運転 | 195 | 3 | 1994 | 場内温水,その他 | 1683 |  | 1683 | [5 empty] | 無し | 薬剤処理 | 直営 |  | 無し |  | 100 | 44.7 | 21.2 | 3.5 | 26.5 | 0.7 | 3.4 | 188 | 100 | 55.4 | 39.6 | 5 | 6090 | 7353 | 無し | 0 | 0
山形県 | 06951 | 06-951-01-001 | 最上広域市町村圏事務組合 | 最上広域市町村圏事務組合エコプラザもがみ | 20367 | 39 |  | 搬出量 | 可燃ごみ,ごみ処理残渣,し尿処理残渣 |  | 焼却 |  | ストーカ式（可動） | 全連続運転 | 90 | 2 | 2002 | 場内温水 | 7726320 |  | 6731424 | [5 empty] | 溶融処理 | 薬剤処理,溶融処理 | 一部委託 | 休止 | 無し |  | 100 | 58 | 25.2 | 1.8 | 13.5 | 0.7 | 0.8 | 201 | 100 | 56.8 | 39.7 | 3.5 | 16085 | 8118 | 無し | 0 | 0
山形県 | 06952 | 06-952-01-001 | 置賜広域行政事務組合 | 置賜広域行政事務組合千代田クリーンセンターごみ焼却施設 | 55475 | 0 |  |  | 可燃ごみ,粗大ごみ,ごみ処理残渣,し尿処理残渣 |  | 焼却 |  | ストーカ式（可動） | 全連続運転 | 255 | 3 | 1998 | 場内温水,発電（場内利用）,発電（場外利用）,その他 | 98790720 | 0 | 2741956 |  | 1990 | 13.6 | 15381 | 5696 | 無し | 薬剤処理 | 一部委託 |  | 無し |  | 100 | 45.69 | 20.1 | 5.22 | 20.72 | 3.2 | 5.07 | 194.83 | 100 | 47.31 | 45.89 | 6.8 | 7481 | 7630 | 無し | 0 | 0
山形県 | 06953 | 06-953-01-001 | 西村山広域行政事務組合 | 西村山広域行政事務組合寒河江地区クリーンセンターごみ焼却処理施設 | 16954 | 104 |  | 生産量 | 可燃ごみ,粗大ごみ,資源ごみ,ごみ処理残渣,し尿処理残渣 |  | 焼却 |  | ストーカ式（可動） | 全連続運転 | 100 | 2 | 2000 | 場内温水 | 10828112 | 0 | 不明 | 0 |  |  |  |  | 無し | 薬剤処理 | 直営 |  | 有り | 99 | 100 | 46.4 | 22.5 | 3.7 | 17.9 | 1.1 | 8.4 | 191 | 100 | 58 | 37 | 5 | 5535 | 6828 | 無し | 0 | 0
山形県 | 06963 | 06-963-01-001 | 酒田地区広域行政組合 | 酒田地区広域行政組合ごみ焼却施設 | 48111 | 1652 |  | 生産量 | 可燃ごみ,ごみ処理残渣,し尿処理残渣 |  | ガス化溶融・改質 |  | 流動床式 | 全連続運転 | 196 | 2 | 2002 | 場内温水,場内蒸気,発電（場内利用）,発電（場外利用） | 0 | 0 | 9168673 | 359664 | 1990 | 11.6 | 12924.6 | 963.9 | 無し | 薬剤処理 | 委託 |  | 無し |  | 100 | 53.2 | 18.8 | 11.8 | 9 | 1.4 | 5.8 | 162 | 100 | 48 | 43.7 | 8.3 | 8325 | 9316 | 無し | 0 | 0
山形県 | 06965 | 06-965-01-001 | 尾花沢市大石田町環境衛生事業組合 | 尾花沢市大石田町環境衛生事業組合ごみ処理施設 | 6475 | 0 | 0 |  | 可燃ごみ,ごみ処理残渣 |  | ガス化溶融・改質 |  | 流動床式 | 全連続運転 | 30 | 1 | 2002 | 場内温水 | 11985120 | 0 | [6 empty] | 溶融処理 | 薬剤処理 | 一部委託 |  | 無し |  | 100.01 | 47.23 | 25.52 | 1.81 | 24.2 | 0.35 | 0.9 | 197 | 100.01 | 57.05 | 38.7 | 4.26 | 7422 | 8040 | 無し | 0 | 0
福島県 | 07201 | 07-201-01-001 | 福島市 | あらかわクリーンセンター | 62448 | 194 |  | 搬出量 | 可燃ごみ,粗大ごみ,ごみ処理残渣 |  | 焼却 |  | ストーカ式（可動） | 全連続運転 | 220 | 2 | 2008 | 場内温水,場内蒸気,発電（場内利用）,場外温水 | 12866000 | 4822000 | 8312000 | 4462000 | 5100 | 17.02 | 28025.88 | 786 | 溶融処理 | セメント固化,薬剤処理,溶融処理 | 委託 |  | 無し |  | 100 | 57.3 | 14.8 | 12.8 | 9.7 | 1.5 | 3.9 | 114.2 | 100 | 48.4 | 45.5 | 6.1 | 0 | 8928 | 無し | 0 | 0
福島県 | 07201 | 07-201-01-002 | 福島市 | あぶくまクリーンセンター | 50463 | 0 | 0 |  | 可燃ごみ,粗大ごみ,ごみ処理残渣,し尿処理残渣 |  | 焼却 |  | ストーカ式（可動） | 全連続運転 | 240 | 2 | 1988 | 場内蒸気,発電（場内利用）,場外蒸気 | 36938 | 1130 |  |  | 800 | 2.9 | 3616 |  | 無し | 薬剤処理 | 一部委託 |  | 無し |  | 100 | 45.2 | 20.4 | 10.9 | 14.2 | 1.7 | 7.6 | 123 | 100 | 42.9 | 6.9 | 50.2 | 8380 | 8918 | 無し | 0 | 0
福島県 | 07203 | 07-203-01-001 | 郡山市 | 郡山市富久山クリーンセンター | 86368 | 0 | 0 |  | 可燃ごみ,粗大ごみ,し尿処理残渣 |  | 焼却 |  | ストーカ式（可動） | 全連続運転 | 300 | 2 | 1996 | 場内温水,場内蒸気,発電（場内利用）,場外温水,発電（場外利用） | - | - | 133746161 | - | 1950 | 6.2 | 16027 | - | 無し | セメント固化,薬剤処理 | 委託 |  | 有り | 91 | 100 | 53 | 22.2 | 8.4 | 12.3 | 2.1 | 2 | 75.4 | 100 | 41.5 | 52.1 | 6.4 | 8767 | 10771 | 有り | 0 | 71 |  |  | 71 | [24 empty] | 展示,譲渡
福島県 | 07203 | 07-203-01-002 | 郡山市 | 郡山市河内クリーンセンター | 76438.87 | 0 |  |  | 可燃ごみ |  | 焼却 |  | ストーカ式（可動） | 全連続運転 | 300 | 2 | 1984 | 場内温水,場内蒸気,発電（場内利用）,場外温水 | - | - | 177820 | 把握していない | 1000 | 3.36 | 5651.01 |  | 無し | セメント固化,薬剤処理 | 委託 |  | 有り | 92.79 | 100 | 39.8 | 14.6 | 20.8 | 20.3 | 1.2 | 3.3 | 86.7 | 100 | 46.3 | 47.5 | 6.2 | 7927 | 8443 | 無し | 0 | 0
福島県 | 07204 | 07-204-01-001 | いわき市 | 南部清掃センター | 86812 | 3491 |  | 搬出量 | 可燃ごみ,粗大ごみ,ごみ処理残渣 |  | 焼却 |  | ストーカ式（可動） | 全連続運転 | 390 | 3 | 2000 | 場内温水,場内蒸気,発電（場内利用）,場外温水 | 200113469 | 14163744 | 961127 | 338580 | 3500 | 11.16 | 23699 |  | その他 | その他 | 一部委託 |  | 無し |  | 100 | 49.8 | 24 | 7.2 | 15.4 | 0.3 | 3.3 | 167.7 | 100 | 51.4 | 43.8 | 4.8 | 6953 | 8598 | 無し | 0 | 0
福島県 | 07204 | 07-204-01-002 | いわき市 | 北部清掃センター | 29443.89 | 1320.18 |  | 搬出量 | 可燃ごみ,粗大ごみ,し尿処理残渣 |  | 焼却 |  | ストーカ式（可動） | 全連続運転 | 300 | 2 | 1981 | 場内温水,場外温水 | 101642688 | 209563 | [6 empty] | 無し | 薬剤処理,その他 | 直営 |  | 無し |  | 100 | 47.3 | 28.2 | 4.8 | 13.8 | 1.3 | 4.6 | 164.5 | 100 | 51.2 | 42.9 | 5.9 | 6798 | 8363 | 無し | 0 | 0
福島県 | 07212 | 07-212-01-001 | 南相馬市 | クリーン原町センター | 22184 | 0 |  |  | 可燃ごみ,ごみ処理残渣 |  | 焼却 |  | ストーカ式（可動） | 全連続運転 | 105 | 2 | 1988 | 場内温水 | 336 |  | 336 | [5 empty] | 薬剤処理 | 薬剤処理 | 直営 |  | 無し |  | 100 | 41 | 29.2 | 8.5 | 18.9 | 0.2 | 2.2 | 133 | 100 | 55.2 | 40.7 | 4.1 | 6280 | 8210 | 無し | 0 | 0
福島県 | 07364 | 07-364-01-001 | 檜枝岐村 | 檜枝岐村クリーンセンター | 169 | 0 | 0 |  | 可燃ごみ |  | 焼却 |  | 固定床式 | バッチ運転 | 8 | 1 | 1993 | 無し | [8 empty] | 無し | 薬剤処理 | 直営 |  | 無し |  | 100 | 52.6 | 27.1 | 1 | 16.4 | 1.3 | 1.6 | 141 | 100 | 46.8 | 48.7 | 4.5 | 7973 | 8758 | 無し | 0 | 0
福島県 | 07564 | 07-564-01-001 | 飯舘村 | 飯舘クリアセンター焼却施設 | 0 | 0 | 0 |  | 可燃ごみ |  | 焼却 |  | 固定床式 | バッチ運転 | 3 | 1 | 1995 | 無し | [8 empty] | セメント固化 | セメント固化 | 直営 | 廃止 | 無し |  | 0 | 0 | 0 | 0 | 0 | 0 | 0 | 0 | 0 | 0 | 0 | 0 | 0 | 0 | 無し | 0 | 0
福島県 | 07811 | 07-811-01-001 | 伊達地方衛生処理組合 | 伊達地方衛生処理組合清掃センターごみ焼却施設 | 37409 | 0 | 0 |  | 可燃ごみ,ごみ処理残渣,し尿処理残渣 |  | 焼却 |  | ストーカ式（可動） | 准連続運転 | 150 | 3 | 1995 | 場内温水 | 364 | 0 | 不明 | [5 empty] | 無し | 薬剤処理 | 委託 |  | 無し |  | 100 | 45.3 | 33 | 6.1 | 12.4 | 1.8 | 1.4 | 120 | 100 | 42.9 | 50.3 | 6.8 | 8435 | 8818 | 無し | 0 | 0
福島県 | 07820 | 07-820-01-001 | 須賀川地方保健環境組合 | 須賀川地方衛生センターごみ処理施設 | 28460 | 0 |  |  | 可燃ごみ,粗大ごみ,ごみ処理残渣,し尿処理残渣 |  | 焼却 |  | ストーカ式（可動） | 准連続運転 | 100 | 2 | 1990 | 場内温水 | 1893165 |  | 1893165 | [5 empty] | 無し | 薬剤処理 | 一部委託 |  | 無し |  | 100 | 51.2 | 15.4 | 9.2 | 19.8 | 3.9 | 0.5 | 71.2 | 100 | 40.9 | 52 | 7.1 | 8782 | 10247 | 無し | 0 | 0
福島県 | 07827 | 07-827-01-001 | 会津若松地方広域市町村圏整備組合 | 環境センターごみ焼却処理施設 | 67162 | 0 |  |  | 可燃ごみ,ごみ処理残渣,し尿処理残渣 |  | 焼却 |  | ストーカ式（可動） | 全連続運転 | 225 | 3 | 1988 | 場内温水,場外温水 | 23708160 | 12025878 | 11128320 | 5644800 |  |  |  |  | 無し | セメント固化,薬剤処理 | 直営 |  | 無し |  | 100 | 52.6 | 21.8 | 3.7 | 14.8 | 2.5 | 4.6 | 171 | 100 | 50.6 | 41.4 | 8 | 6520 | 7515 | 無し | 0 | 0
福島県 | 07844 | 07-844-01-001 | 東白衛生組合 | 東白衛生組合東白クリーンセンターごみ処理施設 | 8846 | 0 |  | 搬出量 | 可燃ごみ |  | 焼却 |  | ストーカ式（可動） | 准連続運転 | 50 | 2 | 1987 | 場内温水 | 0 |  | 0 | [5 empty] | 無し | 薬剤処理 | 委託 |  | 無し |  | 100.02 | 51.02 | 26.5 | 2.2 | 15.4 | 1.3 | 3.6 | 196.5 | 100 | 59.2 | 36.1 | 4.7 | 5082 | 6280 | 無し | 0 | 0
福島県 | 07846 | 07-846-01-001 | 石川地方生活環境施設組合 | 石川地方ごみ焼却場 | 10515 | 0 | 0 |  | 可燃ごみ,ごみ処理残渣 |  | 焼却 |  | ストーカ式（可動） | 准連続運転 | 60 | 2 | 1985 | 無し | [8 empty] | 無し | 薬剤処理 | 直営 |  | 無し |  | 100 | 47.1 | 29.1 | 3 | 16.5 | 3 | 1.3 | 141.5 | 100 | 50 | 45.9 | 4.1 | 7374 | 7897 | 無し | 0 | 0
福島県 | 07853 | 07-853-01-001 | 田村広域行政組合 | 田村西部環境センター | 10888 | 0 |  |  | 可燃ごみ,その他,ごみ処理残渣,し尿処理残渣 |  | 焼却 |  | ストーカ式（可動） | 全連続運転 | 40 | 1 | 2006 | 場内温水,場内蒸気,発電（場内利用）,場外温水 | 5631360 | 3360000 | 5386416 | 3175368 | 100 | 2.9 | 688.3 |  | 溶融処理 | 薬剤処理,溶融処理 | 委託 |  | 無し |  | 100 | 53.9 | 20 | 4.2 | 17.8 | 1.7 | 2.4 | 340 | 100 | 50.1 | 44.7 | 5.2 | 7750 | 0 | 無し | 0 | 0
福島県 | 07853 | 07-853-01-002 | 田村広域行政組合 | 田村東部環境センター | 5894 | 0 | 0 |  | 可燃ごみ,ごみ処理残渣 |  | 焼却 |  | ストーカ式（可動） | バッチ運転 | 30 | 2 | 1996 | 場内温水,その他 | 953856 | 0 | 0 | 0 |  |  |  |  | 無し | 薬剤処理 | 委託 |  | 無し |  | 100 | 57.1 | 24.7 | 3.7 | 9.3 | 3.3 | 1.9 | 286 | 100 | 40.3 | 5.9 | 53.8 | 0 | 10250 | 無し | 0 | 0
福島県 | 07853 | 07-853-01-003 | 田村広域行政組合 | 田村西部環境センター | 1303 | 836 |  | 搬出量 | ごみ処理残渣 |  | その他 |  | その他 | 全連続運転 | 6.4 | 1 | 2006 | 無し | [8 empty] | 溶融処理 | 溶融処理 | 委託 |  | 無し |  | 0 | 0 | 0 | 0 | 0 | 0 | 0 | 0 | 0 | 0 | 0 | 0 | 0 | 0 | 無し | 0 | 0
福島県 | 07862 | 07-862-01-001 | 相馬方部衛生組合 | 相馬方部衛生組合ごみ焼却場 | 0 | 0 | 0 |  | 可燃ごみ,粗大ごみ,不燃ごみ |  | 焼却 |  | ストーカ式（可動） | 准連続運転 | 40 | 2 | 1980 | 無し | [8 empty] | 無し | 薬剤処理 | 一部委託 | 休止 | 無し |  | 0 | 0 | 0 | 0 | 0 | 0 | 0 | 0 | 0 | 0 | 0 | 0 | 0 | 0 | 無し | 0 | 0
福島県 | 07862 | 07-862-01-002 | 相馬方部衛生組合 | 光陽クリーンセンター | 13565 | 0 |  |  | 可燃ごみ,粗大ごみ |  | 焼却 |  | ストーカ式（可動） | 全連続運転 | 43 | 2 | 2012 | 場内温水,その他 | 37396440 |  | 31921440 | [5 empty] | 無し | 薬剤処理 | 委託 |  | 無し |  | 100 | 50.7 | 24 | 8.3 | 11.2 | 3.1 | 2.7 | 117 | 100 | 42.7 | 50.9 | 6.4 | 9122 | 8440 | 無し | 0 | 0
福島県 | 07867 | 07-867-01-001 | 白河地方広域市町村圏整備組合 | 西白河地方クリーンセンター | 30788 | 0 | 0 |  | 可燃ごみ,粗大ごみ |  | 焼却 |  | ストーカ式（可動） | 准連続運転 | 120 | 2 | 1995 | 場内温水 | 9560 |  | 不明 | [5 empty] | 無し | 薬剤処理 | 一部委託 |  | 無し |  | 100 | 51.8 | 26.6 | 11.7 | 8.6 | 0.7 | 0.6 | 138 | 100 | 44.3 | 49.5 | 6.2 | 8236 | 0 | 無し | 0 | 0
福島県 | 07868 | 07-868-01-001 | 喜多方地方広域市町村圏組合 | 環境センター山都工場 | 17372 | 77 |  | 搬出量 | 可燃ごみ |  | 焼却 |  | ストーカ式（可動） | 准連続運転 | 90 | 2 | 1991 | 場内温水,場外温水 | 9031680 | 7526400 | 669090 | 294025 |  |  |  |  | 無し | セメント固化 | 直営 |  | 無し |  | 100 | 53.6 | 22 | 2.4 | 14.9 | 3.5 | 3.6 | 134.5 | 100 | 45.3 | 48.3 | 6.4 | 7948 | 8168 | 無し | 0 | 0
福島県 | 07871 | 07-871-01-001 | 安達地方広域行政組合 | もとみやクリーンセンター（焼却） | 24558 | 957 |  | 搬出量 | 可燃ごみ,粗大ごみ,ごみ処理残渣,し尿処理残渣 |  | 焼却 |  | ストーカ式（可動） | 全連続運転 | 80 | 2 | 2003 | 無し | [8 empty] | セメント固化,薬剤処理 | セメント固化,薬剤処理 | 委託 |  | 無し |  | 100 | 49.6 | 28 | 15.6 | 5.6 | 0.6 | 0.6 | 142 | 100 | 44.4 | 50.2 | 5.4 | 11600 | 8370 | 無し | 0 | 0
福島県 | 07873 | 07-873-01-001 | 双葉地方広域市町村圏組合 | 双葉地方広域市町村圏組合北部衛生センター | 0 | 0 | 0 |  | 可燃ごみ,ごみ処理残渣 |  | 焼却 |  | ストーカ式（可動） | バッチ運転 | 40 | 2 | 1994 | 無し | [8 empty] | 無し | 薬剤処理 | 直営 |  | 無し |  | 0 | 0 | 0 | 0 | 0 | 0 | 0 | 0 | 0 | 0 | 0 | 0 | 0 | 0 | 無し | 0 | 0
福島県 | 07873 | 07-873-01-002 | 双葉地方広域市町村圏組合 | 双葉地方広域市町村圏組合南部衛生センター | 3799 | 0 | 0 |  | 可燃ごみ,ごみ処理残渣 |  | 焼却 |  | ストーカ式（可動） | 准連続運転 | 50 | 2 | 1981 | 無し | [8 empty] | 無し | 薬剤処理 | 直営 |  | 無し |  | 100 | 56.8 | 19.3 | 9.1 | 12.1 | 0.7 | 2 | 144.2 | 100 | 39.2 | 56.2 | 4.6 | 9595 | 10815 | 無し | 0 | 0
福島県 | 07877 | 07-877-01-001 | 南会津地方環境衛生組合 | 東部クリーンセンター | 5661 | 0 | 0 |  | 可燃ごみ,その他,ごみ処理残渣 |  | 焼却 |  | ストーカ式（可動） | 准連続運転 | 40 | 2 | 1992 | 場内温水 | 1467648 |  | 1292054 | [5 empty] | 無し | 薬剤処理 | 直営 |  | 無し |  | 100 | 24.2 | 51.1 | 8 | 5 | 6 | 5.7 | 103 | 100 | 36.6 | 54.4 | 9 | 17180 | 15040 | 無し | 0 | 0
福島県 | 07877 | 07-877-01-002 | 南会津地方環境衛生組合 | 西部クリーンセンター | 3537 | 0 | 0 |  | 可燃ごみ |  | 焼却 |  | ストーカ式（可動） | バッチ運転 | 25 | 2 | 1995 | 場内温水 | 1270080 |  | 870912 | [5 empty] | 無し | 薬剤処理 | 直営 |  | 無し |  | 100 | 59 | 20.2 | 12.1 | 5.9 | 2.1 | 0.7 | 107 | 100 | 35.5 | 57.1 | 7.4 | 13120 | 11280 | 無し | 0 | 0
茨城県 | 08201 | 08-201-01-001 | 水戸市 | 水戸市小吹清掃工場 | 89627 | 0 | 0 |  | 可燃ごみ,ごみ処理残渣 |  | 焼却 |  | ストーカ式（可動） | 全連続運転 | 390 | 3 | 1984 | 場内温水,発電（場内利用）,場外温水 | 217136640 | 183348480 | 65044680 | 39407050 | 1000 | 2 | 5687 |  | 無し | 薬剤処理 | 委託 |  | 無し |  | 100 | 74.2 | 8 | 7.9 | 7.2 | 2.1 | 0.6 | 220 | 100 | 33.1 | 65.5 | 1.4 | 7820 | 9345 | 無し | 0 | 0
茨城県 | 08202 | 08-202-01-001 | 日立市 | 日立市清掃センター |  |  |  |  | 可燃ごみ,ごみ処理残渣,し尿処理残渣 |  | 焼却 |  | ストーカ式（可動） | 全連続運転 | 300 | 3 | 2001 | 場内温水,場内蒸気,発電（場内利用）,場外温水,場外蒸気 | 155041000 | 63504000 |  |  | 1990 |  |  |  | 溶融処理 | 溶融処理 | 委託 |  | 無し |  | 0 | 0 | 0 | 0 | 0 | 0 | 0 | 0 | 0 | 0 | 0 | 0 | 0 | 0 | 無し | 0 | 0
茨城県 | 08203 | 08-203-01-001 | 土浦市 | 土浦市清掃センター | 47819 | 260 |  | 搬出量 | 可燃ごみ |  | 焼却 |  | ストーカ式（可動） | 全連続運転 | 210 | 3 | 1992 | 場内温水,場外温水 | 50944320 | 10104192 | 40840128 | 3330432 |  |  |  |  | 薬剤処理 | 薬剤処理 | 委託 |  | 無し |  | 100 | 37.4 | 35.2 | 16.1 | 4.5 | 3.9 | 2.9 | 120.5 | 100 | 31.8 | 60.7 | 7.5 | 10633 | 0 | 無し | 0 | 0
茨城県 | 08204 | 08-204-01-001 | 古河市 | 古河クリーンセンター | 18574.29 |  |  |  | 可燃ごみ,粗大ごみ,ごみ処理残渣,し尿処理残渣 |  | 焼却 |  | ストーカ式（可動） | 准連続運転 | 90 | 2 | 1994 | 場内温水 | 1881600 | 0 | [6 empty] | 無し | セメント固化 | 委託 |  | 無し |  | 100 | 61.875 | 12.975 | 16.825 | 6.85 | 0.45 | 1.025 | 213.25 | 100 | 37.1 | 56.4 | 6.5 | 9690 | 9490 | 無し | 0 | 0
茨城県 | 08212 | 08-212-01-001 | 常陸太田市 | 清掃センター | 15109 | 1975 |  | 生産量 | 可燃ごみ,粗大ごみ |  | 焼却 |  | ストーカ式（可動） | 全連続運転 | 100 | 2 | 2002 | 場内蒸気,場外温水 | 117082223 | 25690840 | 117082223 | 25690840 |  |  |  |  | 無し | 薬剤処理 | 委託 |  | 無し |  | 100 | 42.5 | 23.2 | 20.3 | 10.9 | 3.1 | 0 | 157.5 | 100 | 47.9 | 41.9 | 10.2 | 6689 | 8180 | 無し | 0 | 0
茨城県 | 08215 | 08-215-01-001 | 北茨城市 | 清掃センター | 13697 | 0 |  | 搬出量 | 可燃ごみ |  | 焼却 |  | ストーカ式（可動） | 全連続運転 | 180 | 2 | 1979 | 無し | [8 empty] | 無し | 薬剤処理 | 委託 |  | 無し |  | 100 | 43 | 23 | 3 | 28 | 1 | 2 | 182 | 100 | 64 | 32 | 4 | 0 | 5453 | 無し | 0 | 0
茨城県 | 08219 | 08-219-01-001 | 牛久市 | 牛久クリーンセンター | 24774 | 2267 |  | 搬出量 | 可燃ごみ,ごみ処理残渣 |  | 焼却 |  | 流動床式 | 准連続運転 | 135 | 3 | 1999 | 場内温水 | 16934400 | 0 | [6 empty] | 無し | セメント固化 | 委託 |  | 無し |  | 100 | 38.8 | 33.3 | 10.7 | 12.5 | 2.6 | 2.1 | 129 | 100 | 39.3 | 54.3 | 6.4 | 9253 | 11213 | 無し | 0 | 0
茨城県 | 08220 | 08-220-01-001 | つくば市 | クリーンセンター | 70440 | 0 | 0 |  | 可燃ごみ,ごみ処理残渣,し尿処理残渣 |  | 焼却 |  | ストーカ式（可動） | 全連続運転 | 375 | 3 | 1997 | 場内温水,発電（場内利用）,場外蒸気 | 178059882 | 72649829 | 168000000 | 19500000 | 3149 | 12 | 16797 | 0 | 無し | 薬剤処理 | 委託 |  | 無し |  | 100 | 54.4 | 22.3 | 10.2 | 10.8 | 0.1 | 2.2 | 145 | 100 | 43.3 | 51 | 5.7 | 2033 | 0 | 無し | 0 | 0
茨城県 | 08221 | 08-221-01-001 | ひたちなか市 | ひたちなか市勝田清掃センター | 0 | 0 | 0 |  | 可燃ごみ,ごみ処理残渣 |  | 焼却 |  | ストーカ式（可動） | 准連続運転 | 60 | 1 | 1972 | 無し | [8 empty] | 無し | 無し | 直営 | 休止 | 無し |  | 0 | 0 | 0 | 0 | 0 | 0 | 0 | 0 | 0 | 0 | 0 | 0 | 0 | 0 | 無し | 0 | 0
茨城県 | 08221 | 08-221-01-002 | ひたちなか市 | ひたちなか市勝田清掃センター | 0 | 0 | 0 |  | 可燃ごみ,粗大ごみ,ごみ処理残渣 |  | 焼却 |  | ストーカ式（可動） | 准連続運転 | 150 | 2 | 1985 | 無し |  | - | [6 empty] | 無し | 薬剤処理 | 委託 | 休止 | 無し |  | 0 | 0 | 0 | 0 | 0 | 0 | 0 | 0 | 0 | 0 | 0 | 0 | 0 | 0 | 無し | 0 | 0
茨城県 | 08221 | 08-221-01-003 | ひたちなか市 | ひたちなか市那珂湊清掃センター | 0 | 0 | 0 |  | 可燃ごみ,粗大ごみ |  | 焼却 |  | ストーカ式（可動） | 准連続運転 | 105 | 2 | 1989 | 無し | [8 empty] | 無し | 薬剤処理 | 委託 | 休止 | 無し |  | 0 | 0 | 0 | 0 | 0 | 0 | 0 | 0 | 0 | 0 | 0 | 0 | 0 | 0 | 無し | 0 | 0
茨城県 | 08223 | 08-223-01-001 | 潮来市 | 潮来クリーンセンター | 7466 | 1150 |  | 搬出量 | 可燃ごみ,ごみ処理残渣 |  | 焼却 |  | ストーカ式（可動） | 全連続運転 | 72 | 2 | 1991 | 場内温水,場外温水 | 3386880 | 3386880 | 3386880 | 3386880 |  |  |  |  | 無し | 無し | 委託 |  | 無し |  | 100 | 55.4 | 15.7 | 15.8 | 3.1 | 1.5 | 8.5 | 142.8 | 100 | 39 | 53.2 | 7.8 | 9036 | 18464 | 無し | 0 | 0
茨城県 | 08233 | 08-233-01-001 | 行方市 | 行方市環境美化センターごみ焼却施設 | 9376 | 0 |  |  | 可燃ごみ,粗大ごみ |  | 焼却 |  | ストーカ式（可動） | バッチ運転 | 40 | 2 | 1999 | 場内温水 | 1693440 | 0 | 1693440 | [5 empty] | 無し | セメント固化 | 直営 |  | 無し |  | 100 | 50.3 | 23.1 | 10.1 | 9.9 | 1.3 | 5.3 | 159.5 | 100 | 47.3 | 46.2 | 6.5 | 9314 | 12165 | 無し | 0 | 0
茨城県 | 08234 | 08-234-01-001 | 鉾田市 | 鉾田クリーンセンター | 9543 | 830 |  | 搬出量 | 可燃ごみ,粗大ごみ |  | 焼却 |  | ストーカ式（可動） | バッチ運転 | 40 | 2 | 1993 | 無し | [8 empty] | 無し | 無し | 直営 |  | 無し |  | 100 | 54.1 | 36.4 | 1.8 | 2.7 | 0.2 | 4.8 | 0 | 100 | 47.7 | 47.9 | 4.4 | 7813 | 8923 | 無し | 0 | 0
茨城県 | 08310 | 08-310-01-001 | 城里町 | 城里町環境センター | 5040 | 0 | 0 |  | 可燃ごみ |  | 焼却 |  | ストーカ式（可動） | バッチ運転 | 30 | 2 | 1984 | 場内温水 | 928464 |  | 259970 | [5 empty] | 無し | 薬剤処理 | 直営 |  | 無し |  | 100 | 46.2 | 30.2 | 10.9 | 9.5 | 1.1 | 2.1 | 222 | 100 | 50.7 | 44.4 | 4.9 | 7080 | 9615 | 無し | 0 | 0
茨城県 | 08364 | 08-364-01-001 | 大子町 | 大子町環境センター | 5146 | 0 | 0 |  | 可燃ごみ |  | 焼却 |  | ストーカ式（可動） | バッチ運転 | 30 | 2 | 1983 | 場内温水 | 4572288 | 0 | 3682325 | [5 empty] | 無し | 薬剤処理 | 直営 | 新設（建設中） | 無し |  | 100 | 51.7 | 10.1 | 24.7 | 11.8 | 0 | 1.7 | 123 | 100 | 45.9 | 50.6 | 3.5 | 8060 | 9970 | 無し | 0 | 0
茨城県 | 08443 | 08-443-01-001 | 阿見町 | 阿見町霞クリーンセンター | 16009 | 719 |  | 搬出量 | 可燃ごみ,ごみ処理残渣 |  | 焼却 |  | ストーカ式（可動） | 准連続運転 | 84 | 2 | 1997 | 場内温水 | 22579200 |  | 22579200 | [5 empty] | セメント固化,薬剤処理 | セメント固化,薬剤処理 | 委託 |  | 無し |  | 100 | 44.9 | 29.6 | 11.1 | 10.5 | 0.5 | 3.4 | 104.2 | 100 | 48.5 | 47 | 4.5 | 7638 | 0 | 無し | 0 | 0
茨城県 | 08836 | 08-836-01-001 | 大宮地方環境整備組合 | 大宮地方環境整備組合（環境センター・ごみ焼却施設） | 27121 | 0 |  | 搬出量 | 可燃ごみ,ごみ処理残渣,し尿処理残渣 |  | 焼却 |  | ストーカ式（可動） | 全連続運転 | 180 | 2 | 1990 | 場内温水 | 8467200 |  | 8467200 | [5 empty] | 薬剤処理 | 薬剤処理 | 委託 |  | 無し |  | 100 | 58.6 | 22.3 | 9.5 | 8.25 | 0.45 | 0.9 | 134.5 | 100 | 39.6 | 53.9 | 6.5 | 9195 | 0 | 無し | 0 | 0
茨城県 | 08845 | 08-845-01-001 | 龍ケ崎地方塵芥処理組合 | くりーんプラザ・龍 | 30219 | 2578 | 0 | 搬出量 | 可燃ごみ,粗大ごみ,ごみ処理残渣 |  | 焼却 |  | ストーカ式（可動） | 全連続運転 | 180 | 2 | 1999 | 場内温水,場内蒸気,発電（場内利用）,場外温水,その他 | 76894272 | 2540160 | 83976070 | 2389800 | 1500 | 6.97 | 5294 |  | 溶融処理 | 溶融処理 | 委託 |  | 無し |  | 100 | 35.3 | 24.5 | 17.6 | 13.4 | 5.3 | 3.9 | 216 | 100 | 49.7 | 44.1 | 6.2 | 7055 | 9070 | 無し | 0 | 0
茨城県 | 08851 | 08-851-01-001 | さしま環境管理事務組合 | さしまクリーンセンター寺久熱回収施設 | 49563 | 2732 |  | 搬出量 | 可燃ごみ,ごみ処理残渣 |  | 焼却 |  | 流動床式 | 全連続運転 | 206 | 2 | 2008 | 場内温水,発電（場内利用）,場外温水,発電（場外利用） | 51513262 | 42649313 | 2169503 | 1654817 | 3000 | 12.1 | 15569 | 0 | 無し | 薬剤処理 | 一部委託 |  | 無し |  | 100 | 43.3 | 27.2 | 15 | 6 | 2.2 | 6.3 | 138 | 100 | 46.9 | 6.7 | 46.4 | 7580 | 8453 | 無し | 0 | 0
茨城県 | 08859 | 08-859-01-001 | 大洗、鉾田、水戸環境組合 | 大洗、鉾田、水戸環境組合クリーンセンター | 14452 | 0 | 0 |  | 可燃ごみ,ごみ処理残渣,し尿処理残渣 |  | 焼却 |  | ストーカ式（可動） | 全連続運転 | 90 | 2 | 1992 | 場内温水 | 14064960 |  | 11104412 | [5 empty] | 無し | 薬剤処理 | 一部委託 |  | 無し |  | 100 | 44.1 | 28.5 | 7.2 | 15.3 | 2.8 | 2.1 | 151.3 | 100 | 48.9 | 45.6 | 5.5 | 6697 | 7360 | 無し | 0 | 0
茨城県 | 08867 | 08-867-01-001 | 江戸崎地方衛生土木組合 | 江戸崎地方衛生土木組合環境センター | 18121 | 0 | 0 |  | 可燃ごみ,粗大ごみ |  | 焼却 |  | 流動床式 | 准連続運転 | 100 | 2 | 1989 | 場内温水 | 60.7 |  | 30.6 | [5 empty] | 無し | 薬剤処理 | 直営 |  | 無し |  | 100 | 38.9 | 18.7 | 18.7 | 13.4 | 0.9 | 9.4 | 156.5 | 100 | 51.4 | 41.8 | 6.8 | 6585 | 7941 | 無し | 0 | 0
茨城県 | 08879 | 08-879-01-001 | 笠間・水戸環境組合 | 笠間・水戸環境組合環境センター | 18968 | 0 | 0 |  | 可燃ごみ,粗大ごみ |  | 焼却 |  | ストーカ式（可動） | 准連続運転 | 105 | 2 | 1992 | 場内温水,場外温水 | 20697600 | 15052800 | 15123570 | 2204721 |  |  |  |  | 無し | 薬剤処理 | 委託 |  | 無し |  | 100 | 32.3 | 28.7 | 20.8 | 12.6 | 1.2 | 4.4 | 175 | 100 | 55.4 | 38.7 | 5.9 | 5910 | 7435 | 無し | 0 | 0
茨城県 | 08886 | 08-886-01-001 | 筑西広域市町村圏事務組合 | 筑西広域市町村圏事務組合環境センター | 61204 | 1255 |  |  | 可燃ごみ,ごみ処理残渣,し尿処理残渣 |  | 焼却 |  | ストーカ式（可動） | 全連続運転 | 240 | 3 | 2002 | 場内蒸気,発電（場内利用）,場外蒸気 | 87749760 | 3360000 |  | 7765388 | 3800 | 17 | 23418 |  | 溶融処理 | 薬剤処理,溶融処理 | 委託 |  | 無し |  | 100 | 52 | 28.1 | 5 | 9.8 | 1 | 4.1 | 120.2 | 100 | 47.9 | 47.5 | 4.6 | 8791 | 7753 | 無し | 0 | 0 | [27 empty] | 展示
茨城県 | 08887 | 08-887-01-001 | 茨城美野里環境組合 | 茨城美野里環境組合クリーンセンター | 15298 | 0 |  | 搬出量 | 可燃ごみ |  | 焼却 |  | ストーカ式（可動） | 准連続運転 | 105 | 2 | 1986 | 場内温水,場外温水 | 9158236 | 不明 | 不明 | 不明 |  |  |  |  | 無し | 薬剤処理 | 一部委託 |  | 無し |  | 100 | 52.4 | 18.7 | 10.6 | 11 | 3.4 | 3.9 | 280.5 | 100 | 45.1 | 47.7 | 7.2 | 7845 | 0 | 無し | 0 | 0
茨城県 | 08895 | 08-895-01-001 | 常総地方広域市町村圏事務組合 | 常総環境センターごみ焼却施設 | 63839 | 3787 |  |  | 可燃ごみ,ごみ処理残渣 |  | ガス化溶融・改質 |  | 回転式 | 全連続運転 | 258 | 3 | 2012 | 場内温水,場内蒸気,発電（場内利用）,場外温水,場外蒸気,発電（場外利用） | 69946000 | 38534000 | 26242584 | 11369085 | 3000 | 14 | 23530 | 2116 | 溶融処理 | 薬剤処理 | 委託 |  | 無し |  | 100 | 44.9 | 27.9 | 9 | 8.1 | 3.1 | 7 | 202.2 | 100 | 44.4 | 46.9 | 8.7 | 11400 | 9750 | 無し | 0 | 0
茨城県 | 08898 | 08-898-01-001 | 霞台厚生施設組合 | 霞台厚生施設組合環境センター | 24764 | 0 |  |  | 可燃ごみ,粗大ごみ,ごみ処理残渣 |  | 焼却 |  | ストーカ式（可動） | 准連続運転 | 126 | 2 | 1994 | 場内温水,場外温水,その他 | 7056000 | 4233600 | 把握していない | 把握していない |  |  |  |  | 無し | 薬剤処理 | 一部委託 |  | 無し |  | 100 | 45.5 | 20.5 | 14.7 | 12.7 | 2.2 | 4.4 | 147.3 | 100 | 50.9 | 42.8 | 6.3 | 6785 | 0 | 無し | 0 | 0
茨城県 | 08904 | 08-904-01-001 | 新治地方広域事務組合 | 環境クリーンセンターごみ焼却施設 | 23223 | 132 |  | 搬出量 | 可燃ごみ,ごみ処理残渣 |  | 焼却 |  | ストーカ式（可動） | 准連続運転 | 120 | 2 | 1995 | 場内温水,場外温水 | 15052800 | 把握していない | 13930975 | 把握していない |  |  |  |  | 無し | 薬剤処理 | 直営 |  | 無し |  | 100 | 42.6 | 26.4 | 14.5 | 9.7 | 1.1 | 5.7 | 152.5 | 100 | 52.4 | 40.5 | 7.1 | 6308 | 0 | 無し | 0 | 0
茨城県 | 08934 | 08-934-01-001 | 下妻地方広域事務組合 | ごみ処理施設「クリーンポート・きぬ」 | 24362 | 0 |  |  | 可燃ごみ,ごみ処理残渣 |  | 焼却 |  | ストーカ式（可動） | 全連続運転 | 200 | 2 | 1997 | 場内温水,場外温水 | 25401600 | 16934400 | 25401600 | 16934400 |  |  |  |  | セメント固化 | セメント固化,薬剤処理 | 委託 |  | 無し |  | 100 | 42.4 | 33.4 | 7.3 | 8.9 | 5.6 | 2.4 | 113.5 | 100 | 42.5 | 50 | 7.5 | 8375 | 0 | 無し | 0 | 0
茨城県 | 08935 | 08-935-01-001 | ひたちなか・東海広域事務組合 | ひたちなか・東海クリーンセンター | 61028 | 2458 |  | 搬出量 | 可燃ごみ,粗大ごみ,ごみ処理残渣 |  | 焼却 |  | ストーカ式（可動） | 全連続運転 | 220 | 2 | 2012 | 発電（場内利用） |  |  |  |  | 4600 | 18 | 29797 | 0 | 溶融処理 | 薬剤処理 | 委託 |  | 無し |  | 100 | 49.2 | 23.6 | 11.7 | 7.7 | 2.9 | 4.9 | 156 | 100 | 46.2 | 45.7 | 8.1 | 7445 | 8778 | 無し | 0 | 0
栃木県 | 09201 | 09-201-01-001 | 宇都宮市 | クリーンパーク茂原焼却ごみ処理施設 | 102721.86 | 2044.02 |  |  | 可燃ごみ,粗大ごみ,ごみ処理残渣 |  | 焼却 |  | ストーカ式（可動） | 全連続運転 | 390 | 3 | 2000 | 場内温水,発電（場内利用）,場外温水,発電（場外利用） | 101440610 | 不明 |  |  | 7500 | 16 | 46673 |  | 溶融処理 | 薬剤処理 | 委託 |  | 無し |  | 100.1 | 45.1 | 29.8 | 10.6 | 8.3 | 2.3 | 4 | 136 | 100 | 46.9 | 47.8 | 5.3 | 7828 | 0 | 無し | 0 | 0
栃木県 | 09201 | 09-201-01-002 | 宇都宮市 | 宇都宮市北清掃センター | 0 | 0 | 0 |  | 可燃ごみ,ごみ処理残渣 |  | 焼却 |  | ストーカ式（可動） | 全連続運転 | 120 | 1 | 1979 | 無し | [8 empty] | 無し | 無し | 直営 |  | 無し |  | 0 | 0 | 0 | 0 | 0 | 0 | 0 | 0 | 0 | 0 | 0 | 0 | 0 | 0 | 無し | 0 | 0
栃木県 | 09201 | 09-201-01-003 | 宇都宮市 | 宇都宮市南清掃センター | 54801.78 | 0 |  |  | 可燃ごみ,粗大ごみ,ごみ処理残渣 |  | 焼却 |  | ストーカ式（可動） | 全連続運転 | 280 | 2 | 1987 | 場内温水,場外温水 | 47525732 | 不明 | [6 empty] | 無し | 薬剤処理 | 委託 |  | 無し |  | 99.2 | 39.4 | 24.6 | 17.2 | 9 | 2.9 | 6.1 | 159.8 | 100.1 | 49.7 | 44 | 6.4 | 7043 | 0 | 無し | 0 | 0
栃木県 | 09202 | 09-202-01-001 | 足利市 | 足利市南部クリーンセンター | 50951 | 0 | 0 |  | 可燃ごみ,ごみ処理残渣 |  | 焼却 |  | ストーカ式（可動） | 全連続運転 | 300 | 3 | 1983 | 場内温水,場内蒸気,場外温水 | 143601567 | 20528256 | 未測定 | 未測定 |  |  |  |  | 無し | 薬剤処理 | 委託 |  | 有り | 90 | 100 | 44.4 | 35.4 | 3.9 | 15.4 | 0.9 | 0 | 100 | 100 | 46.2 | 48 | 5.8 | 10499 | 0 | 無し | 0 | 0
栃木県 | 09203 | 09-203-01-001 | 栃木市 | とちぎクリーンプラザ | 46415 | 494 |  | 搬出量 | 可燃ごみ,ごみ処理残渣 |  | 焼却 |  | ストーカ式（可動） | 全連続運転 | 237 | 2 | 2002 | 場内温水,発電（場内利用） | 不明 | 不明 | 55623852 |  | 2500 | 14 | 15451 |  | 溶融処理 | セメント固化,薬剤処理,溶融処理 | 委託 |  | 無し |  | 100 | 52.3 | 23 | 6.1 | 17.1 | 0 | 1.5 | 128.8 | 100 | 51.3 | 43.5 | 5.2 | 6908 |  | 無し | 0 | 0
栃木県 | 09204 | 09-204-01-001 | 佐野市 | 葛生清掃センター | 8965 | 0 |  |  | 可燃ごみ,ごみ処理残渣 |  | 焼却 |  | ストーカ式（可動） | 全連続運転 | 79.5 | 2 | 2004 | 場内温水 | 4233600 | 0 | 不明 | 0 | 0 | 0 | 0 | 0 | 無し | 薬剤処理 | 委託 |  | 無し |  | 100 | 35.4 | 23.1 | 23.7 | 13.7 | 0.7 | 3.4 | 147.5 | 100 | 48.5 | 47 | 4.5 | 7615 | 0 | 無し | 0 | 0
栃木県 | 09204 | 09-204-01-002 | 佐野市 | 佐野市みかもクリーンセンター | 26368 | 818 |  | 搬出量 | 可燃ごみ,ごみ処理残渣 |  | ガス化溶融・改質 |  | 流動床式 | 全連続運転 | 128 | 2 | 2006 | 場内温水,発電（場内利用）,場外温水,発電（場外利用） | 61447680 | 7412160 | 95115021 | 7725910 | 1990 | 14.8 | 8521 | 997 | 溶融処理 | 薬剤処理 | 委託 |  | 無し |  | 100 | 52.6 | 28.5 | 7.5 | 5 | 0.7 | 5.7 | 172 | 100 | 46.4 | 48.1 | 5.5 | 7852 | 0 | 無し | 0 | 0
栃木県 | 09205 | 09-205-01-001 | 鹿沼市 | 環境クリーンセンター（ごみ処理施設） | 24719 | 2 |  | 搬出量 | 可燃ごみ,その他,ごみ処理残渣,し尿処理残渣 |  | 焼却 |  | ストーカ式（可動） | 准連続運転 | 177 | 3 | 1994 | 場内温水 | 1562 |  | 不明 | [5 empty] | 薬剤処理 | 薬剤処理 | 直営 |  | 有り | 99.5 | 100 | 47.8 | 12.7 | 17.8 | 9.2 | 7.4 | 5.1 | 130.5 | 100 | 46 | 49.1 | 4.9 | 8116 | 0 | 無し | 0 | 0
栃木県 | 09206 | 09-206-01-001 | 日光市 | 日光市クリーンセンター | 33033 | 1900.75 |  | 生産量 | 可燃ごみ |  | ガス化溶融・改質 |  | シャフト式 | 全連続運転 | 135 | 2 | 2010 | 発電（場内利用） |  |  |  |  | 2000 | 7.9 | 8523.77 |  | 無し | 薬剤処理 | 委託 |  | 無し |  | 100 | 50.3 | 27 | 8.6 | 9.1 | 1.8 | 3.2 | 141.75 | 100 | 40.7 | 7.1 | 52.2 | 8815 | 11815 | 無し | 0 | 0
栃木県 | 09209 | 09-209-01-001 | 真岡市 | 真岡市 清掃センター |  |  |  |  | 可燃ごみ,その他,ごみ処理残渣,し尿処理残渣 |  | 焼却 |  | 流動床式 | 准連続運転 | 100 | 2 | 1989 | 場内温水 | 7577290 | 0 | [6 empty] | 薬剤処理 | 薬剤処理 | 一部委託 | 廃止 | 有り |  | 0 | 0 | 0 | 0 | 0 | 0 | 0 | 0 | 0 | 0 | 0 | 0 | 0 | 0 | 無し | 0 | 0
栃木県 | 09361 | 09-361-01-001 | 壬生町 | 壬生町清掃センター焼却施設 | 10834 | 0 | 0 |  | 可燃ごみ,ごみ処理残渣 |  | 焼却 |  | 流動床式 | 准連続運転 | 70 | 2 | 1999 | 場内温水,場外温水 | 2550240 | 0 | 2550240 | 0 |  |  |  |  | 薬剤処理 | 薬剤処理 | 委託 |  | 無し |  | 100 | 41.4 | 20.4 | 23.1 | 11.3 | 0.5 | 3.3 | 140 | 100 | 46.9 | 49.7 | 3.4 | 8171 | 9371 | 無し | 0 | 0
栃木県 | 09806 | 09-806-01-001 | 那須地区広域行政事務組合 | 広域クリーンセンター大田原 | 29698 | 0 | 0 |  | 可燃ごみ,粗大ごみ,ごみ処理残渣 |  | 焼却 |  | ストーカ式（可動） | 全連続運転 | 120 | 2 | 2002 | 場内温水,場内蒸気 | 376000 |  | 306734 | [5 empty] | 溶融処理 | セメント固化,薬剤処理,溶融処理 | 委託 |  | 無し |  | 100 | 46.9 | 35.9 | 5.6 | 9.5 | 0.8 | 1.3 | 208 | 100 | 40.9 | 4.5 | 54.6 | 9263 |  | 無し | 0 | 0
栃木県 | 09821 | 09-821-01-001 | 芳賀郡中部環境衛生事務組合 | 芳賀郡中部環境衛生事務組合ごみ焼却処理施設 | 0 | 0 | 0 |  | 可燃ごみ,粗大ごみ,ごみ処理残渣 |  | 焼却 |  | ストーカ式（可動） | 准連続運転 | 50 | 2 | 1995 | 場内温水 | 6585600 | [7 empty] | 無し | 薬剤処理 | 委託 | 廃止 | 有り |  | 0 | 0 | 0 | 0 | 0 | 0 | 0 | 0 | 0 | 0 | 0 | 0 | 0 | 0 | 無し | 0 | 0
栃木県 | 09833 | 09-833-01-001 | 芳賀地区広域行政事務組合 | 芳賀地区エコステーション | 30728 | 1442 | 2027793600 | 搬出量 | 可燃ごみ,その他,ごみ処理残渣,し尿処理残渣 |  | 焼却 |  | 流動床式 | 全連続運転 | 143 | 2 | 2014 | 発電（場内利用） |  |  |  |  | 1970 | 15.3 | 10374 |  | 溶融処理 | 薬剤処理 | 委託 |  | 有り | 97 | 100 | 47.5 | 31 | 7.8 | 8.3 | 1.3 | 4.1 | 89.8 | 100 | 43.8 | 50.5 | 5.7 | 8408 | 0 | 無し | 0 | 0
栃木県 | 09841 | 09-841-01-001 | 南那須地区広域行政事務組合 | 保健衛生センター | 10782 | 0 |  |  | 可燃ごみ,ごみ処理残渣 |  | 焼却 |  | 流動床式 | 准連続運転 | 55 | 2 | 1990 | 無し | [8 empty] | 無し | 薬剤処理 | 直営 |  | 無し |  | 100 | 58.6 | 21.9 | 12 | 6.2 | 0.4 | 0.9 | 123.25 | 100 | 40.4 | 51.9 | 7.7 | 8846 | 9854 | 無し | 0 | 0
栃木県 | 09850 | 09-850-01-001 | 塩谷広域行政組合 | 塩谷広域環境衛生センター | 27343 | 0 | 0 |  | 可燃ごみ,ごみ処理残渣 |  | 焼却 |  | ストーカ式（可動） | 全連続運転 | 120 | 2 | 1990 | 無し | [8 empty] | 無し | 薬剤処理 | 一部委託 |  | 無し |  | 100 | 44.2 | 32.7 | 9.6 | 8.8 | 3 | 1.7 | 0 | 100 | 51.6 | 42.6 | 5.8 | 6735 | 0 | 無し | 0 | 0
栃木県 | 09852 | 09-852-01-001 | 小山広域保健衛生組合 | 小山広域保健衛生組合北部清掃センター | 6165.8 | 0 | 0 |  | 可燃ごみ |  | 焼却 |  | ストーカ式（可動） | 准連続運転 | 40 | 2 | 1991 | 無し | [8 empty] | 無し | 薬剤処理 | 委託 |  | 無し |  | 100 | 54.2 | 3.5 | 15 | 20.3 | 0.9 | 6.1 | 161.7 | 100 | 54.6 | 40.1 | 5.3 | 6174 | 0 | 無し | 0 | 0
栃木県 | 09852 | 09-852-01-002 | 小山広域保健衛生組合 | 小山広域保健衛生組合中央清掃センター | 46701 | 1422 | 0 | 搬出量 | 可燃ごみ |  | 焼却 |  | ストーカ式（可動） | 全連続運転 | 160 | 2 | 1986 | 場内温水 | 13993 |  | 4185 | [5 empty] | 無し | 薬剤処理 | 委託 |  | 無し |  | 100 | 50.8 | 16.6 | 10.7 | 16.4 | 0.1 | 5.4 | 155 | 100 | 45.8 | 48.8 | 5.4 | 7980 | 0 | 無し | 0 | 0
栃木県 | 09852 | 09-852-01-003 | 小山広域保健衛生組合 | 小山広域保健衛生組合中央清掃センター７０ｔ焼却炉 |  |  |  |  | 可燃ごみ |  | 焼却 |  | ストーカ式（可動） | 全連続運転 | 70 | 1 | 2016 | [9 empty] | 無し | 薬剤処理 | 委託 | 新設（建設中） | 無し |  | 0 | 0 | 0 | 0 | 0 | 0 | 0 | 0 | 0 | 0 | 0 | 0 | 0 | 0 | 無し | 0 | 0
群馬県 | 10201 | 10-201-01-001 | 前橋市 | 前橋市亀泉清掃工場 | 4131 | 0 | 0 |  | 可燃ごみ,その他,ごみ処理残渣 |  | 焼却 |  | ストーカ式（可動） | バッチ運転 | 25 | 1 | 1977 | 無し | [8 empty] | 無し | 無し | 直営 |  | 無し |  | 100 | 52.2 | 22 | 17 | 4.4 | 1 | 3.4 | 140.5 | 100 | 43.3 | 51.7 | 5 | 8665 | 8650 | 無し | 0 | 0
群馬県 | 10201 | 10-201-01-002 | 前橋市 | 前橋市六供清掃工場 | 89185 | 557 | 0 | 搬出量 | 可燃ごみ,ごみ処理残渣 |  | 焼却 |  | ストーカ式（可動） | 全連続運転 | 405 | 3 | 1991 | 場内温水,発電（場内利用）,場外温水,発電（場外利用） | 105725760 | 84672000 | 不明 | 不明 | 1889 | 5.5 | 14813 | 6063 | 無し | 無し | 一部委託 |  | 無し |  | 100 | 54.6 | 20.6 | 11.1 | 6.6 | 3.5 | 3.6 | 153.8 | 100 | 32.9 | 59.8 | 7.3 | 10450 | 10940 | 無し | 0 | 0
群馬県 | 10201 | 10-201-01-003 | 前橋市 | 前橋市大胡クリーンセンター | 9464 | 0 | 0 |  | 可燃ごみ,粗大ごみ,その他,ごみ処理残渣 |  | 焼却 |  | ストーカ式（可動） | 全連続運転 | 108 | 2 | 1990 | 無し | [8 empty] | 無し | 無し | 一部委託 |  | 無し |  | 100 | 34.4 | 30.3 | 19.7 | 6.2 | 3.3 | 6.1 | 148.8 | 100 | 49 | 44.4 | 6.6 | 7135 | 8413 | 無し | 0 | 0
群馬県 | 10202 | 10-202-01-001 | 高崎市 | 高浜クリーンセンター | 109803 | 0 |  |  | 可燃ごみ,ごみ処理残渣,し尿処理残渣 |  | 焼却 |  | ストーカ式（可動） | 全連続運転 | 450 | 3 | 1988 | 場内温水,場内蒸気,場外温水,場外蒸気 | 1016753000 | 961623000 | 687429000 | 644496000 |  |  |  |  | 無し | 薬剤処理 | 一部委託 |  | 有り | 92 | 100 | 53.5 | 22 | 4.4 | 11.9 | 1.1 | 7.1 | 100 | 100 | 55.6 | 40.2 | 4.2 | 8670 | 8686 | 無し | 0 | 0
群馬県 | 10202 | 10-202-01-002 | 高崎市 | 吉井クリーンセンター | 6558 | 0 |  |  | 可燃ごみ,ごみ処理残渣 |  | 焼却 |  | ストーカ式（可動） | バッチ運転 | 30 | 2 | 1992 | 場内温水,場外温水 | 不明 | 不明 | 不明 | 不明 |  |  |  |  | 無し | 薬剤処理 | 委託 |  | 無し |  | 100 | 45.5 | 20.9 | 10 | 16.2 | 2.8 | 4.6 | 215 | 100 | 47.1 | 45.5 | 7.4 | 7375 | 8075 | 無し | 0 | 0
群馬県 | 10203 | 10-203-01-001 | 桐生市 | 桐生市清掃センターごみ焼却施設 | 75929.61 | 91.87 |  | 搬出量 | 可燃ごみ,ごみ処理残渣 |  | 焼却 |  | ストーカ式（可動） | 全連続運転 | 450 | 3 | 1996 | 場内温水,発電（場内利用）,場外温水,発電（場外利用） | 184776905 | 165012120 | 27078724 | 24182230 | 4500 | 15.31 | 31599.16 | 3507 | 無し | 薬剤処理 | 委託 |  | 無し |  | 100 | 46.975 | 25.7 | 14.875 | 4.275 | 2.5 | 5.675 | 161 | 100 | 37.025 | 55.3 | 7.675 | 9500 | 9787 | 無し | 0 | 0
群馬県 | 10204 | 10-204-01-001 | 伊勢崎市 | 伊勢崎市清掃リサイクルセンター21 | 58261 | 162 |  | 搬出量 | 可燃ごみ,粗大ごみ |  | 焼却 |  | 流動床式 | 全連続運転 | 210 | 3 | 2000 | 場内温水,場内蒸気,発電（場内利用） | - | - | 不明 |  | 1980 | 10 | 14347 | 0 | 無し | セメント固化 | 委託 |  | 無し |  | 100 | 49.7 | 21.8 | 14.6 | 9.2 | 2.3 | 2.4 | 169 | 100 | 45.6 | 48.2 | 6.2 | 7951 | 8824 | 無し | 0 | 0
群馬県 | 10205 | 10-205-01-001 | 太田市 | 太田市清掃センター第４号焼却炉 | 34862 | 102 |  | 搬出量 | 可燃ごみ,ごみ処理残渣 |  | 焼却 |  | ストーカ式（可動） | 全連続運転 | 170 | 2 | 1992 | 場内温水,場外温水 | 14065 | 不明 | 11469 | 不明 |  |  |  |  | 無し | セメント固化,薬剤処理 | 委託 |  | 無し |  | 100 | 39.5 | 22.8 | 7.1 | 20.6 | 4.2 | 5.8 | 212 | 100 | 51.7 | 41.1 | 7.2 | 6425 | 7200 | 無し | 0 | 0
群馬県 | 10205 | 10-205-01-002 | 太田市 | 太田市清掃センター第３号焼却炉 | 34058 | 99 |  | 搬出量 | 可燃ごみ,ごみ処理残渣 |  | 焼却 |  | ストーカ式（可動） | 全連続運転 | 150 | 1 | 1979 | 場内温水,場外温水 | 4219 | 不明 | 3487 | 不明 |  |  |  |  | 無し | セメント固化,薬剤処理 | 委託 |  | 無し |  | 100 | 44.8 | 22.1 | 11.6 | 12.6 | 3.1 | 5.8 | 206.5 | 100 | 47.8 | 44.7 | 7.5 | 7225 | 8800 | 無し | 0 | 0
群馬県 | 10205 | 10-205-01-003 | 太田市 | 太田市清掃センター灰溶融炉 | 0 | 0 |  |  | ごみ処理残渣 |  | その他 |  | その他 | 全連続運転 | 12 | 1 | 2005 | 無し | [8 empty] | 溶融処理 | 薬剤処理 | 委託 | 休止 | 無し |  | 0 | 0 | 0 | 0 | 0 | 0 | 0 | 0 | 0 | 0 | 0 | 0 | 0 | 0 | 無し | 0 | 0
群馬県 | 10207 | 10-207-01-001 | 館林市 | 館林市清掃センター | 22777 | 0 | 0 |  | 可燃ごみ,粗大ごみ |  | 焼却 |  | ストーカ式（可動） | 准連続運転 | 100 | 2 | 1986 | 場内温水,場外温水 | 8166144 | 不明 | 不明 | 不明 | 0 |  |  |  | 無し | 薬剤処理 | 委託 |  | 無し |  | 100 | 49.6 | 19 | 16 | 10.3 | 2.5 | 2.6 | 154.7 | 100 | 47.3 | 46.4 | 6.3 | 7550 | 8150 | 無し | 0 | 0
群馬県 | 10209 | 10-209-01-001 | 藤岡市 | 藤岡市清掃センター | 23437 | 2640 |  | 搬出量 | 可燃ごみ,粗大ごみ,ごみ処理残渣 |  | 焼却 |  | ストーカ式（可動） | 全連続運転 | 120 | 2 | 1985 | 場内温水,場外温水 | 1050 | 1050 | 1050 | 1050 |  |  |  |  | 無し | 薬剤処理 | 委託 |  | 無し |  | 100 | 44.1 | 28 | 16.3 | 6.6 | 1.4 | 3.6 | 133.8 | 100 | 36.3 | 56.8 | 6.9 | 9800 | 0 | 有り | 0 | 40 | [6 empty] | ○ | 0 | 40 | [18 empty] | 展示,販売
群馬県 | 10210 | 10-210-01-001 | 富岡市 | 富岡市清掃センター | 18587 | 0 | 0 |  | 可燃ごみ |  | 焼却 |  | ストーカ式（可動） | 全連続運転 | 112.5 | 2 | 1992 | 場内温水,場外温水 | 668.8 | 668.8 | 668.8 | 668.8 |  |  |  |  | 無し | 薬剤処理 | 委託 |  | 無し |  | 100 | 53.7 | 24.4 | 2.3 | 16.8 | 0.3 | 2.5 | 221.5 | 100 | 50.1 | 45.2 | 4.7 | 7287 | 9240 | 無し | 0 | 0
群馬県 | 10211 | 10-211-01-001 | 安中市 | 碓氷川クリーンセンターごみ処理施設 | 18765 | 10 |  | 搬出量 | 可燃ごみ,粗大ごみ,ごみ処理残渣 |  | 焼却 |  | ストーカ式（可動） | 全連続運転 | 135 | 2 | 1998 | 場内温水,場外温水 | 11289600 | 9031680 | 9112320 | 5451264 |  |  |  |  | 無し | 薬剤処理 | 委託 |  | 無し |  | 100 | 47.7 | 26.3 | 12.6 | 7.6 | 2.3 | 3.5 | 204.5 | 100 | 38.4 | 54.1 | 7.5 | 9293 | 9265 | 無し | 0 | 0
群馬県 | 10426 | 10-426-01-001 | 草津町 | 草津町クリーンセンター | 4782 | 0 | 0 |  | 可燃ごみ |  | 焼却 |  | ストーカ式（可動） | バッチ運転 | 40 | 2 | 1991 | 場内温水,場外温水 | 不明 | - | 不明 | - |  |  |  |  | 無し | 薬剤処理 | 直営 |  | 無し |  | 100 | 46.8 | 14.9 | 6.7 | 26.7 | 1.8 | 3.1 | 309 | 100 | 55.7 | 39.5 | 4.8 | 6025 | 0 | 無し | 0 | 0
群馬県 | 10449 | 10-449-01-001 | みなかみ町 | 奥利根アメニティパーク固形燃料利用施設 | 0 | 0 | 0 |  | 固形化燃料 |  | 焼却 |  | ストーカ式（可動） | 准連続運転 | 20 | 1 | 1998 | 無し | 0 | 0 | 0 | 0 | 0 | 0 | 0 | 0 | 溶融処理 | 溶融処理 | 委託 | 休止 | 無し | 0 | 100 | 48.9 | 23.2 | 1 | 24.9 | 1.5 | 0.5 | 114 | 100 | 42.4 | 51.4 | 6.2 | 8600 | 7600 | 無し | 0 | 0
群馬県 | 10464 | 10-464-01-001 | 玉村町 | 玉村町クリーンセンター | 11132 | 0 | 0 |  | 可燃ごみ,粗大ごみ,ごみ処理残渣 |  | 焼却 |  | ストーカ式（可動） | 全連続運転 | 90 | 2 | 1990 | 場内温水,場外温水 | 9278500 | 2640000 | 不明 | 不明 |  |  |  |  | その他 | 薬剤処理 | 委託 |  | 無し |  | 100 | 52.2 | 15.2 | 16.6 | 10.1 | 3.1 | 2.8 | 157 | 100 | 45.8 | 6.6 | 47.6 | 7808 | 8266 | 無し | 0 | 0
群馬県 | 10838 | 10-838-01-001 | 甘楽西部環境衛生施設組合 | 甘楽西部環境衛生施設組合清掃センター | 2289 | 0 |  | 搬出量 | 可燃ごみ |  | 焼却 |  | ストーカ式（可動） | バッチ運転 | 15 | 2 | 1986 | 無し | [8 empty] | 無し | 薬剤処理 | 直営 |  | 無し |  | 100 | 50.7 | 27.3 | 6.1 | 10.3 | 2 | 3.6 | 178 | 100 | 52.2 | 42.5 | 5.3 | 0 | 0 | 無し | 0 | 0
群馬県 | 10840 | 10-840-01-001 | 吾妻東部衛生施設組合 | 吾妻東部衛生センターごみ処理施設 | 10890 | 0 | 0 |  | 可燃ごみ,ごみ処理残渣,し尿処理残渣 |  | 焼却 |  | ストーカ式（可動） | バッチ運転 | 50 | 2 | 1990 | 無し | [8 empty] | 無し | 薬剤処理 | 直営 |  | 無し |  | 100 | 24.8 | 19.7 | 6.1 | 48.1 | 0.7 | 0.6 | 240 | 100 | 64.2 | 29.2 | 6.6 | 3875 | 3100 | 無し | 0 | 0
群馬県 | 10870 | 10-870-01-001 | 西吾妻環境衛生施設組合 | 西吾妻環境衛生センタ－ | 6507 | 0 | 0 |  | 可燃ごみ,粗大ごみ,ごみ処理残渣 |  | 焼却 |  | ストーカ式（可動） | バッチ運転 | 40 | 2 | 1991 | 無し | [8 empty] | 無し | 薬剤処理 | 一部委託 |  | 無し |  | 100 | 44.4 | 42.3 | 1 | 8.7 | 3.2 | 0.4 | 52.8 | 100 | 36.1 | 56.8 | 7.1 | 9950 | 10250 | 無し | 0 | 0
群馬県 | 10873 | 10-873-01-001 | 渋川地区広域市町村圏振興整備組合 | 渋川地区広域圏清掃センター | 41775 | 0 |  |  | 可燃ごみ,その他,ごみ処理残渣,し尿処理残渣 |  | 焼却 |  | ストーカ式（可動） | 全連続運転 | 232.5 | 2 | 1993 | 無し | [8 empty] | 無し | 薬剤処理 | 委託 |  | 無し |  | 100 | 48.7 | 22.3 | 8.4 | 14.1 | 2.6 | 3.9 | 125 | 100 | 43.7 | 47.5 | 8.8 | 0 | 7917 | 無し | 0 | 0
群馬県 | 10875 | 10-875-01-001 | 沼田市外二箇村清掃施設組合 | 清掃工場 | 17439 | 0 | 0 |  | 可燃ごみ |  | 焼却 |  | ストーカ式（可動） | 全連続運転 | 120 | 2 | 1973 | 場内温水,場外温水 | 3216000 | 964800 | 把握していない | 把握していない |  |  |  |  | 無し | 薬剤処理 | 委託 |  | 無し |  | 100 | 56.4 | 20.7 | 6.6 | 14.3 | 0.4 | 1.6 | 189.3 | 100 | 46 | 47 | 7 | 7700 | 5800 | 無し | 0 | 0
群馬県 | 10890 | 10-890-01-001 | 大泉町外二町環境衛生施設組合 | 大泉町外二町清掃センター | 28947 | 34 |  | 搬出量 | 可燃ごみ |  | 焼却 |  | ストーカ式（可動） | 全連続運転 | 195 | 2 | 1991 | 場内温水 | 36691200 |  | 5548410 | [5 empty] | 無し | セメント固化,薬剤処理 | 委託 |  | 無し |  | 100 | 46.17 | 21.35 | 16.02 | 10.18 | 0.93 | 5.35 | 0 | 100 | 45.48 | 4 | 50.52 | 8388 | 10130 | 無し | 0 | 0
群馬県 | 10892 | 10-892-01-001 | 利根東部衛生施設組合 | 尾瀬クリーンセンター | 3671 | 0 |  |  | 可燃ごみ |  | 焼却 |  | ストーカ式（可動） | バッチ運転 | 30 | 2 | 1999 | 場内温水 | 11.1 |  | 不明 | [5 empty] | 無し | 薬剤処理 | 直営 |  | 無し |  | 100 | 50.9 | 25.5 | 8.8 | 6.5 | 2.2 | 6.1 | 143 | 100 | 49.1 | 45.1 | 5.8 | 7270 | 0 | 無し | 0 | 0
埼玉県 | 11100 | 11-100-01-001 | さいたま市 | さいたま市クリーンセンター大崎第二工場 | 116873 | 0 |  |  | 可燃ごみ,粗大ごみ,ごみ処理残渣 |  | 焼却 |  | ストーカ式（可動） | 全連続運転 | 450 | 3 | 1995 | 場内温水,場内蒸気,発電（場内利用）,場外蒸気,発電（場外利用） | 662376960 | 76204800 | 512287200 | 5971800 | 7300 | 15.9 | 42089 | 6912 | 薬剤処理 | セメント固化,薬剤処理 | 委託 |  | 無し |  | 100 | 52.8 | 22.8 | 6 | 13.3 | 1.3 | 3.8 | 152.5 | 100 | 48.5 | 46.9 | 4.6 | 7615 | 8155 | 無し | 0 | 0
埼玉県 | 11100 | 11-100-01-002 | さいたま市 | さいたま市クリーンセンター大崎第一工場 | 40514 | 0 |  |  | 可燃ごみ |  | 焼却 |  | ストーカ式（可動） | 全連続運転 | 300 | 2 | 1982 | 無し | [8 empty] | 無し | 無し | 委託 | 廃止 | 無し |  | 100 | 54.1 | 25.5 | 4.6 | 11 | 1.5 | 3.3 | 156 | 100 | 44.7 | 49.6 | 5.7 | 8210 | 9855 | 無し | 0 | 0
埼玉県 | 11100 | 11-100-01-003 | さいたま市 | さいたま市東部環境センター | 77460 | 0 |  |  | 可燃ごみ,ごみ処理残渣,し尿処理残渣 |  | 焼却 |  | ストーカ式（可動） | 全連続運転 | 300 | 3 | 1984 | 場内温水,場内蒸気,発電（場内利用）,場外温水,発電（場外利用） | 458230307 | - | 322213938 | - | 1700 | 6.3 | 13187 | 3665 | 薬剤処理 | 無し | 直営 |  | 無し |  | 100 | 45.5 | 25.1 | 8.2 | 17 | 3.1 | 1.1 | 143 | 100 | 47.2 | 46.7 | 6.1 | 7620 | 9710 | 無し | 0 | 0
埼玉県 | 11100 | 11-100-01-004 | さいたま市 | さいたま市西部環境センター | 82006 | 5335 |  | 搬出量 | 可燃ごみ,ごみ処理残渣,し尿処理残渣 |  | 焼却 |  | ストーカ式（可動） | 全連続運転 | 300 | 3 | 1993 | 場内温水,発電（場内利用）,場外温水,発電（場外利用） | 92855960 | - | 11844525 | - | 3600 | 9.6 | 21972 | - | 溶融処理 | セメント固化,薬剤処理,溶融処理 | 一部委託 |  | 無し |  | 100 | 49 | 23.5 | 7.6 | 16 | 1.9 | 2 | 168 | 100 | 48.2 | 46.4 | 5.4 | 7971 | 8820 | 無し | 0 | 0
埼玉県 | 11100 | 11-100-01-005 | さいたま市 | さいたま市岩槻環境センター | 21103 | 0 | 0 |  | 可燃ごみ,粗大ごみ |  | 焼却 |  | ストーカ式（可動） | 全連続運転 | 130 | 2 | 1987 | 場内温水,場外温水 | 9878400 | - | - | - |  |  |  |  | 無し | 薬剤処理 | 委託 | 廃止 | 無し |  | 100 | 51 | 22.5 | 11.7 | 8.5 | 1.3 | 5 | 143.7 | 100 | 46.8 | 47.4 | 5.8 | 7760 | 9350 | 無し | 0 | 0
埼玉県 | 11100 | 11-100-01-006 | さいたま市 | さいたま市桜環境センター | 24217 | 3326 |  | 搬出量 | 可燃ごみ,ごみ処理残渣,し尿処理残渣 |  | ガス化溶融・改質 |  | シャフト式 | 全連続運転 | 380 | 2 | 2015 | 場内温水,発電（場内利用） | 17176320 |  | 683855 |  | 8500 | 80 | 10803 |  | 溶融処理 | 薬剤処理 | 委託 | 新設（新規稼働） | 無し |  | 100 | 38.1 | 26.3 | 7.4 | 4.4 | 14.2 | 9.6 | 109.3 | 100 | 32.6 | 49.1 | 18.3 | 8423 | 10368 | 無し | 0 | 0
埼玉県 | 11201 | 11-201-01-001 | 川越市 | 川越市西清掃センター | 0 | 0 |  |  | 可燃ごみ,粗大ごみ,ごみ処理残渣,し尿処理残渣 |  | 焼却 |  | ストーカ式（可動） | 全連続運転 | 300 | 2 | 1978 | 場内温水,場外温水 | 22848000 | 不明 | 0 | 0 |  |  |  |  | 薬剤処理 | 薬剤処理 | 委託 | 休止 | 無し |  | 0 | 0 | 0 | 0 | 0 | 0 | 0 | 0 | 0 | 0 | 0 | 0 | 0 | 0 | 無し | 0 | 0
埼玉県 | 11201 | 11-201-01-002 | 川越市 | 川越市東清掃センター焼却施設 | 21986 | 2628 |  | 搬出量 | 可燃ごみ,粗大ごみ,ごみ処理残渣,し尿処理残渣 |  | 焼却 |  | ストーカ式（可動） | 全連続運転 | 140 | 2 | 1986 | 場内温水 | 8467200 | 0 | 0 | 0 | 0 |  |  |  | 薬剤処理 | 薬剤処理 | 委託 |  | 無し |  | 100 | 46.4 | 28.8 | 13 | 6.1 | 1.7 | 4 | 176 | 100 | 47.6 | 45.6 | 6.8 | 7397 | 8915 | 無し | 0 | 0
埼玉県 | 11201 | 11-201-01-003 | 川越市 | 川越市資源化センター熱回収施設 | 71070 | 5064 |  | 搬出量 | 可燃ごみ,粗大ごみ,ごみ処理残渣,し尿処理残渣 |  | ガス化溶融・改質 |  | 流動床式 | 全連続運転 | 265 | 2 | 2010 | 場内温水,発電（場内利用）,場外温水,発電（場外利用） | 116004960 | 42120000 | 6469000 | 6469000 | 4000 | 13 | 24144 | 6727 | 溶融処理 | 薬剤処理,その他 | 委託 |  | 無し |  | 100 | 53.9 | 19.5 | 4.9 | 17 | 3.1 | 1.6 | 171 | 100 | 44.9 | 48.5 | 6.6 | 7997 | 9393 | 無し | 0 | 0
埼玉県 | 11203 | 11-203-01-001 | 川口市 | 川口市戸塚環境センター西棟（４号炉） | 23984 | 294 |  | 搬出量 | 混合（未分別ごみ）,ごみ処理残渣 |  | 焼却 |  | ストーカ式（可動） | 全連続運転 | 150 | 1 | 1989 | 場内温水,場内蒸気,発電（場内利用） | 不明 | 0 | 不明 | 0 | 2100 | 14.2 | 9129 |  | 薬剤処理 | 薬剤処理 | 委託 |  | 有り | 99.3 | 100 | 44.3 | 26.4 | 13.7 | 9.3 | 4.7 | 1.6 | 161.4 | 100 | 45.7 | 46.1 | 8.2 | 7544 | 9629 | 無し | 0 | 0
埼玉県 | 11203 | 11-203-01-002 | 川口市 | 川口市戸塚環境センター西棟（３号炉） | 29949 | 367 |  | 搬出量 | 混合（未分別ごみ）,ごみ処理残渣 |  | 焼却 |  | ストーカ式（可動） | 全連続運転 | 150 | 1 | 1993 | 場内温水,場内蒸気,発電（場内利用） | 不明 | 0 | 不明 | 0 | 2100 | 14.7 | 11784 |  | 薬剤処理 | 薬剤処理 | 委託 |  | 有り | 99.3 | 100 | 44.3 | 26.4 | 13.7 | 9.3 | 4.7 | 1.6 | 161.4 | 100 | 45.7 | 46.1 | 8.2 | 7544 | 9629 | 無し | 0 | 0
埼玉県 | 11203 | 11-203-01-003 | 川口市 | 川口市朝日環境センター | 100722 | 9919 |  | 搬出量 | 混合（未分別ごみ）,その他,ごみ処理残渣 |  | ガス化溶融・改質 |  | 流動床式 | 全連続運転 | 420 | 3 | 2002 | 場内温水,発電（場内利用） | 不明 | 0 | 不明 | 0 | 12000 | 12.8 | 42741 |  | 溶融処理 | セメント固化,薬剤処理 | 委託 |  | 有り | 99.9 | 100 | 44.5 | 31.6 | 9.6 | 8.5 | 4.5 | 1.3 | 141.6 | 100 | 40.5 | 52.1 | 7.4 | 8792 | 11669 | 無し | 0 | 0
埼玉県 | 11208 | 11-208-01-001 | 所沢市 | 所沢市西部クリーンセンターごみ焼却施設 | 28656 | 0 |  |  | 可燃ごみ |  | 焼却 |  | 流動床式 | 全連続運転 | 148 | 3 | 1989 | 無し | [8 empty] | 無し | 薬剤処理 | 委託 |  | 有り | 99 | 100 | 51 | 9.3 | 21.8 | 9.2 | 2.7 | 6 | 203.3 | 100 | 51.8 | 41.1 | 7.1 | 6437 | 6822 | 無し | 0 | 0
埼玉県 | 11208 | 11-208-01-002 | 所沢市 | 所沢市東部クリーンセンターごみ焼却施設 | 55036 | 5258 |  | 搬出量 | 可燃ごみ,ごみ処理残渣,し尿処理残渣 |  | 焼却 |  | ストーカ式（可動） | 全連続運転 | 230 | 2 | 2003 | 場内温水,場内蒸気,発電（場内利用） | 644044800 | 0 | 0 | 0 | 5000 | 12.4 | 17479.2 | 0 | 溶融処理 | 溶融処理 | 委託 |  | 有り | 99 | 100 | 47.9 | 18.4 | 18.8 | 6.9 | 2.8 | 5.2 | 183 | 100 | 48 | 44.4 | 7.6 | 7156 | 8405 | 無し | 0 | 0
埼玉県 | 11209 | 11-209-01-001 | 飯能市 | 飯能市クリーンセンター | 18386 | 1908 |  | 搬出量 | 可燃ごみ,ごみ処理残渣,し尿処理残渣 |  | 焼却 |  | ストーカ式（可動） | 全連続運転 | 170 | 2 | 1981 | 場内温水 | 2822400 | [7 empty] | 薬剤処理 | 薬剤処理 | 一部委託 |  | 有り | 99 | 100 | 32.3 | 16.7 | 16.7 | 32.3 | 1.2 | 0.8 | 153.3 | 100 | 50.7 | 44.7 | 4.6 | 7154 | 0 | 無し | 0 | 0
埼玉県 | 11210 | 11-210-01-001 | 加須市 | 加須クリーンセンターごみ焼却施設 | 17972 | 2044 | 0 | 搬出量 | 可燃ごみ,ごみ処理残渣 |  | 焼却 |  | ストーカ式（可動） | 全連続運転 | 216 | 2 | 1998 | 場内温水,場外温水 | 204624000 | 不明 | 184704869 | 15061594 | 0 |  |  |  | 薬剤処理 | 薬剤処理 | 委託 |  | 無し |  | 100 | 43.6 | 34.3 | 9.1 | 8.4 | 0.6 | 4 | 128 | 100 | 47.4 | 48.3 | 4.3 | 7900 | 0 | 無し | 0 | 0
埼玉県 | 11210 | 11-210-01-002 | 加須市 | 大利根クリーンセンターごみ焼却施設 | 3346 | 449 | 0 | 搬出量 | 可燃ごみ,ごみ処理残渣 |  | 焼却 |  | ストーカ式（可動） | 准連続運転 | 40 | 2 | 1990 | 場内温水 | 263970 | 0 | 131300 |  | 0 |  |  |  | 無し | 無し | 委託 |  | 無し |  | 100 | 58.4 | 16.2 | 10.6 | 8.6 | 2.1 | 4.1 | 165 | 100 | 54.4 | 40.7 | 4.9 | 6300 | 0 | 無し | 0 | 0
埼玉県 | 11212 | 11-212-01-001 | 東松山市 | 東松山市クリーンセンター | 24594 | 1035 |  | 搬出量 | 可燃ごみ,粗大ごみ,ごみ処理残渣 |  | 焼却 |  | ストーカ式（可動） | 全連続運転 | 180 | 2 | 1977 | 無し | [8 empty] | 無し | セメント固化,薬剤処理,その他 | 委託 |  | 無し |  | 100 | 50.6 | 17.1 | 15.3 | 13.6 | 1.5 | 1.9 | 139.8 | 100 | 45.6 | 49.7 | 4.7 | 8206 | 9784 | 無し | 0 | 0
埼玉県 | 11214 | 11-214-01-001 | 春日部市 | 豊野環境衛生センター | 70409 | 0 | 0 |  | 可燃ごみ,し尿処理残渣 |  | 焼却 |  | ストーカ式（可動） | 全連続運転 | 399 | 3 | 1994 | 場内温水,発電（場内利用） | 753580800 |  | 87415372 |  | 1900 | 4.2 | 15703 | 2301 | 薬剤処理 | 薬剤処理 | 委託 |  | 無し |  | 100 | 44.1 | 24.3 | 12.5 | 11.5 | 3.5 | 4.1 | 119.75 | 100 | 36.9 | 53.7 | 9.4 | 9184 | 10815 | 無し | 0 | 0
埼玉県 | 11215 | 11-215-01-001 | 狭山市 | 狭山市稲荷山センター（旧名称： 狭山市第二環境センター） | 35249 | 4079 | 0 | 搬出量 | 可燃ごみ,ごみ処理残渣 |  | 焼却 |  | ストーカ式（可動） | 全連続運転 | 165 | 3 | 1996 | 場内温水,場内蒸気,場外蒸気 | 327003264 | 41430010 | 195938862 | 14398482 | 0 |  |  |  | 溶融処理 | 薬剤処理 | 一部委託 |  | 無し |  | 100 | 55.95 | 15.4 | 11.9 | 9.7 | 4.25 | 2.8 | 190 | 100 | 42.7 | 48.9 | 8.4 | 8875 | 6680 | 無し | 0 | 0
埼玉県 | 11216 | 11-216-01-001 | 羽生市 | 羽生市清掃センター | 13312 | 1929 |  | 搬出量 | 可燃ごみ,し尿処理残渣 |  | 焼却 |  | ストーカ式（可動） | 准連続運転 | 80 | 2 | 1983 | 無し | 1130011 |  | 不明 | [5 empty] | 無し | 無し | 一部委託 |  | 無し |  | 100 | 57.7 | 14.2 | 13 | 9.6 | 2.7 | 2.8 | 164 | 100 | 54.7 | 39.9 | 5.4 | 6145 |  | 無し | 0 | 0
埼玉県 | 11219 | 11-219-01-001 | 上尾市 | 上尾市西貝塚環境センター | 59294 | 429 |  | 搬出量 | 可燃ごみ,混合（未分別ごみ）,粗大ごみ,ごみ処理残渣 |  | 焼却 |  | ストーカ式（可動） | 全連続運転 | 300 | 3 | 1997 | 場内温水,場内蒸気,発電（場内利用）,場外温水 | 117720000 | 63504000 |  |  | 2080 | 7 | 13058 |  | 薬剤処理 | セメント固化,薬剤処理 | 委託 |  | 無し |  | 100 | 54.85 | 24 | 15.95 | 3 | 0.4 | 1.8 | 124 | 100 | 39.75 | 5.05 | 55.2 | 9399 | 11053 | 無し | 0 | 0
埼玉県 | 11225 | 11-225-01-001 | 入間市 | 入間市総合クリーンセンター | 36822 | 1267 |  | 搬出量 | 可燃ごみ,粗大ごみ,ごみ処理残渣 |  | 焼却 |  | 流動床式 | 准連続運転 | 150 | 3 | 1996 | 場内温水,場外温水 | 27965736 | 23498987 | 把握していない | 把握していない |  |  |  |  | 薬剤処理 | 薬剤処理 | 委託 |  | 無し |  | 100 | 52.7 | 14.5 | 15.8 | 13.1 | 0.6 | 3.3 | 184.8 | 100 | 46.8 | 47.5 | 5.7 | 0 | 0 | 無し | 0 | 0
埼玉県 | 11225 | 11-225-01-002 | 入間市 | 入間市清掃事業所 | 0 | 0 | 0 |  | 可燃ごみ |  | 焼却 |  | 流動床式 | 全連続運転 | 138 | 2 | 1980 | 無し | 0 | [7 empty] | その他 | セメント固化,薬剤処理 | 委託 | 休止 | 無し |  | 0 | 0 | 0 | 0 | 0 | 0 | 0 | 0 | 0 | 0 | 0 | 0 | 0 | 0 | 無し | 0 | 0
埼玉県 | 11227 | 11-227-01-001 | 朝霞市 | 朝霞市クリーンセンター | 26913 | 2403 |  | 搬出量 | 可燃ごみ,ごみ処理残渣 |  | 焼却 |  | ストーカ式（可動） | 全連続運転 | 120 | 1 | 1995 | 無し | [8 empty] | 薬剤処理 | 薬剤処理 | 委託 |  | 無し |  | 100 | 41 | 17 | 6 | 34 | 1 | 1 | 139 | 100 | 44.7 | 47.8 | 7.5 | 7871 | 8025 | 無し | 0 | 0
埼玉県 | 11227 | 11-227-01-002 | 朝霞市 | 朝霞市クリーンセンター | 0 | 0 |  | 搬出量 | ごみ処理残渣 |  | 焼却 |  | 流動床式 | 准連続運転 | 70 | 1 | 1988 | 無し | [8 empty] | 薬剤処理 | セメント固化 | 直営 | 休止 | 無し |  | 100 | 41 | 17 | 6 | 34 | 1 | 1 | 0 | 0 | 0 | 0 | 0 | 0 | 0 | 無し | 0 | 0
埼玉県 | 11229 | 11-229-01-001 | 和光市 | 和光市清掃センター | 16730 | 1463 |  | 搬出量 | 可燃ごみ,ごみ処理残渣 |  | 焼却 |  | ストーカ式（可動） | 全連続運転 | 120 | 2 | 1990 | 場内温水 | 不明 | 不明 | 不明 | 不明 |  |  |  |  | その他 | 薬剤処理 | 委託 |  | 無し |  | 100 | 47.8 | 22.7 | 12 | 10.5 | 0.8 | 6.2 | 142.2 | 100 | 49.8 | 43.1 | 7.1 | 6883 | 7785 | 無し | 0 | 0
埼玉県 | 11231 | 11-231-01-001 | 桶川市 | 桶川市ごみ焼却施設 | 15195 | 1324 | 0 | 搬出量 | 可燃ごみ,粗大ごみ,ごみ処理残渣 |  | 焼却 |  | ストーカ式（可動） | 全連続運転 | 240 | 2 | 1977 | 無し | [8 empty] | 無し | 薬剤処理 | 委託 |  | 有り | 99 | 100 | 57.7 | 9.5 | 12.6 | 14.7 | 1.2 | 4.3 | 178 | 100 | 47.1 | 44.7 | 8.2 | 7243 | 0 | 無し | 0 | 0
埼玉県 | 11239 | 11-239-01-001 | 坂戸市 | 坂戸市西清掃センター | 21408 | 2551 |  | 搬出量 | 可燃ごみ,ごみ処理残渣 |  | 焼却 |  | ストーカ式（可動） | 全連続運転 | 80 | 2 | 1994 | 場内温水,場外温水,場外蒸気 | 26560800 | 13242600 | [6 empty] | その他 | その他 | 委託 |  | 無し |  | 100 | 55.39 | 19.59 | 8.36 | 12.3 | 1.35 | 3.01 | 124 | 100 | 48.1 | 5.6 | 46.3 | 7510 | 7980 | 無し | 0 | 0
埼玉県 | 11239 | 11-239-01-002 | 坂戸市 | 坂戸市東清掃センター焼却施設 | 0 | 0 | 0 |  | 可燃ごみ |  | 焼却 |  | ストーカ式（可動） | 全連続運転 | 70 | 2 | 1987 | 無し | [8 empty] | 無し | 無し | 委託 | 休止 | 無し |  | 0 | 0 | 0 | 0 | 0 | 0 | 0 | 0 | 0 | 0 | 0 | 0 | 0 | 0 | 無し | 0 | 0
埼玉県 | 11245 | 11-245-01-001 | ふじみ野市 | 上福岡清掃センター | 35825 | 2910 |  | 搬出量 | 可燃ごみ,粗大ごみ,ごみ処理残渣 |  | 焼却 |  | ストーカ式（可動） | 全連続運転 | 180 | 2 | 1974 | 無し | [8 empty] | 薬剤処理 | 薬剤処理 | 委託 |  | 無し |  | 100 | 49.7 | 24.5 | 6.3 | 14 | 1.3 | 4.2 | 147 | 100 | 52.2 | 41.7 | 6.1 | 6543 | 7908 | 無し | 0 | 0
埼玉県 | 11301 | 11-301-01-001 | 伊奈町 | 伊奈町クリーンセンター | 10387 | 0 | 0 |  | 可燃ごみ |  | 焼却 |  | 流動床式 | 准連続運転 | 60 | 2 | 1989 | 無し | [8 empty] | 薬剤処理 | 薬剤処理 | 委託 |  | 無し | 0 | 100 | 56.4 | 22.8 | 5.9 | 12.4 | 0.2 | 2.3 | 150 | 100 | 54.8 | 42.6 | 2.6 | 6650 | 7800 | 無し | 0 | 0
埼玉県 | 11346 | 11-346-01-001 | 川島町 | 川島町環境センターごみ処理施設 | 5368 | 764 |  | 搬出量 | 可燃ごみ,粗大ごみ,その他,ごみ処理残渣,し尿処理残渣 |  | 焼却 |  | ストーカ式（可動） | バッチ運転 | 40 | 2 | 1979 | 無し | [8 empty] | 無し | 無し | 委託 |  | 無し |  | 100 | 45.64 | 21.44 | 7.91 | 21.94 | 0.46 | 2.61 | 144 | 100 | 57.1 | 37.1 | 5.8 | 5550 | 5550 | 無し | 0 | 0
埼玉県 | 11464 | 11-464-01-001 | 杉戸町 | 杉戸町環境センター | 21149 | 28 |  | 搬出量 | 可燃ごみ |  | 焼却 |  | 流動床式 | 准連続運転 | 84 | 2 | 1996 | 場内温水,場外温水 | 18816000 | 13171200 | 把握していない | 把握していない |  |  |  |  | 無し | セメント固化,薬剤処理 | 委託 |  | 無し |  | 100 | 41.5 | 22.5 | 19 | 8.4 | 5.5 | 3.1 | 141.1 | 100 | 52.7 | 39.7 | 7.6 | 6150 | 7500 | 無し | 0 | 0
埼玉県 | 11808 | 11-808-01-001 | 蓮田白岡衛生組合 | 蓮田白岡衛生組合ごみ焼却施設 | 26398 | 2909 |  | 搬出量 | 可燃ごみ,粗大ごみ |  | 焼却 |  | ストーカ式（可動） | 全連続運転 | 270 | 3 | 1994 | 場内温水 | 4283580 |  | 2776028 | [5 empty] | 無し | 薬剤処理 | 一部委託 |  | 有り | 99 | 100 | 49.6 | 21.5 | 14.3 | 8.5 | 1.9 | 4.2 | 146 | 100 | 35.2 | 54.8 | 10 | 9420 | 0 | 無し | 0 | 0
埼玉県 | 11809 | 11-809-01-001 | 久喜宮代衛生組合 | 久喜宮代清掃センター75t/24hごみ処理施設（１号炉） | 8498 | 0 | 0 |  | 可燃ごみ,粗大ごみ,ごみ処理残渣 |  | 焼却 |  | ストーカ式（可動） | 全連続運転 | 75 | 1 | 1975 | 場内温水 | 1515 |  | 1515 | [5 empty] | 薬剤処理 | 薬剤処理 | 委託 |  | 無し |  | 100 | 43.3 | 10.4 | 14.1 | 24.2 | 3.4 | 4.6 | 199.8 | 100 | 53.1 | 39.5 | 7.4 | 6104 | 7652 | 無し | 0 | 0
埼玉県 | 11809 | 11-809-01-002 | 久喜宮代衛生組合 | 久喜宮代清掃センター75t/24hごみ処理施設（２号炉） | 11498 | 0 | 0 |  | 可燃ごみ,粗大ごみ,ごみ処理残渣 |  | 焼却 |  | ストーカ式（可動） | 全連続運転 | 75 | 1 | 1980 | 場内温水 | 1515 |  | 1515 | [5 empty] | 薬剤処理 | 薬剤処理 | 委託 |  | 無し |  | 100 | 43.3 | 10.4 | 14.1 | 24.2 | 3.4 | 4.6 | 199.8 | 100 | 53.1 | 39.5 | 7.4 | 6104 | 7652 | 無し | 0 | 0
埼玉県 | 11809 | 11-809-01-003 | 久喜宮代衛生組合 | 菖蒲清掃センター焼却施設 | 5696 | 0 | 0 |  | 可燃ごみ |  | 焼却 |  | ストーカ式（可動） | バッチ運転 | 30 | 2 | 1989 | 場内温水 | 41750 |  | 41750 | [5 empty] | 薬剤処理 | 薬剤処理 | 委託 |  | 無し |  | 100 | 52.1 | 16.9 | 4.4 | 16.4 | 5.2 | 5 | 162.3 | 100 | 49.6 | 42.5 | 7.9 | 6757 | 8234 | 無し | 0 | 0
埼玉県 | 11809 | 11-809-01-004 | 久喜宮代衛生組合 | 八甫清掃センターごみ焼却施設 | 14675 | 1218 | 0 | 搬出量 | 可燃ごみ |  | 焼却 |  | 流動床式 | 全連続運転 | 105 | 2 | 1988 | 無し | [8 empty] | セメント固化 | セメント固化 | 委託 |  | 無し |  | 100 | 46.8 | 21.4 | 9.1 | 15.4 | 1.7 | 5.6 | 148 | 100 | 42 | 51.1 | 6.9 | 8581 | 10325 | 無し | 0 | 0
埼玉県 | 11815 | 11-815-01-001 | 志木地区衛生組合 | 富士見環境センター | 26521 | 1752 | 0 | 搬出量 | 可燃ごみ,ごみ処理残渣 |  | 焼却 |  | ストーカ式（可動） | 全連続運転 | 180 | 2 | 1986 | 場内温水 | 29335548 |  | 2109744 | [5 empty] | 薬剤処理 | 薬剤処理 | 委託 |  | 無し |  | 100 | 53.32 | 24.09 | 6.74 | 11.36 | 1.41 | 3.08 | 126.3 | 100 | 47.4 | 45.92 | 6.68 | 7595 | 7463 | 無し | 0 | 0
埼玉県 | 11815 | 11-815-01-002 | 志木地区衛生組合 | 新座環境センター東工場 | 23059 | 1089 | 0 | 搬出量 | 可燃ごみ,粗大ごみ |  | 焼却 |  | ストーカ式（可動） | 全連続運転 | 90 | 1 | 1979 | 場内温水,場外温水 | 5080800 | 1481900 | 3869760 | 966280 |  |  |  |  | 薬剤処理 | 薬剤処理 | 委託 |  | 無し |  | 100 | 57.78 | 16.62 | 9.34 | 11.19 | 2.25 | 2.82 | 214.8 | 100 | 53.85 | 40.02 | 6.13 | 6188 | 6215 | 無し | 0 | 0
埼玉県 | 11815 | 11-815-01-003 | 志木地区衛生組合 | 新座環境センター西工場 | 22754 | 2319 | 0 | 搬出量 | 可燃ごみ |  | 焼却 |  | ストーカ式（可動） | 全連続運転 | 90 | 1 | 1994 | 場内温水,場内蒸気 | 3667637 |  | 2783385 | [5 empty] | 薬剤処理 | 薬剤処理 | 委託 |  | 無し |  | 100 | 52.19 | 21.06 | 11.07 | 10.26 | 2.14 | 3.28 | 151.3 | 100 | 50.07 | 44.35 | 5.58 | 7653 | 7095 | 無し | 0 | 0
埼玉県 | 11820 | 11-820-01-001 | 小川地区衛生組合 | 小川地区衛生組合ごみ焼却場 | 17363 | 7 |  | 搬出量 | 可燃ごみ,粗大ごみ,ごみ処理残渣 |  | 焼却 |  | ストーカ式（可動） | 全連続運転 | 62 | 2 | 1976 | 無し | 0 | 0 | 0 | 0 | 0 | 0 | 0 | 0 | 薬剤処理 | 無し | 一部委託 |  | 無し |  | 100 | 53.2 | 10.6 | 10.8 | 18.5 | 4 | 2.9 | 206 | 100 | 53.7 | 39.6 | 6.7 | 5803 | 6193 | 無し | 0 | 0
埼玉県 | 11824 | 11-824-01-001 | 東埼玉資源環境組合 | 第一工場ごみ処理施設 | 246543 | 2299 |  | 搬出量 | 可燃ごみ,し尿処理残渣 |  | 焼却 |  | ストーカ式（可動） | 全連続運転 | 800 | 4 | 1995 | 場内温水,発電（場内利用）,場外温水,発電（場外利用） | 179343480 | 73338720 | 29097131 | 1340776 | 24000 | 16.68 | 130032 | 916 | 薬剤処理,溶融処理 | 薬剤処理 | 一部委託 |  | 無し |  | 100 | 22.23 | 49.91 | 5.31 | 20.95 | 0.42 | 1.18 | 168 | 100 | 46.7 | 44 | 9.3 | 7106 | 9508 | 無し | 0 | 0
埼玉県 | 11827 | 11-827-01-001 | 蕨戸田衛生センター組合 | 蕨戸田衛生センターごみ処理施設 | 54659 | 2050 |  | 搬出量 | 可燃ごみ,ごみ処理残渣,し尿処理残渣 |  | 焼却 |  | 流動床式 | 全連続運転 | 270 | 3 | 1992 | 場内温水,場内蒸気,発電（場内利用） | 316939808 | 0 | 115491397 |  | 1950 | 7.9 | 12528 |  | 薬剤処理 | セメント固化 | 委託 |  | 無し |  | 100 | 45.9 | 19.1 | 8.5 | 24 | 0.9 | 1.6 | 197 | 100 | 45.6 | 45.7 | 8.7 | 7470 | 10330 | 無し | 0 | 0
埼玉県 | 11861 | 11-861-01-001 | 鴻巣行田北本環境資源組合 | 小針クリーンセンター | 31564 | 3874 |  | 搬出量 | 可燃ごみ |  | 焼却 |  | ストーカ式（可動） | 全連続運転 | 204 | 2 | 1984 | 無し | [8 empty] | 無し | 無し | 委託 |  | 無し |  | 100 | 48.7 | 23.6 | 10.9 | 6 | 2.4 | 8.4 | 217 | 100 | 44.7 | 48.2 | 7.1 | 9921 | 0 | 無し | 0 | 0
埼玉県 | 11863 | 11-863-01-001 | 秩父広域市町村圏組合 | 秩父広域市町村圏組合秩父クリーンセンター | 37220 | 3122 |  | 搬出量 | 可燃ごみ,粗大ごみ,ごみ処理残渣 |  | 焼却 |  | ストーカ式（可動） | 全連続運転 | 150 | 2 | 1997 | 場内温水,場内蒸気,発電（場内利用）,発電（場外利用） | 92870 |  | 37343 |  | 1400 | 13.27 | 4974 | 0 | 薬剤処理 | 無し | 委託 |  | 有り | 99.86 | 100 | 41.7 | 28.6 | 18.8 | 7.3 | 1.2 | 2.4 | 118.8 | 100 | 41.3 | 53.9 | 4.8 | 0 | 9120 | 無し | 0 | 0
埼玉県 | 11869 | 11-869-01-001 | 児玉郡市広域市町村圏組合 | 児玉郡市広域市町村圏組合立小山川クリーンセンター | 49440 | 6613 |  | 搬出量 | 可燃ごみ,ごみ処理残渣 |  | 焼却 |  | ストーカ式（可動） | 全連続運転 | 228 | 3 | 2000 | 場内温水,発電（場内利用）,場外温水,発電（場外利用） | 78939840 | 14112000 |  |  | 2400 | 15 | 18124 | 270 | 薬剤処理 | セメント固化,薬剤処理 | 一部委託 |  | 無し |  | 100 | 40.1 | 27.1 | 13.3 | 7 | 3.6 | 8.9 | 149.3 | 100 | 45.5 | 45.1 | 9.4 | 7400 | 7900 | 無し | 0 | 0
埼玉県 | 11871 | 11-871-01-001 | 埼玉西部環境保全組合 | 高倉クリーンセンター | 33934 | 235 |  | 搬出量 | 可燃ごみ,粗大ごみ,ごみ処理残渣 |  | 焼却 |  | 流動床式 | 准連続運転 | 270 | 3 | 1995 | 場内温水 | 6908160 | 690816 | 5951451 | [5 empty] | 無し | 薬剤処理 | 委託 |  | 無し |  | 99.99 | 35.85 | 25.4 | 19.57 | 12.27 | 0.975 | 5.925 | 170 | 100 | 55.2 | 37.9 | 6.9 | 5752 | 8157 | 無し | 0 | 0
埼玉県 | 11872 | 11-872-01-001 | 大里広域市町村圏組合 | 大里広域市町村圏組合立熊谷衛生センター第一工場 | 33726 | 3868 |  | 搬出量 | 可燃ごみ,粗大ごみ,ごみ処理残渣 |  | 焼却 |  | ストーカ式（可動） | 全連続運転 | 140 | 2 | 1980 | 場内温水,場外温水 | 6773760 | 3386880 | 560000 | 250000 |  |  |  |  | その他 | 無し | 委託 |  | 無し |  | 100 | 37.9 | 26.1 | 17.2 | 11.8 | 3.7 | 3.3 | 133 | 100 | 35.3 | 55.6 | 9.1 | 9626 | 0 | 無し | 0 | 0
埼玉県 | 11872 | 11-872-01-002 | 大里広域市町村圏組合 | 大里広域市町村圏組合立熊谷衛生センター第二工場 | 23780 | 3114 |  | 搬出量 | 可燃ごみ,粗大ごみ,ごみ処理残渣 |  | 焼却 |  | ストーカ式（可動） | 全連続運転 | 170 | 2 | 1989 | 場内温水 | 18063360 |  | 310000 | [5 empty] | その他 | 無し | 委託 |  | 無し |  | 100 | 43.8 | 23.7 | 3.4 | 21 | 4 | 4.1 | 163 | 100 | 41.6 | 50.8 | 7.6 | 8547 | 0 | 無し | 0 | 0
埼玉県 | 11872 | 11-872-01-003 | 大里広域市町村圏組合 | 大里広域市町村圏組合立深谷清掃センター | 28504 | 3416 |  | 搬出量 | 可燃ごみ,粗大ごみ,ごみ処理残渣 |  | 焼却 |  | ストーカ式（可動） | 全連続運転 | 120 | 2 | 1992 | 場内温水,場外温水 | 4613190 | 4525200 | 4613190 | 4525200 |  |  |  |  | その他 | 無し | 委託 |  | 無し |  | 100 | 48.2 | 29.4 | 7 | 10.4 | 1.5 | 3.5 | 137 | 100 | 39.6 | 54.5 | 5.9 | 9311 | 0 | 無し | 0 | 0
埼玉県 | 11872 | 11-872-01-004 | 大里広域市町村圏組合 | 大里広域市町村圏組合立江南清掃センター | 24171 | 3307 |  | 搬出量 | 可燃ごみ,粗大ごみ,ごみ処理残渣 |  | 焼却 |  | ストーカ式（可動） | 全連続運転 | 100 | 2 | 1979 | 場内温水,場外温水 | 510000 | 459000 | 497250 | 447525 |  |  |  |  | その他 | 無し | 委託 |  | 無し |  | 100 | 46.4 | 23.8 | 6.2 | 18.5 | 2.3 | 2.8 | 184 | 100 | 46.9 | 47 | 6.1 | 7673 | 0 | 無し | 0 | 0
埼玉県 | 11885 | 11-885-01-001 | 埼玉中部環境保全組合 | 埼玉中部環境センター | 37912 | 3955 |  | 搬出量 | 可燃ごみ,粗大ごみ |  | 焼却 |  | ストーカ式（可動） | 全連続運転 | 240 | 3 | 1984 | 場内温水,場内蒸気,場外蒸気 | 23749254 | 15282054 | 把握できない | 把握できない |  |  |  |  | 無し | 無し | 委託 |  | 有り | 99 | 100 | 56.4 | 18.2 | 5.5 | 16.2 | 1.1 | 2.6 | 157 | 100 | 42.2 | 7.9 | 49.9 | 8342 | 9077 | 無し | 0 | 0
千葉県 | 12100 | 12-100-01-001 | 千葉市 | 北清掃工場 | 120646 | 0 | 0 |  | 可燃ごみ,ごみ処理残渣 |  | 焼却 |  | ストーカ式（可動） | 全連続運転 | 570 | 3 | 1996 | 場内温水,場内蒸気,発電（場内利用）,場外蒸気,発電（場外利用） | 設定していない | 設定していない | 29230428 | 21593781 | 8000 | 13.13 | 40007 | 1726 | 無し | セメント固化,薬剤処理 | 委託 |  | 無し |  | 100 | 50.2 | 29.2 | 7 | 7.9 | 1.8 | 3.9 | 199.2 | 100 | 41 | 53.8 | 5.2 | 9090 | 11460 | 無し | 0 | 0
千葉県 | 12100 | 12-100-01-002 | 千葉市 | 北谷津清掃工場 | 27451.74 | 0 | 0 |  | 可燃ごみ,ごみ処理残渣 |  | 焼却 |  | ストーカ式（可動） | 全連続運転 | 300 | 2 | 1977 | 場内温水,場内蒸気,発電（場内利用）,場外温水 | 設定していない | 設定していない | 124908281 | 2328719 | 1340 | 2.4 | 1781 |  | 無し | セメント固化,薬剤処理 | 一部委託 |  | 無し |  | 100 | 47 | 31.5 | 7.2 | 12.5 | 0.5 | 1.3 | 151 | 100 | 46.5 | 48 | 5.5 | 7880 | 10100 | 無し | 0 | 0
千葉県 | 12100 | 12-100-01-003 | 千葉市 | 新港清掃工場 | 104377 | 6895 |  | 生産量 | 可燃ごみ,粗大ごみ,ごみ処理残渣 |  | 焼却 |  | ストーカ式（可動） | 全連続運転 | 405 | 3 | 2002 | 場内温水,場内蒸気,発電（場内利用）,場外蒸気,発電（場外利用） | 設定していない | 設定していない | 174446732 | 43978113 | 12150 | 15.1 | 37232 | 17489 | 溶融処理 | 溶融処理 | 委託 |  | 無し |  | 100 | 44.2 | 23.8 | 9.2 | 18.1 | 1.8 | 2.9 | 349 | 100 | 48.7 | 45.3 | 6 | 7320 | 9090 | 無し | 0 | 0
千葉県 | 12202 | 12-202-01-001 | 銚子市 | 銚子市清掃センター（焼却施設） | 26697 | 0 | 0 |  | 可燃ごみ,ごみ処理残渣 |  | 焼却 |  | 流動床式 | 全連続運転 | 165 | 2 | 1986 | 場内温水 | 529200 | 0 | [6 empty] | 無し | セメント固化 | 一部委託 |  | 無し |  | 99.95 | 35.65 | 19.205 | 21.4525 | 12.3 | 2.8 | 8.5425 | 192.25 | 100.01 | 50.99 | 42.5 | 6.52 | 6722 | 7923 | 無し | 0 | 0
千葉県 | 12203 | 12-203-01-001 | 市川市 | 市川市クリーンセンター（ごみ焼却処理施設） | 119183 | 0 | 0 | 生産量 | 可燃ごみ,粗大ごみ,ごみ処理残渣,し尿処理残渣 |  | 焼却 |  | ストーカ式（可動） | 全連続運転 | 600 | 3 | 1994 | 場内温水,場内蒸気,発電（場内利用）,場外温水,発電（場外利用） | 128070000 | 54566000 | 21742000 | 13453000 | 7300 | 13.5 | 44733 | 29134 | 薬剤処理 | 薬剤処理 | 直営 |  | 無し |  | 100 | 51.39 | 28.17 | 5.51 | 11.15 | 2.05 | 1.73 | 169 | 100 | 43.32 | 50.93 | 5.75 | 8499 | 11323 | 無し | 0 | 0
千葉県 | 12204 | 12-204-01-001 | 船橋市 | 船橋市北部清掃工場 | 87209 | 4579 |  | 搬出量 | 可燃ごみ,ごみ処理残渣,し尿処理残渣 |  | 焼却 |  | 流動床式 | 全連続運転 | 435 | 3 | 1992 | 場内温水,発電（場内利用） | 564480 |  | 709632 |  | 1500 | 4.67 | 11177 |  | 無し | 薬剤処理 | 一部委託 |  | 無し |  | 100 | 41.3 | 26.6 | 14 | 11.8 | 4 | 2.3 | 186 | 100 | 46 | 48.3 | 5.7 | 7939 | 9877 | 無し | 0 | 0
千葉県 | 12204 | 12-204-01-002 | 船橋市 | 船橋市南部清掃工場 | 83158 | 3845 |  | 搬出量 | 可燃ごみ,粗大ごみ,ごみ処理残渣,し尿処理残渣 |  | 焼却 |  | ストーカ式（可動） | 全連続運転 | 375 | 3 | 1989 | 場内温水,発電（場内利用）,発電（場外利用） | 2455488 | 0 | 把握していない |  | 1680 | 6 | 13294 | 0 | 薬剤処理 | 薬剤処理 | 委託 |  | 無し |  | 100 | 45.2 | 30.1 | 5.8 | 14.1 | 1.9 | 2.9 | 323 | 100 | 45.7 | 46.6 | 7.7 | 7612 | 9250 | 無し | 0 | 0
千葉県 | 12205 | 12-205-01-001 | 館山市 | 館山市清掃センター | 18542 | 0 | 0 |  | 可燃ごみ,ごみ処理残渣 |  | 焼却 |  | ストーカ式（可動） | 准連続運転 | 100 | 2 | 1984 | 場内温水,場外温水 | 2308950 | 1385370 | 1377316 | 829709 |  |  |  |  | 薬剤処理 | 薬剤処理 | 直営 |  | 無し |  | 100 | 38.5 | 22.8 | 18.2 | 10.6 | 1.2 | 8.7 | 159.7 | 100 | 51.7 | 41.7 | 6.6 | 6573 | 7925 | 無し | 0 | 0
千葉県 | 12207 | 12-207-01-001 | 松戸市 | 松戸市クリーンセンター | 32431.77 | 0 |  |  | 可燃ごみ,し尿処理残渣 |  | 焼却 |  | ストーカ式（可動） | 全連続運転 | 200 | 2 | 1980 | 場内蒸気,場外蒸気 | 175051080 | 1848360 | 92306776.9041 | 1375435.5648 |  |  |  |  | 無し | 薬剤処理 | 一部委託 |  | 無し |  | 100 | 52.2 | 6.3 | 12.8 | 26.7 | 2 | 0 | 200 | 100 | 44.1 | 46.2 | 9.7 | 7600 | 8060 | 無し | 0 | 0
千葉県 | 12207 | 12-207-01-002 | 松戸市 | 松戸市和名ヶ谷クリーンセンター | 73647.61 | 0 | 0 |  | 可燃ごみ,粗大ごみ,ごみ処理残渣,し尿処理残渣 |  | 焼却 |  | ストーカ式（可動） | 全連続運転 | 300 | 3 | 1995 | 場内温水,場内蒸気,発電（場内利用）,場外温水 | 98548000 | 73841000 | 22982729 | 12226040 | 3100 | 11 | 24999 | 12652 | 薬剤処理 | 薬剤処理,その他 | 一部委託 |  | 有り | 99.85 | 100 | 51.3 | 21.6 | 3.6 | 19.1 | 1.3 | 3.1 | 181 | 100 | 39.6 | 47.7 | 12.7 | 8000 | 11000 | 無し | 0 | 0
千葉県 | 12208 | 12-208-01-001 | 野田市 | 野田市清掃工場 | 26868 | 0 | 0 |  | 可燃ごみ,粗大ごみ |  | 焼却 |  | ストーカ式（可動） | 准連続運転 | 145 | 2 | 1985 | 場内温水 | 2916480 |  | 2138086 | [5 empty] | 無し | 薬剤処理 | 直営 |  | 有り | 99 | 100 | 61.3 | 14.3 | 11.5 | 10 | 0.9 | 2 | 191 | 100 | 45.7 | 50 | 4.3 | 8260 | 8640 | 無し | 0 | 0
千葉県 | 12208 | 12-208-01-002 | 野田市 | 野田市関宿クリーンセンター |  |  |  |  | 可燃ごみ,粗大ごみ |  | 焼却 |  | 流動床式 | 准連続運転 | 40 | 2 | 1991 | 場内温水 | 1488000 | 0 |  |  | 0 |  |  |  | 無し | セメント固化 | 委託 | 廃止 | 無し |  | 0 | 0 | 0 | 0 | 0 | 0 | 0 | 0 | 0 | 0 | 0 | 0 | 0 | 0 | 無し | 0 | 0
千葉県 | 12211 | 12-211-01-001 | 成田市 | 成田富里いずみ清掃工場 | 58129.24 | 65.16 |  | 搬出量 | 可燃ごみ,粗大ごみ,ごみ処理残渣 |  | ガス化溶融・改質 |  | シャフト式 | 全連続運転 | 212 | 2 | 2012 | 発電（場内利用） |  |  |  |  | 3000 | 14.3 | 19715 |  | 無し | 薬剤処理 | 委託 |  | 無し |  | 100 | 52.7 | 26.4 | 7.1 | 9.4 | 1.2 | 3.2 | 159.8 | 100 | 45.9 | 48.1 | 6 | 7909 | 9010 | 無し | 0 | 0
千葉県 | 12215 | 12-215-01-001 | 旭市 | 旭市クリーンセンター焼却施設 | 19898 | 866 |  | 搬出量 | 可燃ごみ,ごみ処理残渣 |  | 焼却 |  | ストーカ式（可動） | 准連続運転 | 95 | 2 | 1992 | 場内温水 | 1528800 |  | 1528800 | [5 empty] | 無し | 無し | 直営 |  | 無し |  | 100 | 38.6 | 17.4 | 18.2 | 15.8 | 1.6 | 8.4 | 192 | 100 | 49.5 | 42.1 | 8.4 | 8846 | 8218 | 無し | 0 | 0
千葉県 | 12216 | 12-216-01-001 | 習志野市 | 芝園清掃工場 | 56116 | 6085 |  | 搬出量 | 可燃ごみ,その他,ごみ処理残渣,し尿処理残渣 |  | ガス化溶融・改質 |  | シャフト式 | 全連続運転 | 219 | 3 | 2002 | 発電（場内利用）,発電（場外利用） |  |  |  |  | 2470 | 9.99 | 16756 | 635 | 溶融処理 | 薬剤処理 | 委託 |  | 有り | 92.9 | 100 | 48 | 27.7 | 7.5 | 12.9 | 1.8 | 2.1 | 132.1 | 100 | 42.9 | 50.2 | 6.9 | 8383 | 10758 | 無し | 0 | 0
千葉県 | 12217 | 12-217-01-001 | 柏市 | 柏市清掃工場 | 59917 | 211 | 0 | 搬出量 | 可燃ごみ,ごみ処理残渣,し尿処理残渣 |  | 焼却 |  | 流動床式 | 全連続運転 | 300 | 3 | 1991 | 場内温水,場内蒸気,発電（場内利用）,場外温水,発電（場外利用） | 2427264 | 456313 | 2243744 | 395536 | 1300 | 5 | 7872 | 952 | 無し | 薬剤処理 | 委託 |  | 無し |  | 100 | 49.9 | 29.3 | 4 | 12.2 | 1.3 | 3.3 | 152 | 100 | 48.3 | 46.9 | 4.8 | 8270 | 10320 | 無し | 0 | 0
千葉県 | 12217 | 12-217-01-002 | 柏市 | 柏市第二清掃工場 | 29116 | 0 | 0 |  | 可燃ごみ |  | 焼却 |  | ストーカ式（可動） | 全連続運転 | 250 | 2 | 2005 | 場内温水,場内蒸気,発電（場内利用）,場外温水,発電（場外利用） | 207244800 | 11894400 | 10971040 | 10971040 | 2500 | 16.28 | 7300 | 0 | 溶融処理 | 溶融処理 | 委託 |  | 無し |  | 100 | 59.8 | 20.8 | 7.7 | 9.4 | 0.6 | 1.7 | 254.3 | 100 | 45.2 | 48.3 | 6.5 | 0 | 0 | 無し | 0 | 0
千葉県 | 12218 | 12-218-01-001 | 勝浦市 | 勝浦市クリーンセンター | 5997 | 1615 |  | 搬出量 | 可燃ごみ,粗大ごみ |  | 焼却 |  | 流動床式 | 准連続運転 | 35 | 1 | 1985 | 場内温水 | 10940832 |  | 10940832 | [5 empty] | 無し | セメント固化 | 直営 |  | 無し |  | 100 | 41.8 | 37 | 3.6 | 8.1 | 2.1 | 7.4 | 91 | 100 | 31.3 | 59.4 | 9.3 | 10406 | 11415 | 無し | 0 | 0
千葉県 | 12219 | 12-219-01-001 | 市原市 | 市原市福増クリーンセンター第一工場 | 45089 | 3138 |  | 搬出量 | 可燃ごみ,ごみ処理残渣 |  | 焼却 |  | ストーカ式（可動） | 全連続運転 | 300 | 3 | 1984 | 場内温水,場外蒸気,発電（場内利用） ※第二工場と同設備のため発電能力等は略 | 620215680 | 3910893 | 95379375 | 3223166 |  |  | 2226 |  | その他 | セメント固化,薬剤処理 | 委託 |  | 無し |  | 100 | 49.5 | 28.8 | 3.9 | 14.5 | 1.9 | 1.4 | 196 | 100 | 46.1 | 48.3 | 5.6 | 7953 | 10370 | 無し | 0 | 0
千葉県 | 12219 | 12-219-01-002 | 市原市 | 市原市福増クリーンセンター第二工場 | 39759 | 3757 |  | 搬出量 | 可燃ごみ,ごみ処理残渣 |  | 焼却 |  | 流動床式 | 全連続運転 | 220 | 2 | 1994 | 場内温水,場内蒸気,発電（場内利用）,場外蒸気 | 143263680 | 2950323 | 32527545 | 2640412 | 1500 | 3.93 | 6995 |  | 無し | セメント固化,薬剤処理,その他 | 委託 |  | 無し |  | 100 | 51.9 | 29.5 | 3.2 | 13 | 1.6 | 0.8 | 186 | 100 | 47.1 | 47.1 | 5.8 | 7678 | 9493 | 無し | 0 | 0
千葉県 | 12220 | 12-220-01-001 | 流山市 | 流山市クリーンセンターごみ焼却施設 | 41070 | 236 |  | 搬出量 | 可燃ごみ,ごみ処理残渣,し尿処理残渣 |  | ガス化溶融・改質 |  | 流動床式 | 全連続運転 | 207 | 3 | 2004 | 場内温水,場内蒸気,発電（場内利用）,場外温水,発電（場外利用） | 104377728 | 13440000 | 454658819 | 不明 | 3000 | 15 | 14464 | 不明 | 無し | セメント固化,薬剤処理 | 一部委託 |  | 無し |  | 100 | 48.1 | 26.1 | 5.6 | 12.1 | 1.4 | 6.7 | 200 | 100 | 42.3 | 49.9 | 7.8 | 8340 | 11200 | 無し | 0 | 0
千葉県 | 12221 | 12-221-01-001 | 八千代市 | 八千代市清掃センター（３号炉） | 27654.4 | 1816.12 |  | 搬出量 | 可燃ごみ,粗大ごみ,し尿処理残渣 |  | 焼却 |  | ストーカ式（可動） | 全連続運転 | 100 | 1 | 2001 | 場内温水,場外温水 | 不明 | 不明 | 不明 | 不明 |  |  |  |  | 溶融処理 | セメント固化,薬剤処理 | 委託 |  | 無し |  | 100 | 45.9 | 25 | 17.9 | 7.3 | 0 | 3.9 | 153 | 100 | 47.6 | 45.9 | 6.5 | 7450 | 9170 | 無し | 0 | 0
千葉県 | 12221 | 12-221-01-002 | 八千代市 | 八千代市清掃センター（１・２号炉） | 16358.1 | 50.43 |  | 搬出量 | 可燃ごみ |  | 焼却 |  | 流動床式 | 全連続運転 | 120 | 2 | 1989 | 場内温水,場外温水 | 不明 | 不明 | 不明 | 不明 |  |  |  |  | 無し | 無し | 委託 |  | 無し |  | 100 | 39.3 | 31.5 | 12.4 | 12.4 | 0.4 | 4 | 130 | 100 | 45.2 | 48.1 | 6.7 | 7910 | 11220 | 無し | 0 | 0
千葉県 | 12222 | 12-222-01-001 | 我孫子市 | 我孫子市クリーンセンター（２号炉） | 16236 | 281 |  | 搬出量 | 可燃ごみ,ごみ処理残渣,し尿処理残渣 |  | 焼却 |  | ストーカ式（可動） | 全連続運転 | 105 | 1 | 1992 | 場内温水 | 20123712 | 0 | 0 | [5 empty] | その他 | 薬剤処理,その他 | 委託 |  | 無し |  | 100 | 43 | 31 | 6 | 16 | 2 | 2 | 144 | 100 | 40 | 54 | 6 | 9093 | 7858 | 無し | 0 | 0
千葉県 | 12222 | 12-222-01-002 | 我孫子市 | 我孫子市クリーンセンター（１号炉） | 12211 | 213 |  | 搬出量 | 可燃ごみ,ごみ処理残渣,し尿処理残渣 |  | 焼却 |  | ストーカ式（可動） | 全連続運転 | 90 | 1 | 1973 | 場内温水 | 15692544 | 0 | 0 | [5 empty] | その他 | 薬剤処理,その他 | 委託 |  | 無し |  | 100 | 43 | 31 | 6 | 16 | 2 | 2 | 144 | 100 | 40 | 54 | 6 | 9093 | 7853 | 無し | 0 | 0
千葉県 | 12223 | 12-223-01-001 | 鴨川市 | 鴨川清掃センター | 12760 | 717 |  | 搬出量 | 可燃ごみ,ごみ処理残渣 |  | 焼却 |  | 流動床式 | 准連続運転 | 69 | 2 | 1986 | 無し | [8 empty] | 無し | 無し | 直営 |  | 有り | 99 | 100 | 49.8 | 19.4 | 3.7 | 23.4 | 1.4 | 2.3 | 187 | 100 | 41.9 | 45.5 | 12.6 | 7523 | 9668 | 無し | 0 | 0
千葉県 | 12224 | 12-224-01-001 | 鎌ケ谷市 | 鎌ヶ谷市クリーンセンター | 0 | 0 | 0 |  | 可燃ごみ,粗大ごみ |  | 焼却 |  | 流動床式 | 准連続運転 | 70 | 2 | 1986 | 無し | [8 empty] | 無し | 無し | 一部委託 | 休止 | 無し |  | 0 | 0 | 0 | 0 | 0 | 0 | 0 | 0 | 0 | 0 | 0 | 0 | 0 | 0 | 無し | 0 | 0
千葉県 | 12225 | 12-225-01-001 | 君津市 | 君津市清掃工場 | 0 | 0 | 0 |  | 可燃ごみ |  | 焼却 |  | 流動床式 | 全連続運転 | 180 | 2 | 1992 | 無し | [8 empty] | セメント固化 | セメント固化 | 直営 | 休止 | 無し |  | 0 | 0 | 0 | 0 | 0 | 0 | 0 | 0 | 0 | 0 | 0 | 0 | 0 | 0 | 無し | 0 | 0
千葉県 | 12227 | 12-227-01-001 | 浦安市 | 浦安市クリーンセンター（ごみ処理施設） | 50090 | 0 | 0 |  | 可燃ごみ,粗大ごみ,ごみ処理残渣,し尿処理残渣 |  | 焼却 |  | 流動床式 | 全連続運転 | 270 | 3 | 1995 | 場内温水,場内蒸気,発電（場内利用）,場外蒸気 | 66257000 | 22470000 | 41619233 | 4893354 | 1450 | 9.9 | 10860 | 912 | 無し | セメント固化,薬剤処理,その他 | 委託 |  | 有り | 99.99 | 100 | 47.4 | 17.6 | 16.9 | 7.9 | 2.6 | 7.6 | 149 | 100 | 48.1 | 43.3 | 8.6 | 6942 | 7783 | 無し | 0 | 0
千葉県 | 12228 | 12-228-01-001 | 四街道市 | 四街道市クリーンセンターごみ焼却施設 | 22265 | 56 |  | 搬出量 | 可燃ごみ,粗大ごみ,ごみ処理残渣 |  | 焼却 |  | 流動床式 | 全連続運転 | 165 | 2 | 1992 | 場内温水,場外温水 | 477750 | 254520 | 把握していない | 把握していない |  |  |  |  | 薬剤処理 | 無し | 委託 |  | 無し |  | 100 | 49 | 15.1 | 11.5 | 21.5 | 0.3 | 2.6 | 180.5 | 100 | 46.3 | 6 | 47.7 | 9171 | 7822 | 無し | 0 | 0
千葉県 | 12229 | 12-229-01-001 | 袖ケ浦市 | 袖ヶ浦市クリーンセンターごみ焼却施設 | 0 | 0 | 0 |  | 可燃ごみ,粗大ごみ,ごみ処理残渣,し尿処理残渣 |  | 焼却 |  | 流動床式 | 全連続運転 | 120 | 2 | 1989 | 無し | [8 empty] | 薬剤処理 | 薬剤処理 | 委託 | 休止 | 無し |  | 0 | 0 | 0 | 0 | 0 | 0 | 0 | 0 | 0 | 0 | 0 | 0 | 0 | 0 | 無し | 0 | 0
千葉県 | 12230 | 12-230-01-001 | 八街市 | 八街市クリーンセンター | 20182 | 0 | 0 |  | 可燃ごみ,粗大ごみ,ごみ処理残渣 |  | 焼却 |  | ストーカ式（可動） | 全連続運転 | 125 | 2 | 2002 | 場内温水,場内蒸気 | 268297344 | 0 | 69597743 | [5 empty] | 溶融処理,その他 | その他 | 委託 |  | 無し |  | 100 | 45.7 | 25.3 | 7.5 | 17.7 | 0.4 | 3.4 | 169 | 100 | 43.5 | 5.1 | 51.4 | 8584 | 9572 | 無し | 0 | 0
千葉県 | 12238 | 12-238-01-001 | いすみ市 | いすみクリーンセンター | 8418 | 1086 |  |  | 可燃ごみ,ごみ処理残渣 |  | 焼却 |  | ストーカ式（可動） | バッチ運転 | 48 | 2 | 1994 | 場内温水 | 416343 |  | 把握していない | [5 empty] | 無し | 無し | 直営 |  | 無し |  | 100 | 55.9 | 26.3 | 3.7 | 12.7 | 0.7 | 0.7 | 119 | 100 | 41.7 | 52.9 | 5.4 | 8918 | 10143 | 無し | 0 | 0
千葉県 | 12443 | 12-443-01-001 | 御宿町 | 御宿町清掃センター | 7854 | 0 | 0 |  | 可燃ごみ,ごみ処理残渣 |  | 焼却 |  | ストーカ式（可動） | 准連続運転 | 32.5 | 1 | 1984 | 場内温水 | 235200 |  | 199941 | [5 empty] | 無し | 無し | 委託 |  | 無し |  | 100 | 46.5 | 27.4 | 6.9 | 13 | 1.8 | 4.4 | 123.5 | 100 | 43.8 | 49.5 | 6.7 | 8223 | 9708 | 無し | 0 | 0
千葉県 | 12816 | 12-816-01-001 | 鋸南地区環境衛生組合 | 大谷クリーンセンター | 7420 | 0 | 0 |  | 可燃ごみ,ごみ処理残渣 |  | 焼却 |  | ストーカ式（可動） | 准連続運転 | 80 | 2 | 1983 | 無し | [8 empty] | 無し | 薬剤処理 | 直営 |  | 無し |  | 100 | 38.9 | 17.2 | 22.6 | 13.7 | 0.1 | 7.5 | 158 | 100 | 52.6 | 40.5 | 6.9 | 6318 | 6968 | 無し | 0 | 0
千葉県 | 12828 | 12-828-01-001 | 佐倉市、酒々井町清掃組合 | 酒々井リサイクル文化センター焼却処理施設（ＡＢ系） | 17919 | 958 |  | 生産量 | 可燃ごみ,ごみ処理残渣 |  | 焼却 |  | 流動床式 | 全連続運転 | 120 | 2 | 1987 | 場内温水,場内蒸気,発電（Ｄ系と同設備のため発電能力等は略）,場外温水,場外蒸気,発電（Ｄ系と同設備のため発電能力等は略） | 12292519 | 12292519 | 4066028 | 4066028 |  |  | 4703 | 828 | セメント固化 | セメント固化 | 委託 |  | 無し |  | 100 | 37.4 | 22.8 | 22 | 13.4 | 2.4 | 2 | 164 | 100 | 46.4 | 47.3 | 6.3 | 7745 | 9663 | 無し | 0 | 0
千葉県 | 12828 | 12-828-01-002 | 佐倉市、酒々井町清掃組合 | 酒々井リサイクル文化センター焼却処理施設（Ｃ系） | 11448 | 613 |  | 生産量 | 可燃ごみ,ごみ処理残渣 |  | 焼却 |  | 流動床式 | 全連続運転 | 100 | 1 | 1990 | 場内温水,場内蒸気,発電（Ｄ系と同設備のため発電能力等は略）,場外温水,場外蒸気,発電（Ｄ系と同設備のため発電能力等は略） | 9464152 | 9464152 | 2597740 | 2597740 |  |  | 3004 | 529 | セメント固化 | セメント固化 | 委託 |  | 無し |  | 100 | 37.4 | 22.8 | 22 | 13.4 | 2.4 | 2 | 164 | 100 | 46.4 | 47.3 | 6.3 | 7745 | 9663 | 無し | 0 | 0
千葉県 | 12828 | 12-828-01-003 | 佐倉市、酒々井町清掃組合 | 酒々井リサイクル文化センター焼却処理施設（Ｄ系） | 20407 | 10922 |  | 生産量 | 可燃ごみ,ごみ処理残渣 |  | 焼却 |  | 流動床式 | 全連続運転 | 100 | 1 | 2005 | 場内温水,場内蒸気,発電（場内利用）,場外温水,場外蒸気,発電（場外利用） | 14504449 | 14504449 | 4630754 | 4630754 | 2500 | 11.4 | 5356 | 943 | その他 | その他 | 委託 |  | 無し |  | 100 | 37.4 | 22.8 | 22 | 13.4 | 2.4 | 2 | 164 | 100 | 46.4 | 47.3 | 6.3 | 7745 | 9663 | 無し | 0 | 0
千葉県 | 12830 | 12-830-01-001 | 東金市外三市町清掃組合 | 東金市外三市町環境クリーンセンター（焼却施設） | 43936 | 5321 |  | 搬出量 | 可燃ごみ,ごみ処理残渣 |  | 焼却 |  | ストーカ式（可動） | 全連続運転 | 210 | 3 | 1998 | 場内温水 | 35985600 |  | 不明 | [5 empty] | 溶融処理 | セメント固化,薬剤処理,溶融処理 | 委託 |  | 無し |  | 100 | 48.28 | 35.13 | 4.95 | 6.38 | 1.04 | 4.22 | 112 | 100 | 34.5 | 5 | 60.5 | 10525 | 12400 | 無し | 0 | 0
千葉県 | 12830 | 12-830-01-002 | 東金市外三市町清掃組合 | 東金市外三市町環境クリーンセンター（廃棄物再生利用施設） | 355 | 9 |  | 搬出量 | ごみ処理残渣 |  | その他 |  | その他 | 全連続運転 | 26 | 1 | 1998 | 無し | [8 empty] | 無し | セメント固化,薬剤処理 | 委託 |  | 無し |  | 0 | 0 | 0 | 0 | 0 | 0 | 0 | 0 | 0 | 0 | 0 | 0 | 0 | 0 | 無し | 0 | 0
千葉県 | 12831 | 12-831-01-001 | 山武郡市環境衛生組合 | ごみ焼却施設 | 13717 | 0 | 0 |  | 可燃ごみ,ごみ処理残渣 |  | 焼却 |  | 流動床式 | 全連続運転 | 110 | 2 | 1996 | 場内温水 | 653141 | 0 | 653141 | [5 empty] | 無し | 薬剤処理 | 委託 |  | 無し |  | 100 | 31.2 | 45.3 | 8.1 | 9.7 | 3.3 | 2.4 | 148 | 100 | 50 | 44.2 | 5.8 | 8766 | 7058 | 無し | 0 | 0
千葉県 | 12833 | 12-833-01-001 | 柏・白井・鎌ヶ谷環境衛生組合 | クリーンセンターしらさぎ | 37624 | 192 |  | 搬出量 | 可燃ごみ,粗大ごみ,その他,ごみ処理残渣 |  | 焼却 |  | 流動床式 | 全連続運転 | 256.5 | 3 | 1999 | 場内温水,場外温水 | 55883520 | 42336000 | 把握していない | 把握していない |  |  |  |  | その他 | セメント固化,薬剤処理 | 一部委託 |  | 有り | 99 | 100 | 49.8 | 17.3 | 2.5 | 25.8 | 1.2 | 3.4 | 174.5 | 100 | 43.9 | 12.7 | 43.4 | 7065 | 9708 | 無し | 0 | 0
千葉県 | 12854 | 12-854-01-001 | 匝瑳市ほか二町環境衛生組合 | 匝瑳市ほか二町環境衛生組合松山清掃工場 | 13755 | 939 |  | 搬出量 | 可燃ごみ,粗大ごみ |  | 焼却 |  | 流動床式 | 准連続運転 | 80 | 2 | 1984 | 無し | [8 empty] | 無し | 無し | 一部委託 |  | 無し |  | 100 | 36.9 | 31.4 | 9.3 | 12.5 | 3.1 | 6.8 | 120 | 100 | 43.3 | 49.5 | 7.2 | 8241 | 9481 | 無し | 0 | 0
千葉県 | 12863 | 12-863-01-001 | 長生郡市広域市町村圏組合 | 環境衛生センターごみ処理場 | 8266 | 242 |  | 搬出量 | 可燃ごみ,ごみ処理残渣,し尿処理残渣 |  | 焼却 |  | ストーカ式（可動） | 全連続運転 | 81 | 1 | 1996 | 場内温水,場外温水 | 171460800 | 102876480 | 11974359 | 666839 |  |  |  |  | 無し | 薬剤処理 | 委託 |  | 無し |  | 100 | 45.8 | 22.2 | 3.1 | 21.9 | 1.2 | 5.8 | 171 | 100 | 41.5 | 45.1 | 13.4 | 7451 | 10475 | 無し | 0 | 0
千葉県 | 12863 | 12-863-01-002 | 長生郡市広域市町村圏組合 | 環境衛生センターごみ処理場 | 41350 | 1208 |  | 搬出量 | 可燃ごみ,ごみ処理残渣,し尿処理残渣 |  | 焼却 |  | ストーカ式（可動） | 全連続運転 | 144 | 2 | 1999 | 場内温水,発電（場内利用）,場外温水,発電（場外利用） | 67737600 | 13547520 | 71907641 | 12230161 | 1800 | 12.53 | 12796 | 7441 | 無し | 薬剤処理 | 委託 |  | 無し |  | 100 | 45.8 | 22.2 | 3.1 | 21.9 | 1.2 | 5.8 | 171 | 100 | 41.5 | 45.1 | 13.4 | 7451 | 10475 | 無し | 0 | 0
千葉県 | 12867 | 12-867-01-001 | 香取広域市町村圏事務組合 | 伊地山クリーンセンター | 19236 | 299 |  | 搬出量 | 可燃ごみ,粗大ごみ,ごみ処理残渣 |  | 焼却 |  | ストーカ式（可動） | 准連続運転 | 135 | 3 | 1996 | 場内温水 | 0 | 0 | 0 | 0 | 0 | 0 | 0 | 0 | 無し | セメント固化,薬剤処理 | 直営 |  | 無し | 0 | 100 | 48.9 | 19 | 2.3 | 25 | 1 | 3.8 | 169 | 100 | 42.2 | 45.4 | 12.4 | 7495 | 10060 | 無し | 0 | 0 |  | 0 | 0 |  | 0 | 0 |  | 0 | 0 |  | 0 | 0 |  | 0 | 0 |  | 0 | 0 |  | 0 | 0 |  | 0 | 0 |  | 0 | 0
千葉県 | 12867 | 12-867-01-002 | 香取広域市町村圏事務組合 | 仁良清掃工場 | 10672 | 0 |  |  | 可燃ごみ,し尿処理残渣 |  | 焼却 |  | ストーカ式（可動） | 准連続運転 | 70 | 2 | 1980 | 無し | 0 | 0 | 0 | 0 | 0 | 0 | 0 | 0 | 薬剤処理,無し | 薬剤処理 | 直営 |  | 無し | 0 | 100 | 46.8 | 18.4 | 3.1 | 25.9 | 1.8 | 4 | 166 | 100 | 42.7 | 44.7 | 12.6 | 7348 | 9885 | 無し | 0 | 0 |  | 0 | 0 |  | 0 | 0 |  | 0 | 0 |  | 0 | 0 |  | 0 | 0 |  | 0 | 0 |  | 0 | 0 |  | 0 | 0 |  | 0 | 0
千葉県 | 12886 | 12-886-01-001 | 印西地区環境整備事業組合 | 印西クリーンセンター | 44025 | 4096 |  | 搬出量 | 可燃ごみ,ごみ処理残渣 |  | 焼却 |  | ストーカ式（可動） | 全連続運転 | 300 | 3 | 1986 | 場内温水,場内蒸気,発電（場内利用）,場外蒸気 | 423357083 | 93195737 | 182134567 | 76161662 | 850 | 4.4 | 4985 | 0 | 無し | 薬剤処理 | 委託 |  | 無し |  | 100 | 41.8 | 21.7 | 17.1 | 15.5 | 2 | 1.9 | 188.5 | 100 | 46.2 | 49.3 | 4.5 | 8143 | 9218 | 無し | 0 | 0
東京都 | 13201 | 13-201-01-001 | 八王子市 | 八王子市戸吹清掃工場 | 74009 | 420 |  |  | 可燃ごみ,粗大ごみ,ごみ処理残渣 |  | 焼却 |  | ストーカ式（可動） | 全連続運転 | 300 | 3 | 1998 | 場内温水,場内蒸気,発電（場内利用）,場外温水,場外蒸気,発電（場外利用） | 231415128 | 131434632 | 不明 | 不明 | 2080 | 10.7 | 17098 | 7938 | 薬剤処理 | 薬剤処理,その他 | 一部委託 |  | 無し |  | 100 | 55.2 | 21.1 | 10.7 | 9.6 | 1.6 | 1.8 | 174.6 | 100 | 43.9 | 49.9 | 6.2 | 8290 | 9129 | 無し | 0 | 0
東京都 | 13201 | 13-201-01-002 | 八王子市 | 八王子市館清掃工場 | 0 | 0 | 0 |  | 可燃ごみ,粗大ごみ |  | 焼却 |  | ストーカ式（可動） | 全連続運転 | 300 | 2 | 1981 | 無し | 0 | 0 |  |  | 0 |  |  |  | 無し | 薬剤処理 | 直営 | 休止 | 無し |  | 0 | 0 | 0 | 0 | 0 | 0 | 0 | 0 | 0 | 0 | 0 | 0 | 0 | 0 | 無し | 0 | 0
東京都 | 13201 | 13-201-01-003 | 八王子市 | 八王子市北野清掃工場 | 25395 | 53 | 0 | 搬出量 | 可燃ごみ |  | 焼却 |  | ストーカ式（可動） | 全連続運転 | 100 | 1 | 1994 | 場内温水,場外温水 | 29336000 | 22002000 | 24854000 | 18867000 | 0 |  |  |  | 無し | 薬剤処理 | 一部委託 |  | 無し |  | 100 | 39.9 | 15.5 | 11.6 | 27.6 | 2.3 | 3.1 | 214.3 | 100 | 53 | 40.2 | 6.8 | 6240 | 7350 | 無し | 0 | 0
東京都 | 13202 | 13-202-01-001 | 立川市 | 立川市清掃工場 | 35490 | 4100 |  | 生産量 | 可燃ごみ,粗大ごみ,その他,ごみ処理残渣 |  | 焼却 |  | ストーカ式（可動） | 全連続運転 | 280 | 3 | 1979 | 場内温水,場外温水 | 5020 | 不明 | 不明 | 不明 |  |  |  |  | 無し | 薬剤処理 | 委託 |  | 無し |  | 100 | 51.1 | 15.6 | 12.9 | 15.2 | 1.5 | 3.7 | 126 | 100 | 54.3 | 42.1 | 3.6 | 6594 | 7266 | 無し | 0 | 0
東京都 | 13203 | 13-203-01-001 | 武蔵野市 | 武蔵野クリーンセンター | 28450 | 172 |  | 搬出量 | 可燃ごみ,ごみ処理残渣 |  | 焼却 |  | ストーカ式（可動） | 全連続運転 | 195 | 3 | 1984 | 場内蒸気,場外蒸気 | 74195633 | 51437372 | 19099673 | 10839408 |  |  |  |  | 無し | 薬剤処理 | 委託 |  | 無し |  | 100 | 35.1 | 35.3 | 8.8 | 10.1 | 4.1 | 6.6 | 187.8 | 100 | 49.6 | 41.9 | 8.5 | 6640 | 8090 | 無し | 0 | 0
東京都 | 13203 | 13-203-01-002 | 武蔵野市 | 新武蔵野クリーンセンター（仮称） | 30607 | 157 |  | 搬出量 | 可燃ごみ,ごみ処理残渣 |  | 焼却 |  | ストーカ式（可動） | 全連続運転 | 120 | 2 | 2017 | 場内蒸気,発電（場内利用）,場外蒸気,発電（場外利用） | 35959657 | 16020800 |  |  | 2650 | 20.5 |  |  | 無し | 薬剤処理 | 委託 | 新設（建設中） | 無し |  | 0 | - | - | - | - | - | - | 0 | 100 | 44 | 48 | 8 | 9300 |  | 無し | 0 | 0
東京都 | 13207 | 13-207-01-001 | 昭島市 | 昭島市１・２号炉 | 25136 | 3075 |  |  | 可燃ごみ,ごみ処理残渣 |  | 焼却 |  | ストーカ式（可動） | 全連続運転 | 190 | 2 | 1994 | 場内温水 | 1839600 | [7 empty] | 無し | 薬剤処理,その他 | 一部委託 |  | 無し |  | 100 | 57.8 | 16 | 9.6 | 12.4 | 1.8 | 2.4 | 191.8 | 100 | 46.4 | 48 | 5.6 | 7885 | 8410 | 無し | 0 | 0
東京都 | 13209 | 13-209-01-001 | 町田市 | 町田市町田リサイクル文化センター | 92215 | 8848 |  | 搬出量 | 可燃ごみ,ごみ処理残渣 |  | 焼却 |  | 流動床式 | 全連続運転 | 476 | 4 | 1982 | 場内蒸気,発電（場内利用）,場外蒸気,発電（場外利用） | 148.0322 | 72.7521 | 135577624 | 18069818 | 4000 | 8.99 | 20975 | 3236 | その他 | セメント固化,その他 | 直営 |  | 無し |  | 100 | 34.5 | 26.6 | 17 | 7.8 | 7.1 | 7 | 103.8 | 100 | 34.8 | 54.2 | 11 | 9330 | 9870 | 無し | 0 | 0
東京都 | 13212 | 13-212-01-001 | 日野市 | 日野市クリーンセンターごみ焼却施設 | 34705 | 4038 |  | 搬出量 | 可燃ごみ,粗大ごみ |  | 焼却 |  | ストーカ式（可動） | 全連続運転 | 220 | 2 | 1987 | 場内温水,発電（場内利用） | 620928 |  | 620928 |  | 800 | 4.71 | 4860 |  | 無し | その他 | 委託 |  | 無し |  | 100 | 41.1 | 25.1 | 8.5 | 19 | 3 | 3.3 | 164 | 100 | 40.4 | 50.3 | 9.3 | 8450 | 10800 | 無し | 0 | 0
東京都 | 13213 | 13-213-01-001 | 東村山市 | 東村山市秋水園 | 25067 | 2677 |  | 搬出量 | 可燃ごみ,粗大ごみ,資源ごみ,し尿処理残渣 |  | 焼却 |  | ストーカ式（可動） | 全連続運転 | 150 | 2 | 1981 | 場内温水 | 5231808 |  | 不明 | [5 empty] | 無し | 薬剤処理 | 委託 |  | 無し |  | 100 | 46.1 | 17.2 | 20.4 | 11.9 | 1.5 | 2.9 | 160.5 | 100 | 51 | 43.6 | 5.4 | 6934 | 7524 | 無し | 0 | 0
東京都 | 13214 | 13-214-01-001 | 国分寺市 | 国分寺市清掃センター | 21646 | 0 | 0 |  | 可燃ごみ,粗大ごみ,ごみ処理残渣 |  | 焼却 |  | ストーカ式（可動） | 全連続運転 | 140 | 2 | 1985 | 場内温水,場内蒸気,場外蒸気 | 48720000 | 34720000 | 48720000 | 34720000 |  |  |  |  | 無し | 薬剤処理 | 委託 |  | 無し |  | 100 | 49 | 19 | 17.8 | 9.2 | 2.3 | 2.7 | 0 | 100 | 43.1 | 50.9 | 6 | 0 | 0 | 無し | 0 | 0
東京都 | 13308 | 13-308-01-001 | 奥多摩町 | 奥多摩町クリーンセンターごみ焼却施設 | 0 | 0 |  |  | 可燃ごみ,ごみ処理残渣 |  | 焼却 |  | ストーカ式（可動） | バッチ運転 | 13 | 1 | 1989 | 無し | [8 empty] | その他 | 薬剤処理 | 直営 | 休止 | 無し |  | 0 | 0 | 0 | 0 | 0 | 0 | 0 | 0 | 0 | 0 | 0 | 0 | 0 | 0 | 無し | 0 | 0
東京都 | 13361 | 13-361-01-001 | 大島町 | 大島町野増清掃工場 | 0 | 0 | 0 |  | 可燃ごみ |  | 焼却 |  | ストーカ式（可動） | バッチ運転 | 20 | 2 | 1988 | 無し | [8 empty] | セメント固化,薬剤処理 | セメント固化,薬剤処理 | 委託 | 休止 | 無し |  | 0 | 0 | 0 | 0 | 0 | 0 | 0 | 0 | 0 | 0 | 0 | 0 | 0 | 0 | 無し | 0 | 0
東京都 | 13361 | 13-361-01-002 | 大島町 | 千波環境美化センター(焼却施設） | 3186 | 0 | 0 | 搬出量 | 可燃ごみ,固形化燃料,し尿処理残渣 |  | 焼却 |  | ストーカ式（可動） | バッチ運転 | 15 | 2 | 2014 | 場内温水 | 367920 |  | 276192 | [5 empty] | 薬剤処理 | 薬剤処理 | 委託 | 新設（新規稼働） | 無し |  | 100 | 52.8 | 16.8 | 5.1 | 12.6 | 2.5 | 10.2 | 265 | 100 | 36.3 | 55.6 | 8.1 | 9561 | 10457 | 無し | 0 | 0
東京都 | 13362 | 13-362-01-001 | 利島村 | 利島村清掃センター | 94 | 0 | 0 |  | 可燃ごみ |  | 焼却 |  | 固定床式 | バッチ運転 | 2.5 | 1 | 1996 | 無し | [8 empty] | 無し | 薬剤処理 | 委託 |  | 無し |  | 100 | 65 | 16.5 | 0.6 | 12.6 | 3.1 | 2.2 | 157.8 | 100 | 43.7 | 51.3 | 5 | 8553 | 7545 | 無し | 0 | 0
東京都 | 13363 | 13-363-01-001 | 新島村 | 新島村ごみ焼却場 | 1009 | 0 | 0 |  | 可燃ごみ,ごみ処理残渣 |  | 焼却 |  | ストーカ式（可動） | バッチ運転 | 15 | 2 | 1985 | 無し | [8 empty] | 無し | 薬剤処理 | 直営 |  | 無し |  | 100 | 60.6 | 21.8 | 2 | 15.3 | 0.2 | 0.1 | 110 | 100 | 44.6 | 51.8 | 3.6 | 8630 | 0 | 無し | 0 | 0
東京都 | 13363 | 13-363-01-002 | 新島村 | 式根島クリーンセンター | 185 | 0 | 0 |  | 可燃ごみ |  | 焼却 |  | ストーカ式（可動） | バッチ運転 | 4 | 1 | 2002 | 無し | [8 empty] | 無し | 薬剤処理 | 直営 |  | 無し |  | 100 | 49.1 | 28.5 | 2.5 | 17.9 | 1.6 | 0.4 | 131 | 100 | 50.6 | 43.7 | 5.7 | 6950 | 0 | 無し | 0 | 0
東京都 | 13364 | 13-364-01-001 | 神津島村 | 神津島村清掃センター | 892.2 | 21.55 |  | 搬出量 | 可燃ごみ |  | 焼却 |  | ストーカ式（可動） | バッチ運転 | 13 | 1 | 1994 | 無し | [8 empty] | 無し | 薬剤処理 | 一部委託 |  | 無し |  | 100 | 60.4 | 0.9 | 9.3 | 7.1 | 1.1 | 21.2 | 174.7 | 100 | 43.3 | 50.3 | 6.4 | 8385 | 8302 | 無し | 0 | 0
東京都 | 13381 | 13-381-01-001 | 三宅村 | 三宅村クリーンセンター | 1405 | 0 | 0 |  | 可燃ごみ,ごみ処理残渣 |  | 焼却 |  | ストーカ式（可動） | バッチ運転 | 7 | 1 | 2000 | 無し | [8 empty] | その他 | 薬剤処理 | 委託 |  | 無し |  | 100 | 55 | 24.5 | 0.9 | 18.4 | 1.2 | 0 | 126 | 100 | 53.4 | 40.9 | 5.7 | 6360 | 8120 | 無し | 0 | 0
東京都 | 13382 | 13-382-01-001 | 御蔵島村 | 御蔵島じん芥処理施設 | 213 | 0 | 0 | 搬出量 | 可燃ごみ |  | 焼却 |  | ストーカ式（可動） | バッチ運転 | 2 | 1 | 1997 | 無し | [8 empty] | 無し | 薬剤処理 | 委託 |  | 有り | 80 | 100 | 73.2 | 17.5 | 0.4 | 7.1 | 0.8 | 1 | 125 | 100 | 28.5 | 65.1 | 6.4 | 12000 | 11549 | 無し | 0 | 0
東京都 | 13401 | 13-401-01-001 | 八丈町 | 八丈町クリーンセンター | 3227 | 146 |  | 搬出量 | 可燃ごみ,し尿処理残渣 |  | 焼却 |  | ストーカ式（可動） | バッチ運転 | 17 | 2 | 1997 | 無し | [8 empty] | 無し | 薬剤処理 | 委託 |  | 無し |  | 100 | 45 | 15.3 | 14.1 | 20.3 | 2.2 | 3.1 | 215 | 100 | 47.3 | 44 | 8.7 | 7080 | 8233 | 無し | 0 | 0
東京都 | 13402 | 13-402-01-001 | 青ヶ島村 | 青ヶ島村クリーンセンター | 78 |  |  |  | 可燃ごみ,し尿処理残渣 |  | 焼却 |  | その他 | バッチ運転 | 0.5 | 1 | 2003 | 無し | [8 empty] | その他 | その他 | 直営 |  | 無し |  | 0 | 0 | 0 | 0 | 0 | 0 | 0 | 0 | 0 | 0 | 0 | 0 | 0 | 0 | 無し | 0 | 0
東京都 | 13421 | 13-421-01-001 | 小笠原村 | 父島クリーンセンター | 670 | 0 | 0 |  | 可燃ごみ,粗大ごみ,ごみ処理残渣 |  | 焼却 |  | 固定床式 | バッチ運転 | 4.6 | 1 | 1999 | 無し | [8 empty] | 無し | 薬剤処理 | 委託 |  | 有り | 70 | 100 | 50 | 35.2 | 2.1 | 11.1 | 0.5 | 1.1 | 143 | 100 | 41.9 | 52.2 | 5.9 | 8775 | 10150 | 無し | 0 | 0
東京都 | 13815 | 13-815-01-001 | ふじみ衛生組合 | クリーンﾌﾟﾗｻﾞふじみ | 69881 | 233 | 0 | 搬出量 | 可燃ごみ,粗大ごみ,ごみ処理残渣 |  | 焼却 |  | ストーカ式（可動） | 全連続運転 | 288 | 2 | 2013 | 場内温水,発電（場内利用）,発電（場外利用） | 36691200 | 33600000 | 273216 |  | 9700 | 19.9 | 37189 | 924 | 無し | 薬剤処理 | 委託 |  | 無し |  | 100 | 54.2 | 18.9 | 13.5 | 9 | 0 | 4.4 | 182.5 | 100 | 47.4 | 47.7 | 4.9 | 7779 | 9343 | 無し | 0 | 0
東京都 | 13816 | 13-816-01-001 | 柳泉園組合 | 柳泉園クリーンポート | 70889 | 274 |  | 生産量 | 可燃ごみ,ごみ処理残渣,し尿処理残渣 |  | 焼却 |  | ストーカ式（可動） | 全連続運転 | 315 | 3 | 2000 | 場内蒸気,発電（場内利用）,場外蒸気,発電（場外利用） | 304249317 | 19098240 | 227338911 | 18421016 | 6000 | 14 | 21089 | 7398 | 無し | 薬剤処理 | 一部委託 |  | 無し |  | 100 | 53.9 | 23.2 | 8.9 | 8.9 | 1.2 | 3.9 | 200 | 100 | 43 | 51 | 6 | 8520 | 10363 | 無し | 0 | 0
東京都 | 13820 | 13-820-01-001 | 西多摩衛生組合 | 西多摩衛生組合環境センター | 65465 | 5852 |  | 搬出量 | 可燃ごみ |  | 焼却 |  | 流動床式 | 全連続運転 | 480 | 3 | 1998 | 場内温水,場内蒸気,発電（場内利用）,場外蒸気 | 8719 | 4200 | 実績値不明 | 実績値不明 | 1980 | 5 | 7174 |  | 無し | 薬剤処理 | 一部委託 |  | 無し |  | 100 | 51.2 | 22.1 | 11.2 | 9.3 | 1.5 | 4.7 | 234 | 100 | 47.7 | 47.1 | 5.2 | 7699 | 8833 | 無し | 0 | 0
東京都 | 13822 | 13-822-01-001 | 多摩川衛生組合 | クリーンセンター多摩川 | 96031 | 2404 |  | 生産量 | 可燃ごみ,ごみ処理残渣,し尿処理残渣 |  | 焼却 |  | ストーカ式（可動） | 全連続運転 | 450 | 3 | 1998 | 場内温水,場内蒸気,発電（場内利用）,場外蒸気 | 629332815 | 183346800 | 290645273 | 不明 | 6000 | 11.6 | 28529 | 5945 | 溶融処理 | 薬剤処理 | 委託 |  | 無し |  | 100 | 53.7 | 21.1 | 12 | 8.9 | 2.1 | 2.2 | 151 | 100 | 44.3 | 49.5 | 6.2 | 8216 | 9010 | 無し | 0 | 0
東京都 | 13823 | 13-823-01-001 | 小平・村山・大和衛生組合 | ３号ごみ焼却施設 | 30584 | 327 |  | 搬出量 | 可燃ごみ,ごみ処理残渣 |  | 焼却 |  | ストーカ式（可動） | 全連続運転 | 150 | 1 | 1990 | 場内温水 | 5150800 |  | 3390067 | [5 empty] | 無し | 薬剤処理 | 委託 |  | 無し |  | 100 | 54.2 | 16.1 | 18.3 | 7.5 | 1.9 | 2 | 152 | 100 | 44.14 | 49.63 | 6.23 | 8239 | 8652 | 無し | 0 | 0
東京都 | 13823 | 13-823-01-002 | 小平・村山・大和衛生組合 | ４・５号ごみ焼却施設 | 39811 | 426 |  | 搬出量 | 可燃ごみ,ごみ処理残渣 |  | 焼却 |  | ストーカ式（可動） | 全連続運転 | 210 | 2 | 1986 | 場内温水 | 10301600 |  | 6421536 | [5 empty] | 無し | 薬剤処理 | 委託 |  | 無し |  | 100 | 54.2 | 16.1 | 18.3 | 7.5 | 1.9 | 2 | 152 | 100 | 44.14 | 49.63 | 6.23 | 8239 | 8652 | 無し | 0 | 0
東京都 | 13844 | 13-844-01-001 | 西秋川衛生組合 | 西秋川衛生組合高尾清掃センター（焼却施設） |  |  |  |  | 可燃ごみ,ごみ処理残渣 |  | 焼却 |  | ストーカ式（可動） | 全連続運転 | 150 | 2 | 1978 | 場内温水 | 不明 | [7 empty] | 無し | 薬剤処理 | 一部委託 | 廃止 | 無し |  | 0 | 0 | 0 | 0 | 0 | 0 | 0 | 0 | 0 | 0 | 0 | 0 | 0 | 0 | 無し | 0 | 0
東京都 | 13844 | 13-844-01-002 | 西秋川衛生組合 | 西秋川衛生組合高尾清掃センター 熱回収施設（焼却施設） | 29245 | 2616 |  | 搬出量 | 可燃ごみ,粗大ごみ,不燃ごみ,ごみ処理残渣 |  | ガス化溶融・改質 |  | 流動床式 | 全連続運転 | 117 | 2 | 2013 | 場内温水,発電（場内利用）,発電（場外利用） | - |  | 9468136 |  | 1900 | 14 | 8621 | 0 | 無し | 薬剤処理 | 委託 |  | 無し |  | 100 | 50.8 | 24.2 | 11.2 | 8.7 | 1.9 | 3.2 | 0 | 100 | 48.3 | 46.2 | 5.5 | 7419 | 8379 | 無し | 0 | 0
東京都 | 13852 | 13-852-01-001 | 多摩ニュータウン環境組合 | 多摩清掃工場 | 60372.97 | 480.39 |  | 搬出量 | 可燃ごみ,粗大ごみ,ごみ処理残渣 |  | 焼却 |  | ストーカ式（可動） | 全連続運転 | 400 | 2 | 1998 | 場内温水,発電（場内利用）,場外温水,発電（場外利用） | 436781706 | 14065128 | 不明 | 14559100 | 8000 | 15.1 | 23660.26 | 11253.39 | 無し | セメント固化,薬剤処理 | 委託 |  | 無し |  | 100 | 50 | 21.2 | 16.1 | 8 | 2 | 2.7 | 163 | 100 | 44.7 | 49.2 | 6.1 | 8148 | 8938.5833 | 無し | 0 | 0
東京都 | 13856 | 13-856-01-001 | 東京二十三区清掃一部事務組合 | 東京二十三区清掃一部事務組合大田清掃工場第一工場 | 0 | 0 | 0 | 搬出量 | 可燃ごみ,ごみ処理残渣 |  | 焼却 |  | ストーカ式（可動） | 全連続運転 | 600 | 3 | 1989 | 場内温水,場内蒸気,発電（場内利用） | 49110000 | 0 | 不明 | 0 | 12000 | 0 | 0 | 0 | 無し | 薬剤処理 | 一部委託 | 休止 | 無し |  | 0 | 0 | 0 | 0 | 0 | 0 | 0 | 0 | 0 | 0 | 0 | 0 | 0 | 0 | 無し | 0 | 0
東京都 | 13856 | 13-856-01-002 | 東京二十三区清掃一部事務組合 | 東京二十三区清掃一部事務組合有明清掃工場 | 109663.82 | 0 | 0 | 搬出量 | 可燃ごみ,ごみ処理残渣 |  | 焼却 |  | ストーカ式（可動） | 全連続運転 | 400 | 2 | 1994 | 場内温水,場内蒸気,発電（場内利用）,場外温水,場外蒸気,発電（場外利用） | 720700000 | 711000000 | 不明 | 232239000 | 5600 | 5.7 | 18410 | 536 | 無し | 薬剤処理 | 一部委託 |  | 無し |  | 100 | 58 | 14.7 | 8.3 | 17.2 | 0.8 | 1 | 105 | 100 | 39 | 55.5 | 5.5 | 9465 | 10619 | 無し | 0 | 0
東京都 | 13856 | 13-856-01-003 | 東京二十三区清掃一部事務組合 | 東京二十三区清掃一部事務組合墨田清掃工場 | 120357.88 | 0 | 0 | 搬出量 | 可燃ごみ,ごみ処理残渣 |  | 焼却 |  | ストーカ式（可動） | 全連続運転 | 600 | 1 | 1997 | 場内温水,場内蒸気,発電（場内利用）,場外温水,発電（場外利用） | 93140000 | 84340000 | 不明 | 不明 | 13000 | 14.7 | 54079 | 36586 | 無し | 薬剤処理 | 一部委託 |  | 無し |  | 100 | 50.1 | 19.5 | 3.9 | 23 | 1.2 | 2.3 | 106 | 100 | 39.6 | 53.9 | 6.5 | 9165 | 11010 | 無し | 0 | 0
東京都 | 13856 | 13-856-01-004 | 東京二十三区清掃一部事務組合 | 東京二十三区清掃一部事務組合江戸川清掃工場 | 134675.32 | 0 | 0 | 搬出量 | 可燃ごみ,ごみ処理残渣 |  | 焼却 |  | ストーカ式（可動） | 全連続運転 | 600 | 2 | 1996 | 場内温水,場内蒸気,発電（場内利用）,場外温水,発電（場外利用） | 53250000 | 18820000 | 不明 | 不明 | 12300 | 11.9 | 46659 | 24481 | 無し | 薬剤処理 | 一部委託 |  | 無し |  | 100 | 51.2 | 18.3 | 7.1 | 20.2 | 1.5 | 1.7 | 107 | 100 | 41.5 | 52.1 | 6.4 | 8769 | 10496 | 無し | 0 | 0
東京都 | 13856 | 13-856-01-005 | 東京二十三区清掃一部事務組合 | 東京二十三区清掃一部事務組合目黒清掃工場 | 142223.26 | 0 | 0 | 搬出量 | 可燃ごみ |  | 焼却 |  | ストーカ式（可動） | 全連続運転 | 600 | 2 | 1990 | 場内温水,場内蒸気,発電（場内利用）,場外温水,発電（場外利用） | 127100000 | 84670000 | 不明 | 不明 | 11000 | 12 | 50951 | 26403 | 無し | 薬剤処理 | 直営 |  | 無し |  | 100 | 53.3 | 18.6 | 5.7 | 18.9 | 1.3 | 2.2 | 109 | 100 | 38.6 | 54.5 | 6.9 | 9299 | 10722 | 無し | 0 | 0
東京都 | 13856 | 13-856-01-006 | 東京二十三区清掃一部事務組合 | 東京二十三区清掃一部事務組合千歳清掃工場 | 132401.15 | 0 | 0 | 搬出量 | 可燃ごみ,ごみ処理残渣 |  | 焼却 |  | ストーカ式（可動） | 全連続運転 | 600 | 1 | 1995 | 場内温水,場内蒸気,発電（場内利用）,場外温水,発電（場外利用） | 28330000 | 4812000 | 不明 | 不明 | 12000 | 17.1 | 62162 | 45467 | 無し | 薬剤処理 | 一部委託 |  | 無し |  | 100 | 47.8 | 20.2 | 8.9 | 20.1 | 1 | 2 | 106 | 100 | 41.8 | 51.9 | 6.3 | 8713 | 9908 | 無し | 0 | 0
東京都 | 13856 | 13-856-01-007 | 東京二十三区清掃一部事務組合 | 東京二十三区清掃一部事務組合杉並清掃工場 | 0 | 0 | 0 |  | 可燃ごみ |  | 焼却 |  | ストーカ式（可動） | 全連続運転 | 600 | 2 | 2017 | 場内温水、場内蒸気、発電（場内利用）、場外温水、発電（場外利用）あり | 不明 | 不明 | 0 | 0 | 24200 | 0 | 0 | 0 |  |  |  | 新設（建設中） | 無し |  | 0 | 0 | 0 | 0 | 0 | 0 | 0 | 0 | 0 | 0 | 0 | 0 | 0 | 0 | 無し | 0 | 0
東京都 | 13856 | 13-856-01-008 | 東京二十三区清掃一部事務組合 | 東京二十三区清掃一部事務組合新江東清掃工場 | 401892.18 | 0 | 0 | 搬出量 | 可燃ごみ,ごみ処理残渣 |  | 焼却 |  | ストーカ式（可動） | 全連続運転 | 1800 | 3 | 1998 | 場内温水,場内蒸気,発電（場内利用）,場外温水,場外蒸気,発電（場外利用） | 243800000 | 230500000 | 不明 | 62840000 | 50000 | 13.6 | 155848 | 91980 | 無し | 薬剤処理 | 直営 |  | 無し |  | 100 | 59.4 | 17.2 | 4.4 | 16.7 | 0.9 | 1.4 | 120 | 100 | 40.2 | 53.7 | 6.1 | 9103 | 10293 | 無し | 0 | 0
東京都 | 13856 | 13-856-01-009 | 東京二十三区清掃一部事務組合 | 東京二十三区清掃一部事務組合港清掃工場 | 239637.56 | 0 | 0 | 搬出量 | 可燃ごみ,ごみ処理残渣 |  | 焼却 |  | ストーカ式（可動） | 全連続運転 | 900 | 3 | 1998 | 場内温水,場内蒸気,発電（場内利用）,発電（場外利用） | 7696000 | 0 | 不明 | 0 | 22000 | 14.9 | 110210 | 69425 | 無し | 薬剤処理 | 一部委託 |  | 無し |  | 100 | 60.1 | 16.6 | 5.2 | 14.7 | 1.1 | 2.3 | 109 | 100 | 35.8 | 58.2 | 6 | 10064 | 11095 | 無し | 0 | 0
東京都 | 13856 | 13-856-01-010 | 東京二十三区清掃一部事務組合 | 東京二十三区清掃一部事務組合練馬清掃工場 | 0 | 0 | 0 |  | 可燃ごみ |  | 焼却 |  | ストーカ式（可動） | 全連続運転 | 500 | 2 | 2015 | 場内温水、場内蒸気、発電（場内利用）、場外温水、発電（場外利用）あり | 不明 | 不明 | 0 | 0 | 18700 | 0 | 0 | 0 |  |  |  | 新設（建設中） | 無し |  | 0 | 0 | 0 | 0 | 0 | 0 | 0 | 0 | 0 | 0 | 0 | 0 | 0 | 0 | 無し | 0 | 0
東京都 | 13856 | 13-856-01-011 | 東京二十三区清掃一部事務組合 | 東京二十三区清掃一部事務組合豊島清掃工場 | 97169.35 | 0 | 0 | 搬出量 | 可燃ごみ |  | 焼却 |  | 流動床式 | 全連続運転 | 400 | 2 | 1999 | 場内温水,場内蒸気,発電（場内利用）,場外温水,発電（場外利用） | 7505000 | 5981000 | 不明 | 不明 | 7800 | 12.2 | 36043 | 9895 | 無し | 薬剤処理 | 一部委託 |  | 無し |  | 100 | 54.2 | 20.7 | 4.4 | 17.1 | 1.7 | 1.9 | 106 | 100 | 37.7 | 55.1 | 7.2 | 9444 | 10969 | 無し | 0 | 0
東京都 | 13856 | 13-856-01-012 | 東京二十三区清掃一部事務組合 | 東京二十三区清掃一部事務組合北清掃工場 | 147497 | 0 | 0 | 搬出量 | 可燃ごみ,ごみ処理残渣 |  | 焼却 |  | ストーカ式（可動） | 全連続運転 | 600 | 1 | 1997 | 場内温水,場内蒸気,発電（場内利用）,場外温水,発電（場外利用） | 78930000 | 72580000 | 不明 | 不明 | 11500 | 13 | 60348 | 33690 | 無し | 薬剤処理 | 一部委託 |  | 無し |  | 100 | 48.9 | 20.7 | 4.6 | 22 | 1.4 | 2.4 | 105 | 100 | 38.3 | 55.2 | 6.5 | 9417 | 11293 | 無し | 0 | 0
東京都 | 13856 | 13-856-01-013 | 東京二十三区清掃一部事務組合 | 東京二十三区清掃一部事務組合渋谷清掃工場 | 48348.7 | 0 | 0 | 搬出量 | 可燃ごみ |  | 焼却 |  | 流動床式 | 全連続運転 | 200 | 1 | 2001 | 場内温水,場内蒸気,発電（場内利用）,発電（場外利用） | 26530000 | 0 | 不明 | 0 | 4200 | 13.5 | 21601 | 9944 | 無し | 薬剤処理 | 直営 |  | 無し |  | 100 | 54.4 | 20.9 | 5.9 | 15.3 | 1.7 | 1.8 | 90 | 100 | 34.1 | 59 | 6.9 | 10266 | 11916 | 無し | 0 | 0
東京都 | 13856 | 13-856-01-014 | 東京二十三区清掃一部事務組合 | 東京二十三区清掃一部事務組合中央清掃工場 | 153482 | 0 | 0 | 搬出量 | 可燃ごみ,ごみ処理残渣 |  | 焼却 |  | ストーカ式（可動） | 全連続運転 | 600 | 2 | 2001 | 場内温水,場内蒸気,発電（場内利用）,場外蒸気,発電（場外利用） | 102200000 | 96770000 | 不明 | 不明 | 15000 | 16.6 | 78178 | 50084 | 無し | 薬剤処理 | 直営 |  | 無し |  | 100 | 57.4 | 17.3 | 3.2 | 19.2 | 1.1 | 1.8 | 106 | 100 | 36.3 | 57.4 | 6.3 | 9898 | 11042 | 無し | 0 | 0
東京都 | 13856 | 13-856-01-015 | 東京二十三区清掃一部事務組合 | 東京二十三区清掃一部事務組合板橋清掃工場 | 153882.8 | 8498.92 | 0 | 搬出量 | 可燃ごみ,その他 |  | 焼却 |  | ストーカ式（可動） | 全連続運転 | 600 | 2 | 2002 | 場内温水,場内蒸気,発電（場内利用）,場外温水,発電（場外利用） | 120600000 | 78690000 | 不明 | 1026000 | 13200 | 18.1 | 76854 | 27007 | 溶融処理 | 薬剤処理 | 一部委託 |  | 無し |  | 100 | 49.7 | 19.9 | 4.8 | 22.3 | 1 | 2.3 | 112 | 100 | 43.1 | 50.9 | 6 | 8507 | 9915 | 無し | 0 | 0
東京都 | 13856 | 13-856-01-016 | 東京二十三区清掃一部事務組合 | 東京二十三区清掃一部事務組合多摩川清掃工場 | 75381.91 | 2453.04 | 0 | 搬出量 | 可燃ごみ,その他,ごみ処理残渣 |  | 焼却 |  | ストーカ式（可動） | 全連続運転 | 300 | 2 | 2003 | 場内温水,場内蒸気,発電（場内利用）,場外温水,発電（場外利用） | 74730000 | 50600000 | 不明 | 不明 | 6400 | 16 | 36295 | 13555 | 溶融処理 | 薬剤処理 | 一部委託 |  | 無し |  | 100 | 50.4 | 22 | 7.6 | 17.2 | 1.2 | 1.6 | 109 | 100 | 39.8 | 54.2 | 6 | 9206 | 10832 | 無し | 0 | 0
東京都 | 13856 | 13-856-01-017 | 東京二十三区清掃一部事務組合 | 東京二十三区清掃一部事務組合足立清掃工場 | 171832.32 | 3206.24 | 0 | 搬出量 | 可燃ごみ,その他,ごみ処理残渣 |  | 焼却 |  | ストーカ式（可動） | 全連続運転 | 700 | 2 | 2004 | 場内温水,場内蒸気,発電（場内利用）,場外温水,発電（場外利用） | 104000000 | 70490000 | 不明 | 不明 | 16200 | 17 | 87346 | 50797 | 溶融処理 | 薬剤処理 | 一部委託 |  | 無し |  | 100 | 50.4 | 20.8 | 4.4 | 20.5 | 1.3 | 2.6 | 105 | 100 | 39.3 | 53.8 | 6.9 | 9145 | 10744 | 無し | 0 | 0
東京都 | 13856 | 13-856-01-018 | 東京二十三区清掃一部事務組合 | 東京二十三区清掃一部事務組合光が丘清掃工場 | 66593.67 | 0 | 0 | 搬出量 | 可燃ごみ |  | 焼却 |  | ストーカ式（可動） | 全連続運転 | 300 | 2 | 1983 | 場内温水,場内蒸気,発電（場内利用）,場外温水,発電（場外利用） | 52240000 | 20630000 | 不明 | 102389000 | 4000 | 9 | 16559 | 2483 | 無し | 薬剤処理 | 直営 |  | 無し |  | 100 | 47 | 18.2 | 7.4 | 24.5 | 0.9 | 2 | 113 | 100 | 43.8 | 50.5 | 5.7 | 8413 | 9916 | 無し | 0 | 0
東京都 | 13856 | 13-856-01-019 | 東京二十三区清掃一部事務組合 | 東京二十三区清掃一部事務組合世田谷清掃工場 | 62938.5 | 6408.7 | 0 | 搬出量 | 可燃ごみ |  | ガス化溶融・改質 |  | 流動床式 | 全連続運転 | 300 | 2 | 2007 | 場内温水,場内蒸気,発電（場内利用）,場外蒸気,発電（場外利用） | 43680000 | 13440000 | 不明 | 不明 | 6750 | 15.3 | 27478 | 2447 | 溶融処理 | 薬剤処理 | 一部委託 |  | 無し |  | 100 | 50.4 | 20.1 | 8.3 | 18.2 | 0.9 | 2.1 | 115 | 100 | 41.5 | 52.5 | 6 | 8860 | 10291 | 無し | 0 | 0
東京都 | 13856 | 13-856-01-020 | 東京二十三区清掃一部事務組合 | 東京二十三区清掃一部事務組合葛飾清掃工場 | 134212.97 | 3834.69 | 0 | 搬出量 | 可燃ごみ,その他,ごみ処理残渣 |  | 焼却 |  | ストーカ式（可動） | 全連続運転 | 500 | 2 | 2006 | 場内温水,場内蒸気,発電（場内利用）,場外温水,発電（場外利用） | 76820000 | 73920000 | 不明 | 不明 | 13500 | 16.9 | 59086 | 24277 | 溶融処理 | 薬剤処理 | 一部委託 |  | 無し |  | 100 | 49.2 | 18.3 | 7.9 | 20.9 | 1.3 | 2.4 | 118 | 100 | 43.7 | 49.7 | 6.6 | 8261 | 9362 | 無し | 0 | 0
東京都 | 13856 | 13-856-01-021 | 東京二十三区清掃一部事務組合 | 東京二十三区清掃一部事務組合品川清掃工場 | 152044.44 | 10447.67 | 0 | 搬出量 | 可燃ごみ,その他,ごみ処理残渣,し尿処理残渣 |  | 焼却 |  | ストーカ式（可動） | 全連続運転 | 600 | 2 | 2005 | 場内温水,場内蒸気,発電（場内利用）,場外温水,発電（場外利用） | 407200000 | 403200000 | 不明 | 127516000 | 15000 | 16.1 | 66994 | 32813 | 溶融処理 | 薬剤処理 | 一部委託 |  | 無し |  | 100 | 54.8 | 18 | 4.3 | 20 | 1.1 | 1.8 | 117 | 100 | 41.7 | 52.1 | 6.2 | 8767 | 9868 | 無し | 0 | 0
東京都 | 13856 | 13-856-01-022 | 東京二十三区清掃一部事務組合 | 東京二十三区清掃一部事務組合破砕ごみ処理施設 | 32984.57 | 0 | 0 |  | ごみ処理残渣 |  | 焼却 |  | 流動床式 | 全連続運転 | 180 | 1 | 1992 | 場内温水,場内蒸気,発電（場内利用） | 19190000 | 0 | 不明 | 0 | 3600 | 6.7 | 7823 | 不明 | 無し | 無し | 一部委託 |  | 無し |  | 100 | 38.1 | 9.2 | 37.8 | 0 | 1.9 | 13 | 126 | 100 | 28.6 | 66.1 | 5.3 | 11720 | 12674 | 無し | 0 | 0
東京都 | 13856 | 13-856-01-023 | 東京二十三区清掃一部事務組合 | 東京二十三区清掃一部事務組合大田清掃工場 | 130826.06 | 0 | 0 | 搬出量 | 可燃ごみ,ごみ処理残渣 |  | 焼却 |  | ストーカ式（可動） | 全連続運転 | 600 | 2 | 2014 | 場内温水,場内蒸気,発電（場内利用）,発電（場外利用） | 5578000 | 0 | 不明 | 0 | 22800 | 16.9 | 41143 | 29073 | 無し | 薬剤処理 | 一部委託 | 新設（新規稼働） | 無し |  | 100 | 44.9 | 18.3 | 7.1 | 26.1 | 1.1 | 2.5 | 105 | 100 | 41 | 53 | 6 | 8942 | 11056 | 無し | 0 | 0
東京都 | 13856 | 13-856-01-024 | 東京二十三区清掃一部事務組合 | 東京二十三区清掃一部事務組合 中防灰溶融施設 | 0 | 3247.96 | 0 | 搬出量 | その他 |  | その他 |  | その他 |  | 400 | 4 | 2006 | 無し | 0 | 0 | 0 | 0 | 0 | 0 | 0 | 0 | 溶融処理 | 薬剤処理 | 一部委託 | 休止 | 無し |  | 100 | 0 | 0 | 0 | 0 | 0 | 100 |  | 100 | 0 | 0 | 100 | 0 | 0 | 無し | 0 | 0
神奈川県 | 14100 | 14-100-01-001 | 横浜市 | 資源循環局金沢工場 | 295894 | 11218 | 0 | 搬出量 | 可燃ごみ,粗大ごみ,ごみ処理残渣,し尿処理残渣 |  | 焼却 |  | ストーカ式（可動） | 全連続運転 | 1200 | 3 | 2001 | 場内温水,場内蒸気,発電（場内利用）,場外蒸気,発電（場外利用） | 309267667 | 236903347 | 45802020 | 17861352 | 35000 | 16 | 130139 | 58173 | 溶融処理,その他 | セメント固化,薬剤処理 | 一部委託 |  | 無し |  | 100 | 52.11 | 17.42 | 6.98 | 15.56 | 2.29 | 5.64 | 200 | 100 | 46.18 | 48.31 | 5.51 | 8924 | 9834 | 無し | 0 | 0
神奈川県 | 14100 | 14-100-01-002 | 横浜市 | 資源循環局保土ケ谷工場 | 0 | 0 | 0 |  | 可燃ごみ,粗大ごみ,ごみ処理残渣 |  | 焼却 |  | ストーカ式（可動） | 全連続運転 | 1200 | 3 | 1980 | 場内温水,場内蒸気,発電（場内利用）,場外蒸気,発電（場外利用） | 246184153 | 89310374 |  |  | 4200 |  |  |  | 無し | セメント固化,薬剤処理 | 直営 | 休止 | 無し |  | 0 | 0 | 0 | 0 | 0 | 0 | 0 | 0 | 0 | 0 | 0 | 0 | 0 | 0 | 無し | 0 | 0
神奈川県 | 14100 | 14-100-01-003 | 横浜市 | 資源循環局都筑工場 | 200815 | 0 | 0 |  | 可燃ごみ,粗大ごみ,ごみ処理残渣 |  | 焼却 |  | ストーカ式（可動） | 全連続運転 | 1200 | 3 | 1984 | 場内温水,場内蒸気,発電（場内利用）,場外蒸気,発電（場外利用） | 274469204 | 181729905 | 37005303 | 22336930 | 12000 | 11 | 69860 | 49012 | 無し | セメント固化,薬剤処理 | 一部委託 |  | 無し |  | 100 | 54.23 | 19.34 | 4.43 | 13.92 | 1.82 | 6.26 | 180 | 100 | 40.39 | 53 | 6.61 | 10328 | 11057 | 無し | 0 | 0
神奈川県 | 14100 | 14-100-01-004 | 横浜市 | 資源循環局鶴見工場 | 265194 | 0 | 0 |  | 可燃ごみ,粗大ごみ,ごみ処理残渣 |  | 焼却 |  | ストーカ式（可動） | 全連続運転 | 1200 | 3 | 1995 | 場内温水,場内蒸気,発電（場内利用）,場外蒸気,発電（場外利用） | 443250057 | 345822556 | 34649527 | 11031611 | 22000 | 11 | 83727 | 57141 | 無し | セメント固化,薬剤処理 | 一部委託 |  | 無し |  | 100 | 54.92 | 18.74 | 5.33 | 14.06 | 2.45 | 4.5 | 190 | 100 | 43 | 50.61 | 6.39 | 9810 | 10178 | 無し | 0 | 0
神奈川県 | 14100 | 14-100-01-005 | 横浜市 | 資源循環局旭工場 | 126685 | 0 | 0 |  | 可燃ごみ,粗大ごみ,ごみ処理残渣 |  | 焼却 |  | ストーカ式（可動） | 全連続運転 | 540 | 3 | 1999 | 場内温水,場内蒸気,発電（場内利用）,場外蒸気,発電（場外利用） | 90857894 | 56680042 | 22004894 | 10859980 | 9000 | 11 | 43202 | 27546 | 無し | セメント固化,薬剤処理 | 一部委託 |  | 無し |  | 100 | 54.06 | 17.7 | 5.26 | 15.17 | 2 | 5.81 | 190 | 100 | 38.34 | 55.01 | 6.65 | 10581 | 11387 | 無し | 0 | 0
神奈川県 | 14130 | 14-130-01-001 | 川崎市 | 浮島処理センター | 185488 | 0 | 0 |  | 混合（未分別ごみ）,ごみ処理残渣 |  | 焼却 |  | ストーカ式（可動） | 全連続運転 | 900 | 3 | 1995 | 場内温水,場内蒸気,発電（場内利用）,発電（場外利用） | 364395294 | 0 | 657808857.118 |  | 12500 | 10 | 53473 | 31916 | 無し | 薬剤処理 | 直営 |  | 無し |  | 100 | 50.185 | 24.485 | 6.5083 | 12 | 3.775 | 3.0467 | 151.3333 | 100 | 44.69 | 49.1267 | 6.1833 | 0 | 9771.6667 | 無し | 0 | 0
神奈川県 | 14130 | 14-130-01-002 | 川崎市 | 堤根処理センター | 17547 | 0 | 0 |  | 混合（未分別ごみ）,ごみ処理残渣 |  | 焼却 |  | ストーカ式（可動） | 全連続運転 | 600 | 2 | 1978 | 場内温水,場内蒸気,発電（場内利用）,場外蒸気 | 37656461 | 不明 | 10571266.9161 | 3667582.3995 | 2000 | 4 | 1977 | 0 | 無し | 薬剤処理 | 直営 |  | 無し |  | 100 | 50.15 | 24.14 | 5.37 | 9.435 | 7.14 | 3.765 | 119 | 100 | 38.39 | 53.25 | 8.36 | 0 | 11020 | 無し | 0 | 0
神奈川県 | 14130 | 14-130-01-003 | 川崎市 | 橘処理センター | 60699 | 0 | 0 |  | 混合（未分別ごみ）,ごみ処理残渣 |  | 焼却 |  | ストーカ式（可動） | 全連続運転 | 600 | 3 | 1974 | 場内温水,場内蒸気,発電（場内利用）,場外蒸気,発電（場外利用） | 94141152 | 不明 | 203333681.04 | 35218877.4 | 1100 | 4 | 6173 | 0 | 無し | 薬剤処理 | 直営 |  | 無し |  | 100 | 51.58 | 23.455 | 10.6533 | 8.63 | 1.4083 | 4.2733 | 152.8333 | 100 | 42.4783 | 51.93 | 5.5917 | 0 | 9963.3333 | 無し | 0 | 0
神奈川県 | 14130 | 14-130-01-004 | 川崎市 | 王禅寺処理センター | 93755 | 0 | 0 |  | 混合（未分別ごみ）,ごみ処理残渣 |  | 焼却 |  | ストーカ式（可動） | 全連続運転 | 450 | 3 | 2011 | 場内温水,場内蒸気,発電（場内利用）,場外蒸気,発電（場外利用） | 29710134 | 11721604 | 22941502.0542 | 504597.0938 | 7500 | 18 | 48462 | 37113 | 無し | 薬剤処理 | 一部委託 |  | 無し |  | 100 | 51.9158 | 20.7967 | 7.41 | 12 | 4.3425 | 3.535 | 143.0833 | 100 | 45.8192 | 47.4717 | 6.7092 | 0 | 9123.3333 | 無し | 0 | 0
神奈川県 | 14150 | 14-150-01-001 | 相模原市 | 北清掃工場 | 77498 | 0 | 0 |  | 可燃ごみ,混合（未分別ごみ）,粗大ごみ,ごみ処理残渣,し尿処理残渣 |  | 焼却 |  | ストーカ式（可動） | 全連続運転 | 450 | 3 | 1991 | 場内温水,場内蒸気,発電（場内利用）,場外温水,場外蒸気,発電（場外利用） | 80030845 | 60511127 | 16038369 | 9844791 | 2500 | 9.5 | 18184 | 3942 | 無し | セメント固化,薬剤処理 | 一部委託 |  | 無し |  | 100 | 38.1 | 25.8 | 6.6 | 6.9 | 4.3 | 18.3 | 146 | 100 | 35.6 | 6.5 | 57.9 | 10012 | 12380 | 無し | 0 | 0
神奈川県 | 14150 | 14-150-01-002 | 相模原市 | 南清掃工場 | 119493 | 873 |  | 搬出量 | 可燃ごみ,混合（未分別ごみ）,ごみ処理残渣,し尿処理残渣 |  | ガス化溶融・改質 |  | 流動床式 | 全連続運転 | 525 | 3 | 2009 | 場内温水,場内蒸気,発電（場内利用）,場外温水,場外蒸気,発電（場外利用） | 80679600 | 48679320 | 23891000 | 17070000 | 10000 | 17.5 | 57846 | 27870 | 溶融処理 | セメント固化,薬剤処理,その他 | 一部委託 |  | 無し |  | 100 | 38.8 | 28.9 | 12.2 | 10.1 | 5.7 | 4.3 | 210 | 100 | 49.4 | 42.6 | 8 | 6783 | 8975 | 無し | 0 | 0
神奈川県 | 14201 | 14-201-01-001 | 横須賀市 | 横須賀市南処理工場 | 90990 | 6913 |  | 搬出量 | 可燃ごみ,粗大ごみ,ごみ処理残渣 |  | 焼却 |  | ストーカ式（可動） | 全連続運転 | 600 | 3 | 1983 | 場内温水,場内蒸気,発電（場内利用）,場外温水,場外蒸気,発電（場外利用） | - | - | 255659414 | 7458808.8 | 3100 | 4.4 | 7405 | 551 | 無し | 無し | 直営 |  | 無し |  | 100 | 40.1 | 6.8 | 20.5 | 27.7 | 4.9 | 0 | 170 | 100 | 51.7 | 42 | 6.3 | 0 | 6636 | 無し | 0 | 0
神奈川県 | 14203 | 14-203-01-001 | 平塚市 | 平塚市環境事業センター | [10 empty] | 294 | 3 | 1988 | [12 empty] | 廃止 |  |  | 0 | 0 | 0 | 0 | 0 | 0 | 0 | 0 | 0 | 0 | 0 | 0 | 0 | 0 |  | 0 | 0
神奈川県 | 14203 | 14-203-01-002 | 平塚市 | 環境事業センター | 73776 | 186 |  | 搬出量 | 可燃ごみ,粗大ごみ,ごみ処理残渣,し尿処理残渣 |  | 焼却 |  | 流動床式 | 全連続運転 | 315 | 3 | 2013 | 場内温水,発電（場内利用）,場外温水,発電（場外利用） | 41120233 | 781614 | 527395268 | 34346 | 5900 | 19.75 | 35305 | 24872 | 無し | その他 | 委託 |  | 無し |  | 100 | 53 | 21.8 | 11.6 | 8.9 | 1.4 | 3.3 | 156.9 | 100 | 45.1 | 4.9 | 50 | 0 | 9472 | 無し | 0 | 0
神奈川県 | 14204 | 14-204-01-001 | 鎌倉市 | 鎌倉市今泉クリーンセンター | 14210 | 1038 |  | 搬出量 | 可燃ごみ,粗大ごみ,ごみ処理残渣 |  | 焼却 |  | ストーカ式（可動） | 全連続運転 | 75 | 1 | 1973 | 無し | [8 empty] | 無し | 無し | 委託 |  | 無し |  | 100 | 44.6 | 22.5 | 3.7 | 24 | 3.9 | 1.3 | 262.5 | 100 | 51.2 | 42.4 | 6.4 | 7165 | 0 | 無し | 0 | 0
神奈川県 | 14204 | 14-204-01-002 | 鎌倉市 | 鎌倉市名越クリーンセンター | 13436 | 958 |  | 搬出量 | 可燃ごみ,粗大ごみ,ごみ処理残渣,し尿処理残渣 |  | 焼却 |  | ストーカ式（可動） | 全連続運転 | 150 | 2 | 1981 | 場内温水 | 8064000 |  | 4378800 | [5 empty] | 無し | 無し | 委託 |  | 無し |  | 100 | 41.8 | 24.7 | 5.2 | 22.3 | 4.9 | 1.1 | 233 | 100 | 51.8 | 41.6 | 6.6 | 6596 | 0 | 無し | 0 | 0
神奈川県 | 14205 | 14-205-01-001 | 藤沢市 | 藤沢市北部環境事業所 | 42564 | 5785 | 0 | 搬出量 | 可燃ごみ,し尿処理残渣 |  | 焼却 |  | ストーカ式（可動） | 全連続運転 | 150 | 1 | 1972 | 場内温水,場内蒸気,発電（場内利用）,発電（場外利用） | 280320 |  | 233600 |  | 4000 | 19 | 22141 | 14286 | 無し | 無し | 委託 |  | 無し |  | 100 | 42.4 | 26.4 | 12.6 | 5.8 | 4.8 | 8 | 206 | 100 | 40.1 | 49.6 | 10.3 | 8345 | 9823 | 無し | 0 | 0
神奈川県 | 14205 | 14-205-01-002 | 藤沢市 | 藤沢市石名坂環境事業所 | 59497 | 5607 | 0 | 搬出量 | 可燃ごみ,粗大ごみ |  | 焼却 |  | 流動床式 | 全連続運転 | 390 | 3 | 1984 | 場内温水,場内蒸気,発電（場内利用）,場外温水 | 不明 | 不明 | 15145047 | 1816592 | 2100 | 9 | 9388 | 0 | 無し | その他 | 一部委託 |  | 無し |  | 100 | 55.6 | 19.3 | 8.9 | 9.7 | 1.2 | 5.3 | 163 | 100 | 45 | 50 | 5 | 9170 | 9410 | 無し | 0 | 0
神奈川県 | 14206 | 14-206-01-001 | 小田原市 | 小田原市清掃工場 | 28798 | 196 |  | 搬出量 | 可燃ごみ,粗大ごみ |  | 焼却 |  | ストーカ式（可動） | 全連続運転 | 180 | 2 | 1979 | 場内温水,場外温水 | 5500000 | 2302025 | 4593500 | 2296750 |  |  |  |  | 無し | セメント固化,薬剤処理 | 一部委託 |  | 無し |  | 100 | 37.2 | 28 | 18.3 | 8.4 | 1.5 | 6.6 | 160.3 | 100 | 47 | 44.3 | 8.7 | 7158 | 8613 | 無し | 0 | 0
神奈川県 | 14206 | 14-206-01-002 | 小田原市 | 小田原市清掃工場 | 23998 | 164 |  | 搬出量 | 可燃ごみ,粗大ごみ |  | 焼却 |  | ストーカ式（可動） | 全連続運転 | 150 | 2 | 1991 | 場内温水,場外温水 | 6500000 | 2720575 | 4593500 | 2296750 |  |  |  |  | 無し | セメント固化,薬剤処理 | 一部委託 |  | 無し |  | 100 | 37.2 | 28 | 18.3 | 8.4 | 1.5 | 6.6 | 160.3 | 100 | 47 | 44.3 | 8.7 | 7158 | 8613 | 無し | 0 | 0
神奈川県 | 14207 | 14-207-01-001 | 茅ヶ崎市 | 茅ヶ崎市ごみ焼却処理施設 | 68342 | 745 |  | 搬出量 | 可燃ごみ,ごみ処理残渣,し尿処理残渣 |  | 焼却 |  | ストーカ式（可動） | 全連続運転 | 360 | 3 | 1995 | 場内温水,場内蒸気,発電（場内利用）,場外温水,発電（場外利用） | 22444522 | 13140000 | 22444522 | 0 | 1800 | 8 | 13072 | 0 | 無し | セメント固化,薬剤処理 | 委託 |  | 無し |  | 100 | 44.9 | 20.9 | 12.7 | 12.8 | 4.6 | 4.1 | 16.4 | 100 | 45.1 | 48.2 | 6.7 | 7940 | 9258 | 無し | 0 | 0
神奈川県 | 14208 | 14-208-01-001 | 逗子市 | 逗子市清掃センターじん芥処理場 | 16831 | 0 | 0 |  | 可燃ごみ,ごみ処理残渣 |  | 焼却 |  | ストーカ式（可動） | 全連続運転 | 140 | 2 | 1981 | 場内温水 | 不明 |  | 不明 | [5 empty] | 無し | 薬剤処理 | 直営 |  | 無し |  | 100 | 50.6 | 16.1 | 10 | 11.8 | 6 | 5.5 | 215 | 100 | 52.6 | 40.5 | 6.9 | 6306 | 7060 | 無し | 0 | 0
神奈川県 | 14212 | 14-212-01-001 | 厚木市 | 厚木市環境センター | 68369 | 0 | 0 |  | 可燃ごみ,ごみ処理残渣,し尿処理残渣 |  | 焼却 |  | 流動床式 | 全連続運転 | 327 | 3 | 1987 | 場内温水,場内蒸気,発電（場内利用）,場外温水 | 95337 | 91738 | 305773 | 13231 | 1200 | 6 | 9614 | 566 | 無し | セメント固化 | 一部委託 |  | 無し |  | 100 | 46 | 23.3 | 4.8 | 17.1 | 5 | 3.8 | 185 | 100 | 46.9 | 45.2 | 7.9 | 7570 | 8170 | 無し | 0 | 0
神奈川県 | 14213 | 14-213-01-001 | 大和市 | 大和市環境管理センター | 66058 |  |  |  | 可燃ごみ,資源ごみ,ごみ処理残渣,し尿処理残渣 |  | 焼却 |  | ストーカ式（可動） | 全連続運転 | 450 | 3 | 1993 | 場内蒸気,発電（場内利用）,場外蒸気,発電（場外利用） | 187562245 | 31456320 | 67850854 | 13398069 | 3100 | 13 | 18923 | 1334 | 薬剤処理 | セメント固化,薬剤処理 | 一部委託 |  | 無し |  | 100 | 46.9 | 29.5 | 8.9 | 8.3 | 2.8 | 3.6 | 148 | 100 | 38.95 | 55.1 | 5.95 | 9400 | 12118 | 無し | 0 | 0
神奈川県 | 14217 | 14-217-01-001 | 南足柄市 | 南足柄市清掃工場 | 10355 | 0 | 0 |  | 可燃ごみ,粗大ごみ,ごみ処理残渣 |  | 焼却 |  | ストーカ式（可動） | 准連続運転 | 73 | 2 | 1982 | 場内温水 | 823200 |  | 823200 | [5 empty] | 無し | 薬剤処理 | 直営 |  | 無し |  | 100 | 50.68 | 21.96 | 9 | 14.68 | 0.34 | 3.34 | 0 | 100 | 49.37 | 46.66 | 3.97 | 7550 | 8718 | 無し | 0 | 0
神奈川県 | 14301 | 14-301-01-001 | 葉山町 | 葉山町クリ－ンセンタ－ | 0 | 0 | 0 |  | 可燃ごみ |  | 焼却 |  | ストーカ式（可動） | バッチ運転 | 40 | 2 | 1977 | 無し | [8 empty] | 無し | 無し | 直営 | 休止 | 無し |  | 100 | 56.9 | 11.2 | 5.2 | 22 | 0.9 | 3.8 | 228.2 | 100 | 64.6 | 31.2 | 4.2 | 4268 | 4903 | 無し | 0 | 0
神奈川県 | 14341 | 14-341-01-001 | 大磯町 | 大磯町環境美化センターごみ処理施設 |  |  |  |  | 可燃ごみ,粗大ごみ,不燃ごみ,ごみ処理残渣,し尿処理残渣 |  | 焼却 |  | 流動床式 | 全連続運転 | 90 | 2 | 1990 | 場内温水 | 20088 | [7 empty] | 無し | 薬剤処理 | 委託 | 廃止 | 無し |  | 0 | 0 | 0 | 0 | 0 | 0 | 0 | 0 | 0 | 0 | 0 | 0 | 0 | 0 | 無し | 0 | 0
神奈川県 | 14382 | 14-382-01-001 | 箱根町 | 箱根町環境センター清掃第１プラントごみ処理施設 | 17365 | 0 |  |  | 可燃ごみ,粗大ごみ,不燃ごみ |  | 焼却 |  | 流動床式 | 准連続運転 | 135 | 2 | 1993 | 無し | 0 | 0 | [6 empty] | 無し | セメント固化 | 一部委託 |  | 無し |  | 100 | 38.5 | 15.3 | 25.5 | 14.3 | 1.9 | 4.5 | 190.8 | 100 | 57.3 | 2.3 | 40.4 | 0 | 0 | 無し | 0 | 0
神奈川県 | 14401 | 14-401-01-001 | 愛川町 | 愛川町美化プラント | 0 | 0 |  |  | 可燃ごみ,ごみ処理残渣 |  | 焼却 |  | 流動床式 | 准連続運転 | 56 | 2 | 1990 | 無し | [8 empty] | セメント固化 | セメント固化 | 委託 | 休止 | 無し |  | 0 | 0 | 0 | 0 | 0 | 0 | 0 | 0 | 0 | 0 | 0 | 0 | 0 | 0 | 無し | 0 | 0
神奈川県 | 14402 | 14-402-01-001 | 清川村 | 清川クリーンセンター | 0 | 0 | 0 |  | 可燃ごみ |  | 焼却 |  | ストーカ式（可動） | バッチ運転 | 10 | 2 | 1986 | 無し | [8 empty] | 無し | 無し | 直営 | 休止 | 無し |  | 100 | 39.6 | 1.2 | 3.1 | 28.6 | 3.5 | 24 | 222.5 | 100 | 55.4 | 38.6 | 6 | 5890 | 6190 | 無し | 0 | 0
神奈川県 | 14815 | 14-815-01-001 | 秦野市伊勢原市環境衛生組合 | 秦野市伊勢原市環境衛生組合伊勢原清掃工場 | 12442 | 0 | 0 |  | 可燃ごみ,粗大ごみ |  | 焼却 |  | ストーカ式（可動） | 全連続運転 | 90 | 1 | 1985 | 場内温水 | 不明 |  | 不明 | [5 empty] | 無し | 薬剤処理 | 直営 |  | 無し |  | 100 | 51.6 | 24.7 | 9.7 | 9.6 | 1.2 | 3.2 | 162.75 | 100 | 44.1 | 50.9 | 5 | 8473 | 10215 | 無し | 0 | 0
神奈川県 | 14815 | 14-815-01-002 | 秦野市伊勢原市環境衛生組合 | 秦野市伊勢原市環境衛生組合はだのクリーンセンター | 53359 | 2985 |  | 搬出量 | 可燃ごみ,粗大ごみ |  | 焼却 |  | ストーカ式（可動） | 全連続運転 | 200 | 2 | 2012 | 場内温水,発電（場内利用） | 不明 |  | 不明 |  | 3820 | 19.7 | 26233.43 | 0 | 無し | 薬剤処理 | 委託 |  | 無し |  | 100 | 52.1 | 26.1 | 8 | 9.3 | 0.4 | 4.1 | 156.2 | 100 | 40 | 55.2 | 4.8 | 9400 | 11278 | 無し | 0 | 0
神奈川県 | 14818 | 14-818-01-001 | 高座清掃施設組合 | 高座清掃施設組合ごみ処理施設 | 26051 | 3135 |  | 搬出量 | 可燃ごみ,粗大ごみ,ごみ処理残渣,し尿処理残渣 |  | 焼却 |  | 流動床式 | 全連続運転 | 150 | 1 | 1984 | 場内温水,発電（場内利用）,場外温水,場外蒸気 | 27088320 | 19494720 | 9953090 | 9953090 | 800 | 6 | 2830 |  | 無し | セメント固化 | 直営 |  | 無し |  | 100 | 37.4 | 26 | 16.8 | 12 | 2.1 | 5.7 | 149.8 | 100 | 57.9 | 36.9 | 5.2 | 5497 | 6230 | 無し | 0 | 0
神奈川県 | 14818 | 14-818-01-002 | 高座清掃施設組合 | 高座清掃施設組合ごみ処理施設 | 45008 | 4511 |  | 搬出量 | 可燃ごみ,ごみ処理残渣,し尿処理残渣 |  | 焼却 |  | 流動床式 | 全連続運転 | 200 | 1 | 1992 | 場内温水,発電（場内利用）,場外温水,場外蒸気 | 27088320 | 19494720 | 12719980 | 12719980 | 800 | 6 | 4860 |  | 無し | セメント固化 | 直営 |  | 無し |  | 100 | 37.4 | 26 | 16.8 | 12 | 2.1 | 5.7 | 149.8 | 100 | 57.9 | 36.9 | 5.2 | 5497 | 6230 | 無し | 0 | 0
神奈川県 | 14827 | 14-827-01-001 | 湯河原町真鶴町衛生組合 | 湯河原町真鶴町衛生組合湯河原美化センター | 14782 | 0 | 0 |  | 可燃ごみ,粗大ごみ |  | 焼却 |  | ストーカ式（可動） | 准連続運転 | 70 | 2 | 1997 | 場内温水 | 5644800 |  | 把握していない | [5 empty] | 無し | 薬剤処理 | 委託 |  | 有り | 99.03 | 100 | 26.7 | 17.1 | 23.2 | 24.9 | 4.6 | 3.5 | 185 | 100 | 62.95 | 29.55 | 7.5 | 3988 | 5616 | 無し | 0 | 0
神奈川県 | 14829 | 14-829-01-001 | 足柄東部清掃組合 | 大井美化センター | 10096 | 153 |  | 搬出量 | 可燃ごみ,粗大ごみ,ごみ処理残渣 |  | 焼却 |  | 流動床式 | 准連続運転 | 50 | 1 | 1984 | 場内温水 | 不明 |  | 不明 | [5 empty] | 無し | 薬剤処理 | 直営 |  | 無し |  | 100 | 48.7 | 20.6 | 9.5 | 17 | 3.5 | 0.7 | 237.5 | 100 | 49.8 | 6.3 | 43.9 | 7028 | 7375 | 無し | 0 | 0
神奈川県 | 14837 | 14-837-01-001 | 足柄西部清掃組合 | 足柄西部環境センター | 6886 | 18 |  | 搬出量 | 可燃ごみ,ごみ処理残渣 |  | 焼却 |  | 流動床式 | 准連続運転 | 50 | 2 | 1995 | 場内温水 | 1788000 |  | 1073000 | [5 empty] | 無し | 薬剤処理,その他 | 委託 |  | 無し |  | 100 | 41 | 24.8 | 5.6 | 22.2 | 5.3 | 1.1 | 243.8 | 100 | 48.5 | 46.8 | 4.7 | 7590 | 10340 | 無し | 0 | 0
新潟県 | 15100 | 15-100-01-001 | 新潟市 | 新潟市亀田清掃センター | 87662 | 414 |  | 搬出量 | 可燃ごみ,ごみ処理残渣,し尿処理残渣 |  | 焼却 |  | 流動床式 | 全連続運転 | 390 | 3 | 1997 | 場内温水,発電（場内利用）,場外温水 | 1325000000 | 1329230 | 把握していない | 把握していない | 5100 | 10.8 | 25936 | 15662 | 無し | セメント固化,薬剤処理 | 直営 |  | 無し |  | 100 | 57.5 | 20.7 | 8.9 | 7.1 | 3.1 | 2.7 | 162 | 100 | 45.5 | 48.2 | 6.3 | 0 | 9890 | 無し | 0 | 0
新潟県 | 15100 | 15-100-01-002 | 新潟市 | 新潟市新津クリーンセンター | 17814 | 0 |  |  | 可燃ごみ,ごみ処理残渣 |  | 焼却 |  | 流動床式 | 全連続運転 | 144 | 2 | 1995 | 場内温水,場外温水 | 8242167 | 3544412 | 把握していない | 把握していない | 0 |  |  |  | 無し | 薬剤処理 | 一部委託 |  | 無し |  | 100 | 49.9 | 19.2 | 9.7 | 16 | 1.2 | 4 | 272 | 100 | 57.3 | 38.2 | 4.5 | 5783 | 0 | 無し | 0 | 0
新潟県 | 15100 | 15-100-01-003 | 新潟市 | 新潟市鎧潟クリーンセンター | 23277 | 3976 |  | 搬出量 | 可燃ごみ,その他,不燃ごみ,ごみ処理残渣,し尿処理残渣 |  | ガス化溶融・改質 |  | シャフト式 | 全連続運転 | 120 | 2 | 2001 | 場内温水,発電（場内利用） | 5944200 |  | 把握していない |  | 1500 | 10.7 | 5392 | 152 | 無し | 薬剤処理 | 委託 |  | 無し |  | 100 | 42 | 8.9 | 15.2 | 18.7 | 7.7 | 7.5 | 141 | 100 | 52.5 | 36.5 | 11 | 5559 | 0 | 無し | 0 | 0
新潟県 | 15100 | 15-100-01-004 | 新潟市 | 新潟市新田清掃センター焼却施設 | 87860 | 4168 |  | 搬出量 | 可燃ごみ,ごみ処理残渣 |  | 焼却 |  | ストーカ式（可動） | 全連続運転 | 330 | 3 | 2012 | 場内蒸気,発電（場内利用）,場外蒸気,発電（場外利用） | - | 197736000 | 94052465 | 21799912.5 | 7800 | 18.7 | 41144.45 | 3405.4 | 溶融処理 | 薬剤処理,溶融処理,その他 | 委託 |  | 無し |  | 100 | 57.3 | 11.9 | 5.3 | 17.7 | 2.6 | 5.2 | 270 | 100 | 57.4 | 37.4 | 5.2 | 5597 | 5341 | 無し | 0 | 0
新潟県 | 15202 | 15-202-01-001 | 長岡市 | 寿クリーンセンターごみ焼却施設 | 32481 | 0 | 0 |  | 可燃ごみ,その他 |  | 焼却 |  | ストーカ式（可動） | 全連続運転 | 160 | 2 | 1998 | 場内温水,場外温水 | 28440720 | 19662720 | 把握できない | 把握できない |  |  |  |  | 無し | セメント固化,薬剤処理 | 委託 |  | 有り | 97.05 | 100 | 61.7 | 24.6 | 5.4 | 5.9 | 1.2 | 1.2 | 130 | 100 | 45.1 | 49.7 | 5.2 | 8209 | 0 | 無し | 0 | 0
新潟県 | 15202 | 15-202-01-002 | 長岡市 | 鳥越クリーンセンターごみ焼却施設 | 23883 | 47 |  | 搬出量 | 可燃ごみ,ごみ処理残渣 |  | 焼却 |  | 流動床式 | 全連続運転 | 150 | 2 | 1986 | 場内温水 | 4473504 | 0 | 把握できない | 0 |  |  |  |  | 無し | 薬剤処理 | 直営 |  | 有り | 99.95 | 100 | 70.1 | 12.1 | 5.7 | 7.8 | 3.4 | 0.9 | 120 | 100 | 40.8 | 52.4 | 6.8 | 10146 | 0 | 無し | 0 | 0
新潟県 | 15202 | 15-202-01-003 | 長岡市 | 中之島クリーンセンター焼却処理施設 | 0 | 0 | 0 |  | 可燃ごみ,ごみ処理残渣 |  | 焼却 |  | 流動床式 | 准連続運転 | 60 | 2 | 1991 | 場内温水 | 1277000 | 0 | 0 | 0 |  |  |  |  | 無し | 薬剤処理 | 直営 | 休止 | 無し | 0 | 0 | 0 | 0 | 0 | 0 | 0 | 0 | 0 | 0 | 0 | 0 | 0 | 0 | 0 | 無し | 0 | 0
新潟県 | 15202 | 15-202-01-004 | 長岡市 | 栃尾クリーンセンターごみ焼却施設 | 0 | 0 | 0 |  | 可燃ごみ |  | 焼却 |  | ストーカ式（可動） | 准連続運転 | 40 | 2 | 1991 | 場内温水,場外温水 | 1317120 | 1053696 | 0 | 0 |  |  |  |  | 無し | 薬剤処理 | 委託 | 休止 | 無し | 0 | 0 | 0 | 0 | 0 | 0 | 0 | 0 | 0 | 0 | 0 | 0 | 0 | 0 | 0 | 無し | 0 | 0
新潟県 | 15204 | 15-204-01-001 | 三条市 | 三条市清掃センター流動床式ガス化溶融炉 | 36597 | 1195 | 0 | 搬出量 | 可燃ごみ,粗大ごみ,ごみ処理残渣,し尿処理残渣 |  | その他 |  | その他 | 全連続運転 | 160 | 2 | 2012 | 発電（場内利用） |  |  |  |  | 2850 | 17.4 | 12840 | 0 | 溶融処理 | 薬剤処理 | 委託 |  | 有り | 99 | 100 | 58.1 | 12 | 11.7 | 10.4 | 0.9 | 6.9 | 163.6 | 100 | 47.1 | 43.7 | 9.2 | 7648 | 7285 | 無し | 0 | 0
新潟県 | 15205 | 15-205-01-001 | 柏崎市 | クリーンセンターかしわざきごみ処理場 | 26851 | 0 | 0 | 搬出量 | 可燃ごみ,粗大ごみ,ごみ処理残渣,し尿処理残渣 |  | 焼却 |  | 流動床式 | 全連続運転 | 160 | 2 | 1992 | 場内温水,その他 | 2431 | 0 | 不明 | 0 |  |  |  |  | セメント固化 | セメント固化 | 委託 |  | 無し |  | 100 | 52.2 | 29.2 | 6.8 | 10.3 | 1.2 | 0.3 | 152.4 | 100 | 41.3 | 48.4 | 10.3 | 8088 | 8158 | 無し | 0 | 0
新潟県 | 15208 | 15-208-01-001 | 小千谷市 | 時水清掃工場 | 11630 | 276 |  | 搬出量 | 可燃ごみ,粗大ごみ,ごみ処理残渣,し尿処理残渣 |  | 焼却 |  | ストーカ式（可動） | 全連続運転 | 120 | 2 | 1990 | 場内温水 | 8 |  | 8 | [5 empty] | 無し | 薬剤処理 | 一部委託 |  | 無し |  | 100 | 70.1 | 9.1 | 10.9 | 7.4 | 0.9 | 1.6 | 192 | 100 | 50.5 | 44.8 | 4.7 | 0 | 7168 | 無し | 0 | 0
新潟県 | 15210 | 15-210-01-001 | 十日町市 | エコクリーンセンター | 12999 | 0 | 0 |  | 可燃ごみ,粗大ごみ,し尿処理残渣 |  | 焼却 |  | ストーカ式（可動） | 准連続運転 | 90 | 2 | 1993 | 場内温水 | 2328 |  | 360 | [5 empty] | 無し | 薬剤処理 | 委託 |  | 無し |  | 100 | 47 | 29.8 | 8.4 | 5 | 6.2 | 3.6 | 163.8 | 100 | 34.7 | 55.8 | 9.5 | 9653 | 0 | 無し | 0 | 0
新潟県 | 15211 | 15-211-01-001 | 見附市 | 見附市清掃センター | 10680 | 6 |  | 搬出量 | 可燃ごみ,粗大ごみ,ごみ処理残渣,し尿処理残渣 |  | 焼却 |  | ストーカ式（可動） | 准連続運転 | 60 | 2 | 1986 | 場内温水 | 1300 |  | 1300 | [5 empty] | 無し | 薬剤処理 | 一部委託 |  | 無し |  | 100 | 64.1 | 12 | 8.1 | 13.1 | 0.5 | 2.2 | 133.5 | 100 | 59.6 | 36.7 | 3.7 | 5424 | 5424 | 無し | 0 | 0
新潟県 | 15212 | 15-212-01-001 | 村上市 | 村上市ごみ処理場（旧施設） | 15267 | 0 |  |  | 可燃ごみ,不燃ごみ |  | 焼却 |  | 流動床式 | 全連続運転 | 150 | 2 | 1989 | 場内温水 | 11289600 | 3951000 | 把握していない | 把握していない |  |  |  |  | 無し | セメント固化,薬剤処理 | 直営 | 廃止 | 有り | 96.84 | 100 | 55.4 | 16.1 | 7.3 | 17.2 | 1.8 | 2.2 | 153.8 | 100 | 62.4 | 33.5 | 4.1 | 4722 | 4727 | 無し | 0 | 0
新潟県 | 15212 | 15-212-01-002 | 村上市 | 村上市ごみ処理場（新施設） | 8639 | 0 |  |  | 可燃ごみ,その他 |  | 焼却 |  | ストーカ式（可動） | 全連続運転 | 94 | 2 | 2015 | 場内温水,発電（場内利用）,発電（場外利用） | 2715600 | 0 | 把握していない | 把握していない | 1370 | 16.8 | 2086 | 167 | その他 | セメント固化,薬剤処理 | 委託 | 新設（新規稼働） | 有り | 98.8 | 100 | 66.6 | 14.9 | 11.7 | 3.5 | 0.5 | 2.8 | 14.2 | 100 | 34.9 | 58.5 | 6.6 | 10140 | 10360 | 無し | 0 | 0
新潟県 | 15216 | 15-216-01-001 | 糸魚川市 | 清掃センター／ごみ処理施設（炭化方式） | 12256 | 12.7 | 0 | 搬出量 | 可燃ごみ,粗大ごみ |  | 炭化 |  | 回転式 | 全連続運転 | 70 | 2 | 2002 | 場内温水,場外温水 | 3094883 | 不明 | 0 | 0 | 0 | 0 | 0 | 0 | 無し | 薬剤処理 | 委託 |  | 有り | 100 | 100 | 54.6 | 18 | 12.8 | 6.9 | 0.6 | 7.1 | 135 | 100 | 47.4 | 47.3 | 5.3 | 7720 | 7992 | 無し | 0 | 0
新潟県 | 15222 | 15-222-01-001 | 上越市 | 第１クリーンセンター | 27167 | 0 | 0 |  | 可燃ごみ |  | 焼却 |  | ストーカ式（可動） | 全連続運転 | 140 | 2 | 1988 | 場内温水,場外温水 | 16877952 | 8467200 | [6 empty] | 無し | 薬剤処理 | 一部委託 |  | 有り | 99.76 | 100 | 58.5 | 12.6 | 17 | 4.7 | 0.9 | 6.3 | 123.5 | 100 | 40.4 | 53.6 | 6 | 0 | 9128 | 無し | 0 | 0
新潟県 | 15222 | 15-222-01-002 | 上越市 | 第２クリーンセンター | 12839 | 0 |  |  | 可燃ごみ |  | 焼却 |  | ストーカ式（可動） | 准連続運転 | 98 | 2 | 1995 | 場内温水 | 18816000 | [7 empty] | 無し | 薬剤処理 | 一部委託 |  | 有り | 99.76 | 100 | 61.3 | 13.1 | 16.4 | 3.5 | 0.7 | 5 | 106.8 | 100 | 36.1 | 51.7 | 12.2 | 0 | 10025 | 無し | 0 | 0
新潟県 | 15223 | 15-223-01-001 | 阿賀野市 | 阿賀野市環境センター | 8352 | 0 | 0 |  | 可燃ごみ,ごみ処理残渣 |  | 焼却 |  | 流動床式 | 准連続運転 | 60 | 2 | 1993 | 場内温水 | 1551 |  | 把握できない | [5 empty] | 無し | 薬剤処理 | 直営 |  | 無し |  | 100 | 54.2 | 11.8 | 12.8 | 16.8 | 1.3 | 3.1 | 189.5 | 100 | 63.1 | 32.4 | 4.5 |  | 4500 | 無し | 0 | 0
新潟県 | 15224 | 15-224-01-001 | 佐渡市 | 両津クリーンセンターごみ焼却施設 | 3369 | 85 |  | 搬出量 | 可燃ごみ |  | 焼却 |  | 流動床式 | 准連続運転 | 40 | 2 | 1999 | 場内温水 | 3386880 |  | 1778112 | [5 empty] | 無し | 薬剤処理 | 委託 |  | 有り | 97 | 100 | 56 | 21 | 3.8 | 18.2 | 0.5 | 0.5 | 178 | 100 | 51.4 | 45.1 | 3.5 | 7224 | 0 | 無し | 0 | 0
新潟県 | 15224 | 15-224-01-002 | 佐渡市 | 佐渡クリーンセンターごみ焼却施設 | 14900 | 0 |  | 搬出量 | 可燃ごみ |  | 焼却 |  | ストーカ式（可動） | 全連続運転 | 120 | 2 | 1997 | 場内温水,場外温水 | 12700800 | 8467200 | 3386880 | 6773760 |  |  |  |  | 無し | 薬剤処理 | 一部委託 |  | 無し |  | 100 | 57.9 | 22.6 | 10.9 | 5.9 | 1.5 | 1.2 | 151 | 100 | 46.1 | 48.1 | 5.8 | 7938 | 0 | 無し | 0 | 0
新潟県 | 15224 | 15-224-01-003 | 佐渡市 | 灰溶融固形化施設（メルティングセンター佐渡） | 2156 | 870 |  | 搬出量 | ごみ処理残渣 |  | その他 |  | その他 | 全連続運転 | 14.5 | 1 | 2001 | 場内温水 | 1363445 |  | 1154059 | [5 empty] | 無し | その他 | 委託 |  | 有り | 99 | 0 | 0 | 0 | 0 | 0 | 0 | 0 | 0 | 0 | 0 | 0 | 0 | 0 | 0 | 無し | 0 | 0
新潟県 | 15225 | 15-225-01-001 | 魚沼市 | エコプラント魚沼 | 19134 | 29 |  | 搬出量 | 可燃ごみ,ごみ処理残渣,し尿処理残渣 |  | 焼却 |  | 流動床式 | 准連続運転 | 95 | 2 | 1995 | 場内温水,場外温水 | 31799040 | 27665165 | 5997180 | 4770002 | 0 |  |  |  | 無し | 薬剤処理 | 一部委託 |  | 有り | 88 | 100 | 59.9 | 12.3 | 3.4 | 20.4 | 1.6 | 2.4 | 156 | 100 | 57.3 | 36.7 | 6 | 5474 | 5473 | 無し | 0 | 0
新潟県 | 15226 | 15-226-01-001 | 南魚沼市 | 環境衛生センター可燃ごみ処理施設 | 21083 | 723 | 0 | 搬出量 | 可燃ごみ,粗大ごみ,し尿処理残渣 |  | ガス化溶融・改質 |  | シャフト式 | 全連続運転 | 110 | 2 | 2004 | 発電（場内利用）,場外温水 | 21564000 | 2822400 | 把握できない | 把握できない | 1350 | 11.4 | 4736 | 4736 | 無し | その他 | 委託 |  | 有り | 97 | 100 | 50 | 34 | 5 | 8 | 2 | 1 | 154.3 | 100 | 47 | 48 | 5 | 7817 | 11349 | 無し | 0 | 0
新潟県 | 15385 | 15-385-01-001 | 阿賀町 | 阿賀町クリーンセンター | 4065 | 0 | 0 |  | 可燃ごみ,粗大ごみ,し尿処理残渣 |  | 焼却 |  | ストーカ式（可動） | 准連続運転 | 50 | 2 | 1994 | 場内温水 | 2943881 |  | 不明 | [5 empty] | 無し | 薬剤処理 | 委託 |  | 有り | 99 | 100 | 53.4 | 21.4 | 15 | 7.2 | 1.1 | 1.9 | 112 | 100 | 43.7 | 50.2 | 6.1 | 8350 | 0 | 無し | 0 | 0
新潟県 | 15586 | 15-586-01-001 | 粟島浦村 | 粟島浦村ごみ焼却処理施設 | 181 | 30 |  | 搬出量 | 可燃ごみ,粗大ごみ,し尿処理残渣 |  | 焼却 |  | ストーカ式（可動） | バッチ運転 | 5 | 1 | 1990 | 無し | [8 empty] | 無し | 薬剤処理 | 直営 |  | 無し |  | 100 | 100 | 0 | 0 | 0 | 0 | 0 | 0 | 0 | 0 | 0 | 0 | 0 | 0 | 無し | 0 | 0
新潟県 | 15838 | 15-838-01-001 | 津南地域衛生施設組合 | 津南地域衛生施設組合ごみ処理場 | 5817 | 0 | 0 |  | 可燃ごみ,し尿処理残渣 |  | 焼却 |  | ストーカ式（可動） | バッチ運転 | 36 | 2 | 1992 | 無し | [8 empty] | 無し | 薬剤処理 | 直営 |  | 有り | 99 | 100 | 43.6 | 14.6 | 1.7 | 30 | 2.5 | 7.6 | 295.8 | 100 | 73.2 | 22.6 | 4.2 | 2420 | 3452 | 無し | 0 | 0
新潟県 | 15893 | 15-893-01-001 | 加茂市・田上町消防衛生組合 | 清掃センター | 14732 | 0 | 0 |  | 可燃ごみ,し尿処理残渣 |  | 焼却 |  | ストーカ式（可動） | 准連続運転 | 60 | 2 | 1980 | 無し | [8 empty] | 無し | 薬剤処理 | 一部委託 |  | 有り | 93 | 100 | 44.7 | 19 | 5.6 | 23.8 | 1.5 | 5.4 | 195 | 100 | 51.4 | 42.3 | 6.3 | 0 | 6380 | 無し | 0 | 0
新潟県 | 15900 | 15-900-01-001 | 燕・弥彦総合事務組合 | 燕・弥彦総合事務組合環境センター（流動床炉） | 12852 | 0 |  |  | 可燃ごみ,ごみ処理残渣 |  | 焼却 |  | 流動床式 | 准連続運転 | 78 | 2 | 1995 | 場内温水 | 5292000 |  | 5292000 | [5 empty] | 無し | セメント固化 | 委託 |  | 無し |  | 100 | 64.3 | 12.5 | 2.6 | 17.2 | 0.1 | 3.3 | 146.8 | 100 | 64.3 | 30.9 | 4.8 | 4199 | 0 | 無し | 0 | 0
新潟県 | 15900 | 15-900-01-002 | 燕・弥彦総合事務組合 | 燕・弥彦総合事務組合・環境センター（ストーカ炉） | 13661 | 0 |  |  | 可燃ごみ |  | 焼却 |  | ストーカ式（可動） | 准連続運転 | 80 | 2 | 1984 | 無し | [8 empty] | 無し | 薬剤処理 | 一部委託 |  | 無し |  | 100 | 64.3 | 12.5 | 2.6 | 17.2 | 0.1 | 3.3 | 146.8 | 100 | 64.3 | 30.9 | 4.8 | 4199 | 0 | 無し | 0 | 0
新潟県 | 15906 | 15-906-01-001 | 豊栄郷清掃施設処理組合 | 豊栄環境センター | 16961 | 0 | 0 |  | 可燃ごみ,粗大ごみ,ごみ処理残渣 |  | 焼却 |  | ストーカ式（可動） | 准連続運転 | 130 | 3 | 1997 | 場内温水 | 5268480 |  | 把握できない | [5 empty] | 無し | 薬剤処理 | 直営 |  | 無し |  | 100 | 52.5 | 23.6 | 12.3 | 8.6 | 2 | 1 | 129 | 100 | 42 | 52 | 6 | 8769 | 0 | 無し | 0 | 0
新潟県 | 15912 | 15-912-01-001 | 新発田地域広域事務組合 | 中条地区塵芥焼却場 | 17964 | 0 | 0 |  | 可燃ごみ,ごみ処理残渣 |  | 焼却 |  | ストーカ式（可動） | 准連続運転 | 100 | 2 | 1987 | 場内温水 | 15655808 |  | 把握していない | [5 empty] | 無し | セメント固化,薬剤処理 | 一部委託 |  | 無し |  | 100 | 48.5 | 30.3 | 6 | 11.9 | 2.8 | 0.5 | 144.8 | 100 | 46.2 | 48.4 | 5.4 | 0 | 7991 | 無し | 0 | 0
新潟県 | 15912 | 15-912-01-002 | 新発田地域広域事務組合 | 新発田広域クリーンセンター | 26568 | 0 | 0 |  | 可燃ごみ,ごみ処理残渣 |  | 焼却 |  | ストーカ式（可動） | 准連続運転 | 127 | 3 | 1998 | 場内温水,場外温水 | 8467200 | 6773760 | 把握していない | 把握していない |  |  |  |  | 無し | セメント固化,薬剤処理 | 一部委託 |  | 無し |  | 100 | 50.1 | 25.6 | 8.4 | 13.4 | 1 | 1.5 | 135 | 100 | 42.8 | 51.6 | 5.6 | 0 | 8673 | 無し | 0 | 0
新潟県 | 15940 | 15-940-01-001 | 新井頸南広域行政組合 | 新井頸南クリーンセンター | 11840 | 0 | 0 |  | 可燃ごみ,粗大ごみ |  | 焼却 |  | 流動床式 | 准連続運転 | 70 | 2 | 1996 | 場内温水,場外温水 | 45400 | 27240 | [6 empty] | 無し | セメント固化,薬剤処理 | 委託 |  | 無し |  | 100 | 77.1 | 4.9 | 3.3 | 10.9 | 1.3 | 2.5 | 290 | 100 | 54.8 | 39.4 | 5.8 | 0 | 6035 | 無し | 0 | 0
新潟県 | 15947 | 15-947-01-001 | 五泉地域衛生施設組合 | ごみ焼却場 | 23804 | 0 | 0 |  | 可燃ごみ |  | 焼却 |  | ストーカ式（可動） | 全連続運転 | 150 | 2 | 2001 | 場内温水 | 2127014 |  | 2127014 | [5 empty] | 薬剤処理 | 薬剤処理 | 一部委託 |  | 無し |  | 100 | 54.9 | 24 | 12.5 | 6.4 | 1.4 | 0.8 | 100 | 100 | 41.3 | 52 | 6.7 | 0 | 8800 | 無し | 0 | 0
富山県 | 16202 | 16-202-01-001 | 高岡市 | 高岡市環境クリーン工場 | 15117 | 0 | 0 |  | 可燃ごみ,粗大ごみ,ごみ処理残渣,し尿処理残渣 |  | 焼却 |  | ストーカ式（可動） | 全連続運転 | 270 | 3 | 1980 | 場内蒸気,場外蒸気 | 30985920 | 0 | 12373458 | 2048885 |  |  |  |  | 無し | 薬剤処理 | 直営 | 廃止 | 無し |  | 100 | 57.7 | 24 | 7.3 | 6.4 | 0 | 4.6 | 234 | 100 | 56.3 | 39.4 | 4.3 | 6012 | 8549 | 無し | 0 | 0
富山県 | 16205 | 16-205-01-001 | 氷見市 | 氷見市西部清掃センター | 3562 | 0 | 0 | 搬出量 | 可燃ごみ,ごみ処理残渣,し尿処理残渣 |  | 焼却 |  | ストーカ式（可動） | 准連続運転 | 50 | 2 | 1978 | 無し | [8 empty] | 無し | 薬剤処理 | 委託 |  | 有り | 99.9 | 100.1 | 62.4 | 27.1 | 3.4 | 1.6 | 1.5 | 4.1 | 198 | 100 | 46.1 | 48.5 | 5.4 | 7985 | 11533 | 無し | 0 | 0
富山県 | 16211 | 16-211-01-001 | 射水市 | 射水市クリーンピア射水 | 28550 | 1662 |  | 生産量 | 可燃ごみ,ごみ処理残渣 |  | 焼却 |  | 流動床式 | 全連続運転 | 138 | 3 | 2002 | 場内温水,場内蒸気,発電（場内利用） | 2470 |  | 把握負荷 |  | 1470 | 9.5 | 6876 |  | 無し | セメント固化,薬剤処理,溶融処理 | 委託 |  | 無し |  | 100 | 57 | 27.4 | 8.9 | 1.7 | 0 | 5 | 177.8 | 100 | 48 | 46.2 | 5.8 | 7503 | 9158 | 無し | 0 | 0
富山県 | 16891 | 16-891-01-001 | 砺波広域圏事務組合 | クリーンセンターとなみごみ処理施設 | 19588 | 0 | 0 |  | 可燃ごみ,ごみ処理残渣 |  | 焼却 |  | ストーカ式（可動） | 全連続運転 | 73.2 | 2 | 1990 | 場内温水 | 7772000 | 0 | 1161124 | [5 empty] | 無し | 薬剤処理 | 一部委託 | 能力変更 | 有り | 99 | 100 | 52.2 | 26.7 | 6.3 | 14.2 | 0.1 | 0.5 | 72.3 | 100 | 43.2 | 51.1 | 5.7 | 9183 | 0 | 無し | 0 | 0
富山県 | 16892 | 16-892-01-001 | 新川広域圏事務組合 | 新川広域圏事務組合エコぽ～と | 35894 | 33 |  | 搬出量 | 可燃ごみ,ごみ処理残渣 |  | 焼却 |  | 流動床式 | 准連続運転 | 174 | 3 | 2002 | 場内温水,場外温水 | 59270400 | 32928000 | ； | [5 empty] | 無し | セメント固化 | 直営 |  | 無し |  | 100 | 59.39 | 7.86 | 17.5 | 9.36 | 1.46 | 4.43 | 186 | 100.01 | 53.69 | 40.37 | 5.95 | 0 | 74550 | 無し | 0 | 0
富山県 | 16897 | 16-897-01-001 | 富山地区広域圏事務組合 | 富山地区広域圏クリーンセンター | 156760 | 3798 |  | 搬出量 | 可燃ごみ,粗大ごみ,ごみ処理残渣 |  | 焼却 |  | ストーカ式（可動） | 全連続運転 | 810 | 3 | 2003 | 場内温水,場内蒸気,発電（場内利用）,場外温水,発電（場外利用） | 2053788083 | 62757828 | 5581345 | 4130245 | 20000 | 19 | 83628 | 411 | 溶融処理 | 薬剤処理,溶融処理 | 一部委託 |  | 無し |  | 100 | 54.6 | 20.6 | 9.8 | 13.5 | 0.9 | 0.6 | 0 | 100 | 52 | 41.3 | 6.7 | 8416 | 8159 | 無し | 0 | 0
富山県 | 16900 | 16-900-01-001 | 高岡地区広域圏事務組合 | 高岡広域エコ・クリーンセンター | 33082 | 0 | 0 |  | 可燃ごみ,ごみ処理残渣 |  | 焼却 |  | ストーカ式（可動） | 全連続運転 | 255 | 3 | 2014 | 場内温水,発電（場内利用） | 9072000 | 0 | 9072000 | 0 | 4600 | 17.1 | 12669 | 0 | 無し | 薬剤処理 | 一部委託 | 新設（新規稼働） | 無し |  | 100 | 57.2 | 21.8 | 10.4 | 3.4 | 1 | 6.2 | 179.8 | 100 | 48.9 | 44.5 | 6.6 | 7161.7 | 9401.7 | 無し | 0 | 0
石川県 | 17201 | 17-201-01-001 | 金沢市 | 東部環境エネルギーセンター | 56555 | 0 | 0 |  | 可燃ごみ,ごみ処理残渣 |  | 焼却 |  | ストーカ式（可動） | 全連続運転 | 250 | 2 | 1990 | 場内温水,発電（場内利用）,場外温水,発電（場外利用） | 123446400 | 50803200 | 16795548 | 12456360 | 3000 | 9 | 15447 | 266 | 無し | セメント固化,薬剤処理 | 直営 |  | 無し |  | 100 | 71.1 | 13.4 | 9.4 | 5.8 | 0.3 | 0 | 130 | 100 | 37.3 | 57.8 | 4.9 | 10878 | 9043 | 無し | 0 | 0
石川県 | 17201 | 17-201-01-002 | 金沢市 | 西部環境エネルギーセンター | 100316 | 0 | 0 |  | 可燃ごみ,その他,ごみ処理残渣,し尿処理残渣 |  | 焼却 |  | ストーカ式（可動） | 全連続運転 | 340 | 2 | 2011 | 場内温水,発電（場内利用）,場外温水,場外蒸気,発電（場外利用） | 83903280 | 75774000 | 26283106 | 25230038 | 7000 | 15 | 47179 | 223 | 無し | セメント固化,薬剤処理 | 直営 |  | 有り | 96 | 100 | 68.8 | 16.2 | 9.4 | 5.3 | 0.3 | 0 | 150 | 100 | 35.2 | 58.5 | 6.3 | 11330 | 10206 | 無し | 0 | 0
石川県 | 17203 | 17-203-01-001 | 小松市 | 小松市環境美化センター | 29213 | 0 | 0 |  | 可燃ごみ |  | 焼却 |  | ストーカ式（可動） | 准連続運転 | 150 | 3 | 1983 | 場内温水 | 6092800 |  | 6092800 | [5 empty] | 無し | セメント固化,薬剤処理 | 直営 |  | 無し |  | 100 | 47.8 | 25 | 6.3 | 17.1 | 0.8 | 3 | 183.3 | 100 | 48.9 | 5.6 | 45.5 | 7693 | 0 | 無し | 0 | 0
石川県 | 17204 | 17-204-01-001 | 輪島市 | 輪島クリーンセンター | 5747 | 0 | 0 |  | 可燃ごみ |  | 焼却 |  | ストーカ式（可動） | バッチ運転 | 50 | 2 | 1993 | 場内温水 | 1124480 | 0 | 不明 | 0 |  |  |  |  | 無し | 薬剤処理 | 直営 |  | 無し |  | 100 | 53.6 | 29.5 | 14.4 | 0.6 | 0 | 1.9 | 94 | 100 | 27.5 | 69.8 | 2.7 | 12450 | 0 | 有り | 1 | 102 | ○ | 1 | 24 |  |  |  | ○ | 0 | 2 | ○ | 0 | 7 | ○ | 0 | 3 |  |  |  | ○ | 0 | 9 | ○ | 0 | 5 | ○ | 0 | 52 | 修理,展示,販売,譲渡
石川県 | 17206 | 17-206-01-001 | 加賀市 | 加賀市環境美化センター加賀ごみ処理施設 | 23046 | 46 |  | 搬出量 | 可燃ごみ,ごみ処理残渣 |  | 焼却 |  | 流動床式 | 全連続運転 | 160 | 2 | 1996 | 場内温水,場内蒸気,場外温水 | 105120000 | 36616800 | 不明 | 不明 |  |  |  |  | 無し | セメント固化,薬剤処理 | 委託 |  | 無し |  | 100 | 53.49 | 20.72 | 13.47 | 7.26 | 1.56 | 3.5 | 134 | 100 | 46.67 | 47.7 | 5.63 | 7815 | 0 | 無し | 0 | 0
石川県 | 17206 | 17-206-01-002 | 加賀市 | 加賀市環境美化センター山中美化センター | 0 | 0 |  |  | 可燃ごみ |  | 焼却 |  | ストーカ式（可動） | バッチ運転 | 25 | 2 | 1996 | 無し | [11 empty] | 休止 | 無し |  | 0 | 0 | 0 | 0 | 0 | 0 | 0 | 0 | 0 | 0 | 0 | 0 | 0 | 0 |  | 0 | 0
石川県 | 17463 | 17-463-01-001 | 能登町 | 内浦クリーンセンター | 0 | 0 | 0 |  | 可燃ごみ,その他,ごみ処理残渣 |  | 焼却 |  | ストーカ式（可動） | バッチ運転 | 14 | 2 | 1997 | 場内温水 | 1317120 | [7 empty] | 無し | 薬剤処理 | 一部委託 | 休止 | 無し |  | 0 | 0 | 0 | 0 | 0 | 0 | 0 | 0 | 0 | 0 | 0 | 0 | 0 | 0 | 無し | 0 | 0
石川県 | 17827 | 17-827-01-001 | 能美広域事務組合 | 能美美化センター | 14909 | 0 | 0 |  | 可燃ごみ,ごみ処理残渣 |  | 焼却 |  | ストーカ式（可動） | 准連続運転 | 50 | 2 | 1992 | 場内温水 | 2257920 | 0 | 不明 | 0 | 0 |  |  |  | 無し | 薬剤処理 | 直営 |  | 無し |  | 100 | 47.6 | 23.7 | 11.5 | 15 | 1.5 | 0.7 | 151 | 100 | 49.9 | 44.8 | 5.3 | 7165 | 0 | 無し | 0 | 0
石川県 | 17841 | 17-841-01-001 | 白山野々市広域事務組合 | 松任石川環境クリーンセンター | 51200 | 0 | 0 |  | 可燃ごみ,ごみ処理残渣 |  | 焼却 |  | ストーカ式（可動） | 全連続運転 | 240 | 3 | 1997 | 場内温水,発電（場内利用）,発電（場外利用） | 43606 |  | 不明 |  | 2900 | 11.5 | 21030 | 14395 | 無し | 薬剤処理 | 直営 |  | 無し |  | 100 | 50.5 | 20.8 | 25.8 | 2.4 | 0.2 | 0.3 | 107 | 100 | 31.8 | 61.7 | 6.5 | 10808 | 0 | 無し | 0 | 0
石川県 | 17856 | 17-856-01-001 | 石川北部アール・ディ・エフ広域処理組合 | 石川北部RDFセンター | 36267 | 2880 | 0 | 生産量 | 固形化燃料 |  | ガス化溶融・改質 |  | 流動床式 | 全連続運転 | 160 | 2 | 2002 | 場内温水,発電（場内利用）,発電（場外利用） | 1330080 | 0 | 1318368 | 0 | 7000 | 18 | 37733 | 24898 | 溶融処理 | 薬剤処理 | 委託 |  | 無し |  | 100 | 50.47 | 22.86 | 7.18 | 17.88 | 0.37 | 1.24 | 596 | 100 | 3.98 | 86.41 | 9.61 | 16720 | 20511 | 無し | 0 | 0
福井県 | 18201 | 18-201-01-001 | 福井市 | クリーンセンター | 71478 | 142 |  | 搬出量 | 可燃ごみ,粗大ごみ |  | 焼却 |  | 流動床式 | 全連続運転 | 345 | 3 | 1991 | 場内温水,場内蒸気,発電（場内利用）,場外温水 | 38245200 | 18096000 | 22950600 | 不明 | 1700 | 7.72 | 10414 | 0 | 無し | セメント固化 | 一部委託 |  | 無し |  | 100 | 50.8 | 15.5 | 10.3 | 18 | 0.9 | 4.5 | 167 | 100 | 49.5 | 44.5 | 6 | 7141 | 0 | 無し | 0 | 0
福井県 | 18202 | 18-202-01-001 | 敦賀市 | 敦賀市清掃センター | 19199.69 | 326.05 |  | 搬出量 | 可燃ごみ,粗大ごみ,ごみ処理残渣 |  | 焼却 |  | 流動床式 | 准連続運転 | 100 | 2 | 1992 | 場内温水,その他 | 不明 | 不明 | 不明 | 不明 |  |  |  |  | 無し | セメント固化 | 委託 |  | 無し |  | 100 | 50.82 | 27.62 | 6.08 | 8.23 | 2.7 | 4.55 | 232.5 | 100 | 51.7 | 42.7 | 5.6 | 6730 | 8665 | 無し | 0 | 0
福井県 | 18204 | 18-204-01-001 | 小浜市 | 小浜市クリーンセンター | 11723 | 22 |  | 搬出量 | 可燃ごみ,粗大ごみ |  | 焼却 |  | 流動床式 | 准連続運転 | 56 | 2 | 2000 | 場内温水 | 3050560 | 0 | [6 empty] | 無し | 薬剤処理 | 委託 |  | 無し |  | 100 | 47.2 | 20.2 | 12.6 | 11.4 | 1.9 | 6.7 | 205 | 100 | 42.6 | 49.9 | 7.5 | 8325 | 10673 | 無し | 0 | 0
福井県 | 18481 | 18-481-01-001 | 高浜町 | 高浜町清掃センター | 4440 | 36 |  | 搬出量 | 可燃ごみ,粗大ごみ,ごみ処理残渣 |  | 焼却 |  | ストーカ式（可動） | 准連続運転 | 30 | 2 | 1989 | 無し | [8 empty] | 無し | 薬剤処理 | 委託 |  | 有り | 77 | 100 | 39.6 | 22.6 | 31 | 2.3 | 1 | 3.5 | 188 | 100 | 45.8 | 49.3 | 4.9 | 8145 | 0 | 無し | 0 | 0
福井県 | 18483 | 18-483-01-001 | おおい町 | 大飯清掃センター | 2582 | 53 |  | 搬出量 | 可燃ごみ,資源ごみ |  | 焼却 |  | ストーカ式（可動） | バッチ運転 | 14 | 2 | 1994 | 無し | [8 empty] | 無し | 薬剤処理 | 委託 |  | 無し |  | 100 | 71.3 | 19.8 | 0.8 | 5.6 | 1.5 | 1 | 153 | 100 | 44 | 50.6 | 5.4 | 0 | 8430 | 無し | 0 | 0
福井県 | 18821 | 18-821-01-001 | 美浜・三方環境衛生組合 | ガス化溶融施設 | 5952 | 433 |  | 搬出量 | 可燃ごみ,その他,ごみ処理残渣,し尿処理残渣 |  | ガス化溶融・改質 |  | シャフト式 | 全連続運転 | 22 | 1 | 2003 | 場内温水 | 6746880 |  | 不明 | [5 empty] | 無し | 薬剤処理 | 委託 |  | 有り | 87 | 100 | 46.8 | 35 | 5.5 | 1.9 | 1.7 | 9.1 | 258 | 100 | 43.6 | 6.4 | 50 | 8320 | 0 | 無し | 0 | 0
福井県 | 18825 | 18-825-01-001 | 福井坂井地区広域市町村圏事務組合 | 清掃センター | 48781 | 5 |  | 搬出量 | 可燃ごみ,資源ごみ,ごみ処理残渣 |  | 焼却 |  | ストーカ式（可動） | 全連続運転 | 222 | 3 | 1995 | 場内温水,場外温水 | 137776679 | 57684521 |  | 12946135 |  |  |  |  | 無し | 薬剤処理 | 委託 | 能力変更 | 無し |  | 100 | 32.8 | 43.3 | 7.6 | 8.6 | 2.3 | 5.4 | 137 | 100 | 36.7 | 57.4 | 5.9 | 9901 | 15142 | 無し | 0 | 0
福井県 | 18833 | 18-833-01-001 | 大野・勝山地区広域行政事務組合 | 大野・勝山地区広域行政事務組合ごみ処理施設 | 17953 | 972 |  | 搬出量 | 可燃ごみ,その他,ごみ処理残渣 |  | ガス化溶融・改質 |  | 流動床式 | 全連続運転 | 84 | 2 | 2006 | 場内温水,場内蒸気,場外温水 | 42861442 | 12667200 | 51894521 | 20173786 |  |  |  |  | 無し | 薬剤処理 | 委託 |  | 有り | 90.1 | 100 | 47.1 | 32.4 | 8.3 | 8.9 | 1.8 | 1.5 | 155 | 100 | 50.4 | 45 | 4.6 | 7215 | 10940 | 無し | 0 | 0
福井県 | 18839 | 18-839-01-001 | 南越清掃組合 | 第１清掃センター | 16106 | 0 | 0 |  | 可燃ごみ |  | 焼却 |  | ストーカ式（可動） | 全連続運転 | 150 | 2 | 1984 | 無し | [8 empty] | 無し | 薬剤処理 | 委託 |  | 無し |  | 100 | 66.3 | 10 | 8.6 | 9.3 | 2.3 | 3.5 | 241.8 | 100 | 57.2 | 37.7 | 5.1 | 5670 | 6513 | 無し | 0 | 0
福井県 | 18839 | 18-839-01-002 | 南越清掃組合 | 第２清掃センター | 5922 | 0 | 0 |  | 可燃ごみ,ごみ処理残渣 |  | 焼却 |  | ストーカ式（可動） | バッチ運転 | 30 | 1 | 1997 | 場内温水 | 6000 |  | 未計測のため実績値不明 | [5 empty] | 無し | 薬剤処理 | 委託 |  | 無し |  | 100 | 34.5 | 20.5 | 30 | 4.4 | 2.4 | 8.2 | 239 | 100 | 48.2 | 47 | 4.8 | 7650 | 9060 | 無し | 0 | 0
福井県 | 18844 | 18-844-01-001 | 鯖江広域衛生施設組合 | 鯖江広域衛生施設組合 鯖江クリーンセンター ごみ焼却施設 | 26919 | 0 | 0 |  | 可燃ごみ,ごみ処理残渣,し尿処理残渣 |  | 焼却 |  | 流動床式 | 准連続運転 | 120 | 2 | 1986 | 場内温水,場外温水 | 440000 | 不明 | 不明 | 不明 | 0 |  |  |  | 無し | セメント固化 | 委託 |  | 有り | 99 | 100 | 52 | 26.5 | 8.8 | 7.9 | 2 | 2.8 | 168 | 100 | 50 | 45.1 | 4.9 | 7237 | 11746 | 無し | 0 | 0
山梨県 | 19201 | 19-201-01-001 | 甲府市 | 甲府市環境センター附属焼却工場 | 90706 | 497 |  | 搬出量 | 可燃ごみ,し尿処理残渣 |  | 焼却 |  | 流動床式 | 全連続運転 | 360 | 3 | 1995 | 場内温水,場内蒸気,発電（場内利用）,場外蒸気,発電（場外利用） | 406109088 | 34022621 | 312227000 | 26363000 | 1950 | 7 | 16658 | 1681 | 無し | セメント固化,薬剤処理 | 直営 |  | 無し |  | 100 | 34.9 | 33.6 | 7.1 | 16.5 | 3.7 | 4.2 | 165 | 100 | 49.7 | 42.9 | 7.4 | 6836 | 10884 | 無し | 0 | 0
山梨県 | 19202 | 19-202-01-001 | 富士吉田市 | 富士吉田市環境美化センターごみ処理施設 | 32603 | 0 |  |  | 可燃ごみ,粗大ごみ,ごみ処理残渣 |  | 焼却 |  | ストーカ式（可動） | 全連続運転 | 170 | 2 | 2002 | 場内温水,発電（場内利用）,発電（場外利用） | 53692800 |  | 81313000 |  | 1900 | 12.95 | 11148 | 3985 | セメント固化,薬剤処理 | セメント固化,薬剤処理 | 一部委託 |  | 無し |  | 100 | 44.2 | 27.8 | 5.9 | 14.7 | 3.7 | 3.7 | 185 | 100 | 52.7 | 40.8 | 6.5 | 6350 | 9200 | 無し | 0 | 0
山梨県 | 19205 | 19-205-01-001 | 山梨市 | 山梨市環境センターごみ焼却場 | 8182 | 0 |  |  | 可燃ごみ,ごみ処理残渣,し尿処理残渣 |  | 焼却 |  | ストーカ式（可動） | バッチ運転 | 35 | 2 | 1985 | 無し | [8 empty] | 無し | 薬剤処理 | 一部委託 |  | 無し |  | 100 | 42.5 | 29 | 2.2 | 16.7 | 4.1 | 5.5 | 90 | 100 | 55.6 | 38.8 | 5.6 | 5900 | 9400 | 無し | 0 | 0
山梨県 | 19212 | 19-212-01-001 | 上野原市 | 上野原市クリーンセンターごみ焼却施設 | 10186 | 0 | 0 |  | 可燃ごみ |  | 焼却 |  | ストーカ式（可動） | バッチ運転 | 40 | 2 | 1998 | 場内温水 | 533904 |  | 533904 | [5 empty] | 無し | セメント固化,薬剤処理 | 一部委託 |  | 無し |  | 100 | 41.275 | 27.45 | 2.3 | 21.175 | 4.625 | 3.175 | 177.5 | 100 | 50 | 42.6 | 7.4 | 6775 | 10325 | 無し | 0 | 0
山梨県 | 19213 | 19-213-01-001 | 甲州市 | 甲州市環境センター | 0 | 0 | 0 |  | 可燃ごみ,粗大ごみ |  | 焼却 |  | ストーカ式（可動） | バッチ運転 | 40 | 2 | 1994 | 無し | [8 empty] | 無し | 薬剤処理 | 一部委託 | 休止 | 無し | 0 | 0 | 0 | 0 | 0 | 0 | 0 | 0 | 0 | 0 | 0 | 0 | 0 | 0 | 0 | 無し | 0 | 0
山梨県 | 19425 | 19-425-01-001 | 山中湖村 | 山中湖村クリーンセンターごみ焼却施設 | 4309 | 473 |  | 搬出量 | 可燃ごみ,粗大ごみ,ごみ処理残渣 |  | 焼却 |  | ストーカ式（可動） | バッチ運転 | 45 | 2 | 1991 | 無し | [8 empty] | 無し | 無し | 委託 |  | 無し |  | 99.99 | 47.4 | 25.4 | 4.8 | 16.45 | 1.47 | 4.47 | 150 | 99.99 | 51.42 | 43.32 | 5.25 | 6900 | 10350 | 無し | 0 | 0
山梨県 | 19871 | 19-871-01-001 | 峡南衛生組合 | 峡南衛生組合ごみ処理場 | 5215 | 0 | 0 |  | 可燃ごみ,し尿処理残渣 |  | 焼却 |  | ストーカ式（可動） | バッチ運転 | 30 | 2 | 1996 | 無し | [8 empty] | 無し | セメント固化,薬剤処理 | 直営 |  | 無し |  | 100 | 51 | 26.6 | 6.8 | 11.2 | 1.1 | 3.3 | 230 | 100 | 39.9 | 51.2 | 8.9 | 8650 | 8570 | 無し | 0 | 0
山梨県 | 19896 | 19-896-01-001 | 大月都留広域事務組合 | 可燃ごみ焼却施設 | 17712 | 0 |  |  | 可燃ごみ |  | 焼却 |  | ストーカ式（可動） | 全連続運転 | 104 | 2 | 2002 | 場内温水,場外温水,その他 | 把握していない | 把握していない | 790272 | 把握していない |  |  |  |  | 薬剤処理,溶融処理 | セメント固化,薬剤処理,溶融処理 | 委託 |  | 無し |  | 100 | 45.3 | 25.5 | 6.5 | 16.4 | 3.3 | 3 | 170 | 100 | 44.7 | 47.8 | 7.5 | 7900 | 11100 | 無し | 0 | 0
山梨県 | 19918 | 19-918-01-001 | 東山梨環境衛生組合 | 東山梨環境衛生センター | 5951 | 0 | 0 |  | 可燃ごみ,粗大ごみ |  | 焼却 |  | ストーカ式（可動） | バッチ運転 | 25 | 2 | 1996 | 場内温水 | 235200 | 0 | 235200 | [5 empty] | 無し | 薬剤処理 | 委託 |  | 無し |  | 99.98 | 34.7 | 26.5 | 2.5 | 28.5 | 3.38 | 4.4 | 166 | 100 | 52.3 | 41.6 | 6.1 | 6320 | 9380 | 無し | 0 | 0
山梨県 | 19924 | 19-924-01-001 | 中巨摩地区広域事務組合 | 中巨摩地区広域事務組合清掃センター | 53255 | 0 |  |  | 可燃ごみ,粗大ごみ,ごみ処理残渣 |  | 焼却 |  | ストーカ式（可動） | 全連続運転 | 270 | 3 | 1997 | 場内温水,場外温水 | 3780 | 736 | 0 | 0 |  |  |  |  | 無し | 薬剤処理 | 一部委託 |  | 無し |  | 100 | 43.4 | 28.2 | 9.6 | 11.7 | 4.1 | 3 | 145.6 | 100 | 46 | 46.8 | 7.2 | 7650 | 9743 | 無し | 0 | 0
山梨県 | 19930 | 19-930-01-001 | 峡北広域行政事務組合 | 峡北広域環境衛生センター | 30955 | 1989 |  | 生産量 | 可燃ごみ,粗大ごみ,ごみ処理残渣 |  | ガス化溶融・改質 |  | その他 | 全連続運転 | 160 | 2 | 2002 | 発電（場内利用） | 発電のみ |  |  |  | 1500 | 8 | 7552 |  | 溶融処理 | 溶融処理 | 委託 |  | 無し |  | 100 | 43.4 | 25.8 | 4.8 | 19.1 | 1.6 | 5.3 | 155 | 100 | 47.7 | 44.6 | 7.7 | 7242 | 10475 | 無し | 0 | 0
山梨県 | 19942 | 19-942-01-001 | 甲府・峡東地域ごみ処理施設事務組合 | 高効率発電施設 | 0 | 0 | 0 |  | 可燃ごみ,粗大ごみ,その他,不燃ごみ,資源ごみ,ごみ処理残渣,し尿処理残渣 |  | ガス化溶融・改質 |  | 流動床式 | 全連続運転 | 369 | 3 | 2017 | 発電（場内利用）,発電（場外利用） |  |  |  |  | 7700 | 22.5 | 0 | 0 | 無し | 薬剤処理 | 委託 | 新設（建設中） | 無し |  | 0 | 0 | 0 | 0 | 0 | 0 | 0 | 0 | 0 | 0 | 0 | 0 | 0 | 0 | 無し | 0 | 0
長野県 | 20201 | 20-201-01-001 | 長野市 | 長野市清掃センター焼却施設 | 92097.63 | 0 | 0 |  | 可燃ごみ,粗大ごみ,ごみ処理残渣 |  | 焼却 |  | ストーカ式（可動） | 全連続運転 | 450 | 3 | 1982 | 場内温水,場内蒸気,発電（場内利用）,場外温水 | 185729520 | 163689360 | 把握していない | 把握していない | 1450 | 3.6 | 12303.12 | 1621.8 | 薬剤処理 | 薬剤処理 | 一部委託 |  | 無し |  | 100 | 64.9 | 13.6 | 4.5 | 12.2 | 1.2 | 3.6 | 271 | 100 | 47.2 | 47.5 | 5.3 | 7740 | 0 | 無し | 0 | 0
長野県 | 20204 | 20-204-01-001 | 岡谷市 | 岡谷市清掃工場 | 0 | 0 | 0 |  | 可燃ごみ |  | 焼却 |  | ストーカ式（可動） | 准連続運転 | 80 | 2 | 1986 | 場内温水 | 1024000 | 0 | 0 | 0 |  |  |  |  | 無し | 薬剤処理 | 一部委託 | 廃止 | 無し |  | 0 | 0 | 0 | 0 | 0 | 0 | 0 | 0 | 0 | 0 | 0 | 0 | 0 | 0 | 無し | 0 | 0
長野県 | 20206 | 20-206-01-001 | 諏訪市 | 諏訪市清掃センター | 20978 | 0 | 0 |  | 可燃ごみ |  | 焼却 |  | ストーカ式（可動） | 准連続運転 | 120 | 2 | 1987 | 場内温水,場外温水 | 不明 | 不明 | 1744230 | 1744230 |  |  |  |  | 無し | 薬剤処理 | 委託 |  | 無し |  | 100 | 48.1 | 25.2 | 12.6 | 9.3 | 0.9 | 3.9 | 174 | 100 | 47.1 | 37 | 15.9 | 7735 | 10140 | 無し | 0 | 0
長野県 | 20207 | 20-207-01-001 | 須坂市 | 須坂市清掃センター | 11287 | 0 |  |  | 可燃ごみ,粗大ごみ,ごみ処理残渣 |  | 焼却 |  | ストーカ式（可動） | バッチ運転 | 50 | 2 | 1979 | 場内温水 | 計測していない |  | 計測していない | [5 empty] | 無し | 薬剤処理 | 直営 |  | 無し |  | 100 | 67.9 | 17.6 | 6.8 | 6.5 | 0.6 | 0.6 | 168.8 | 100 | 33.8 | 60.9 | 5.3 | 10640 | 0 | 無し | 0 | 0
長野県 | 20212 | 20-212-01-001 | 大町市 | 大町市環境プラント | 7506 | 0 | 0 |  | 可燃ごみ |  | 焼却 |  | 流動床式 | 全連続運転 | 69 | 2 | 1988 | 場内温水,場外温水 | 4177152 | 不明 | [6 empty] | 薬剤処理 | 薬剤処理 | 一部委託 |  | 無し |  | 100 | 53.7 | 24.4 | 6.3 | 11.7 | 1.1 | 2.8 | 0 | 100 | 48.5 | 46.6 | 4.9 | 7568 | 9568 | 無し | 0 | 0
長野県 | 20303 | 20-303-01-001 | 小海町 | 小海町草刈久保焼却施設 | 450 | 0 |  |  | 可燃ごみ |  | 焼却 |  | 固定床式 | バッチ運転 | 1.98 | 1 | 2003 | 無し | [8 empty] | 無し | 無し | 委託 |  | 無し |  | 100 | 50 | 30 | 10 | 0 | 0 | 10 | 0 | 100 | 5 | 90 | 5 | 4500 | 0 | 無し | 0 | 0
長野県 | 20304 | 20-304-01-001 | 川上村 | 川上村営ゴミ処理場 | 480 | 0 | 0 | 搬出量 | 可燃ごみ |  | 焼却 |  | その他 | バッチ運転 | 1.59 | 1 | 2002 | 無し | [8 empty] | 無し | 無し | 委託 |  | 無し |  | 100 | 70 | 20 | 5 | 5 | 0 | 0 | 0 | 0 | 0 | 0 | 0 | 0 | 0 | 無し | 0 | 0
長野県 | 20361 | 20-361-01-001 | 下諏訪町 | 下諏訪町清掃センター | 0 | 0 | 0 |  | 可燃ごみ |  | 焼却 |  | ストーカ式（可動） | バッチ運転 | 40 | 4 | 1976 | 無し | [8 empty] | 無し | 無し | 直営 |  | 無し |  | 0 | 0 | 0 | 0 | 0 | 0 | 0 | 0 | 0 | 0 | 0 | 0 | 0 | 0 | 無し | 0 | 0
長野県 | 20361 | 20-361-01-002 | 下諏訪町 | 下諏訪町清掃センター | 10267 | 0 | 0 |  | 可燃ごみ |  | 焼却 |  | ストーカ式（可動） | バッチ運転 | 36 | 2 | 1998 | 場内温水 | 300000 |  | 300000 | [5 empty] | 無し | 薬剤処理 | 委託 |  | 無し |  | 100 | 50.2 | 25.7 | 5.4 | 14.8 | 0.8 | 3.1 | 146.2 | 100 | 47 | 47.9 | 5.1 | 7838 | 9178 | 無し | 0 | 0
長野県 | 20813 | 20-813-01-001 | 川西保健衛生施設組合 | 川西保健衛生施設組合川西清掃センター | 4469 | 0 |  |  | 可燃ごみ,ごみ処理残渣,し尿処理残渣 |  | 焼却 |  | その他 | バッチ運転 | 20 | 2 | 1981 | 無し | [8 empty] | その他 | 薬剤処理 | 直営 |  | 無し |  | 100 | 50.6 | 11 | 1.3 | 34.9 | 2.2 | 0 | 160 | 100 | 45.2 | 50.6 | 4.2 | 8375 | 0 | 無し | 0 | 0
長野県 | 20821 | 20-821-01-001 | 葛尾組合 | 葛尾組合焼却施設 | 19975 | 0 |  |  | 可燃ごみ,し尿処理残渣 |  | 焼却 |  | ストーカ式（可動） | 全連続運転 | 80 | 2 | 1979 | 無し | [8 empty] | 薬剤処理 | 薬剤処理 | 直営 |  | 無し |  | 100 | 53.8 | 26.5 | 1.9 | 14.1 | 2.2 | 1.5 | 0 | 100 | 44.2 | 49.6 | 6.2 | 8360 | 0 | 無し | 0 | 0
長野県 | 20849 | 20-849-01-001 | 湖周行政事務組合 | 諏訪湖周クリーンセンター | 0 | 0 | 0 |  | 可燃ごみ |  | 焼却 |  | ストーカ式（可動） | 全連続運転 | 110 | 2 | 2016 | 発電（場内利用）,発電（場外利用） |  |  |  |  | 2050 | 20.5 |  |  | 無し | 無し | 委託 | 新設（建設中） | 無し |  | 0 | 0 | 0 | 0 | 0 | 0 | 0 | 0 | 0 | 0 | 0 | 0 | 0 | 0 | 無し | 0 | 0
長野県 | 20860 | 20-860-01-001 | 穂高広域施設組合 | 穂高クリーンセンターごみ焼却施設 | 30381 | 95 | 0 | 搬出量 | 可燃ごみ,ごみ処理残渣,し尿処理残渣 |  | 焼却 |  | 流動床式 | 准連続運転 | 150 | 3 | 1994 | 場内温水,場外温水 | 25468800 | 23270800 | 不明 | 不明 | 0 | 0 | 0 | 0 | 無し | 薬剤処理 | 委託 |  | 無し |  | 100 | 51.9 | 24 | 4.8 | 13.9 | 1.7 | 3.7 | 174 | 100 | 53.3 | 41.1 | 5.6 | 6420 | 7620 | 無し | 0 | 0
長野県 | 20905 | 20-905-01-001 | 佐久市・軽井沢町清掃施設組合 | 佐久クリーンセンター | 23147 | 0 |  |  | 可燃ごみ |  | 焼却 |  | 流動床式 | 全連続運転 | 120 | 2 | 1984 | 場内温水,場外温水 | 21130000 | 7871840 | 1664000 | 1164000 |  |  |  |  | 無し | 薬剤処理 | 委託 |  | 無し |  | 100 | 59.4 | 12.6 | 6.5 | 16.8 | 1.2 | 3.5 | 234 | 100 | 54.3 | 39.7 | 6 | 6110 | 6660 | 無し | 0 | 0
長野県 | 20920 | 20-920-01-001 | 北部衛生施設組合 | 北部衛生施設組合北部衛生クリーンセンター | 4677 | 0 | 0 |  | 可燃ごみ,粗大ごみ,し尿処理残渣 |  | 焼却 |  | ストーカ式（可動） | バッチ運転 | 30 | 2 | 1997 | 無し | [8 empty] | 無し | 薬剤処理 | 一部委託 |  | 無し |  | 100 | 62.2 | 16.6 | 9.2 | 10.5 | 1 | 0.5 | 160 | 100 | 53.3 | 42.4 | 4.3 | 6675 | 0 | 無し | 0 | 0
長野県 | 20927 | 20-927-01-001 | 木曽広域連合 | 木曽広域連合木曽クリーンセンター | 6176 | 0 |  |  | 可燃ごみ,粗大ごみ,ごみ処理残渣 |  | 焼却 |  | ストーカ式（可動） | バッチ運転 | 40 | 2 | 1990 | 無し | [8 empty] | 無し | 薬剤処理 | 直営 |  | 無し |  | 100 | 54.4 | 27.3 | 5.4 | 8.9 | 1.3 | 2.7 | 119.5 | 100 | 40.5 | 52 | 7.5 | 8780 | 10655 | 無し | 0 | 0
長野県 | 20928 | 20-928-01-001 | 南信州広域連合 | 南信州広域連合桐林クリーンセンター | 24312 | 1090 |  | 搬出量 | 可燃ごみ |  | ガス化溶融・改質 |  | 流動床式 | 全連続運転 | 93 | 2 | 2003 | 場内温水,場内蒸気,発電（場内利用）,場外温水 | 75182016 | 37040640 | 70878024 | 14191128 | 780 | 5.3 | 3078 | 0 | 溶融処理 | セメント固化,薬剤処理 | 一部委託 |  | 無し |  | 100 | 53.7 | 5.3 | 5.9 | 28.1 | 1.2 | 5.8 | 202.8 | 100 | 48.7 | 46.6 | 4.7 | 7680 | 8370 | 有り | 0 | 11765 | ○ |  | 171 |  |  |  | ○ |  | 6807 | ○ |  | 1608 | [12 empty] | ○ |  | 3179 | 展示,譲渡
長野県 | 20933 | 20-933-01-001 | 上伊那広域連合 | 上伊那広域連合クリーンセンターたつの | 4476 | 0 | 0 |  | 可燃ごみ,ごみ処理残渣 |  | 焼却 |  | ストーカ式（可動） | バッチ運転 | 30 | 2 | 1993 | 場内温水 | 304343 |  | 62908 | [5 empty] | 無し | セメント固化,薬剤処理 | 直営 |  | 無し |  | 100 | 41.4 | 6.9 | 15.1 | 27 | 4.6 | 5 | 302 | 100 | 62.5 | 30.7 | 6.8 | 4213 | 0 | 無し | 0 | 0
長野県 | 20933 | 20-933-01-002 | 上伊那広域連合 | 上伊那広域連合伊那中央清掃センター | 25390 | 0 | 0 |  | 可燃ごみ,ごみ処理残渣 |  | 焼却 |  | ストーカ式（可動） | 准連続運転 | 120 | 2 | 1988 | 無し | [8 empty] | 無し | 薬剤処理 | 直営 |  | 無し |  | 100 | 66.5 | 9.6 | 9.8 | 10.1 | 1.2 | 2.8 | 200 | 100 | 55.7 | 40 | 4.3 | 7240 | 6718 | 無し | 0 | 0
長野県 | 20940 | 20-940-01-001 | 上田地域広域連合 | 上田地域広域連合上田クリーンセンター | 29973 | 0 | 0 |  | 可燃ごみ,粗大ごみ,ごみ処理残渣 |  | 焼却 |  | ストーカ式（可動） | 全連続運転 | 200 | 2 | 1986 | 場内温水 | 不明回答不可 |  | 5065437 | [5 empty] | セメント固化 | セメント固化 | 一部委託 |  | 無し |  | 100 | 55.4 | 4.5 | 15.4 | 22.1 | 2.4 | 0.2 | 348.3 | 100 | 42 | 50.7 | 7.3 | 5862 | 8450 | 無し | 0 | 0
長野県 | 20940 | 20-940-01-002 | 上田地域広域連合 | 上田地域広域連合丸子クリーンセンター | 6494 | 0 | 0 |  | 可燃ごみ,粗大ごみ,ごみ処理残渣 |  | 焼却 |  | ストーカ式（可動） | 准連続運転 | 40 | 2 | 1992 | 場内温水 | 不明回答不可 |  | 1181908 | [5 empty] | 無し | 薬剤処理 | 委託 |  | 無し |  | 100 | 55.5 | 7.1 | 11.2 | 18.6 | 3.8 | 3.8 | 210 | 100 | 35.9 | 52 | 12.1 | 5946 | 7775 | 無し | 0 | 0
長野県 | 20940 | 20-940-01-003 | 上田地域広域連合 | 上田地域広域連合東部クリーンセンター | 4195 | 0 | 0 |  | 可燃ごみ,粗大ごみ,ごみ処理残渣 |  | 焼却 |  | ストーカ式（可動） | バッチ運転 | 30 | 2 | 1993 | 場内温水 | 不明回答不可 |  | 711053 | [5 empty] | 無し | 薬剤処理 | 委託 |  | 無し |  | 100 | 67.9 | 3.1 | 1 | 27.3 | 0.7 | 0 | 167 | 100 | 44.1 | 51 | 4.9 | 5443 | 8475 | 無し | 0 | 0
長野県 | 20942 | 20-942-01-001 | 岳北広域行政組合 | エコパーク寒川 | 7089 | 0 | 0 |  | 可燃ごみ,粗大ごみ,ごみ処理残渣 |  | 焼却 |  | ストーカ式（可動） | 全連続運転 | 35 | 2 | 2009 | 場内温水 | 11236000 |  | 1710000 |  | 0 |  |  |  | 無し | 薬剤処理 | 委託 |  | 無し |  | 100 | 57.5 | 23.9 | 4.7 | 9.8 | 1.3 | 2.8 | 222 | 100 | 57.1 | 38.1 | 4.8 | 5745 | 6925 | 無し | 0 | 0
長野県 | 20949 | 20-949-01-001 | 北信保健衛生施設組合 | 東山クリーンセンター | 20821 | 693 |  | 搬出量 | 可燃ごみ |  | 焼却 |  | ストーカ式（可動） | 全連続運転 | 130 | 2 | 1998 | 場内温水,場内蒸気,発電（場内利用）,場外温水 | 104517000 | 61299000 | 22996228 | 3838834 | 220 | 1.83 | 847.64 | 0 | 無し | 薬剤処理 | 直営 |  | 無し |  | 100 | 56.8 | 12.2 | 11.8 | 11.8 | 5 | 2.4 | 168 | 100 | 36.8 | 54.5 | 8.7 | 9400 |  | 無し | 0 | 0
長野県 | 20960 | 20-960-01-001 | 松塩地区広域施設組合 | 松本クリーンセンター（可燃処理施設） | 99852 | 0 | 0 |  | 可燃ごみ,粗大ごみ,ごみ処理残渣,し尿処理残渣 |  | 焼却 |  | ストーカ式（可動） | 全連続運転 | 450 | 3 | 1998 | 場内温水,発電（場内利用）,場外温水,発電（場外利用） | 213360000 | 42000000 | 303390000 | 27272500 | 6000 | 14.4 | 33826 | 3401 | 無し | 薬剤処理 | 委託 |  | 無し |  | 100 | 48.8 | 24.7 | 12 | 9.2 | 2.3 | 3 | 173 | 100 | 48.9 | 45.1 | 6 | 7260 | 9080 | 無し | 0 | 0
長野県 | 20960 | 20-960-01-002 | 松塩地区広域施設組合 | 塩尻クリーンセンター（廃止） | [10 empty] | 90 | 2 | 1991 |  | 0 | 0 | [9 empty] | 廃止 | 無し |  | 0 | 0 | 0 | 0 | 0 | 0 | 0 | 0 | 0 | 0 | 0 | 0 | 0 | 0 |  | 0 | 0
長野県 | 20988 | 20-988-01-001 | 白馬山麓環境施設組合 | 白馬山麓清掃センター | 4157 | 0 |  |  | 可燃ごみ |  | 焼却 |  | 流動床式 | 准連続運転 | 30 | 1 | 1985 | 場内温水 | 1340640 |  | 427657 | [5 empty] | 無し | 薬剤処理 | 一部委託 |  | 無し |  | 100 | 40.7 | 14.5 | 15.9 | 19.7 | 3.6 | 5.6 | 287 | 100 | 57.8 | 34.4 | 7.8 | 5043 | 7403 | 無し | 0 | 0
長野県 | 20990 | 20-990-01-001 | 諏訪南行政事務組合 | 諏訪南行政事務組合諏訪南清掃センター | 22513 | 0 | 0 |  | 可燃ごみ |  | 焼却 |  | ストーカ式（可動） | 准連続運転 | 100 | 2 | 1997 | 場内温水 | 4187 |  | 4187 | [5 empty] | 無し | 薬剤処理 | 委託 |  | 無し |  | 100 | 48.9 | 24.3 | 10 | 11.5 | 1.2 | 4.1 | 200 | 100 | 50.8 | 43.6 | 5.6 | 6920 | 8680 | 無し | 0 | 0
岐阜県 | 21201 | 21-201-01-001 | 岐阜市 | 掛洞プラント | 16178 | 0 |  |  | 可燃ごみ,その他 |  | 焼却 |  | ストーカ式（可動） | 全連続運転 | 150 | 1 | 1979 | 場内温水,場内蒸気,場外蒸気 | 8000 | 8000 | 2215 | 2215 |  |  |  |  | 無し | セメント固化,薬剤処理 | 一部委託 |  | 無し |  | 100 | 57 | 22.2 | 8.6 | 10.9 | 0.9 | 0.4 | 140 | 100 | 42.1 | 52.6 | 5.3 | 8819 | 8736 | 無し | 0 | 0
岐阜県 | 21201 | 21-201-01-002 | 岐阜市 | 東部クリーンセンター | 107966 | 450 |  | 搬出量 | 可燃ごみ,その他 |  | 焼却 |  | 流動床式 | 全連続運転 | 450 | 3 | 1998 | 場内温水,発電（場内利用）,発電（場外利用） | 不明 | 不明 | 不明 | 不明 | 7000 | 16 | 40363.6 | 21424.9 | 無し | セメント固化 | 委託 |  | 無し |  | 100 | 45.3 | 30.6 | 8.9 | 8.3 | 4.6 | 2.3 | 136.5 | 100 | 37.4 | 56.4 | 6.2 | 9689 | 10472 | 無し | 0 | 0
岐阜県 | 21202 | 21-202-01-001 | 大垣市 | 大垣市クリーンセンター | 45874 | 4414 |  | 搬出量 | 可燃ごみ,その他,ごみ処理残渣,し尿処理残渣 |  | 焼却 |  | 流動床式 | 全連続運転 | 240 | 3 | 1996 | 場内温水,場内蒸気,発電（場内利用）,場外蒸気,発電（場外利用） | 不明 | 不明 | 不明 | 不明 | 1400 | 7.2 | 7283 | 923 | 無し | セメント固化,薬剤処理 | 直営 |  | 有り | 92 | 100 | 55.1 | 23.9 | 7.4 | 10.8 | 0.7 | 2.1 | 8.7 | 100 | 41.4 | 52.7 | 5.9 | 8868 | 0 | 無し | 0 | 0
岐阜県 | 21203 | 21-203-01-001 | 高山市 | 高山市資源リサイクルセンター焼却施設 | 22554.52 | 0 |  |  | 可燃ごみ,ごみ処理残渣,し尿処理残渣 |  | 焼却 |  | ストーカ式（可動） | 全連続運転 | 100 | 2 | 1986 | 場内蒸気,場外蒸気 | 不明 | 不明 | 不明 | 不明 |  |  |  |  | 無し | 薬剤処理 | 直営 |  | 有り | 97 | 100 | 48 | 23.5 | 5.7 | 19.9 | 0.8 | 2.1 | 160 | 100 | 41.1 | 52.8 | 6.1 | 8959 | 9610 | 無し | 0 | 0
岐阜県 | 21203 | 21-203-01-002 | 高山市 | 高山市久々野クリーンセンター焼却施設 | 873.8 | 0 |  |  | 可燃ごみ,し尿処理残渣 |  | 焼却 |  | ストーカ式（可動） | バッチ運転 | 16 | 2 | 1990 | 無し | [8 empty] | 無し | 薬剤処理 | 直営 |  | 無し |  | 100 | 52.3 | 22 | 3.7 | 19.4 | 0.4 | 2.2 | 130 | 100 | 45.3 | 49.7 | 5 | 8253 | 8505 | 無し | 0 | 0
岐阜県 | 21204 | 21-204-01-001 | 多治見市 | 多治見市三の倉センター | 43313 | 3190 |  | 生産量 | 可燃ごみ,粗大ごみ,その他,ごみ処理残渣 |  | ガス化溶融・改質 |  | シャフト式 | 全連続運転 | 170 | 2 | 2003 | 場内温水,発電（場内利用）,発電（場外利用） | 90344 |  | 90344 |  | 2050 | 17 | 12861 | 1846 | 無し | セメント固化,薬剤処理 | 委託 |  | 有り | 95 | 100 | 41.3 | 13.9 | 13.6 | 12.9 | 17.3 | 1 | 256 | 101.3 | 49.3 | 47 | 5 | 7650 | 8100 | 無し | 0 | 0
岐阜県 | 21204 | 21-204-01-002 | 多治見市 | 多治見市笠原クリーンセンター焼却施設 | 0 | 0 |  |  | 可燃ごみ,粗大ごみ |  | 焼却 |  | ストーカ式（可動） | バッチ運転 | 18 | 2 | 1999 | 無し | [8 empty] | 薬剤処理 | 薬剤処理 | 直営 |  | 無し |  | 0 | 0 | 0 | 0 | 0 | 0 | 0 | 0 | 0 | 0 | 0 | 0 | 0 | 0 | 無し | 0 | 0
岐阜県 | 21206 | 21-206-01-001 | 中津川市 | 中津川市環境センター | 25179 | 436 |  | 搬出量 | 可燃ごみ,その他,ごみ処理残渣,し尿処理残渣 |  | ガス化溶融・改質 |  | 流動床式 | 全連続運転 | 98 | 2 | 2004 | 場内温水,場内蒸気,発電（場内利用）,場外温水 | 把握していない | 把握していない | 把握していない | 把握していない | 940 | 9.6 | 5777 |  | 溶融処理 | セメント固化,薬剤処理 | 委託 |  | 有り | 不明 | 100 | 37.2 | 25.4 | 14.7 | 9.8 | 7.4 | 5.5 | 171 | 100 | 44.9 | 44.8 | 10.3 | 7300 | 8568 | 無し | 0 | 0
岐阜県 | 21208 | 21-208-01-001 | 瑞浪市 | 瑞浪市クリーンセンター | 10832 | 638 |  | 搬出量 | 可燃ごみ,粗大ごみ,その他 |  | ガス化溶融・改質 |  | シャフト式 | 全連続運転 | 50 | 2 | 2002 | 無し | 20381760 | [7 empty] | 無し | 薬剤処理 | 委託 |  | 有り | 97.5 | 100 | 36.3 | 31 | 15.4 | 11.3 | 2 | 4 | 150 | 100 | 46 | 37.9 | 16.1 | 7745 | 7440 | 無し | 0 | 0
岐阜県 | 21210 | 21-210-01-001 | 恵那市 | 恵那市恵南クリーンセンターあおぞら | 0 | 0 | 0 |  | 可燃ごみ,粗大ごみ,その他,ごみ処理残渣,し尿処理残渣 |  | ガス化溶融・改質 |  | 流動床式 | 全連続運転 | 25 | 1 | 2001 | 無し | 0 | 0 | [6 empty] | 溶融処理 | セメント固化,薬剤処理 | 直営 | 休止 | 無し |  | 0 | 0 | 0 | 0 | 0 | 0 | 0 | 0 | 0 | 0 | 0 | 0 | 0 | 0 | 無し | 0 | 0
岐阜県 | 21212 | 21-212-01-001 | 土岐市 | 土岐市環境センター | 16974 |  |  |  | 可燃ごみ,粗大ごみ,ごみ処理残渣 |  | 焼却 |  | ストーカ式（可動） | バッチ運転 | 69.9 | 3 | 1990 | 場内温水,その他 | 4572540 |  | 4262786 | [5 empty] | 無し | 薬剤処理 | 直営 |  | 有り | 98 | 100 | 45.9 | 32.2 | 6 | 13.3 | 0.5 | 2.1 | 107 | 100 | 44.3 | 50.6 | 5.1 | 8425 | 10525 | 無し | 0 | 0
岐阜県 | 21213 | 21-213-01-001 | 各務原市 | 各務原市北清掃センター | 41456.46 | 3513.98 |  | 生産量 | 可燃ごみ,不燃ごみ,ごみ処理残渣,し尿処理残渣 |  | ガス化溶融・改質 |  | シャフト式 | 全連続運転 | 192 | 3 | 2002 | 場内温水,場内蒸気,発電（場内利用）,場外温水 | 54028800 | 6115200 | 4862975 | 838194 | 2400 | 14.6 | 14817 | 0 | 溶融処理 | 薬剤処理,その他 | 委託 |  | 有り | 99.4 | 100 | 41 | 30.6 | 10.7 | 11.4 | 1.7 | 4.6 | 137 | 100 | 48.2 | 44.6 | 7.2 | 7518 | 7050 | 無し | 0 | 0
岐阜県 | 21215 | 21-215-01-001 | 山県市 | 山県市クリーンセンター | 6433 | 0 |  |  | 可燃ごみ,ごみ処理残渣 |  | 焼却 |  | ストーカ式（可動） | 全連続運転 | 36 | 2 | 2010 | その他 | 18944000 | 0 | 16372750 | [5 empty] | 溶融処理 | 薬剤処理,溶融処理 | 委託 |  | 無し |  | 100 | 40.5 | 25.4 | 8.8 | 13.4 | 3.9 | 8 | 169 | 100 | 49.1 | 42.3 | 8.6 | 0 | 7833 | 無し | 0 | 0
岐阜県 | 21217 | 21-217-01-001 | 飛騨市 | 飛騨市クリーンセンター | 5818 | 0 | 0 |  | 可燃ごみ,ごみ処理残渣 |  | 焼却 |  | ストーカ式（可動） | 准連続運転 | 25 | 2 | 2013 | 場内温水 | 2396160 |  | 1200 | [5 empty] | 無し | 薬剤処理 | 直営 |  | 有り | 97 | 100 | 37.6 | 21.1 | 8 | 29.1 | 1.6 | 2.6 | 204 | 100 | 50.15 | 43.1 | 6.75 | 6850 | 0 | 無し | 0 | 0
岐阜県 | 21218 | 21-218-01-001 | 本巣市 | 真正廃棄物処理施設 | 0 | 0 | 0 |  | 粗大ごみ |  | 焼却 |  | その他 | バッチ運転 | 2 | 1 | 1995 | 無し | [8 empty] | 無し | 無し | 委託 |  | 無し |  | 0 | 0 | 0 | 0 | 0 | 0 | 0 | 0 | 0 | 0 | 0 | 0 | 0 | 0 | 無し | 0 | 0
岐阜県 | 21218 | 21-218-01-002 | 本巣市 | 根尾廃棄物処理施設 | 34 | 3 |  | 搬出量 | 粗大ごみ |  | 焼却 |  | ストーカ式（可動） | バッチ運転 | 0.8 | 1 | 1998 | 無し | [8 empty] | 無し | 無し | 委託 |  | 無し |  | 100 | 32 | 30 | 28 | 0 | 10 | 0 | 20 | 100 | 30 | 60 | 10 | 4410 | 0 | 無し | 0 | 0
岐阜県 | 21219 | 21-219-01-001 | 郡上市 | 郡上クリーンセンター | 11321 | 320 |  | 搬出量 | 可燃ごみ,粗大ごみ,ごみ処理残渣,し尿処理残渣 |  | ガス化溶融・改質 |  | 流動床式 | 全連続運転 | 37.5 | 2 | 2006 | 場内温水,場外温水,その他 | 不明 | 不明 | 不明 | 不明 |  |  |  |  | 溶融処理 | 薬剤処理 | 委託 |  | 無し |  | 100 | 50.7 | 28.8 | 9.4 | 7.4 | 1.4 | 2.3 | 190 | 100 | 49.1 | 44.9 | 6 | 7218 | 0 | 無し | 0 | 0
岐阜県 | 21219 | 21-219-01-002 | 郡上市 | 中部清掃センター | 0 | 0 | 0 |  | 可燃ごみ |  | 焼却 |  | ストーカ式（可動） | バッチ運転 | 20 | 1 | 1986 | 無し | [8 empty] | 無し | 無し | 直営 | 廃止 | 無し |  | 0 | 0 | 0 | 0 | 0 | 0 | 0 | 0 | 0 | 0 | 0 | 0 | 0 | 0 | 無し | 0 | 0
岐阜県 | 21219 | 21-219-01-003 | 郡上市 | 北部清掃センター | 0 | 0 | 0 |  | 可燃ごみ |  | 焼却 |  | ストーカ式（可動） | バッチ運転 | 10 | 1 | 1985 | 無し | [8 empty] | その他 | 薬剤処理 | 直営 | 休止 | 無し |  | 0 | 0 | 0 | 0 | 0 | 0 | 0 | 0 | 0 | 0 | 0 | 0 | 0 | 0 | 無し | 0 | 0
岐阜県 | 21220 | 21-220-01-001 | 下呂市 | 下呂市クリーンセンター | 9950 | 0 | 0 |  | 可燃ごみ,粗大ごみ |  | 焼却 |  | 流動床式 | 准連続運転 | 45 | 2 | 1993 | 場内温水 | 不明 |  | 不明 | [5 empty] | 無し | 薬剤処理 | 直営 |  | 有り | 94 | 100 | 39.7 | 37 | 16.2 | 2.6 | 0.8 | 3.7 | 82 | 100 | 31.3 | 61.6 | 7.1 | 10800 | 0 | 無し | 0 | 0
岐阜県 | 21361 | 21-361-01-001 | 垂井町 | 垂井町クリーンセンター | 7065 | 0 | 0 |  | 可燃ごみ,ごみ処理残渣 |  | 焼却 |  | ストーカ式（可動） | 准連続運転 | 40 | 2 | 1997 | 場内温水 | 不明 | 不明 | 不明 | 不明 |  |  |  |  | 無し | 薬剤処理 | 直営 |  | 無し |  | 100 | 39.8 | 27.7 | 4.4 | 23.3 | 1.5 | 3.3 | 150 | 100 | 42.8 | 51.5 | 5.7 | 8635 | 8635 | 無し | 0 | 0
岐阜県 | 21401 | 21-401-01-001 | 揖斐川町 | いびがわクリーンセンター | 0 | 0 | 0 |  | 粗大ごみ |  | 焼却 |  | ストーカ式（可動） | バッチ運転 | 1.56 | 1 | 1997 | 無し | [8 empty] | 無し | 無し | 直営 |  | 無し |  | 0 | 0 | 0 | 0 | 0 | 0 | 0 | 0 | 0 | 0 | 0 | 0 | 0 | 0 | 無し | 0 | 0
岐阜県 | 21403 | 21-403-01-001 | 大野町 | 大野町可燃性粗大ごみ焼却施設焼却炉 | 0 | 0 | 0 |  | 可燃ごみ,粗大ごみ |  | 焼却 |  | 固定床式 | バッチ運転 | 3 | 1 | 1991 | 無し | [8 empty] | 無し | 無し | 委託 |  | 無し |  | 0 | 0 | 0 | 0 | 0 | 0 | 0 | 0 | 0 | 0 | 0 | 0 | 0 | 0 | 無し | 0 | 0
岐阜県 | 21404 | 21-404-01-001 | 池田町 | 池田町クリーンセンター | 0 | 0 | 0 |  | 可燃ごみ |  | 焼却 |  | ストーカ式（可動） | バッチ運転 | 0.7 | 1 | 1996 | 無し | [8 empty] | 無し | 無し | 直営 |  | 無し |  | 0 | 0 | 0 | 0 | 0 | 0 | 0 | 0 | 0 | 0 | 0 | 0 | 0 | 0 | 無し | 0 | 0
岐阜県 | 21821 | 21-821-01-001 | 岐阜羽島衛生施設組合 | 衛生センターごみ処理施設 | 36231 | 413 | 0 | 搬出量 | 可燃ごみ,し尿処理残渣 |  | 焼却 |  | 流動床式 | 全連続運転 | 180 | 3 | 1995 | 場内温水,場内蒸気 | 11515714 | 10343669 | [6 empty] | 無し | セメント固化 | 委託 |  | 無し |  | 100 | 42.6 | 19.4 | 10 | 23.1 | 1.6 | 3.3 | 288 | 100 | 37.9 | 57 | 5.1 | 9807 | 11351 | 無し | 0 | 0
岐阜県 | 21823 | 21-823-01-001 | 可茂衛生施設利用組合 | ささゆりクリーンパークエコサイクルプラザ | 51625 | 1608 |  | 搬出量 | 可燃ごみ,ごみ処理残渣 |  | 焼却 |  | ストーカ式（可動） | 全連続運転 | 240 | 3 | 1999 | 場内蒸気,発電（場内利用） | 20657280 |  | 26657719 |  | 2500 | 10 | 17575 |  | 溶融処理 | 溶融処理 | 一部委託 |  | 無し |  | 100 | 36 | 28.9 | 11.6 | 14.2 | 6.5 | 2.8 | 120 | 100 | 32 | 53.9 | 14.1 | 0 | 12100 | 無し | 0 | 0
岐阜県 | 21824 | 21-824-01-001 | 南濃衛生施設利用事務組合 | 南濃衛生施設利用事務組合清掃センター | 17557 | 394 |  | 搬出量 | 可燃ごみ,し尿処理残渣 |  | ガス化溶融・改質 |  | 流動床式 | 全連続運転 | 80 | 2 | 2008 | 場内温水 | 300 | 0 | 把握できない |  | 0 |  |  |  | 溶融処理 | セメント固化,薬剤処理 | 委託 |  | 無し |  | 100 | 40.9 | 39.5 | 7.2 | 8.3 | 0.2 | 3.9 | 170 | 100 | 53.5 | 41.6 | 4.9 | 6490 | 8550 | 無し | 0 | 0
岐阜県 | 21895 | 21-895-01-001 | 西濃環境整備組合 | 西濃環境保全センター | 34487 | 0 |  |  | 可燃ごみ |  | 焼却 |  | 流動床式 | 全連続運転 | 180 | 2 | 1991 | 無し | [8 empty] | 無し | 薬剤処理 | 直営 |  | 無し |  | 100 | 34.9 | 27.4 | 11.4 | 13.5 | 2.8 | 10 | 188 | 100 | 46.2 | 46 | 7.8 | 7500 | 8990 | 無し | 0 | 0
岐阜県 | 21895 | 21-895-01-002 | 西濃環境整備組合 | 西濃環境保全センター | 17483 | 3057 |  | 搬出量 | 可燃ごみ,ごみ処理残渣 |  | ガス化溶融・改質 |  | シャフト式 | 全連続運転 | 90 | 1 | 2003 | 場内温水,場外温水 | 56448000 | 20321280 | 7525600 | 6084100 |  |  |  |  | 溶融処理 | セメント固化 | 一部委託 |  | 無し |  | 100 | 34.9 | 27.4 | 11.4 | 13.5 | 2.8 | 10 | 188 | 100 | 46.2 | 46 | 7.8 | 7500 | 8990 | 無し | 0 | 0
岐阜県 | 21907 | 21-907-01-001 | 中濃地域広域行政事務組合 | クリーンプラザ中濃ガス化溶融施設 | 33650 | 2786 | 0 | 搬出量 | 可燃ごみ,その他,ごみ処理残渣 |  | ガス化溶融・改質 |  | 流動床式 | 全連続運転 | 168 | 3 | 2002 | 場内温水,発電（場内利用）,発電（場外利用） | 35562240 | 0 | 把握していない | 0 | 2350 | 12 | 12428 | 559 | 溶融処理 | その他 | 委託 |  | 無し |  | 100 | 36.9 | 34.6 | 6.5 | 18.3 | 0.7 | 3 | 142.5 | 100 | 47.4 | 46.9 | 5.7 | 7640 | 0 | 無し | 0 | 0
静岡県 | 22100 | 22-100-01-001 | 静岡市 | 沼上清掃工場 | 119406 | 回収しておりません |  |  | 可燃ごみ,粗大ごみ,し尿処理残渣 |  | 焼却 |  | ストーカ式（可動） | 全連続運転 | 600 | 3 | 1995 | 場内温水,場内蒸気,発電（場内利用）,場外温水 | 不明 | 不明 | 21310030 | 21310030 | 8390 | 10 | 46564 |  | 溶融処理 | 薬剤処理 | 一部委託 |  | 無し |  | 100 | 48.4 | 31 | 9.1 | 7.5 | 1.3 | 2.7 | 195 | 100 | 40.9 | 53.6 | 5.5 | 9100 | 0 | 無し | 0 | 0
静岡県 | 22100 | 22-100-01-002 | 静岡市 | 沼上清掃工場灰溶融施設 | 7887 | 3931 |  | 搬出量 | ごみ処理残渣 |  | その他 |  | その他 | 全連続運転 | 120 | 2 | 2004 | 無し | 0 | 0 |  |  | 0 |  |  |  | 溶融処理 | 薬剤処理 | 委託 |  | 無し |  | 0 | 0 | 0 | 0 | 0 | 0 | 0 | 0 | 0 | 0 | 0 | 0 | 0 | 0 | 無し | 0 | 0
静岡県 | 22100 | 22-100-01-003 | 静岡市 | 西ケ谷清掃工場 | 110677 | 9285 |  | 搬出量 | 可燃ごみ,粗大ごみ |  | ガス化溶融・改質 |  | シャフト式 | 全連続運転 | 500 | 2 | 2010 | 発電（場内利用）,場外温水 | 不明 | 不明 | 285077 | 285077 | 14000 | 21 | 62022 |  | 無し | 薬剤処理 | 一部委託 |  | 無し |  | 100 | 53.1 | 29.7 | 7.5 | 6.3 | 1.1 | 2.3 | 198 | 100 | 39.7 | 54.6 | 5.7 | 0 | 9300 | 無し | 0 | 0
静岡県 | 22130 | 22-130-01-001 | 浜松市 | 浜松市北部清掃工場 | 0 | 0 | 0 |  | 可燃ごみ,ごみ処理残渣 |  | 焼却 |  | ストーカ式（可動） | 全連続運転 | 360 | 4 | 1974 | 無し | 20257413 | [7 empty] | 無し | 薬剤処理 | 直営 | 廃止 | 無し |  | 0 | - | - | - | - | - | - | 0 | 0 | 0 | 0 | 0 | 0 | 0 | 無し | 0 | 0
静岡県 | 22130 | 22-130-01-002 | 浜松市 | 浜松市南部清掃工場 | 118914 | 0 | 0 |  | 可燃ごみ,ごみ処理残渣 |  | 焼却 |  | ストーカ式（可動） | 全連続運転 | 450 | 3 | 1981 | 場内蒸気,発電（場内利用） | 316859645 | 25928448 | 115927696 | 0 | 2800 | 7.77 | 23078 | 11514 | 無し | 薬剤処理 | 直営 |  | 無し |  | 100 | 58 | 16.8 | 16.2 | 4.5 | 1 | 3.5 | 122.8 | 100 | 42.6 | 51.8 | 5.6 | 8445 | 9503 | 無し | 0 | 0
静岡県 | 22130 | 22-130-01-003 | 浜松市 | 浜松市浜北清掃センター（90t） | 0 | 0 | 0 |  | 可燃ごみ |  | 焼却 |  | ストーカ式（可動） | 全連続運転 | 90 | 1 | 1986 | 無し | [8 empty] | 無し | 薬剤処理 | 委託 | 休止 | 無し |  | 0 | - | - | - | - | - | - | 0 | 0 | 0 | 0 | 0 | 0 | 0 | 無し | 0 | 0
静岡県 | 22130 | 22-130-01-004 | 浜松市 | 浜松市浜北清掃センター（40t） | 0 | 0 | 0 |  | 可燃ごみ |  | 焼却 |  | ストーカ式（可動） | バッチ運転 | 40 | 2 | 1997 | 無し | [8 empty] | 無し | 薬剤処理 | 直営 | 休止 | 無し |  | 0 | - | - | - | - | - | - | 0 | 0 | 0 | 0 | 0 | 0 | 0 | 無し | 0 | 0
静岡県 | 22130 | 22-130-01-005 | 浜松市 | 天竜ごみ処理工場 | 6400 | 598 |  | 搬出量 | 可燃ごみ,粗大ごみ,その他 |  | ガス化溶融・改質 |  | シャフト式 | 全連続運転 | 36 | 2 | 2005 | 無し | [8 empty] | 無し | 無し | 委託 |  | 有り | 97 | 100 | 55.4 | 23.4 | 6.4 | 5 | 7 | 2.8 | 140.8 | 100 | 42.1 | 49.8 | 8.1 | 8300 | 10180 | 無し | 0 | 0
静岡県 | 22130 | 22-130-01-006 | 浜松市 | はるのクリーンセンター | 0 | 0 |  |  | 可燃ごみ,粗大ごみ |  | 焼却 |  | ストーカ式（可動） | バッチ運転 | 8 | 1 | 1996 | 無し | [8 empty] | 無し | 無し | 直営 | 休止 | 無し |  | 0 | - | - | - | - | - | - | 0 | 0 | 0 | 0 | 0 | 0 | 0 | 無し | 0 | 0
静岡県 | 22130 | 22-130-01-007 | 浜松市 | 水窪・佐久間クリーンセンター | 0 | 0 |  |  | 可燃ごみ |  | 焼却 |  | ストーカ式（可動） | バッチ運転 | 16 | 2 | 1993 | 無し | [8 empty] | 無し | 無し | 直営 | 休止 | 無し |  | 0 | - | - | - | - | - | - | 0 | 0 | 0 | 0 | 0 | 0 | 0 | 無し | 0 | 0
静岡県 | 22130 | 22-130-01-008 | 浜松市 | 三ヶ日ごみ処理センター | 0 | 0 | 0 |  | 可燃ごみ |  | 焼却 |  | ストーカ式（可動） | 准連続運転 | 40 | 2 | 1993 | 無し | [8 empty] | セメント固化,薬剤処理 | 無し | 直営 | 廃止 | 無し |  | 0 | - | - | - | - | - | - | 0 | 0 | 0 | 0 | 0 | 0 | 0 | 無し | 0 | 0
静岡県 | 22130 | 22-130-01-009 | 浜松市 | 西部清掃工場 | 125852.74 | 15511.45 | 0 | 搬出量 | 可燃ごみ,その他,資源ごみ,ごみ処理残渣,し尿処理残渣 |  | ガス化溶融・改質 |  | 回転式 | 全連続運転 | 450 | 3 | 2008 | 場内蒸気,発電（場内利用）,場外蒸気,発電（場外利用） | 55950411 | 44546786 | 36607750 | 29403010 | 9600 | 16 | 43204.26 | 4704 | 無し | 薬剤処理,溶融処理 | 委託 |  | 有り | 96.3 | 100 | 51.2 | 15.6 | 12 | 17.1 | 1.3 | 2.8 | 198 | 100 | 44 | 50.3 | 5.7 | 8376 | 8816 | 有り | 3 | 5217 | ○ |  | 171 |  |  |  | ○ |  | 1333 | ○ |  | 1915 | [6 empty] | ○ | 3 |  | ○ |  | 1798 |  |  |  | 修理,展示,販売,譲渡
静岡県 | 22203 | 22-203-01-001 | 沼津市 | 沼津市清掃プラント | 57456 | 4543 |  | 搬出量 | 可燃ごみ,ごみ処理残渣,し尿処理残渣 |  | 焼却 |  | ストーカ式（可動） | 全連続運転 | 300 | 2 | 1976 | 場内温水,場外温水 | 14065128 | 10126892 | [6 empty] | 無し | セメント固化,薬剤処理 | 直営 |  | 無し |  | 100 | 50.3 | 15.1 | 8.6 | 20.3 | 0.9 | 4.8 | 230 | 100 | 54.9 | 41.2 | 3.9 | 6387 | 7333 | 無し | 0 | 0
静岡県 | 22205 | 22-205-01-001 | 熱海市 | 熱海市エコ・プラント姫の沢 | 23342 | 2319 |  | 搬出量 | 可燃ごみ,ごみ処理残渣 |  | 焼却 |  | ストーカ式（可動） | 全連続運転 | 204 | 2 | 1999 | 場内温水 | 221773440 |  | 把握していない | [5 empty] | 無し | 薬剤処理 | 委託 |  | 有り | 91 | 100 | 49 | 20.6 | 9.6 | 14.9 | 0.9 | 5 | 190 | 100 | 45.7 | 49.8 | 4.5 | 0 | 8253 | 無し | 0 | 0
静岡県 | 22205 | 22-205-01-002 | 熱海市 | 熱海市初島清掃工場廃棄物焼却炉 | 143 | 0 |  |  | 可燃ごみ |  | 焼却 |  | 固定床式 | バッチ運転 | 1.16 | 2 | 2010 | 無し | [8 empty] | 無し | 無し | 委託 |  | 無し |  | 100 | 59.3 | 22.4 | 3.6 | 7.7 | 2.5 | 4.5 | 118 | 100 | 27.6 | 65.5 | 6.9 | 0 | 11033 | 無し | 0 | 0
静岡県 | 22206 | 22-206-01-001 | 三島市 | 三島市ごみ処理施設 | 34347 | 87 |  | 搬出量 | 可燃ごみ,粗大ごみ,ごみ処理残渣 |  | 焼却 |  | 流動床式 | 全連続運転 | 180 | 2 | 1989 | 場内温水 | 2383272 |  | 1406440 | [5 empty] | 無し | セメント固化 | 委託 |  | 無し |  | 100 | 45.2 | 18.8 | 13.4 | 6.3 | 6.9 | 9.4 | 103 | 100 | 45 | 46.1 | 8.9 | 7548 | 0 | 無し | 0 | 0
静岡県 | 22207 | 22-207-01-001 | 富士宮市 | 富士宮市清掃センター | 40966 | 3270 | 0 | 生産量 | 可燃ごみ,ごみ処理残渣,し尿処理残渣 |  | 焼却 |  | ストーカ式（可動） | 全連続運転 | 240 | 2 | 1994 | 場内温水,場外温水 | 445300 | 338428 | 386000 | 302000 |  |  |  |  | 薬剤処理 | 薬剤処理,その他 | 一部委託 |  | 無し |  | 100 | 27 | 18.6 | 24 | 20.9 | 3 | 6.5 | 247.5 | 100 | 55.7 | 37.1 | 7.2 | 5598 | 0 | 無し | 0 | 0
静岡県 | 22208 | 22-208-01-001 | 伊東市 | 伊東市環境美化センター | 30644 | 3535 |  | 搬出量 | 可燃ごみ,粗大ごみ,ごみ処理残渣,し尿処理残渣 |  | 焼却 |  | ストーカ式（可動） | 全連続運転 | 170 | 2 | 1984 | 場内温水 | 1.6 | 0 | [6 empty] | 無し | 無し | 一部委託 |  | 有り | 97 | 100 | 44.4 | 17.8 | 22.2 | 8.5 | 1.6 | 5.5 | 192.5 | 100 | 47.5 | 47.7 | 4.8 | 7800 | 10065 | 無し | 0 | 0
静岡県 | 22209 | 22-209-01-001 | 島田市 | 田代環境プラザ | 31313 | 1984 |  | 生産量 | 可燃ごみ,粗大ごみ |  | ガス化溶融・改質 |  | シャフト式 | 全連続運転 | 148 | 2 | 2006 | 場内温水,場内蒸気,発電（場内利用） | 76749120 |  |  |  | 1990 | 12.9 | 10184 |  | 無し | 薬剤処理 | 一部委託 |  | 無し |  | 100 | 40 | 26.3 | 10.7 | 12.7 | 3.8 | 6.5 | 200 | 100 | 46.1 | 45 | 8.9 | 7310 | 7630 | 無し | 0 | 0
静岡県 | 22210 | 22-210-01-001 | 富士市 | 富士市環境クリーンセンター | 69071 | 0 | 0 |  | 可燃ごみ,し尿処理残渣 |  | 焼却 |  | ストーカ式（可動） | 全連続運転 | 300 | 2 | 1986 | 場内温水,発電（場内利用）,場外温水,発電（場外利用） | 165443112 | 121764000 | 440191 | 58852 | 1100 | 94.7 | 9279 | 0 | 無し | 無し | 委託 |  | 有り | 93.6 | 100 | 30.5 | 14.1 | 13 | 39.4 | 1 | 2 | 430 | 100 | 46.8 | 50 | 3.2 | 8255 | 10352 | 無し | 0 | 0
静岡県 | 22211 | 22-211-01-001 | 磐田市 | 磐田市クリーンセンター(３号炉・４号炉） | 34963 | 355 | 0 | 搬出量 | 可燃ごみ,粗大ごみ,ごみ処理残渣,し尿処理残渣 |  | 焼却 |  | ストーカ式（可動） | 全連続運転 | 224 | 2 | 2011 | 場内温水,発電（場内利用）,場外温水,発電（場外利用） | 7693056 | 5612544 | 4859203 | 4859203 | 3000 | 14.25 | 11297 | 5442 | 溶融処理 | 薬剤処理 | 委託 |  | 無し |  | 100 | 50.3 | 10.1 | 22.1 | 14.4 | 0.8 | 2.3 | 193.6 | 100 | 47.9 | 47.5 | 4.6 | 7748 | 8361 | 無し | 0 | 0
静岡県 | 22219 | 22-219-01-001 | 下田市 | 下田市営じん芥処理場 | 9879 | 0 | 0 |  | 可燃ごみ |  | 焼却 |  | ストーカ式（可動） | 准連続運転 | 56 | 2 | 1982 | 無し | [8 empty] | 無し | 薬剤処理 | 直営 |  | 無し |  | 100 | 35.4 | 14.5 | 15.4 | 28.6 | 1.3 | 4.8 | 190 | 100 | 44.7 | 49.8 | 5.5 | 0 | 8260 | 無し | 0 | 0
静岡県 | 22220 | 22-220-01-001 | 裾野市 | 裾野市美化センター | 14656 | 0 | 0 |  | 可燃ごみ,粗大ごみ,し尿処理残渣 |  | 焼却 |  | ストーカ式（可動） | 准連続運転 | 93 | 2 | 1988 | 無し | [8 empty] | その他 | 薬剤処理 | 直営 |  | 無し |  | 100 | 53.9 | 24.3 | 11.2 | 7.3 | 1.9 | 1.4 | 310 | 100 | 46.7 | 47.8 | 5.5 | 7853 | 0 | 無し | 0 | 0
静岡県 | 22222 | 22-222-01-001 | 伊豆市 | 伊豆市清掃センターごみ焼却施設 | 6580 | 0 |  |  | 可燃ごみ |  | 焼却 |  | ストーカ式（可動） | 准連続運転 | 50 | 1 | 1986 | 無し | [8 empty] | 薬剤処理 | 薬剤処理 | 委託 |  | 無し |  | 100 | 57 | 19.2 | 3.4 | 17 | 1.8 | 1.6 | 347.5 | 100 | 50 | 44 | 6 | 0 | 0 | 無し | 0 | 0
静岡県 | 22225 | 22-225-01-001 | 伊豆の国市 | 長岡清掃センター | 8384 | 0 | 0 |  | 可燃ごみ,粗大ごみ,ごみ処理残渣,し尿処理残渣 |  | 焼却 |  | 流動床式 | 准連続運転 | 32 | 1 | 1981 | 無し | [8 empty] | 無し | 薬剤処理 | 直営 |  | 無し |  | 100 | 47.3 | 14.8 | 12.4 | 14.4 | 2 | 9.1 | 300 | 100 | 55 | 40.5 | 4.5 | 7234 | 9187 | 無し | 0 | 0
静岡県 | 22225 | 22-225-01-002 | 伊豆の国市 | 韮山ごみ焼却場 | 4607 | 0 | 0 |  | 可燃ごみ,粗大ごみ,ごみ処理残渣,し尿処理残渣 |  | 焼却 |  | ストーカ式（可動） | 准連続運転 | 40 | 1 | 1974 | 無し | [8 empty] | その他 | セメント固化,薬剤処理 | 一部委託 |  | 無し |  | 100 | 46.9 | 16.5 | 9.7 | 16.1 | 2 | 8.8 | 280 | 100 | 53.5 | 41.3 | 5.2 | 7706 | 9627 | 無し | 0 | 0
静岡県 | 22225 | 22-225-01-003 | 伊豆の国市 | 大仁清掃センター | 0 | 0 | 0 |  | 可燃ごみ |  | 焼却 |  | 固定床式 | バッチ運転 | 20 | 2 | 1979 | 無し | [8 empty] | 無し | 無し | 直営 | 休止 | 無し |  | 0 | 未実施 | 未実施 | 未実施 | 未実施 | 未実施 | 未実施 | 0 | 0 | 0 | 0 | 0 | 0 | 0 | 無し | 0 | 0
静岡県 | 22304 | 22-304-01-001 | 南伊豆町 | 南伊豆町清掃センター | 2893 | 0 | 0 |  | 可燃ごみ,粗大ごみ,ごみ処理残渣 |  | 焼却 |  | ストーカ式（可動） | バッチ運転 | 30 | 2 | 1991 | 場内温水 | データ把握していない | データ把握していない | データ把握していない | データ把握していない |  |  |  |  | 無し | 薬剤処理 | 直営 |  | 無し |  | 100 | 32.3 | 17 | 2 | 40.2 | 1.7 | 6.8 | 242.5 | 100 | 66.1 | 7.4 | 26.5 | 14672 | 0 | 無し | 0 | 0
静岡県 | 22305 | 22-305-01-001 | 松崎町 | クリーンピア松崎 | 2518 | 0 | 0 | 搬出量 | 可燃ごみ,ごみ処理残渣 |  | 焼却 |  | ストーカ式（可動） | 准連続運転 | 16 | 1 | 1999 | その他 | 7 |  | 7 | [5 empty] | 無し | 薬剤処理 | 直営 |  | 無し |  | 100 | 28.27 | 17.15 | 12.28 | 35.4 | 3.1 | 3.8 | 0 | 0 | 0 | 0 | 0 | 0 | 0 | 無し | 0 | 0
静岡県 | 22306 | 22-306-01-001 | 西伊豆町 | 西伊豆町クリーンセンター | 3723 | 0 | 0 |  | 可燃ごみ,ごみ処理残渣,し尿処理残渣 |  | 焼却 |  | 流動床式 | 全連続運転 | 45 | 1 | 1998 | 無し | [8 empty] | 無し | 薬剤処理 | 直営 |  | 無し |  | 100 | 47 | 18.3 | 16.5 | 12.4 | 3.7 | 2.1 | 233 | 100 | 49 | 45 | 6 | 7257 | 0 | 無し | 0 | 0
静岡県 | 22325 | 22-325-01-001 | 函南町 | 函南町ごみ焼却場 | 12770 | 1433 |  | 搬出量 | 可燃ごみ,ごみ処理残渣,し尿処理残渣 |  | 焼却 |  | ストーカ式（可動） | 全連続運転 | 105 | 2 | 2000 | 場内温水 | 1411200 |  | 0 | [5 empty] | 無し | 無し | 委託 |  | 無し |  | 100 | 40.8 | 9.7 | 13 | 26.5 | 0.3 | 9.7 | 210 | 100 | 50.2 | 44.3 | 5.5 | 7080 | 7080 | 無し | 0 | 0
静岡県 | 22342 | 22-342-01-001 | 長泉町 | 長泉町塵芥焼却場 | 7726 | 0 | 0 |  | 可燃ごみ |  | 焼却 |  | ストーカ式（可動） | 全連続運転 | 150 | 2 | 1974 | 無し | [8 empty] | 無し | 薬剤処理 | 一部委託 |  | 無し |  | 100 | 56 | 7.9 | 11.7 | 18.1 | 0.8 | 5.5 | 245 | 100 | 54.6 | 41.1 | 4.3 | 6377 | 6495 | 無し | 0 | 0
静岡県 | 22820 | 22-820-01-001 | 牧之原市御前崎市広域施設組合 | 牧之原市御前崎市広域施設組合環境保全センター | 14498 | 2010 |  | 搬出量 | 可燃ごみ |  | 焼却 |  | ストーカ式（可動） | 全連続運転 | 141 | 2 | 1992 | 場内温水,場外温水 | 5080320 | 3048192 | 未計測 | 未計測 |  |  |  |  | 無し | 薬剤処理 | 一部委託 |  | 無し |  | 100 | 53.9 | 24.5 | 0.7 | 20.6 | 0 | 0.3 | 0 | 100 | 39.8 | 54.2 | 6 | 0 | 9240 | 無し | 0 | 0
静岡県 | 22825 | 22-825-01-001 | 東河環境センター | エコクリーンセンター東河 | 10215 | 0 | 0 |  | 可燃ごみ,粗大ごみ,し尿処理残渣 |  | 焼却 |  | ストーカ式（可動） | 准連続運転 | 60 | 2 | 2002 | 場内温水,その他 | 2625459 |  | 152880 | [5 empty] | 薬剤処理 | 薬剤処理,その他 | 直営 |  | 無し |  | 100 | 46.8 | 20.8 | 12.4 | 8.8 | 2 | 9.2 | 169 | 100 | 41.2 | 50.6 | 8.2 | 2030 | 0 | 無し | 0 | 0
静岡県 | 22861 | 22-861-01-001 | 伊豆市沼津市衛生施設組合 | 土肥戸田衛生センター | 2703 | 0 | 0 |  | 可燃ごみ |  | 焼却 |  | ストーカ式（可動） | バッチ運転 | 30 | 2 | 1987 | 無し | 0 | 0 | 0 | 0 | 0 | 0 | 0 | 0 | 無し | 薬剤処理 | 直営 |  | 無し |  | 100 | 42.6 | 15.5 | 6.3 | 28.4 | 1.1 | 6.1 | 272.5 | 100 | 60.8 | 35 | 4.2 | 5060 | 0 | 無し | 0 | 0
静岡県 | 22909 | 22-909-01-001 | 袋井市森町広域行政組合 | 中遠クリーンセンター | 31612 | 1635.47 |  | 搬出量 | 可燃ごみ,粗大ごみ,し尿処理残渣 |  | ガス化溶融・改質 |  | シャフト式 | 全連続運転 | 132 | 2 | 2008 | 場内温水,場内蒸気,発電（場内利用）,場外温水 | 52919000 | 28090000 | 85337427 | 11613329 | 1700 | 36.0641 | 8832.64 | 0 | 無し | 薬剤処理 | 委託 |  | 有り | 90.2144 | 100 | 47.3667 | 14.4667 | 9.9667 | 19.9667 | 3.3667 | 4.8667 | 260 | 100 | 54.63 | 37.63 | 7.74 | 5717 | 5820 | 有り | 0 | 36 | ○ |  | 15 | [21 empty] | ○ |  | 21 | 展示,譲渡
静岡県 | 22921 | 22-921-01-001 | 志太広域事務組合 | 一色清掃工場 | 19966 | 0 | 0 |  | 可燃ごみ |  | 焼却 |  | ストーカ式（可動） | 全連続運転 | 120 | 1 | 1974 | 無し | [8 empty] | 薬剤処理 | 薬剤処理 | 委託 |  | 無し |  | 100 | 40.2 | 17.2 | 15 | 19 | 2.3 | 6.3 | 290 | 100 | 51.4 | 39.3 | 9.3 | 6122 | 0 | 無し | 0 | 0
静岡県 | 22921 | 22-921-01-002 | 志太広域事務組合 | 高柳清掃工場 | 43519 | 0 | 0 |  | 可燃ごみ |  | 焼却 |  | ストーカ式（可動） | 全連続運転 | 255 | 3 | 1984 | 無し | [8 empty] | 無し | 薬剤処理 | 委託 |  | 無し |  | 100 | 43.9 | 18.1 | 14.4 | 13 | 5 | 5.6 | 215 | 100 | 40.3 | 48.6 | 11.1 | 8159 | 0 | 無し | 0 | 0
静岡県 | 22937 | 22-937-01-001 | 吉田町牧之原市広域施設組合 | 清掃センター | 13785 | 1442 |  | 搬出量 | 可燃ごみ |  | 焼却 |  | 流動床式 | 全連続運転 | 100.5 | 2 | 1999 | 場内温水 | - | [7 empty] | 無し | 薬剤処理 | 一部委託 |  | 無し |  | 100 | 47.7 | 16 | 21.2 | 12.2 | 0.5 | 2.4 | 0 | 100 | 41.6 | 53.4 | 5 | 9006 | 0 | 無し | 0 | 0
静岡県 | 22954 | 22-954-01-001 | 掛川市・菊川市衛生施設組合 | 環境資源ギャラリー | 32749 | 1045 |  | 搬出量 | 可燃ごみ,粗大ごみ,その他,ごみ処理残渣,し尿処理残渣 |  | 焼却 |  | 回転式 | 全連続運転 | 140 | 2 | 2005 | 場内温水,発電（場内利用） | 63282578 |  | 50146368 |  | 1700 | 11 | 9180 |  | 溶融処理 | 薬剤処理 | 委託 |  | 有り | 99.35 | 100 | 46.4 | 23.2 | 15.3 | 7 | 4.3 | 3.8 | 120.5 | 100 | 42.4 | 49 | 8.6 | 8155 | 9640 | 無し | 0 | 0
愛知県 | 23100 | 23-100-01-001 | 名古屋市 | 名古屋市猪子石工場 | 155075 | 0 |  |  | 可燃ごみ,ごみ処理残渣 |  | 焼却 |  | ストーカ式（可動） | 全連続運転 | 600 | 2 | 2001 | 場内温水,場内蒸気,発電（場内利用）,場外温水,場外蒸気,発電（場外利用） | 419000000 | 59000000 | 365894882 | 17114827 | 12500 | 14.7 | 55001 | 25804 | 無し | セメント固化,薬剤処理 | 直営 |  | 無し |  | 100 | 47.7 | 12.7 | 9.5 | 25.7 | 2 | 2.4 | 173 | 100 | 49.19 | 42.29 | 8.52 | 0 | 7400 | 無し | 0 | 0
愛知県 | 23100 | 23-100-01-002 | 名古屋市 | 名古屋市南陽工場 | 266137 | 0 |  |  | 可燃ごみ,ごみ処理残渣 |  | 焼却 |  | ストーカ式（可動） | 全連続運転 | 1500 | 3 | 1997 | 場内温水,場内蒸気,発電（場内利用）,場外温水,発電（場外利用） | 1005000000 | 10000000 | 829967845 | 3516524 | 27000 | 10.8 | 84308 | 35561 | 薬剤処理 | セメント固化,薬剤処理 | 直営 |  | 無し |  | 100.01 | 40.67 | 12.53 | 6.49 | 37.36 | 1.1 | 1.86 | 174 | 100 | 52.12 | 39.98 | 7.9 | 0 | 6820 | 無し | 0 | 0
愛知県 | 23100 | 23-100-01-003 | 名古屋市 | 名古屋市富田工場 | 0 | 0 |  |  | 可燃ごみ |  | 焼却 |  | ストーカ式（可動） | 全連続運転 | 450 | 3 | 1989 | 場内温水,場内蒸気,発電（場内利用）,場外蒸気,発電（場外利用） | 700000000 | 稼動停止中 | 0 | 0 | 6000 | 稼動停止中 | 0 | 0 | 無し | セメント固化,薬剤処理 | 直営 | 休止 | 無し |  | 0 | 0 | 0 | 0 | 0 | 0 | 0 | 0 | 0 | 0 | 0 | 0 | 0 | 0 | 無し | 0 | 0
愛知県 | 23100 | 23-100-01-004 | 名古屋市 | 名古屋市五条川工場 | 125712 | 2401.38 |  | 搬出量 | 可燃ごみ,ごみ処理残渣 |  | 焼却 |  | ストーカ式（可動） | 全連続運転 | 560 | 2 | 2004 | 場内温水,場内蒸気,発電（場内利用）,場外温水,発電（場外利用） | 352000000 | 8000000 | 292914320 | 1506571 | 14500 | 16.7 | 53314 | 21475 | 溶融処理 | セメント固化,溶融処理 | 委託 |  | 無し |  | 99.99 | 53.48 | 14.49 | 11.66 | 17.11 | 0.86 | 2.39 | 187 | 100 | 50.08 | 42.79 | 7.13 | 0 | 7600 | 無し | 0 | 0
愛知県 | 23100 | 23-100-01-005 | 名古屋市 | 名古屋市鳴海工場 | 135359 | 32345.11 |  | 生産量 | 可燃ごみ,その他,ごみ処理残渣 |  | ガス化溶融・改質 |  | シャフト式 | 全連続運転 | 530 | 2 | 2009 | 場内温水,発電（場内利用）,場外温水,発電（場外利用） | 32958858 | 30337413 | 不明 | 不明 | 9000 | 14.5 | 44249 | 21428 | 溶融処理 | 薬剤処理 | 委託 |  | 無し |  | 100 | 32.4 | 10 | 4.7 | 12.1 | 17.8 | 23 | 212.1 | 100 | 33.3 | 31.4 | 35.3 | 5385 | 0 | 無し | 0 | 0
愛知県 | 23201 | 23-201-01-001 | 豊橋市 | 豊橋市資源化センター（焼却施設３号炉） | 22953 | 0 |  |  | 可燃ごみ |  | 焼却 |  | ストーカ式（可動） | 全連続運転 | 150 | 1 | 1991 | 無し | [8 empty] | 溶融処理 | 薬剤処理 | 直営 |  | 有り | 96.2 | 100 | 35.2 | 17.5 | 11.3 | 33.2 | 1.4 | 1.4 | 164 | 100 | 48.3 | 46.4 | 5.3 | 7740 | 8440 | 無し | 0 | 0
愛知県 | 23201 | 23-201-01-002 | 豊橋市 | 豊橋市資源化センター（焼却施設１・２号炉） | 106287 | 4800 |  | 搬出量 | 可燃ごみ,その他,ごみ処理残渣,し尿処理残渣 |  | ガス化溶融・改質 |  | 回転式 | 全連続運転 | 400 | 2 | 2002 | 場内温水,場内蒸気,発電（場内利用）,場外蒸気,発電（場外利用） | 41209560 | 41209560 | 395462000 | 56020000 | 8700 | 11.4 | 33074 | 16 | 無し | 薬剤処理,溶融処理 | 直営 |  | 無し |  | 100 | 35.2 | 17.5 | 11.3 | 33.2 | 1.4 | 1.4 | 164 | 100 | 48.3 | 46.4 | 5.3 | 7740 | 8440 | 無し | 0 | 0
愛知県 | 23202 | 23-202-01-001 | 岡崎市 | 岡崎市旧中央クリーンセンターごみ焼却施設（リサイクルプラザ内） | 0 | 0 | 0 |  | 可燃ごみ,粗大ごみ,ごみ処理残渣,し尿処理残渣 |  | 焼却 |  | ストーカ式（可動） | 全連続運転 | 240 | 2 | 1989 | 場内温水,場内蒸気,発電（場内利用）,発電（場外利用） | 50751120 |  | 0 | 0 | 900 | 不明 | 0 | 0 | 無し | セメント固化,薬剤処理 | 直営 | 休止 | 無し |  | 0 | 0 | 0 | 0 | 0 | 0 | 0 | 0 | 0 | 0 | 0 | 0 | 0 | 0 | 無し | 0 | 0
愛知県 | 23202 | 23-202-01-002 | 岡崎市 | 岡崎市八帖クリーンセンターごみ焼却施設２号炉 | 0 | 0 | 0 |  | 可燃ごみ,粗大ごみ |  | 焼却 |  | ストーカ式（可動） | 全連続運転 | 150 | 1 | 1973 | 無し | [8 empty] | 無し | 薬剤処理 | 直営 | 休止 | 無し |  | 0 | 0 | 0 | 0 | 0 | 0 | 0 | 0 | 0 | 0 | 0 | 0 | 0 | 0 | 無し | 0 | 0
愛知県 | 23202 | 23-202-01-003 | 岡崎市 | 岡崎市八帖クリーンセンターごみ焼却施設１号炉 | 29704 | 0 | 0 |  | 可燃ごみ,粗大ごみ,ごみ処理残渣,し尿処理残渣 |  | 焼却 |  | ストーカ式（可動） | 全連続運転 | 100 | 1 | 1996 | 場内温水,場内蒸気,発電（場内利用）,発電（場外利用） | 62561580 | 0 | 65082017 |  | 1500 | 9.5 | 9007 | 1548 | 無し | 無し | 一部委託 |  | 無し |  | 100 | 40.9 | 27.5 | 20.2 | 4.6 | 3.6 | 3.2 | 147.2 | 100 | 40.6 | 52 | 7.4 | 8690 | 11285 | 無し | 0 | 0
愛知県 | 23202 | 23-202-01-004 | 岡崎市 | 岡崎市中央クリーンセンター ガス化溶融施設 | 95689 | 11741 |  | 生産量 | 可燃ごみ,粗大ごみ,ごみ処理残渣,し尿処理残渣 |  | ガス化溶融・改質 |  | シャフト式 | 全連続運転 | 380 | 2 | 2011 | 場内蒸気,発電（場内利用）,発電（場外利用） | 27685467 |  | 不明 |  | 10500 | 16 | 49338 | 28889 | 無し | 薬剤処理 | 委託 |  | 無し |  | 100 | 47.8 | 24.6 | 14.9 | 4.6 | 4 | 4.1 | 162 | 100 | 39.6 | 52.5 | 7.9 | 11050 | 11442 | 無し | 0 | 0
愛知県 | 23203 | 23-203-01-001 | 一宮市 | 一宮市環境センター | 104198 | 0 | 0 |  | 可燃ごみ,粗大ごみ,ごみ処理残渣,し尿処理残渣 |  | 焼却 |  | ストーカ式（可動） | 全連続運転 | 450 | 3 | 1997 | 場内温水,場内蒸気,発電（場内利用）,場外温水,発電（場外利用） | 618240000 | 7728000 | 239592230 | 5299779 | 7000 | 12.5 | 34830 | 6642 | 無し | セメント固化,薬剤処理 | 一部委託 |  | 無し |  | 100 | 53.13 | 20.66 | 7.78 | 14.15 | 2.37 | 1.91 | 149.1 | 100 | 50.76 | 41.85 | 7.39 | 6604 | 7942 | 無し | 0 | 0
愛知県 | 23203 | 23-203-01-002 | 一宮市 | 尾西清掃事業所 | 0 | 0 | 0 |  | 可燃ごみ,粗大ごみ,ごみ処理残渣,し尿処理残渣 |  | 焼却 |  | ストーカ式（可動） | 准連続運転 | 60 | 2 | 1991 | 無し | [8 empty] | 無し | セメント固化 | 委託 | 休止 | 無し |  | 0 | 無し | [6 empty] | 0 | [5 empty] | 無し | 0 | 0
愛知県 | 23205 | 23-205-01-001 | 半田市 | 半田市クリーンセンター | 32513 | 0 |  |  | 可燃ごみ,ごみ処理残渣,し尿処理残渣 |  | 焼却 |  | ストーカ式（可動） | 全連続運転 | 150 | 2 | 1991 | 場内温水,場内蒸気,場外蒸気 | 201911242 | 84575222 | 51377.13 | 18097387.31 |  |  |  |  | 薬剤処理 | セメント固化,薬剤処理 | 委託 |  | 無し |  | 100 | 49.4 | 16 | 20.9 | 4 | 4 | 5.7 | 0 | 100 | 41 | 53.5 | 5.5 | 0 | 10461 | 無し | 0 | 0
愛知県 | 23206 | 23-206-01-001 | 春日井市 | 春日井市クリーンセンター１、２号炉 | 5935 | 312 |  | 搬出量 | 可燃ごみ,ごみ処理残渣 |  | 焼却 |  | ストーカ式（可動） | 全連続運転 | 260 | 2 | 1991 | 場内温水,場内蒸気,発電（場内利用）,場外温水,その他 | 366937402 | 56448000 | 14037100 | 1972400 | 1400 | 4.6 | 784 |  | 溶融処理 | 薬剤処理 | 委託 |  | 無し |  | 100 | 47.4 | 12.6 | 35.9 | 2.2 | 0.6 | 1.3 | 135 | 100 | 22.8 | 8.8 | 68.4 | 12323 | 13535 | 無し | 0 | 0
愛知県 | 23206 | 23-206-01-002 | 春日井市 | 春日井市クリーンセンター３、４号炉 | 72280 | 3806 |  | 搬出量 | 可燃ごみ,ごみ処理残渣 |  | 焼却 |  | ストーカ式（可動） | 全連続運転 | 280 | 2 | 2002 | 場内温水,場内蒸気,発電（場内利用）,場外温水,発電（場外利用） | 790245120 | 56448000 | 77574300 | 4579300 | 7000 | 14.44 | 27004 | 5762 | 溶融処理 | セメント固化,薬剤処理,溶融処理 | 委託 |  | 無し |  | 100 | 43.6 | 10.4 | 18.6 | 25.5 | 0.5 | 1.4 | 196.8 | 100 | 42.9 | 49.9 | 7.2 | 8313 | 9283 | 無し | 0 | 0
愛知県 | 23207 | 23-207-01-001 | 豊川市 | 豊川市清掃工場（１、３号炉） | 24887 | 0 | 0 |  | 可燃ごみ |  | 焼却 |  | ストーカ式（可動） | 全連続運転 | 134 | 2 | 1991 | 場内温水,場内蒸気,発電（場内利用）,場外温水,場外蒸気 | 不明 | 不明 | 不明 | 不明 | 138 | 1.16 | 990 |  | 無し | 無し | 委託 |  | 無し |  | 100 | 36.9 | 25.7 | 11.2 | 25 | 0.2 | 1 | 148 | 100 | 38.5 | 57.4 | 4.1 | 9835 | 12311 | 無し | 0 | 0
愛知県 | 23207 | 23-207-01-002 | 豊川市 | 豊川市清掃工場（５、６号炉） | 38498 | 5864 | 0 | 生産量 | 可燃ごみ,その他,ごみ処理残渣,し尿処理残渣 |  | ガス化溶融・改質 |  | シャフト式 | 全連続運転 | 130 | 2 | 2003 | 発電（場内利用）,発電（場外利用） | 不明 | 不明 | 0 | 0 | 1850 | 7.99 | 10520 | 0 | 無し | セメント固化,薬剤処理 | 委託 |  | 無し |  | 100 | 36.9 | 25.7 | 11.2 | 25 | 0.2 | 1 | 148 | 100 | 38.5 | 57.4 | 4.1 | 9835 | 12311 | 無し | 0 | 0
愛知県 | 23211 | 23-211-01-001 | 豊田市 | 藤岡プラント（３号炉） | 19923 | 15 |  | 搬出量 | 可燃ごみ,粗大ごみ |  | 焼却 |  | ストーカ式（可動） | 全連続運転 | 90 | 1 | 1994 | 無し | [8 empty] | 無し | 薬剤処理 | 委託 |  | 無し |  | 100 | 47.6 | 31.8 | 8.2 | 7 | 2.4 | 3 | 200 | 100 | 46.2 | 49.2 | 4.6 | 8100 | 8990 | 無し | 0 | 0
愛知県 | 23211 | 23-211-01-002 | 豊田市 | 渡刈クリーンセンター | 92840 | 3991 |  | 搬出量 | 可燃ごみ,粗大ごみ,ごみ処理残渣 |  | ガス化溶融・改質 |  | 流動床式 | 全連続運転 | 405 | 3 | 2007 | 場内温水,発電（場内利用）,場外温水 | 60643728 | 28571616 | 60643728 | 28571616 | 6800 | 18.52 | 46398 | 24080 | 無し | 薬剤処理 | 一部委託 |  | 無し |  | 100 | 37 | 23 | 31.7 | 2.6 | 1.4 | 4.3 | 164 | 100 | 43.5 | 49.9 | 6.6 | 10051 | 8305 | 無し | 0 | 0
愛知県 | 23212 | 23-212-01-001 | 安城市 | 安城市環境クリーンセンター | 49084 | 677 |  | 搬出量 | 可燃ごみ,粗大ごみ,し尿処理残渣 |  | 焼却 |  | ストーカ式（可動） | 全連続運転 | 240 | 2 | 1997 | 場内温水,場内蒸気,発電（場内利用）,場外蒸気 | 220350159 | 80855099 | 105027703 | 17653191 | 2150 | 8.6 | 8804 | 1891 | 薬剤処理 | セメント固化,薬剤処理 | 委託 |  | 無し |  | 100 | 38 | 19.2 | 32.3 | 10.1 | 0.3 | 0.1 | 190 | 100 | 38.3 | 57.4 | 4.3 | 12176 | 12382 | 無し | 0 | 0
愛知県 | 23213 | 23-213-01-001 | 西尾市 | 西尾市クリーンセンター（ごみ焼却施設） | 56822 | 278 |  | 搬出量 | 可燃ごみ,粗大ごみ,し尿処理残渣 |  | 焼却 |  | 流動床式 | 全連続運転 | 195 | 3 | 2000 | 場内温水,発電（場内利用）,場外温水,発電（場外利用） | 40399178 | 16877952 | 37018000 | 15386700 | 1800 | 11.8 | 12491 | 2221 | 無し | 薬剤処理 | 直営 |  | 無し |  | 100 | 46.1 | 17.1 | 8.8 | 20.4 | 3.3 | 4.3 | 130 | 100 | 54.3 | 38.8 | 6.9 | 6790 | 6732 | 無し | 0 | 0
愛知県 | 23214 | 23-214-01-001 | 蒲郡市 | 蒲郡市クリーンセンター | 27352 | 67 |  | 搬出量 | 可燃ごみ,ごみ処理残渣 |  | 焼却 |  | 流動床式 | 全連続運転 | 130 | 2 | 1997 | 場内温水,場内蒸気,場外蒸気 | 53155200 | 37564800 | 22773000 | 3631000 |  |  |  |  | 無し | セメント固化,薬剤処理 | 委託 |  | 有り | 95.8 | 100 | 47.2 | 22.2 | 15.7 | 14.9 | 0 | 0 | 186 | 100 | 51.4 | 45.5 | 3.1 | 7447 | 8555 | 無し | 0 | 0
愛知県 | 23215 | 23-215-01-001 | 犬山市 | 犬山市都市美化センター | 18356 | 0 | 0 |  | 可燃ごみ,ごみ処理残渣 |  | 焼却 |  | ストーカ式（可動） | 准連続運転 | 90 | 2 | 1983 | 無し | [8 empty] | 無し | 薬剤処理 | 委託 |  | 無し |  | 100 | 44.3 | 27.7 | 13 | 10.4 | 1 | 3.6 | 127.5 | 100 | 47.1 | 4.9 | 48 | 7848 | 8768 | 無し | 0 | 0
愛知県 | 23220 | 23-220-01-001 | 稲沢市 | 稲沢市環境センター | 34167 | 0 | 0 |  | 可燃ごみ,ごみ処理残渣,し尿処理残渣 |  | 焼却 |  | ストーカ式（可動） | 全連続運転 | 180 | 3 | 1999 | 場内蒸気,発電（場内利用）,場外温水,発電（場外利用） | 2075781 | 307479 | 896605 | 301450 | 1950 | 13.4 | 8290 | 0 | 薬剤処理 | 薬剤処理 | 直営 |  | 無し |  | 100 | 53 | 16.2 | 5.8 | 21.9 | 1.5 | 1.6 | 206 | 100 | 57.7 | 37.9 | 4.4 | 5725 | 6775 | 無し | 0 | 0
愛知県 | 23221 | 23-221-01-001 | 新城市 | 新城市クリーンセンター | 13371 | 0 | 0 |  | 可燃ごみ,し尿処理残渣 |  | 焼却 |  | ストーカ式（可動） | 全連続運転 | 60 | 2 | 1999 | 場内温水,場内蒸気 | 11453 | 1894 | 8971 | 0 |  |  |  |  | 無し | セメント固化,薬剤処理 | 一部委託 |  | 無し |  | 100 | 48.2 | 21 | 7.4 | 23.1 | 0.3 | 0 | 204 | 100 | 52.1 | 2.9 | 45 | 7203 | 8589 | 無し | 0 | 0
愛知県 | 23222 | 23-222-01-001 | 東海市 | 東海市清掃センター | 34935 | 2754 |  | 搬出量 | 可燃ごみ,粗大ごみ |  | 焼却 |  | ストーカ式（可動） | 全連続運転 | 160 | 2 | 1995 | 場内温水,その他 | 19756800 |  | 把握していない | [5 empty] | 溶融処理 | 薬剤処理 | 委託 |  | 無し |  | 100 | 47.3 | 25.3 | 16.5 | 2.9 | 2.3 | 5.7 | 226 | 100 | 48.5 | 40.4 | 11.1 | 7980 | 8360 | 無し | 0 | 0
愛知県 | 23224 | 23-224-01-001 | 知多市 | 知多市清掃センター | 23139 | 65 |  | 搬出量 | 可燃ごみ,粗大ごみ,ごみ処理残渣 |  | ガス化溶融・改質 |  | 回転式 | 全連続運転 | 130 | 2 | 2003 | 場内温水,発電（場内利用）,発電（場外利用） | 31960320 | 0 | 36363703 |  | 1500 | 6.4 | 4192 | 0.3 | 溶融処理 | セメント固化,薬剤処理 | 委託 |  | 無し |  | 100 | 50.2 | 29.7 | 7.9 | 6 | 1.4 | 4.8 | 102.3 | 100 | 34 | 59 | 7 | 10260 | 12820 | 無し | 0 | 0
愛知県 | 23231 | 23-231-01-001 | 田原市 | 赤羽根環境センター | 0 | 0 | 0 |  | 可燃ごみ,その他 |  | 焼却 |  | ストーカ式（可動） | バッチ運転 | 5 | 1 | 1994 | 無し | [8 empty] | 無し | 薬剤処理 | 委託 | 休止 | 無し |  | 0 | 0 | 0 | 0 | 0 | 0 | 0 | 0 | 0 | 0 | 0 | 0 | 0 | 0 | 無し | 0 | 0
愛知県 | 23231 | 23-231-01-002 | 田原市 | 田原リサイクルセンター炭生館 | 18024 | 828.06 | 0 | 搬出量 | 可燃ごみ,粗大ごみ |  | 炭化 |  | 流動床式 | 全連続運転 | 60 | 2 | 2005 | 場内温水,その他 | 76207330 |  | 85697039 | [5 empty] | 無し | 薬剤処理 | 委託 |  | 無し |  | 100 | 41 | 20.1 | 18.8 | 13.8 | 3 | 3.3 | 240 | 100 | 53.4 | 40.6 | 6 | 6700 | 6293 | 無し | 0 | 0
愛知県 | 23837 | 23-837-01-001 | 東部知多衛生組合 | 東部知多クリーンセンター | 56072 | 0 |  |  | 可燃ごみ,粗大ごみ,ごみ処理残渣,し尿処理残渣 |  | 焼却 |  | ストーカ式（可動） | 全連続運転 | 240 | 3 | 1988 | 場内温水,場内蒸気,場外蒸気 | 66729600 | 54243840 | 43498711 | 44424708 |  |  |  |  | 薬剤処理 | 薬剤処理 | 委託 |  | 無し |  | 100 | 36.5 | 18.2 | 10 | 32.6 | 1.3 | 1.4 | 207 | 100 | 46.3 | 47.1 | 6.6 | 7708 | 9148 | 無し | 0 | 0
愛知県 | 23838 | 23-838-01-001 | 衣浦衛生組合 | 衣浦衛生組合クリーンセンター衣浦 | 36392 | 726 |  | 生産量 | 可燃ごみ,ごみ処理残渣,し尿処理残渣 |  | 焼却 |  | ストーカ式（可動） | 全連続運転 | 190 | 2 | 1995 | 場内温水,場外温水 | 50803200 | 33868800 | 48927390 | 32618260 |  |  |  |  | 薬剤処理 | セメント固化,薬剤処理 | 一部委託 |  | 無し |  | 100 | 44.8 | 22.4 | 19.4 | 8.8 | 1.2 | 3.4 | 144 | 100 | 45.5 | 48.4 | 6.1 | 7968 | 0 | 無し | 0 | 0
愛知県 | 23841 | 23-841-01-001 | 常滑武豊衛生組合 | 常滑武豊衛生組合クリーンセンターごみ処理施設 | 31562 | 0 | 0 |  | 可燃ごみ,粗大ごみ,ごみ処理残渣 |  | 焼却 |  | ストーカ式（可動） | 全連続運転 | 150 | 2 | 1989 | 場内温水 | 20 |  | 20 | [5 empty] | 無し | セメント固化,薬剤処理 | 委託 |  | 無し |  | 100 | 50 | 23.7 | 15.8 | 6.3 | 2.1 | 2.1 | 0 | 100 | 42.7 | 52.4 | 4.9 | 8787 | 9722 | 無し | 0 | 0
愛知県 | 23848 | 23-848-01-001 | 尾張東部衛生組合 | 尾張東部衛生組合晴丘センターごみ焼却施設 | 66887 | 4 |  | 搬出量 | 可燃ごみ,ごみ処理残渣 |  | 焼却 |  | ストーカ式（可動） | 全連続運転 | 300 | 2 | 1992 | 場内温水,場内蒸気,発電（場内利用）,場外蒸気,発電（場外利用） | 32690000 | 10000000 | 18793842 | 15650182 | 1469 | 6 | 12245 | 146 | 薬剤処理 | 薬剤処理 | 直営 |  | 無し |  | 100 | 42.6 | 28.7 | 11.4 | 12.7 | 1.7 | 2.9 | 117 | 100 | 45.9 | 47.2 | 6.9 | 9545 | 0 | 無し | 0 | 0
愛知県 | 23849 | 23-849-01-001 | 海部地区環境事務組合 | 海部地区環境事務組合八穂クリーンセンター | 72186 | 0 | 0 |  | 可燃ごみ,粗大ごみ,ごみ処理残渣,し尿処理残渣 |  | 焼却 |  | ストーカ式（可動） | 全連続運転 | 330 | 3 | 2001 | 場内温水,発電（場内利用）,場外温水 | 74739840 | 56448000 | 7042030 | 6895174 | 5000 | 13 | 25101 | 12073 | 無し | セメント固化,薬剤処理 | 委託 |  | 無し |  | 100 | 54.3 | 14.7 | 9.4 | 15.5 | 0 | 6.1 | 107 | 100 | 50 | 44.3 | 5.7 | 7113 | 9975 | 無し | 0 | 0
愛知県 | 23851 | 23-851-01-001 | 小牧岩倉衛生組合 | 小牧岩倉衛生組合環境センター | 34488 | 325 |  | 搬出量 | 可燃ごみ,ごみ処理残渣 |  | 焼却 |  | ストーカ式（可動） | 全連続運転 | 300 | 2 | 1984 | 場内温水,発電（場内利用）,場外温水,発電（場外利用） | 289578240 | 103299840 | 不明 | 不明 | 1000 | 5.6 | 5104 | 987 | 薬剤処理 | 薬剤処理 | 一部委託 | 廃止 | 無し |  | 100 | 55.4 | 13.7 | 21.9 | 2.9 | 4.1 | 2 | 174.8 | 100 | 39.6 | 53.4 | 7 | 9075 | 9375 | 無し | 0 | 0
愛知県 | 23851 | 23-851-01-002 | 小牧岩倉衛生組合 | 小牧岩倉衛生組合環境センターごみ溶融施設 | 9939 | 626 |  | 搬出量 | 可燃ごみ,ごみ処理残渣 |  | ガス化溶融・改質 |  | シャフト式 | 全連続運転 | 197 | 2 | 2014 | 場内蒸気,発電（場内利用）,場外蒸気,発電（場外利用） | 289578240 | 102802560 | 不明 | 不明 | 4270 | 15.76 | 2750 | 1342 | 無し | 薬剤処理,その他 | 一部委託 | 新設（新規稼働） | 無し |  | 100 | 61.4 | 18.8 | 8.1 | 5.6 | 4.4 | 1.7 | 194 | 100 | 49 | 44.7 | 6.3 | 7200 | 8200 | 無し | 0 | 0
愛知県 | 23853 | 23-853-01-001 | 知多南部衛生組合 | 知多南部クリーンセンター（ごみ処理施設） | 18362 | 0 | 0 |  | 可燃ごみ,ごみ処理残渣 |  | 焼却 |  | ストーカ式（可動） | 全連続運転 | 112.5 | 2 | 1998 | 場内温水 | 8467200 |  | 5266800 | [5 empty] | 薬剤処理 | 薬剤処理 | 委託 |  | 無し |  | 100 | 18 | 18.5 | 24 | 15.6 | 3.9 | 20 | 134.5 | 100 | 40.3 | 50.6 | 9.1 | 8518 | 12133 | 無し | 0 | 0
愛知県 | 23858 | 23-858-01-001 | 刈谷知立環境組合 | クリーンセンター | 63501 | 1448 |  | 生産量 | 可燃ごみ,ごみ処理残渣 |  | 焼却 |  | ストーカ式（可動） | 全連続運転 | 291 | 3 | 2009 | 場内温水,発電（場内利用）,場外蒸気,発電（場外利用） | 52139000 | 47712000 | 不明 | 不明 | 6400 | 13.2 | 27164.29 | 8474.98 | 溶融処理 | 薬剤処理,溶融処理 | 委託 |  | 無し |  | 100 | 52 | 16.4 | 21.6 | 6.6 | 1 | 2.4 | 129.1 | 100 | 36.3 | 59.2 | 4.5 | 10905 | 11695 | 無し | 0 | 0
愛知県 | 23859 | 23-859-01-001 | 江南丹羽環境管理組合 | 江南丹羽環境管理組合環境美化センター ごみ焼却処理施設 | 32748 | 56 |  | 搬出量 | 可燃ごみ,粗大ごみ,ごみ処理残渣 |  | 焼却 |  | 流動床式 | 全連続運転 | 150 | 2 | 1982 | 場内温水 | 6371400 | 0 | 把握していない | [5 empty] | 無し | セメント固化,薬剤処理 | 一部委託 |  | 無し |  | 100 | 44.5 | 18.4 | 11.9 | 23.3 | 0.5 | 1.4 | 216 | 100 | 45.2 | 47.1 | 7.7 | 7740 | 8980 | 無し | 0 | 0
愛知県 | 23869 | 23-869-01-001 | 北設広域事務組合 | 中田クリーンセンター | 2791.7 | 0 | 0 |  | 可燃ごみ,粗大ごみ,ごみ処理残渣 |  | 焼却 |  | ストーカ式（可動） | バッチ運転 | 20 | 2 | 1992 | 無し | [8 empty] | 無し | 薬剤処理 | 直営 |  | 無し |  | 100 | 55.2 | 21.4 | 3.6 | 15.6 | 2.4 | 1.8 | 148 | 100 | 52.2 | 42.8 | 5 | 7335 | 7195 | 無し | 0 | 0
愛知県 | 23874 | 23-874-01-001 | 北名古屋衛生組合 | 北名古屋衛生組合環境美化センター１号炉 | 0 | 0 | 0 |  | 可燃ごみ,ごみ処理残渣,し尿処理残渣 |  | 焼却 |  | ストーカ式（可動） | 全連続運転 | 90 | 1 | 1973 | 場内温水 | 1411200 | 0 | 0 | 0 |  |  |  |  | 薬剤処理 | 薬剤処理 | 直営 | 廃止 | 無し |  | 0 | 0 | 0 | 0 | 0 | 0 | 0 | 0 | 0 | 0 | 0 | 0 | 0 | 0 | 無し | 0 | 0
愛知県 | 23874 | 23-874-01-002 | 北名古屋衛生組合 | 北名古屋衛生組合環境美化センター２号炉 | 0 | 0 | 0 |  | 可燃ごみ,ごみ処理残渣,し尿処理残渣 |  | 焼却 |  | ストーカ式（可動） | 全連続運転 | 90 | 1 | 1982 | 場内温水 | 2822400 | 0 | 0 | 0 |  |  |  |  | 薬剤処理 | 薬剤処理 | 直営 | 廃止 | 無し |  | 0 | 0 | 0 | 0 | 0 | 0 | 0 | 0 | 0 | 0 | 0 | 0 | 0 | 0 | 無し | 0 | 0
愛知県 | 23887 | 23-887-01-001 | 尾三衛生組合 | 尾三衛生組合東郷美化センター | 44867 | 122 |  | 搬出量 | 可燃ごみ |  | 焼却 |  | ストーカ式（可動） | 全連続運転 | 200 | 2 | 1997 | 場内温水,場外温水 | 16877952 | 2812992 | 把握していない | 把握していない |  |  |  |  | 薬剤処理 | 薬剤処理 | 一部委託 |  | 無し |  | 100 | 40 | 17.1 | 25.1 | 6.6 | 0.5 | 10.7 | 193 | 100 | 54.7 | 3.8 | 41.5 | 6456 | 5535 | 無し | 0 | 0
三重県 | 24201 | 24-201-01-001 | 津市 | 津市西部クリーンセンター（１号炉） | 25088.37 | 3514.31 | 0 | 搬出量 | 可燃ごみ |  | 焼却 |  | ストーカ式（可動） | 全連続運転 | 120 | 1 | 1979 | 無し | [8 empty] | 無し | 無し | 委託 |  | 無し |  | 100 | 55 | 15.8 | 15.7 | 11.3 | 0.9 | 1.3 | 207 | 100 | 52.4 | 41.7 | 5.9 | 7150 | 7420 | 無し | 0 | 0
三重県 | 24201 | 24-201-01-002 | 津市 | 津市西部クリーンセンター（２号炉） | 30800.12 | 3649.26 | 0 | 搬出量 | 可燃ごみ |  | 焼却 |  | ストーカ式（可動） | 全連続運転 | 120 | 1 | 2001 | 場内温水,場内蒸気,発電（場内利用） | 409248000 |  | 290076500 |  | 1990 | 12.73 | 10524.55 |  | 無し | 無し | 委託 |  | 無し |  | 100 | 49.4 | 18.5 | 10.3 | 18.5 | 2 | 1.3 | 197 | 100 | 45 | 48.2 | 6.8 | 7950 | 8100 | 無し | 0 | 0
三重県 | 24201 | 24-201-01-003 | 津市 | 津市クリーンセンターおおたか | 40204.02 | 4559.57 | 0 | 搬出量 | 可燃ごみ |  | 焼却 |  | ストーカ式（可動） | 全連続運転 | 195 | 2 | 1999 | 場内温水 | 750000 |  | 502870 | [5 empty] | 無し | 無し | 委託 |  | 無し |  | 100 | 59.8 | 17.9 | 6.7 | 14.3 | 0.6 | 0.7 | 200 | 100 | 47.9 | 44.5 | 7.6 | 7170 | 7595 | 無し | 0 | 0
三重県 | 24201 | 24-201-01-004 | 津市 | 津市河芸美化センター | 0 | 0 | 0 |  | 可燃ごみ |  | 焼却 |  | ストーカ式（可動） | バッチ運転 | 20 | 2 | 1997 | 無し | [8 empty] | 無し | 無し | 直営 | 休止 | 無し |  | 0 | 0 | 0 | 0 | 0 | 0 | 0 | 0 | 0 | 0 | 0 | 0 | 0 | 0 | 無し | 0 | 0
三重県 | 24202 | 24-202-01-001 | 四日市市 | 四日市市北部清掃工場 | 82945 | 11210 |  | 搬出量 | 可燃ごみ |  | 焼却 |  | ストーカ式（可動） | 全連続運転 | 450 | 3 | 1973 | 無し | [8 empty] | 無し | 薬剤処理 | 直営 |  | 無し |  | 100 | 50.3 | 19.2 | 7.1 | 17.9 | 4.3 | 1.2 | 200.8 | 100 | 48.4 | 42.1 | 9.5 | 6714 | 0 | 無し | 0 | 0
三重県 | 24202 | 24-202-01-002 | 四日市市 | 四日市市楠衛生センター（焼却施設） | 0 | 0 |  |  | 可燃ごみ |  | 焼却 |  | ストーカ式（可動） | バッチ運転 | 15 | 1 | 1994 | 無し | [8 empty] | 無し | 無し |  | 休止 | 無し |  | 0 | 0 | 0 | 0 | 0 | 0 | 0 | 0 | 0 | 0 | 0 | 0 | 0 | 0 | 無し | 0 | 0
三重県 | 24204 | 24-204-01-001 | 松阪市 | 松阪市第二清掃工場 | 39015 | 0 | 0 |  | 可燃ごみ,粗大ごみ,ごみ処理残渣 |  | 焼却 |  | ストーカ式（可動） | 全連続運転 | 200 | 2 | 1984 | 場内温水 | 8440320 |  | 8440320 | [5 empty] | 無し | 薬剤処理 | 一部委託 |  | 無し |  | 100 | 50.6 | 18.9 | 11.2 | 17.7 | 0.7 | 0.9 | 276 | 100 | 48.3 | 47.2 | 4.5 | 7680 | 0 | 無し | 0 | 0
三重県 | 24207 | 24-207-01-001 | 鈴鹿市 | 鈴鹿市清掃センター | 61555 | 313 |  | 搬出量 | 可燃ごみ,粗大ごみ,し尿処理残渣 |  | 焼却 |  | ストーカ式（可動） | 全連続運転 | 270 | 3 | 2002 | 発電（場内利用） | 0 |  |  |  | 3000 | 13.3 | 20234 |  | 無し | 無し | 委託 |  | 有り | 不明 | 100 | 50.2 | 16.9 | 11.5 | 17.3 | 2.7 | 1.4 | 210 | 100 | 49 | 42.8 | 8.2 | 8400 | 8611 | 無し | 0 | 0
三重県 | 24209 | 24-209-01-001 | 尾鷲市 | 尾鷲市清掃工場 | 5835 | 620 |  | 搬出量 | 可燃ごみ,ごみ処理残渣 |  | 焼却 |  | ストーカ式（可動） | バッチ運転 | 45 | 2 | 1991 | 無し | [8 empty] | 無し | 無し | 直営 |  | 無し |  | 100 | 41.5 | 20.1 | 3 | 31.5 | 2.1 | 1.8 | 277 | 100 | 59.6 | 34.4 | 6 | 4963 | 4963 | 無し | 0 | 0
三重県 | 24210 | 24-210-01-001 | 亀山市 | 亀山市総合環境センター | 21762 | 3512 |  | 搬出量 | 可燃ごみ,粗大ごみ,その他,ごみ処理残渣,し尿処理残渣 |  | ガス化溶融・改質 |  | シャフト式 | 全連続運転 | 80 | 2 | 2000 | 発電（場内利用） |  |  |  |  | 1250 | 13 | 3824 |  | 無し | 無し | 委託 |  | 有り | 98 | 100 | 50.8 | 21.4 | 4.6 | 16.9 | 4.4 | 1.9 | 192.5 | 100 | 44.8 | 44.6 | 10.6 | 9735 | 0 | 無し | 0 | 0
三重県 | 24211 | 24-211-01-001 | 鳥羽市 | 鳥羽市答志島清掃センター | 723 | 122 | 0 | 搬出量 | 可燃ごみ |  | 焼却 |  | ストーカ式（可動） | バッチ運転 | 8 | 1 | 1994 | 無し | [8 empty] | 無し | 薬剤処理 | 直営 |  | 無し |  | 100 | 58.9 | 20.4 | 0.6 | 19.9 | 0.1 | 0.1 | 216 | 100 | 59.8 | 35.1 | 5.1 | 5100 | 0 | 無し | 0 | 0
三重県 | 24211 | 24-211-01-002 | 鳥羽市 | 鳥羽市清掃センター焼却処理施設 |  |  |  |  | 可燃ごみ |  | 焼却 |  | ストーカ式（可動） | バッチ運転 | 45 | 2 | 1981 | 無し | [8 empty] | 無し | 薬剤処理 | 直営 | 廃止 | 無し |  | 0 | 0 | 0 | 0 | 0 | 0 | 0 | 0 | 0 | 0 | 0 | 0 | 0 | 0 | 無し | 0 | 0
三重県 | 24212 | 24-212-01-001 | 熊野市 | 熊野市クリーンセンター(ごみ処理施設) | 5448 | 652 |  | 搬出量 | 可燃ごみ,し尿処理残渣 |  | 焼却 |  | ストーカ式（可動） | バッチ運転 | 30 | 2 | 1995 | 場内温水,その他 | 291648 |  | 0 | [5 empty] | 薬剤処理 | 薬剤処理 | 直営 |  | 無し |  | 100 | 43.3 | 19.9 | 9 | 20.1 | 4.7 | 3 | 307.5 | 100 | 58.2 | 35.8 | 6 | 0 | 5300 | 無し | 0 | 0
三重県 | 24214 | 24-214-01-001 | いなべ市 | あじさいクリーンセンター | 8461 | 850 |  | 搬出量 | 可燃ごみ,ごみ処理残渣 |  | 焼却 |  | ストーカ式（可動） | バッチ運転 | 40 | 2 | 1994 | 無し | [8 empty] | 無し | 無し | 直営 |  | 無し |  | 100 | 47 | 24 | 12 | 8 | 6 | 3 | 142.5 | 100 | 36.8 | 53.6 | 9.6 | 9175 | 0 | 無し | 0 | 0
三重県 | 24215 | 24-215-01-001 | 志摩市 | 志摩市阿児清掃センター | 184 | 0 | 0 |  | 可燃ごみ,し尿処理残渣 |  | 焼却 |  | ストーカ式（可動） | バッチ運転 | 20 | 2 | 1983 | 無し | [8 empty] | 無し | 薬剤処理 | 直営 | 休止 | 無し |  | 100 | 56.8 | 16.2 | 7.2 | 13.4 | 3.2 | 3.2 | 188.7 | 100 | 58.5 | 35 | 6.5 | 5119 | 0 | 無し | 0 | 0
三重県 | 24215 | 24-215-01-002 | 志摩市 | 志摩市阿児清掃センター | 0 | 0 |  |  | 可燃ごみ,し尿処理残渣 |  | 焼却 |  | ストーカ式（可動） | バッチ運転 | 25 | 1 | 1994 | 無し | [8 empty] | 無し | セメント固化 | 直営 | 休止 | 無し |  | 0 | 0 | 0 | 0 | 0 | 0 | 0 | 0 | 0 | 0 | 0 | 0 | 0 | 0 | 無し | 0 | 0
三重県 | 24215 | 24-215-01-003 | 志摩市 | 志摩市志摩清掃センター | 0 | 0 |  |  | 可燃ごみ,ごみ処理残渣,し尿処理残渣 |  | 焼却 |  | ストーカ式（可動） | バッチ運転 | 30 | 2 | 1998 | 無し | [8 empty] | 無し | 薬剤処理 | 直営 | 休止 | 無し |  | 0 | 0 | 0 | 0 | 0 | 0 | 0 | 0 | 0 | 0 | 0 | 0 | 0 | 0 | 無し | 0 | 0
三重県 | 24215 | 24-215-01-004 | 志摩市 | 志摩市大王清掃センター | 0 | 0 |  |  | 可燃ごみ,粗大ごみ,し尿処理残渣 |  | 焼却 |  | ストーカ式（可動） | バッチ運転 | 20 | 2 | 1981 | 無し | [8 empty] | 無し | 無し | 直営 | 休止 | 無し |  | 0 | 0 | 0 | 0 | 0 | 0 | 0 | 0 | 0 | 0 | 0 | 0 | 0 | 0 | 無し | 0 | 0
三重県 | 24215 | 24-215-01-005 | 志摩市 | 志摩市磯部清掃センター | 0 | 0 |  |  | 可燃ごみ,し尿処理残渣 |  | 焼却 |  | 固定床式 | バッチ運転 | 16 | 2 | 1983 | 無し | 0 | 0 |  |  | 0 |  |  |  | 無し | 薬剤処理 | 直営 | 休止 | 無し |  | 0 | 0 | 0 | 0 | 0 | 0 | 0 | 0 | 0 | 0 | 0 | 0 | 0 | 0 | 無し | 0 | 0
三重県 | 24341 | 24-341-01-001 | 菰野町 | 菰野町清掃センター | 10036 | 1358 |  | 搬出量 | 可燃ごみ |  | 焼却 |  | ストーカ式（可動） | バッチ運転 | 40 | 2 | 1991 | 場内温水 | 不明 | 0 | 不明 | 0 |  |  |  |  | 無し | 無し | 一部委託 |  | 無し |  | 100 | 61.9 | 17.8 | 7.7 | 6.5 | 2.5 | 3.6 | 197.3 | 100 | 58 | 5.2 | 36.8 | 5463 | 0 | 無し | 0 | 0
三重県 | 24441 | 24-441-01-001 | 多気町 | 多気町美化センター | 2910 | 0 |  |  | 可燃ごみ |  | 焼却 |  | ストーカ式（可動） | バッチ運転 | 15 | 2 | 1997 | 場内温水 | 602899 |  | 401490 | [5 empty] | 無し | 薬剤処理 | 一部委託 |  | 無し |  | 100 | 44.7 | 29.2 | 8.2 | 17 | 0.2 | 0.7 | 190 | 100 | 46.6 | 45.1 | 8.3 | 7330 | 0 | 無し | 0 | 0
三重県 | 24472 | 24-472-01-001 | 南伊勢町 | 南勢クリーンセンター | 0 | 0 | 0 |  | 可燃ごみ |  | 焼却 |  | ストーカ式（可動） | バッチ運転 | 20 | 2 | 1989 | 無し | [8 empty] | 無し | 薬剤処理 | 直営 | 休止 | 無し |  | 0 | 0 | 0 | 0 | 0 | 0 | 0 | 0 | 0 | 0 | 0 | 0 | 0 | 0 | 無し | 0 | 0
三重県 | 24472 | 24-472-01-002 | 南伊勢町 | クリーンセンターなんとう | 3830 | 0 | 0 |  | 可燃ごみ |  | 焼却 |  | ストーカ式（可動） | バッチ運転 | 15 | 2 | 1998 | 無し | [8 empty] | 無し | 薬剤処理 | 直営 |  | 無し |  | 100 | 49.7 | 22.4 | 4.3 | 21.3 | 1 | 1.3 | 238 | 100 | 53.2 | 41.3 | 5.5 | 0 | 6425 | 無し | 0 | 0
三重県 | 24875 | 24-875-01-001 | 伊賀南部環境衛生組合 | 伊賀南部クリーンセンター | 22031 | 1462 |  | 搬出量 | 可燃ごみ,ごみ処理残渣 |  | ガス化溶融・改質 |  | 流動床式 | 全連続運転 | 95 | 2 | 2008 | 場内温水 | 63366400 | 0 | 2400000 | 0 |  |  |  |  | 無し | その他 | 委託 |  | 無し |  | 100 | 36 | 26.5 | 12.6 | 10 | 10.3 | 4.6 | 230 | 100 | 48.4 | 41.4 | 10.2 | 6571 | 6587 | 無し | 0 | 0
三重県 | 24920 | 24-920-01-001 | 鳥羽志勢広域連合 | やまだエコセンター 高効率ごみ発電施設 | 23200.33 | 1122.05 | 0 | 生産量 | 可燃ごみ,ごみ処理残渣,し尿処理残渣 |  | ガス化溶融・改質 |  | シャフト式 | 全連続運転 | 95 | 2 | 2014 | 発電（場内利用） |  |  |  |  | 1210 | 12.7 | 6760 |  | 無し | 薬剤処理 | 委託 | 新設（新規稼働） | 無し |  | 100 | 44.9 | 25.2 | 8.1 | 16.7 | 2 | 3.1 | 220 | 100 | 47.7 | 43.7 | 8.6 | 7028 | 7512 | 無し | 0 | 0
三重県 | 24933 | 24-933-01-001 | 伊勢広域環境組合 | 可燃ごみ焼却処理施設 | 56959 | 0 | 0 |  | 可燃ごみ,ごみ処理残渣 |  | 焼却 |  | ストーカ式（可動） | 全連続運転 | 240 | 2 | 1995 | 無し | [8 empty] | 無し | 無し | 委託 |  | 無し |  | 100 | 50 | 22 | 6.7 | 16.5 | 3.4 | 1.4 | 192.5 | 100 | 47.4 | 45 | 7.6 | 7327 | 0 | 無し | 0 | 0
滋賀県 | 25201 | 25-201-01-001 | 大津市 | 大津市環境美化センター | 34395.2 | 0 | 0 |  | 可燃ごみ |  | 焼却 |  | 流動床式 | 全連続運転 | 180 | 2 | 1988 | 場内温水,場外温水 | 35683200 | 24192000 | 52466 | 35570 |  |  |  |  | 無し | セメント固化 | 委託 |  | 有り | 96.2 | 100 | 63.8 | 23.6 | 8.2 | 1.8 | 1.3 | 1.3 | 180.3 | 100 | 37.5 | 57.8 | 4.7 | 9932 | 11046 | 無し | 0 | 0
滋賀県 | 25201 | 25-201-01-002 | 大津市 | 大津市北部クリーンセンター焼却施設 | 37675 | 0 | 0 |  | 可燃ごみ |  | 焼却 |  | ストーカ式（可動） | 全連続運転 | 170 | 2 | 1989 | 場内温水,場外温水 | 39648000 | 22656000 | 23246 | 9501 |  |  |  |  | 無し | セメント固化,薬剤処理 | 委託 |  | 無し |  | 100 | 49 | 27 | 12.4 | 7.2 | 2.7 | 1.7 | 211 | 100 | 44.8 | 50.7 | 4.5 | 9408 | 9832 | 無し | 0 | 0
滋賀県 | 25201 | 25-201-01-003 | 大津市 | 大津市大津クリーンセンター | 0 | 0 | 0 |  | 可燃ごみ |  | 焼却 |  | ストーカ式（可動） | 全連続運転 | 75 | 1 | 1983 | 無し | [8 empty] | 薬剤処理 | 薬剤処理 | 委託 | 廃止 | 無し |  | 0 | 0 | 0 | 0 | 0 | 0 | 0 | 0 | 0 | 0 | 0 | 0 | 0 | 0 | 無し | 0 | 0
滋賀県 | 25202 | 25-202-01-001 | 彦根市 | 彦根市清掃センター | 35901 | 0 | 0 |  | 可燃ごみ,ごみ処理残渣 |  | 焼却 |  | ストーカ式（可動） | バッチ運転 | 90 | 3 | 1977 | 無し | [8 empty] | 無し | 薬剤処理 | 委託 |  | 無し |  | 100 | 54.2 | 29 | 10 | 3.4 | 1.5 | 1.9 | 137 | 100 | 45.6 | 49.4 | 5 | 8163 | 10247 | 無し | 0 | 0
滋賀県 | 25204 | 25-204-01-001 | 近江八幡市 | 近江八幡市立第２クリーンセンター | 0 | 0 |  |  | 可燃ごみ,粗大ごみ,資源ごみ,ごみ処理残渣 |  | 焼却 |  | 流動床式 | 准連続運転 | 100 | 2 | 1982 | 無し | [8 empty] | 無し | 薬剤処理 | 一部委託 | 休止 | 無し |  | 100 | 46 | 35.37 | 6.59 | 10.26 | 0 | 1.78 | 72.25 | 100 | 51.46 | 45.42 | 3.12 | 7263 | 9728 | 無し | 0 | 0
滋賀県 | 25204 | 25-204-01-002 | 近江八幡市 | 近江八幡市新一般廃棄物処理施設 |  |  |  |  | 可燃ごみ,ごみ処理残渣 |  | 焼却 |  | ストーカ式（可動） | 全連続運転 | 76 | 2 | 2016 | 場内蒸気,発電（場内利用）,場外温水 |  |  |  |  | 980 | 12.1 |  |  | 無し | 薬剤処理 | 委託 | 新設（建設中） | 無し |  | 0 | 0 | 0 | 0 | 0 | 0 | 0 | 0 | 0 | 0 | 0 | 0 | 0 | 0 | 無し | 0 | 0
滋賀県 | 25206 | 25-206-01-001 | 草津市 | 草津市立クリーンセンター（ごみ焼却処理施設） | 33419.76 | 0 | 0 |  | 可燃ごみ,ごみ処理残渣 |  | 焼却 |  | ストーカ式（可動） | 准連続運転 | 150 | 3 | 1997 | 無し | [8 empty] | 無し | 薬剤処理 | 委託 |  | 無し |  | 100 | 57.4 | 29.9 | 5.6 | 4.3 | 0.6 | 2.2 | 177 | 100 | 35.5 | 57.2 | 7.3 | 9979 | 11578 | 無し | 0 | 0
滋賀県 | 25207 | 25-207-01-001 | 守山市 | 守山市環境センター焼却施設 | 16008 | 0 | 0 |  | 可燃ごみ,ごみ処理残渣 |  | 焼却 |  | 流動床式 | 全連続運転 | 90 | 2 | 1985 | 無し | [8 empty] | 無し | セメント固化 | 委託 |  | 無し |  | 100 | 57.2 | 22.2 | 9.9 | 6.9 | 1.7 | 2.1 | 0 | 100 | 53.7 | 42.4 | 3.9 | 6627 | 7712 | 無し | 0 | 0
滋賀県 | 25208 | 25-208-01-001 | 栗東市 | 栗東市環境センター | 15177 | 346 |  | 生産量 | 可燃ごみ,ごみ処理残渣 |  | 焼却 |  | ストーカ式（可動） | 全連続運転 | 76 | 2 | 2002 | 場内温水,場内蒸気,その他 | 40764160 | 0 | 把握していない | [5 empty] | 溶融処理 | 溶融処理 | 委託 |  | 無し |  | 100 | 45 | 16.8 | 12.2 | 22.3 | 1.4 | 2.3 | 208 | 100 | 58.5 | 4.1 | 37.4 | 6464 | 6468 | 無し | 0 | 0
滋賀県 | 25210 | 25-210-01-001 | 野洲市 | 野洲クリーンセンター | 11435 | 0 | 0 |  | 可燃ごみ,ごみ処理残渣 |  | 焼却 |  | ストーカ式（可動） | 全連続運転 | 90 | 2 | 1982 | 無し | [8 empty] | 無し | 薬剤処理 | 委託 |  | 無し |  | 100 | 54.8 | 26.3 | 10.9 | 4.7 | 0.4 | 2.9 | 124.9 | 100 | 49.1 | 45.4 | 5.5 | 7325 | 8798 | 無し | 0 | 0
滋賀県 | 25212 | 25-212-01-001 | 高島市 | 高島市環境センター | 14090 | 575 |  | 搬出量 | 可燃ごみ,その他,ごみ処理残渣,し尿処理残渣 |  | ガス化溶融・改質 |  | 流動床式 | 全連続運転 | 75 | 2 | 2002 | 場内温水 | 29042496 | 0 | [6 empty] | 溶融処理 | 薬剤処理 | 直営 |  | 無し |  | 100 | 42.9 | 40.5 | 9.3 | 4.4 | 0.2 | 2.7 | 153 | 100 | 40.8 | 55.2 | 4 | 9358 | 16400 | 無し | 0 | 0
滋賀県 | 25831 | 25-831-01-001 | 湖北広域行政事務センター | 湖北広域行政事務センタークリスタルプラザ（焼却施設） | 33910 | 0 | 0 |  | 可燃ごみ,粗大ごみ,ごみ処理残渣 |  | 焼却 |  | ストーカ式（可動） | 全連続運転 | 168 | 2 | 1998 | 場内温水,その他 | 11289600 |  | 11289600 | [5 empty] | 無し | セメント固化,薬剤処理 | 一部委託 |  | 無し |  | 100 | 56 | 29.6 | 6.7 | 3.6 | 1.6 | 2.5 | 135 | 100 | 36.5 | 55.8 | 7.7 | 9563 | 11532 | 無し | 0 | 0
滋賀県 | 25831 | 25-831-01-002 | 湖北広域行政事務センター | 湖北広域行政事務センター伊香クリーンプラザ | 0 | 0 | 0 |  | 可燃ごみ,粗大ごみ,ごみ処理残渣 |  | 焼却 |  | ストーカ式（可動） | バッチ運転 | 28 | 2 | 1997 | 場内温水 | 8235 |  | 0 | [5 empty] | 無し | 薬剤処理 | 一部委託 | 休止 | 無し |  | 0 | 0 | 0 | 0 | 0 | 0 | 0 | 0 | 0 | 0 | 0 | 0 | 0 | 0 | 無し | 0 | 0
滋賀県 | 25841 | 25-841-01-001 | 中部清掃組合 | 日野清掃センター | 35553 | 2201 |  | 搬出量 | 可燃ごみ,粗大ごみ,その他,ごみ処理残渣 |  | ガス化溶融・改質 |  | 流動床式 | 全連続運転 | 180 | 3 | 2007 | 発電（場内利用） |  |  |  |  | 2800 | 12 | 14239 | 0 | 溶融処理 | 薬剤処理 | 委託 |  | 無し |  | 100 | 49.1 | 30.3 | 9.4 | 8 | 1.3 | 1.9 | 120 | 100 | 35.9 | 5.9 | 58.2 | 10063 | 12021 | 無し | 0 | 0
滋賀県 | 25847 | 25-847-01-001 | 甲賀広域行政組合 | 甲賀広域行政組合衛生センター | 37845 | 173 |  | 搬出量 | 可燃ごみ |  | 焼却 |  | 流動床式 | 准連続運転 | 150 | 3 | 1995 | 場内温水 | 2553600 |  | 2379063 | [5 empty] | 無し | 薬剤処理 | 直営 |  | 有り | 98 | 100 | 54 | 13.3 | 22.9 | 8.6 | 0 | 1.2 | 352 | 100 | 61 | 34.5 | 4.5 | 5150 | 4975 | 無し | 0 | 0
京都府 | 26100 | 26-100-01-001 | 京都市 | 京都市東部クリーンセンター | 0 | 0 |  |  | 混合（未分別ごみ）,ごみ処理残渣 |  | 焼却 |  | ストーカ式（可動） | 全連続運転 | 600 | 3 | 1980 | 場内温水,場内蒸気,発電（場内利用）,場外温水,場外蒸気,発電（場外利用） | 不明 | 不明 | 不明 | 不明 | 8000 | 0 | 0 | 0 | 無し | 薬剤処理 | 直営 | 休止 | 無し |  | 0 | 0 | 0 | 0 | 0 | 0 | 0 | 0 | 0 | 0 | 0 | 0 | 0 | 0 | 無し | 0 | 0
京都府 | 26100 | 26-100-01-002 | 京都市 | 京都市南部クリーンセンター第一工場 | 158752 | 0 |  |  | 混合（未分別ごみ）,ごみ処理残渣 |  | 焼却 |  | ストーカ式（可動） | 全連続運転 | 600 | 2 | 1986 | 場内温水,場内蒸気,発電（場内利用）,発電（場外利用） | 不明 | 不明 | 不明 | 不明 | 8800 | 11.87 | 51270.54 | 725.71 | 無し | 薬剤処理 | 直営 |  | 無し |  | 100 | 59.8 | 18.6 | 5.7 | 8.4 | 5.8 | 1.7 | 114 | 100 | 43.3 | 8.5 | 48.2 | 7990 | 8669 | 無し | 0 | 0
京都府 | 26100 | 26-100-01-003 | 京都市 | 京都市北部クリーンセンター | 110057 | 0 |  |  | 混合（未分別ごみ）,ごみ処理残渣 |  | 焼却 |  | ストーカ式（可動） | 全連続運転 | 400 | 2 | 2006 | 場内温水,場内蒸気,発電（場内利用）,発電（場外利用） | 不明 | 不明 | 不明 |  | 8500 | 15.84 | 46214.87 | 0 | 無し | 薬剤処理 | 直営 |  | 無し |  | 100 | 60.5 | 19.9 | 5.1 | 8.6 | 4.7 | 1.2 | 116.8 | 100 | 44.2 | 7.1 | 48.7 | 8052 | 9007 | 無し | 0 | 0
京都府 | 26100 | 26-100-01-004 | 京都市 | 京都市東北部クリーンセンター | 165862 | 0 |  |  | 混合（未分別ごみ）,ごみ処理残渣 |  | 焼却 |  | ストーカ式（可動） | 全連続運転 | 700 | 2 | 2001 | 場内温水,場内蒸気,発電（場内利用） | 不明 | 不明 | 不明 |  | 15000 | 14.64 | 66548.02 | 0 | 無し | 薬剤処理 | 直営 |  | 無し |  | 100 | 60.6 | 17.3 | 7.7 | 8.5 | 4.4 | 1.5 | 117.5 | 100 | 42.2 | 7.6 | 50.2 | 8393 | 9105 | 無し | 0 | 0
京都府 | 26201 | 26-201-01-001 | 福知山市 | 福知山市ごみ焼却施設 | 21059 | 0 | 0 |  | 可燃ごみ |  | 焼却 |  | ストーカ式（可動） | 全連続運転 | 75 | 2 | 1999 | 場内温水 | 16934400 |  | 16934400 | [5 empty] | 無し | 薬剤処理 | 委託 |  | 有り | 90.6 | 100 | 63.1 | 12.9 | 9.7 | 9.7 | 3.5 | 1.1 | 205.3 | 100 | 43 | 5.3 | 51.7 | 8670 | 9025 | 無し | 0 | 0
京都府 | 26202 | 26-202-01-001 | 舞鶴市 | 舞鶴市清掃事務所（第二工場） | 7740 | 0 | 0 |  | 可燃ごみ,ごみ処理残渣,し尿処理残渣 |  | 焼却 |  | ストーカ式（可動） | バッチ運転 | 30 | 2 | 1983 | 無し | [8 empty] | 薬剤処理 | 薬剤処理 | 一部委託 |  | 無し |  | 100 | 53.8 | 10.9 | 13.1 | 15.6 | 0.6 | 6 | 168 | 100 | 47.4 | 44.9 | 7.7 | 7280 | 9149 | 無し | 0 | 0
京都府 | 26202 | 26-202-01-002 | 舞鶴市 | 舞鶴市清掃事務所（第一工場） | 16099 | 0 | 0 | 搬出量 | 可燃ごみ,ごみ処理残渣,し尿処理残渣 |  | 焼却 |  | ストーカ式（可動） | 准連続運転 | 80 | 2 | 1993 | 無し | [8 empty] | 薬剤処理 | 薬剤処理 | 委託 |  | 無し |  | 100 | 40.9 | 12.4 | 10.1 | 32 | 0.6 | 4 | 156.7 | 100 | 50.9 | 42.2 | 6.9 | 6680 | 7420 | 無し | 0 | 0
京都府 | 26203 | 26-203-01-001 | 綾部市 | 綾部市クリーンセンター | 0 | 0 | 0 |  | 固形化燃料 |  | 焼却 |  | 流動床式 | 准連続運転 | 25 | 1 | 2002 | 無し | [8 empty] | 無し | セメント固化 | 直営 | 休止 | 無し |  | 0 | 0 | 0 | 0 | 0 | 0 | 0 | 0 | 0 | 0 | 0 | 0 | 0 | 0 | 無し | 0 | 0
京都府 | 26203 | 26-203-01-002 | 綾部市 | 綾部市清掃工場 | 0 | 0 | 0 |  | 可燃ごみ |  | 焼却 |  | ストーカ式（可動） | バッチ運転 | 40 | 2 | 1975 | 無し | [8 empty] | 無し | 無し | 直営 | 休止 | 無し |  | 0 | 0 | 0 | 0 | 0 | 0 | 0 | 0 | 0 | 0 | 0 | 0 | 0 | 0 | 無し | 0 | 0
京都府 | 26205 | 26-205-01-001 | 宮津市 | 宮津市清掃工場 | 11637 | 0 |  |  | 可燃ごみ |  | 焼却 |  | ストーカ式（可動） | 全連続運転 | 75 | 2 | 1992 | 無し | [8 empty] | 無し | 薬剤処理 | 委託 |  | 無し |  | 100 | 52.5 | 8.8 | 23.4 | 11.7 | 0.3 | 3.3 | 0 | 100 | 51 | 44.9 | 4.1 | 7176 | 1715 | 無し | 0 | 0
京都府 | 26206 | 26-206-01-001 | 亀岡市 | 亀岡市桜塚クリーンセンター | 20708 | 0 | 0 |  | 可燃ごみ,ごみ処理残渣 |  | 焼却 |  | ストーカ式（可動） | 全連続運転 | 120 | 3 | 1997 | 場内温水 | 2822400 | 0 | 0 | 0 |  |  |  |  | 無し | 薬剤処理 | 委託 |  | 無し |  | 100 | 57.2 | 24 | 6.8 | 10.2 | 0.5 | 1.3 | 163.8 | 100 | 31.3 | 62.2 | 6.5 | 10900 | 12625 | 無し | 0 | 0
京都府 | 26211 | 26-211-01-001 | 京田辺市 | 甘南備園 | 17054 | 0 | 0 |  | 可燃ごみ,粗大ごみ,ごみ処理残渣,し尿処理残渣 |  | 焼却 |  | 流動床式 | 准連続運転 | 80 | 2 | 1986 | 場内温水 | 588 |  | 不明 | [5 empty] | 無し | 薬剤処理 | 直営 |  | 無し |  | 100 | 50.4 | 33.8 | 8 | 5.5 | 0.1 | 2.2 | 105 | 100 | 47.4 | 48.3 | 4.3 | 7995 | 10674 | 無し | 0 | 0
京都府 | 26212 | 26-212-01-001 | 京丹後市 | 京丹後市峰山クリーンセンター | 7509 | 0 | 0 |  | 可燃ごみ |  | 焼却 |  | ストーカ式（可動） | 全連続運転 | 24 | 2 | 1997 | 場内温水 | 13022688 | [7 empty] | 無し | 薬剤処理 | 委託 |  | 有り | 97.5 | 100.1 | 34 | 12.8 | 30.6 | 20.4 | 0 | 2.3 | 137.8 | 100.1 | 36.1 | 57.8 | 6.2 | 2397 | 10045 | 無し | 0 | 0
京都府 | 26212 | 26-212-01-002 | 京丹後市 | 京丹後市峰山クリーンセンター | 9215 | 0 | 0 |  | 可燃ごみ |  | 焼却 |  | ストーカ式（可動） | 全連続運転 | 42 | 2 | 2002 | 無し | [8 empty] | 無し | 薬剤処理 | 委託 |  | 有り | 97.5 | 100.1 | 34 | 12.8 | 30.6 | 20.4 | 0 | 2.3 | 137.8 | 100.1 | 36.1 | 57.8 | 6.2 | 2397 | 10045 | 無し | 0 | 0
京都府 | 26212 | 26-212-01-003 | 京丹後市 | 旧久美浜清掃センター | 0 | 0 | 0 |  | 可燃ごみ |  | 焼却 |  | ストーカ式（可動） | バッチ運転 | 15 | 1 | 1985 | 無し | [8 empty] | 無し | 無し | 委託 |  | 無し |  | 0 | 0 | 0 | 0 | 0 | 0 | 0 | 0 | 0 | 0 | 0 | 0 | 0 | 0 | 無し | 0 | 0
京都府 | 26817 | 26-817-01-001 | 船井郡衛生管理組合 | 京都中部クリーンセンター（ごみ処理施設） | 0 | 0 | 0 |  | 可燃ごみ |  | 焼却 |  | 流動床式 | 准連続運転 | 46 | 2 | 1991 | 無し | 0 | 0 | 0 | 0 | 0 | 0 | 0 | 0 | セメント固化 | セメント固化 | 直営 | 休止 | 無し |  | 100 | 70.3 | 19 | 4.7 | 3.7 | 1.4 | 0.9 | 90 | 100 | 35.2 | 56.3 | 8.5 | 9678 | 11225 | 無し | 0 | 0
京都府 | 26820 | 26-820-01-001 | 城南衛生管理組合 | 城南衛生管理組合折居清掃工場 | 44366 | 0 | 0 |  | 可燃ごみ,ごみ処理残渣 |  | 焼却 |  | ストーカ式（可動） | 全連続運転 | 230 | 2 | 1986 | 場内温水,場内蒸気,場外蒸気 | 不明 | 不明 | 不明 | 不明 |  |  |  |  | 無し | その他 | 一部委託 |  | 無し |  | 100 | 56.2 | 16.6 | 8 | 9.9 | 2.6 | 6.7 | 162.8 | 100 | 48.8 | 43.8 | 7.4 | 8207 | 0 | 無し | 0 | 0
京都府 | 26820 | 26-820-01-002 | 城南衛生管理組合 | 城南衛生管理組合クリーン21長谷山 | 45602 | 466 | 0 | 搬出量 | 可燃ごみ,その他,ごみ処理残渣 |  | 焼却 |  | ストーカ式（可動） | 全連続運転 | 240 | 2 | 2006 | 発電（場内利用）,発電（場外利用） | 0 | 0 |  |  | 4900 | 12 | 17519 | 8081 | 無し | 薬剤処理 | 一部委託 |  | 無し |  | 100 | 59.9 | 16.9 | 11 | 5.8 | 2.7 | 3.7 | 189.2 | 100 | 46.8 | 46.4 | 6.8 | 8825 | 0 | 無し | 0 | 0
京都府 | 26821 | 26-821-01-001 | 相楽郡西部塵埃処理組合 | 打越台環境センター | 13798 | 把握していない |  | 搬出量 | 可燃ごみ |  | 焼却 |  | ストーカ式（可動） | 准連続運転 | 60 | 2 | 1980 | 無し | 0 | 0 | 0 | 0 | 0 | 0 | 0 | 0 | 無し | 薬剤処理 | 直営 |  | 無し |  | 100 | 56 | 22 | 9 | 11 | 0 | 2 | 143 | 100 | 49 | 47 | 4 | 7618 | 9523 | 無し | 0 | 0 |  | 0 | 0 |  | 0 | 0 |  | 0 | 0 |  | 0 | 0 |  | 0 | 0 |  | 0 | 0 |  | 0 | 0 |  | 0 | 0 |  | 0 | 0
京都府 | 26828 | 26-828-01-001 | 乙訓環境衛生組合 | 150t/日ごみ処理施設 | 17679 | 0 | 0 |  | 可燃ごみ,ごみ処理残渣 |  | 焼却 |  | ストーカ式（可動） | 全連続運転 | 150 | 2 | 1995 | 場内温水 | 10328220 |  | 不明 | [5 empty] | 無し | 薬剤処理 | 一部委託 |  | 無し |  | 100 | 52.7 | 26.9 | 6.6 | 5.9 | 5.9 | 2 | 130 | 100 | 38.7 | 52.7 | 8.6 | 5960 | 11130 | 無し | 0 | 0
京都府 | 26828 | 26-828-01-002 | 乙訓環境衛生組合 | 75t/日ごみ処理施設 | 19959 | 0 | 0 |  | 可燃ごみ,ごみ処理残渣 |  | 焼却 |  | ストーカ式（可動） | 全連続運転 | 75 | 1 | 2002 | 場内温水,発電（場内利用）,発電（場外利用） | 9365200 |  | 不明 |  | 1200 | 10.33 | 6374 | 5898 | 無し | 薬剤処理 | 一部委託 |  | 無し |  | 100 | 52.7 | 26.9 | 6.6 | 5.9 | 5.9 | 2 | 130 | 100 | 38.7 | 52.7 | 8.6 | 5960 | 11130 | 無し | 0 | 0
京都府 | 26843 | 26-843-01-001 | 相楽東部広域連合 | 相楽東部クリーンセンター | 1760 | 49 |  | 搬出量 | 可燃ごみ,ごみ処理残渣 |  | 焼却 |  | ストーカ式（可動） | バッチ運転 | 20 | 2 | 1999 | 場内温水 | 把握していない | 把握していない | 把握していない | 把握していない |  |  |  |  | 無し | 薬剤処理 | 委託 |  | 無し |  | 100 | 12.69 | 6.24 | 63.47 | 0.22 | 0 | 17.38 | 160 | 100 | 19.39 | 75.3 | 5.31 | 13682 | 14477 | 無し | 0 | 0
大阪府 | 27100 | 27-100-01-001 | 大阪市 | 大阪市環境局住之江工場 | 141265 |  |  |  | 混合（未分別ごみ） |  | 焼却 |  | ストーカ式（可動） | 全連続運転 | 600 | 2 | 1988 | 場内蒸気,発電（場内利用）,発電（場外利用） | 434102220 | 17790960 | 359923186 |  | 11000 | 15.18 | 61017 | 39437 | 無し | 薬剤処理,その他 | 直営 |  | 無し |  | 100 | 54.93 | 26.25 | 2.18 | 8.15 | 4.89 | 3.6 | 111.8 | 100 | 40.7 | 50.8 | 8.5 | 8554 | 10243 | 無し | 0 | 0
大阪府 | 27100 | 27-100-01-002 | 大阪市 | 大阪市環境局八尾工場 | 80619 |  |  |  | 混合（未分別ごみ） |  | 焼却 |  | ストーカ式（可動） | 全連続運転 | 600 | 2 | 1995 | 場内蒸気,発電（場内利用）,場外蒸気,発電（場外利用） | 527841373 | 32656228 | 212603475 | 19037588 | 14500 | 9.24 | 20058 | 6748 | 無し | 薬剤処理 | 直営 |  | 無し |  | 100 | 51.8 | 25.9 | 6.7 | 5.5 | 4.4 | 5.7 | 104.8 | 100 | 40.3 | 49.2 | 10.5 | 8246 | 9695 | 無し | 0 | 0
大阪府 | 27100 | 27-100-01-003 | 大阪市 | 大阪市環境局鶴見工場 | 154555 |  |  |  | 混合（未分別ごみ） |  | 焼却 |  | ストーカ式（可動） | 全連続運転 | 600 | 2 | 1990 | 場内蒸気,発電（場内利用）,発電（場外利用） | 526090429 |  | 459443384 |  | 12000 | 16.39 | 62900 | 41372 | 無し | 薬剤処理,その他 | 直営 |  | 無し |  | 100 | 55.7 | 22.7 | 2.4 | 9.8 | 5.9 | 3.5 | 130 | 100 | 45.5 | 46 | 8.5 | 7534 | 8940 | 無し | 0 | 0
大阪府 | 27100 | 27-100-01-004 | 大阪市 | 大阪市環境局大正工場 |  |  |  |  | 混合（未分別ごみ） |  | 焼却 |  | ストーカ式（可動） | 全連続運転 | 600 | 2 | 1980 | 場内蒸気,発電（場内利用）,発電（場外利用） | 718161707 |  |  |  | 3000 |  |  |  | 無し | 薬剤処理,その他 | 直営 | 廃止 | 無し |  | 0 | 0 | 0 | 0 | 0 | 0 | 0 | 0 | 0 | 0 | 0 | 0 | 0 | 0 | 無し | 0 | 0
大阪府 | 27100 | 27-100-01-005 | 大阪市 | 大阪市環境局西淀工場 | 130008 | 0 | 0 |  | 混合（未分別ごみ） |  | 焼却 |  | ストーカ式（可動） | 全連続運転 | 600 | 2 | 1995 | 場内蒸気,発電（場内利用）,場外蒸気,発電（場外利用） | 558673686 | 62715888 | 436683579 | 1469644 | 14500 | 15.99 | 50881 | 31628 | 無し | 薬剤処理 | 直営 |  | 無し |  | 100 | 61.9 | 19.3 | 3.1 | 7.8 | 4.7 | 3.2 | 103 | 100 | 45.5 | 46.8 | 7.7 | 7679 | 8810 | 無し | 0 | 0
大阪府 | 27100 | 27-100-01-006 | 大阪市 | 大阪市環境局舞洲工場 | 200658 | 0 | 0 |  | 混合（未分別ごみ） |  | 焼却 |  | ストーカ式（可動） | 全連続運転 | 900 | 2 | 2001 | 場内蒸気,発電（場内利用）,場外蒸気,発電（場外利用） | 983546605 | 75251880 | 655861599 | 14645275 | 32000 | 18.31 | 93134 | 53580 | 無し | 薬剤処理,その他 | 直営 |  | 無し |  | 100 | 49.3 | 22.5 | 10.7 | 7.2 | 6.1 | 4.2 | 121.7 | 100 | 41.6 | 48.9 | 9.5 | 8163 | 9127 | 無し | 0 | 0
大阪府 | 27100 | 27-100-01-007 | 大阪市 | 大阪市環境局平野工場 | 225190 | 0 | 0 |  | 混合（未分別ごみ） |  | 焼却 |  | ストーカ式（可動） | 全連続運転 | 900 | 2 | 2003 | 場内蒸気,発電（場内利用）,発電（場外利用） | 806769939 | 0 | 839922788 |  | 27400 | 16.23 | 97412 | 52771 | 無し | 薬剤処理,その他 | 直営 |  | 無し |  | 100 | 56.5 | 21.7 | 5.3 | 7.7 | 4.6 | 4.2 | 104.3 | 100 | 41.8 | 49.7 | 8.5 | 8296 | 9595 | 無し | 0 | 0
大阪府 | 27100 | 27-100-01-008 | 大阪市 | 大阪市環境局東淀工場 | 103735 | 0 | 0 |  | 混合（未分別ごみ） |  | 焼却 |  | ストーカ式（可動） | 全連続運転 | 400 | 2 | 2010 | 場内蒸気,発電（場内利用）,発電（場外利用） | 402094709 | 0 | 312054297 |  | 10000 | 20.86 | 57034 | 38338 | その他 | 薬剤処理,その他 | 直営 |  | 無し |  | 100 | 53.3 | 20.4 | 8.9 | 8.2 | 5.9 | 3.3 | 115.2 | 100 | 41.4 | 49.8 | 8.8 | 8332 | 9489 | 無し | 0 | 0
大阪府 | 27140 | 27-140-01-001 | 堺市 | 堺市クリーンセンター東工場第二工場 | 130991 | 0 | 0 |  | 混合（未分別ごみ）,ごみ処理残渣 |  | 焼却 |  | ストーカ式（可動） | 全連続運転 | 460 | 2 | 1997 | 場内温水,場内蒸気,発電（場内利用）,場外蒸気,発電（場外利用） | 不明 | 不明 | 不明 | 25939.19 | 12600 | 20.2 | 66324 | 5560 | 無し | 薬剤処理 | 直営 |  | 有り | 把握していない | 100 | 48.5 | 25.9 | 5.6 | 9.9 | 6.3 | 3.8 | 164.1 | 100 | 41.3 | 50.1 | 8.6 | 8400 | 9248 | 無し | 0 | 0
大阪府 | 27140 | 27-140-01-002 | 堺市 | 堺市クリーンセンター東工場第一工場 | 21569 | 0 | 0 |  | 混合（未分別ごみ）,ごみ処理残渣 |  | 焼却 |  | ストーカ式（可動） | 全連続運転 | 300 | 2 | 1977 | 場内温水,場外蒸気 | 不明 | 不明 | 不明 | 53412757 |  |  |  |  | 無し | 薬剤処理 | 委託 |  | 有り | 把握していない | 100 | 49.8 | 19.9 | 5.4 | 10.3 | 7.8 | 6.8 | 164.8 | 100 | 42.5 | 47.6 | 9.9 | 7912 | 8874 | 無し | 0 | 0
大阪府 | 27140 | 27-140-01-003 | 堺市 | 堺市クリーンセンター南工場 | 0 | 0 | 0 |  | 混合（未分別ごみ） |  | 焼却 |  | ストーカ式（可動） | 全連続運転 | 450 | 3 | 1973 | 無し | [8 empty] | 無し | 薬剤処理 |  | 休止 | 無し |  | 0 | 0 | 0 | 0 | 0 | 0 | 0 | 0 | 0 | 0 | 0 | 0 | 0 | 0 | 無し | 0 | 0
大阪府 | 27140 | 27-140-01-004 | 堺市 | 堺市クリーンセンター臨海工場 | 131125 | 15117 | 0 | 搬出量 | 混合（未分別ごみ）,ごみ処理残渣,し尿処理残渣 |  | ガス化溶融・改質 |  | シャフト式 | 全連続運転 | 450 | 2 | 2013 | 発電（場内利用）,発電（場外利用） |  |  |  |  | 13500 | 18.5 | 69220 | 0 | 無し | 薬剤処理 | 委託 |  | 有り | 把握していない | 100 | 53.1 | 23.2 | 6.9 | 6 | 5.2 | 5.6 | 174 | 100 | 37.4 | 54.4 | 8.2 | 9304 | 10383 | 無し | 0 | 0
大阪府 | 27204 | 27-204-01-001 | 池田市 | 池田市クリーンセンター | 30483 | 0 | 0 |  | 可燃ごみ,ごみ処理残渣 |  | 焼却 |  | ストーカ式（可動） | 全連続運転 | 180 | 3 | 1983 | 場内温水,場外温水 | 不明 | 不明 | 不明 | 不明 |  |  |  |  | 無し | 薬剤処理 | 直営 |  | 無し |  | 100 | 36.7 | 16.3 | 5.1 | 37.4 | 2.4 | 2.1 | 139.6 | 100 | 47.3 | 46.6 | 6.1 | 0 | 7003 | 無し | 0 | 0
大阪府 | 27205 | 27-205-01-001 | 吹田市 | 吹田市資源循環エネルギーセンター | 101281 | 4799 |  | 生産量 | 可燃ごみ,ごみ処理残渣 |  | 焼却 |  | ストーカ式（可動） | 全連続運転 | 480 | 2 | 2009 | 場内温水,発電（場内利用）,場外蒸気,発電（場外利用） | 54351360 | 45292800 | 6389241 | 4257196 | 13000 | 19 | 52302.658 | 1153.31 | 溶融処理 | 溶融処理 | 一部委託 |  | 無し |  | 100 | 46 | 30 | 9 | 6 | 9 | 0 | 132 | 100 | 38 | 55 | 7 | 9349 | 10373 | 無し | 0 | 0
大阪府 | 27207 | 27-207-01-001 | 高槻市 | 高槻クリーンセンター第二工場 | 61193 | 0 | 0 |  | 可燃ごみ,粗大ごみ,ごみ処理残渣,し尿処理残渣 |  | 焼却 |  | ストーカ式（可動） | 全連続運転 | 360 | 2 | 1995 | 場内温水,場内蒸気,発電（場内利用）,場外温水,場外蒸気,発電（場外利用） | 89880000 | 26964000 | 9442174 | 不明 | 4950 | 11 | 19071 | 2847 | 無し | セメント固化 | 直営 |  | 無し |  | 100 | 52.6 | 28.1 | 4.7 | 11 | 2.3 | 1.3 | 148.3 | 100 | 47.2 | 46.9 | 5.9 | 7648 | 9450 | 無し | 0 | 0
大阪府 | 27207 | 27-207-01-002 | 高槻市 | 高槻クリーンセンター第一工場 | 40105.16 | 0 | 0 |  | 可燃ごみ,粗大ごみ,ごみ処理残渣,し尿処理残渣 |  | 焼却 |  | ストーカ式（可動） | 全連続運転 | 450 | 3 | 1980 | 場内温水,場内蒸気,場外温水,場外蒸気 | 9707040 | 2912112 | 不明 | 不明 | 0 | 0 | 0 | 0 | 無し | セメント固化 | 委託 |  | 無し |  | 100 | 52.6 | 28.1 | 4.65 | 11.0167 | 2.3167 | 1.3167 | 148.3333 | 100 | 47.1667 | 46.9167 | 5.9167 | 7648.3333 | 9450 | 無し | 0 | 0
大阪府 | 27209 | 27-209-01-001 | 守口市 | 守口市クリーンセンター | 34989 | 0 | 0 |  | 可燃ごみ |  | 焼却 |  | ストーカ式（可動） | 全連続運転 | 142 | 1 | 1988 | 場内温水,発電（場内利用）,発電（場外利用） | 8467200 | 0 | 不明 | 0 | 800 | 10.11 | 5920.87 | 2818.8 | 薬剤処理 | 薬剤処理 | 一部委託 |  | 無し |  | 100 | 40.2 | 14.9 | 2.9 | 39.5 | 0.9 | 1.6 | 179.5 | 100 | 49.5 | 45.6 | 4.9 | 7340 | 7712 | 無し | 0 | 0
大阪府 | 27210 | 27-210-01-001 | 枚方市 | 穂谷川清掃工場第３プラント | 38086 | 0 |  |  | 可燃ごみ,ごみ処理残渣 |  | 焼却 |  | ストーカ式（可動） | 全連続運転 | 200 | 1 | 1988 | 場内温水,場内蒸気,発電（場内利用） | 10160640 | 0 | 不明 | 0 | 1500 | 2.3 | 4037 | 0 | 無し | 薬剤処理 | 一部委託 |  | 無し |  | 99.96 | 54.81 | 20.79 | 6.5 | 11.54 | 3.36 | 2.96 | 152 | 99.99 | 45.32 | 48.36 | 6.31 | 7969 | 8800 | 無し | 0 | 0
大阪府 | 27210 | 27-210-01-002 | 枚方市 | 東部清掃工場 | 61096 | 0 |  |  | 可燃ごみ |  | 焼却 |  | ストーカ式（可動） | 全連続運転 | 240 | 2 | 2008 | 場内温水,場内蒸気,発電（場内利用） | 532627200 | 0 | 0 | 0 | 4500 | 18.43 | 29640 | 0 | 溶融処理 | 溶融処理 | 委託 |  | 無し |  | 100.04 | 52.23 | 24.13 | 9.78 | 5.93 | 2.82 | 5.15 | 178 | 100 | 48.8 | 44.3 | 6.9 | 7980 | 8158 | 無し | 0 | 0
大阪府 | 27211 | 27-211-01-001 | 茨木市 | 環境衛生センター第１工場 | 34723 | 3363 |  | 搬出量 | 混合（未分別ごみ）,粗大ごみ,ごみ処理残渣,し尿処理残渣 |  | ガス化溶融・改質 |  | シャフト式 | 全連続運転 | 150 | 1 | 1999 | 場内温水,場内蒸気,発電（場内利用）,発電（場外利用） | 392000000 |  | 不明 |  | 3300 | 20.65 | 11815 |  | 無し | 薬剤処理 | 委託 |  | 有り | 99 | 100 | 49.2 | 24.7 | 1.4 | 19.2 | 3 | 2.5 | 140.6 | 100 | 47.2 | 47.5 | 5.3 | 7763 | 8290 | 無し | 0 | 0
大阪府 | 27211 | 27-211-01-002 | 茨木市 | 環境衛生センター第２工場 | 74057 | 7172 |  | 搬出量 | 混合（未分別ごみ）,粗大ごみ,ごみ処理残渣,し尿処理残渣 |  | ガス化溶融・改質 |  | シャフト式 | 全連続運転 | 300 | 2 | 1996 | 場内温水,場内蒸気,発電（場内利用）,発電（場外利用） | 784000000 |  | 不明 |  | 6600 | 20.65 | 25198 |  | 無し | 薬剤処理 | 委託 |  | 有り | 99 | 100 | 49.2 | 24.7 | 1.4 | 19.2 | 3 | 2.5 | 140.6 | 100 | 47.2 | 47.5 | 5.3 | 7763 | 8290 | 無し | 0 | 0
大阪府 | 27215 | 27-215-01-001 | 寝屋川市 | 寝屋川市クリーンセンター焼却施設 | 58336 | 0 | 0 |  | 可燃ごみ,ごみ処理残渣 |  | 焼却 |  | ストーカ式（可動） | 全連続運転 | 360 | 2 | 1980 | 場内温水 | 1260 |  | 把握していない | [5 empty] | 薬剤処理 | 薬剤処理 | 委託 |  | 無し |  | 100 | 44.1 | 26.8 | 1.8 | 14.1 | 9.1 | 4.1 | 190 | 100 | 50.2 | 8 | 41.8 | 6600 | 8250 | 無し | 0 | 0
大阪府 | 27215 | 27-215-01-002 | 寝屋川市 | 寝屋川市クリーンセンター焼却施設 | 0 | 0 |  |  | 可燃ごみ,ごみ処理残渣 |  | 焼却 |  | ストーカ式（可動） | 全連続運転 | 200 | 2 | 2018 | 場内温水,発電（場内利用）,発電（場外利用） | 830 |  |  |  | 4710 | 21.97 |  |  | 薬剤処理 | 薬剤処理 |  | 新設（建設中） | 無し |  | 0 | 0 | 0 | 0 | 0 | 0 | 0 | 0 | 0 | 0 | 0 | 0 | 0 | 0 | 無し | 0 | 0
大阪府 | 27220 | 27-220-01-001 | 箕面市 | 箕面市環境クリーンセンター | 42246.99 | 246.5 |  | 搬出量 | 可燃ごみ,ごみ処理残渣 |  | 焼却 |  | 流動床式 | 全連続運転 | 270 | 2 | 1992 | 場内温水,場内蒸気,発電（場内利用） | 394676352 | 0 | 70933770 |  | 1750 | 6.31 | 7039.43 |  | 無し | セメント固化 | 一部委託 |  | 無し |  | 100 | 42.2 | 17.5 | 16.1 | 16.1 | 2.4 | 5.7 | 156 | 100 | 43.5 | 49.3 | 7.2 | 0 | 9508 | 無し | 0 | 0
大阪府 | 27223 | 27-223-01-001 | 門真市 | クリーンセンター４号炉 | 13355 | 0 | 0 |  | 可燃ごみ,ごみ処理残渣,し尿処理残渣 |  | 焼却 |  | ストーカ式（可動） | 全連続運転 | 144 | 1 | 1989 | 場内温水,その他 | 15523200 |  | 0 | [5 empty] | 薬剤処理 | 薬剤処理 | 一部委託 |  | 無し |  | 100 | 39.6 | 25.4 | 4.1 | 20.8 | 6.3 | 3.8 | 166.8 | 100 | 45.8 | 45.6 | 8.6 | 8420 | 7002 | 無し | 0 | 0
大阪府 | 27223 | 27-223-01-002 | 門真市 | クリーンセンター５号炉 | 28292 | 0 | 0 |  | 可燃ごみ,ごみ処理残渣,し尿処理残渣 |  | 焼却 |  | ストーカ式（可動） | 全連続運転 | 156 | 1 | 1996 | 場内温水,その他 | 15523200 |  | 0 | [5 empty] | 薬剤処理 | 薬剤処理 | 一部委託 |  | 無し |  | 100 | 39.6 | 25.4 | 4.1 | 20.8 | 6.3 | 3.8 | 166.8 | 100 | 45.8 | 45.6 | 8.6 | 8420 | 7002 | 無し | 0 | 0
大阪府 | 27224 | 27-224-01-001 | 摂津市 | 環境センター３号炉 | 12211 | 0 |  |  | 可燃ごみ |  | 焼却 |  | ストーカ式（可動） | 全連続運転 | 90 | 1 | 1983 | 無し | [8 empty] | 薬剤処理 | 薬剤処理 | 一部委託 |  | 無し |  | 100 | 49.2 | 20.8 | 11 | 11.1 | 3 | 4.9 | 177 | 100 | 36.4 | 56.5 | 7.1 | 9720 | 10550 | 無し | 0 | 0
大阪府 | 27224 | 27-224-01-002 | 摂津市 | 環境センター４号炉 | 12122 | 0 |  |  | 可燃ごみ |  | 焼却 |  | ストーカ式（可動） | 全連続運転 | 90 | 1 | 1993 | 場内温水 | 840 |  | 840 | [5 empty] | 薬剤処理 | 薬剤処理 | 一部委託 |  | 無し |  | 100 | 49.2 | 20.8 | 11 | 11.1 | 3 | 4.9 | 177 | 100 | 36.4 | 56.5 | 7.1 | 9720 | 10550 | 無し | 0 | 0
大阪府 | 27301 | 27-301-01-001 | 島本町 | 島本町清掃工場 | 7022 | 0 | 0 |  | 可燃ごみ |  | 焼却 |  | ストーカ式（可動） | バッチ運転 | 46 | 2 | 1991 | 場内温水 | 1518720 |  | 83736 | [5 empty] | 薬剤処理 | セメント固化,薬剤処理 | 委託 |  | 無し |  | 100 | 45.6 | 28.67 | 7.22 | 10.6 | 3.68 | 4.23 | 132.5 | 100 | 52.3 | 5.3 | 42.4 | 6678 | 0 | 無し | 0 | 0
大阪府 | 27341 | 27-341-01-001 | 忠岡町 | 忠岡町クリーンセンター | 4866 | 0 | 0 |  | 可燃ごみ,粗大ごみ,し尿処理残渣 |  | 焼却 |  | 流動床式 | 全連続運転 | 30 | 1 | 1986 | 無し | [8 empty] | 無し | 薬剤処理 | 委託 |  | 無し |  | 100 | 52.1 | 18.3 | 13.4 | 9.3 | 4.1 | 2.8 | 150 | 100 | 46 | 48 | 6 | 7930 | 0 | 無し | 0 | 0
大阪府 | 27361 | 27-361-01-001 | 熊取町 | 熊取町環境センター | 11421 | 14 |  | 搬出量 | 可燃ごみ |  | 焼却 |  | 流動床式 | 全連続運転 | 61.5 | 2 | 1992 | 場内温水 | 7308000 |  | 不明 | [5 empty] | 無し | 薬剤処理 | 一部委託 |  | 無し |  | 100 | 44.4 | 17.8 | 23.3 | 8.4 | 2.3 | 3.8 | 174.8 | 100 | 50.5 | 43.9 | 5.6 | 0 | 7698 | 無し | 0 | 0
大阪府 | 27366 | 27-366-01-001 | 岬町 | 岬町美化センター | 8763 | 0 | 0 |  | 可燃ごみ,粗大ごみ,し尿処理残渣 |  | 焼却 |  | 流動床式 | 全連続運転 | 50 | 1 | 1986 | 場内温水 | 不明 |  | 不明 | [5 empty] | 薬剤処理 | 薬剤処理 | 一部委託 |  | 無し |  | 100 | 50.3 | 15.4 | 22 | 5.1 | 3.7 | 3.5 | 165 | 100 | 31.6 | 47.5 | 20.9 | 0 | 0 | 無し | 0 | 0
大阪府 | 27827 | 27-827-01-001 | 豊中市伊丹市クリーンランド | 豊中市伊丹市クリーンランドごみ焼却施設（１～３号炉） | 115379 | 0 | 0 |  | 可燃ごみ,ごみ処理残渣 |  | 焼却 |  | ストーカ式（可動） | 全連続運転 | 675 | 3 | 1975 | 場内温水,発電（場内利用）,場外蒸気,発電（場外利用） | 25401000 | 25401000 | 4061222 | 2028115 | 2000 | 8.4 | 24600 | 8782 | 薬剤処理 | セメント固化,薬剤処理 | 直営 |  | 無し |  | 100 | 54.9 | 15.4 | 3 | 24 | 1 | 1.7 | 153 | 100 | 44.6 | 49.2 | 6.2 | 8150 | 9100 | 無し | 0 | 0
大阪府 | 27827 | 27-827-01-002 | 豊中市伊丹市クリーンランド | 豊中市伊丹市クリーンランドごみ焼却施設（４号炉） | 41199 | 0 | 0 |  | 可燃ごみ,ごみ処理残渣 |  | 焼却 |  | ストーカ式（可動） | 全連続運転 | 195 | 1 | 1995 | 場内温水,発電（場内利用）,場外蒸気,発電（場外利用） | 31723000 | 31723000 | 1450004 | 724111 | 5000 | 8.4 | 8783 | 3136 | 薬剤処理 | セメント固化,薬剤処理 | 直営 |  | 無し |  | 100 | 54.9 | 15.4 | 3 | 24 | 1 | 1.7 | 153 | 100 | 44.6 | 49.2 | 6.2 | 8150 | 9100 | 無し | 0 | 0
大阪府 | 27827 | 27-827-01-003 | 豊中市伊丹市クリーンランド | 豊中市伊丹市クリーンランドごみ焼却施設（建設中） | 0 | 0 |  |  | 可燃ごみ |  | 焼却 |  | ストーカ式（可動） | 全連続運転 | 525 | 3 | 2016 | 場内温水,場内蒸気,発電（場内利用） | 231646000 | 1211000 |  |  | 14000 | 22.4 |  |  | その他 | 薬剤処理 | 直営 | 新設（建設中） | 無し |  | 0 | 0 | 0 | 0 | 0 | 0 | 0 | 0 | 0 | 0 | 0 | 0 | 0 | 0 | 無し | 0 | 0
大阪府 | 27828 | 27-828-01-001 | 泉北環境整備施設組合 | 泉北クリーンセンター５号炉 | 0 | 0 |  |  | 可燃ごみ,ごみ処理残渣,し尿処理残渣 |  | 焼却 |  | ストーカ式（可動） | 全連続運転 | 150 | 1 | 1991 | 無し | [8 empty] | 薬剤処理 | 薬剤処理 | 委託 | 休止 | 無し |  | 0 | 0 | 0 | 0 | 0 | 0 | 0 | 0 | 0 | 0 | 0 | 0 | 0 | 0 | 無し | 0 | 0
大阪府 | 27828 | 27-828-01-002 | 泉北環境整備施設組合 | 泉北クリーンセンター１号炉 | 44140 | 0 |  |  | 可燃ごみ,ごみ処理残渣,し尿処理残渣 |  | 焼却 |  | ストーカ式（可動） | 全連続運転 | 150 | 1 | 2004 | 場内温水,発電（場内利用）,場外温水,発電（場外利用） | 61464138 | 45570999 | 6367393 | 5519500 | 9300 | 19 | 26442 | 15831 | 薬剤処理 | 薬剤処理 | 一部委託 |  | 無し |  | 100 | 42.5 | 28.3 | 4.8 | 13.6 | 7 | 3.8 | 116 | 100 | 43.2 | 48.3 | 8.5 | 10025 | 0 | 無し | 0 | 0
大阪府 | 27828 | 27-828-01-003 | 泉北環境整備施設組合 | 泉北クリーンセンター２号炉 | 44434 | 0 | 0 |  | 可燃ごみ,ごみ処理残渣,し尿処理残渣 |  | 焼却 |  | ストーカ式（可動） | 全連続運転 | 150 | 1 | 2004 | 場内温水,発電（場内利用）,場外温水,発電（場外利用） ※一号炉同一設備のため発電能力等空欄 | 0 | 0 | 6418537 | 5563833 | 0 | 0 | 26655 | 15978 | 薬剤処理 | 薬剤処理 | 一部委託 |  | 無し |  | 100 | 42.5 | 28.3 | 4.8 | 13.6 | 7 | 3.8 | 116 | 100 | 43.2 | 48.3 | 8.5 | 10025 | 0 | 無し | 0 | 0
大阪府 | 27831 | 27-831-01-001 | 柏羽藤環境事業組合 | 柏羽藤クリーンセンター | 79549 | 630 | 0 | 搬出量 | 可燃ごみ,粗大ごみ |  | 焼却 |  | ストーカ式（可動） | 全連続運転 | 450 | 3 | 1992 | 場内温水,場内蒸気,発電（場内利用）,場外蒸気 | 358872768 | 76006080 | 不明 | 不明 | 1800 | 6.5 | 12899 | 0 | 薬剤処理 | 薬剤処理 | 直営 |  | 無し |  | 100 | 51.9 | 26.6 | 9 | 7.2 | 3.7 | 1.6 | 142.75 | 100 | 44.6 | 48.7 | 6.7 | 8059 | 8936 | 無し | 0 | 0
大阪府 | 27833 | 27-833-01-001 | 泉佐野市田尻町清掃施設組合 | 泉佐野市田尻町清掃施設組合第二事業所 | 46665 | 0 | 0 |  | 可燃ごみ,粗大ごみ,ごみ処理残渣,し尿処理残渣 |  | 焼却 |  | ストーカ式（可動） | 全連続運転 | 240 | 3 | 1986 | 場内温水 | 69748 | 0 | 69748 | [5 empty] | 無し | 薬剤処理 | 委託 |  | 無し |  | 100 | 54.4 | 26.2 | 6.7 | 10 | 2 | 0.7 | 161 | 100 | 55.48 | 39.29 | 5.23 | 6008 | 6760 | 無し | 0 | 0
大阪府 | 27834 | 27-834-01-001 | 東大阪都市清掃施設組合 | 第三工場 | 57764 | 132 |  | 搬出量 | 混合（未分別ごみ）,粗大ごみ,ごみ処理残渣,し尿処理残渣 |  | 焼却 |  | ストーカ式（可動） | 全連続運転 | 600 | 3 | 1975 | 無し | [8 empty] | 無し | 薬剤処理 | 直営 |  | 無し |  | 100 | 34.9 | 26.1 | 9.6 | 2.6 | 20.9 | 5.9 | 100 | 100 | 34.7 | 19.6 | 45.7 | 7782 | 10240 | 無し | 0 | 0
大阪府 | 27834 | 27-834-01-002 | 東大阪都市清掃施設組合 | 第四工場 | 160135 | 0 |  |  | 混合（未分別ごみ） |  | 焼却 |  | ストーカ式（可動） | 全連続運転 | 600 | 2 | 1981 | 場内温水,場内蒸気,発電（場内利用） | 245909244 |  |  |  | 3500 | 4.44 | 18420 |  | 無し | 薬剤処理 | 直営 |  | 無し |  | 100 | 56.1 | 21.6 | 4.2 | 8.7 | 6.4 | 3 | 140 | 100 | 39.6 | 11.1 | 49.3 | 8320 | 10270 | 無し | 0 | 0
大阪府 | 27835 | 27-835-01-001 | 四條畷市交野市清掃施設組合 | ごみ焼却場１号炉 | 19638 | 0 | 0 |  | 可燃ごみ,粗大ごみ |  | 焼却 |  | ストーカ式（可動） | 全連続運転 | 90 | 1 | 1967 | 場内温水 | 1834560 |  | 把握していない | [5 empty] | 無し | 薬剤処理 | 直営 |  | 無し |  | 100 | 53.5 | 21.8 | 6.5 | 13.6 | 2.5 | 2.1 | 167.1 | 100 | 45.2 | 50.3 | 4.5 | 9642 | 7850 | 無し | 0 | 0
大阪府 | 27835 | 27-835-01-002 | 四條畷市交野市清掃施設組合 | ごみ焼却場２号炉 | 10292 | 0 | 0 |  | 可燃ごみ,粗大ごみ |  | 焼却 |  | ストーカ式（可動） | 全連続運転 | 90 | 1 | 1973 | 場内温水 | 2640960 |  | 把握していない | [5 empty] | 無し | 薬剤処理 | 直営 |  | 無し |  | 100 | 53.5 | 21.8 | 6.5 | 13.6 | 2.5 | 2.1 | 167.1 | 100 | 45.2 | 50.3 | 4.5 | 9642 | 7850 | 無し | 0 | 0
大阪府 | 27835 | 27-835-01-003 | 四條畷市交野市清掃施設組合 | 熱回収施設 | 0 | 0 | 0 |  | 可燃ごみ,粗大ごみ,ごみ処理残渣 |  | 焼却 |  | ストーカ式（可動） | 全連続運転 | 125 | 2 | 2017 | 発電（場内利用）,発電（場外利用）,その他 | 0 | 0 | 0 | 0 | 2630 | 21.4 |  |  | 無し | 薬剤処理 | 直営 | 新設（建設中） | 無し |  | 0 | 0 | 0 | 0 | 0 | 0 | 0 | 0 | 0 | 0 | 0 | 0 | 0 | 0 | 無し | 0 | 0
大阪府 | 27836 | 27-836-01-001 | 岸和田市貝塚市清掃施設組合 | 岸和田市貝塚市クリーンセンター | 97072.32 | 0 |  |  | 可燃ごみ,粗大ごみ |  | 焼却 |  | ストーカ式（可動） | 全連続運転 | 531 | 3 | 2007 | 場内蒸気,発電（場内利用）,発電（場外利用） | 不明 |  | 14088106 |  | 12000 | 22.53 | 47690 | 1499 | 無し | 薬剤処理 | 委託 |  | 無し |  | 100 | 51.38 | 22.84 | 4.52 | 14.54 | 3.89 | 2.83 | 164 | 100 | 45.9 | 47.73 | 6.37 | 7850 | 8142 | 無し | 0 | 0
大阪府 | 27837 | 27-837-01-001 | 南河内環境事業組合 | 南河内環境事業組合第１清掃工場 | 60322 | 1367 |  | 搬出量 | 可燃ごみ,ごみ処理残渣,し尿処理残渣 |  | 焼却 |  | ストーカ式（可動） | 全連続運転 | 300 | 2 | 1985 | 場内温水,場内蒸気,発電（場内利用） | 132157483 |  |  |  | 960 | 3 | 5228 |  | 薬剤処理 | 薬剤処理 | 一部委託 |  | 無し |  | 100 | 36.1 | 18.3 | 25.4 | 11.1 | 2.7 | 6.4 | 202 | 100 | 50.2 | 41.6 | 8.2 | 9029 | 0 | 無し | 0 | 0
大阪府 | 27837 | 27-837-01-002 | 南河内環境事業組合 | 南河内環境事業組合第２清掃工場 | 26640 | 19 |  | 搬出量 | 可燃ごみ,ごみ処理残渣 |  | 焼却 |  | ストーカ式（可動） | 全連続運転 | 190 | 2 | 2000 | 場内温水 | 1975680 | [7 empty] | 薬剤処理 | 薬剤処理 | 一部委託 |  | 無し |  | 100 | 32 | 26 | 23.5 | 10.6 | 2.9 | 5 | 155 | 100 | 57.9 | 36 | 6.1 | 8246 | 0 | 無し | 0 | 0
大阪府 | 27838 | 27-838-01-001 | 泉南清掃事務組合 | 泉南清掃事務組合泉南清掃工場 | 37366 | 2524 |  | 搬出量 | 可燃ごみ,ごみ処理残渣 |  | 焼却 |  | ストーカ式（可動） | 全連続運転 | 190 | 2 | 1986 | 場内温水,場内蒸気 | 5300 |  | 1770 | [5 empty] | 無し | 薬剤処理 | 一部委託 |  | 無し |  | 100 | 45.9 | 17.4 | 18.8 | 10.7 | 4.3 | 2.9 | 158.92 | 100 | 49.2 | 44.6 | 6.2 | 7163 | 7658 | 無し | 0 | 0
兵庫県 | 28100 | 28-100-01-001 | 神戸市 | 東クリーンセンター | 174021 | 0 |  |  | 可燃ごみ,ごみ処理残渣 |  | 焼却 |  | ストーカ式（可動） | 全連続運転 | 900 | 3 | 2000 | 場内温水,場内蒸気,発電（場内利用）,発電（場外利用） | 467260739 | 0 | 671724185 |  | 20000 | 14.03 | 64280.28 | 20605 | 無し | 薬剤処理 | 直営 |  | 無し |  | 100 | 53.6 | 21.2 | 6.1 | 14.8 | 3.1 | 1.2 | 180 | 100 | 39 | 53.3 | 7.7 | 10842 | 9480 | 無し | 0 | 0
兵庫県 | 28100 | 28-100-01-002 | 神戸市 | 港島クリーンセンター | 79022 | 0 |  |  | 可燃ごみ,ごみ処理残渣 |  | 焼却 |  | ストーカ式（可動） | 全連続運転 | 450 | 3 | 1984 | 場内温水,場内蒸気,発電（場内利用）,場外温水,発電（場外利用） | 350337795 | 31238323 | 241632149 | 8330220 | 2800 | 9.04 | 19798.18 | 2327.7 | 無し | 薬剤処理 | 直営 |  | 無し |  | 100 | 54.6 | 25.7 | 3.5 | 10.3 | 4.7 | 1.2 | 130 | 100 | 36 | 54 | 10 | 11595 | 9973 | 無し | 0 | 0
兵庫県 | 28100 | 28-100-01-003 | 神戸市 | 苅藻島クリーンセンター | 90753 | 0 |  |  | 可燃ごみ,ごみ処理残渣,し尿処理残渣 |  | 焼却 |  | ストーカ式（可動） | 全連続運転 | 600 | 3 | 1990 | 場内温水,場内蒸気,発電（場内利用）,発電（場外利用） | 542128616 |  | 258292588 |  | 4950 | 11.75 | 26344.78 | 10552.037 | 無し | 薬剤処理 | 直営 |  | 無し |  | 100 | 51.9 | 24.9 | 8 | 11.2 | 2.7 | 1.3 | 180 | 100 | 41.6 | 51.2 | 7.2 | 10674 | 8895 | 無し | 0 | 0
兵庫県 | 28100 | 28-100-01-004 | 神戸市 | 西クリーンセンター | 128183 | 0 |  |  | 可燃ごみ,ごみ処理残渣 |  | 焼却 |  | ストーカ式（可動） | 全連続運転 | 600 | 3 | 1995 | 場内温水,場内蒸気,発電（場内利用）,発電（場外利用） | 623498912 |  | 347505480 |  | 6500 | 14.3 | 43141.1 |  | 無し | 薬剤処理 | 直営 |  | 無し |  | 100 | 44.6 | 26.8 | 9.7 | 15.4 | 2.7 | 0.8 | 130 | 100 | 43.9 | 49.3 | 6.8 | 10340 | 8475 | 無し | 0 | 0
兵庫県 | 28100 | 28-100-01-005 | 神戸市 | 新港島クリーンセンター（仮称） | 0 | 0 |  |  | 可燃ごみ,粗大ごみ |  | 焼却 |  | ストーカ式（可動） | 全連続運転 | 600 | 3 | 2017 | 場内温水,場内蒸気,発電（場内利用）,発電（場外利用、売電） | - |  | - |  | 15200 |  |  |  | 無し | セメント固化,薬剤処理 | 直営 | 新設（建設中） | 無し |  | 0 | 0 | 0 | 0 | 0 | 0 | 0 | 0 | 0 | 0 | 0 | 0 | 0 | 0 | 無し | 0 | 0
兵庫県 | 28201 | 28-201-01-001 | 姫路市 | 市川美化センター | 61905 | 73 | 0 | 搬出量 | 可燃ごみ |  | 焼却 |  | ストーカ式（可動） | 全連続運転 | 330 | 2 | 1992 | 場内温水,発電（場内利用） | 0 | 0 | 0 | 0 | 1200 | 5 | 5682 |  | 無し | 薬剤処理 | 直営 |  | 無し |  | 100 | 46.7 | 23 | 7.8 | 14.8 | 2.5 | 5.2 | 167 | 100 | 40 | 48.2 | 11.8 | 9693 | 7305 | 無し | 0 | 0
兵庫県 | 28201 | 28-201-01-002 | 姫路市 | エコパークあぼし | 85748 | 11496 |  | 搬出量 | 可燃ごみ,ごみ処理残渣 |  | ガス化溶融・改質 |  | シャフト式 | 全連続運転 | 402 | 3 | 2010 | 場内温水,発電（場内利用）,発電（場外利用） | 9000000 | 0 | 6823467 |  | 10500 | 18.8 | 45312 | 2886 | 溶融処理 | 薬剤処理 | 委託 |  | 無し |  | 100 | 41.9 | 20.4 | 14.4 | 9 | 6.2 | 8.1 | 197.2 | 100 | 46.7 | 43 | 10.3 | 6626 | 7687 | 無し | 0 | 0
兵庫県 | 28202 | 28-202-01-001 | 尼崎市 | 第１工場２号炉 | 28088 | 0 | 0 |  | 可燃ごみ,ごみ処理残渣 |  | 焼却 |  | ストーカ式（可動） | 全連続運転 | 150 | 1 | 2000 | 場内温水,場内蒸気,発電（場内利用）,発電（場外利用） | 178485888 |  | 98836445 |  | 2600 | 12 | 8812 |  | 無し | 薬剤処理 | 一部委託 |  | 有り | 99.89 | 100 | 54.5 | 22.8 | 3 | 17.5 | 2.2 | 0 | 130 | 100 | 40.3 | 52.4 | 7.3 | 10700 | 10500 | 無し | 0 | 0
兵庫県 | 28202 | 28-202-01-002 | 尼崎市 | 第１工場１号炉 | 0 | 0 | 0 |  | 可燃ごみ,ごみ処理残渣 |  | 焼却 |  | ストーカ式（可動） | 全連続運転 | 175 | 1 | 1989 | 場内温水,場内蒸気,発電（場内利用） | 249880243 |  | 0 |  | 1600 | 8 | 0 |  | 無し | 薬剤処理 | 一部委託 | 休止 | 無し |  | 100 | 54.5 | 22.8 | 3 | 17.5 | 2.2 | 0 | 130 | 100 | 40.3 | 52.4 | 7.3 | 10700 | 10500 | 無し | 0 | 0
兵庫県 | 28202 | 28-202-01-003 | 尼崎市 | 第２工場 | 110635 | 0 | 0 |  | 可燃ごみ,ごみ処理残渣 |  | 焼却 |  | ストーカ式（可動） | 全連続運転 | 480 | 2 | 2005 | 場内温水,場内蒸気,発電（場内利用）,発電（場外利用） | 320879536 |  | 278275647 |  | 14100 | 18 | 53143 |  | 無し | 薬剤処理 | 一部委託 |  | 無し |  | 100 | 48.9 | 19.4 | 3.2 | 26 | 2.5 | 0 | 130 | 100 | 41.3 | 50 | 8.7 | 9800 | 10300 | 無し | 0 | 0
兵庫県 | 28203 | 28-203-01-001 | 明石市 | 大久保清掃工場 | 0 | 0 | 0 |  | 可燃ごみ |  | 焼却 |  | 回転式 | 全連続運転 | 450 | 3 | 1976 | 無し | [8 empty] | 無し | 無し | 直営 | 休止 | 無し |  | 0 | 0 | 0 | 0 | 0 | 0 | 0 | 0 | 0 | 0 | 0 | 0 | 0 | 0 | 無し | 0 | 0
兵庫県 | 28203 | 28-203-01-002 | 明石市 | 明石クリーンセンター | 92049 | 337 |  | 搬出量 | 可燃ごみ,ごみ処理残渣 |  | 焼却 |  | ストーカ式（可動） | 全連続運転 | 480 | 3 | 1999 | 場内温水,場内蒸気,発電（場内利用）,発電（場外利用） | 48384673 | 0 | 5432276 | 0 | 8000 | 19 | 40537 | 24695 | 無し | セメント固化,薬剤処理 | 委託 |  | 有り | 99.01 | 100 | 52.9 | 26 | 5.2 | 10.5 | 3.2 | 2.2 | 126 | 100 | 44.8 | 49.4 | 5.8 | 8190 | 9509 | 無し | 0 | 0
兵庫県 | 28204 | 28-204-01-001 | 西宮市 | 西部総合処理センター | 86775 | 0 |  |  | 可燃ごみ,ごみ処理残渣 |  | 焼却 |  | ストーカ式（可動） | 全連続運転 | 525 | 3 | 1997 | 場内蒸気,発電（場内利用）,場外蒸気,発電（場外利用） | 106135138 | 88298784 | 223781099 | 5370069 | 6000 | 13.16 | 31404 | 983 | 無し | セメント固化,薬剤処理 | 直営 |  | 無し |  | 100 | 55.33 | 23.98 | 4.73 | 8.2 | 3.33 | 4.43 | 115 | 100 | 39.75 | 50.77 | 9.48 | 8570 | 9980 | 無し | 0 | 0
兵庫県 | 28204 | 28-204-01-002 | 西宮市 | 東部総合処理センター | 63339 | 0 |  |  | 可燃ごみ,ごみ処理残渣 |  | 焼却 |  | ストーカ式（可動） | 全連続運転 | 280 | 2 | 2012 | 場内蒸気,発電（場内利用）,場外蒸気,発電（場外利用） | 135384949 | 35853418 | 95770000 | 14754000 | 7200 | 17.81 | 31353 |  | 無し | 薬剤処理 | 委託 |  | 無し |  | 100 | 56.23 | 24.03 | 5.93 | 9.37 | 2.68 | 1.76 | 126 | 100 | 41.05 | 52.73 | 6.22 | 8910 | 10190 | 無し | 0 | 0
兵庫県 | 28206 | 28-206-01-001 | 芦屋市 | 環境処理センター | 30339 | 0 | 0 |  | 可燃ごみ,粗大ごみ,ごみ処理残渣 |  | 焼却 |  | ストーカ式（可動） | 全連続運転 | 230 | 2 | 1996 | 場内温水 | 630 |  | 630 | [5 empty] | 無し | 薬剤処理 | 委託 |  | 無し |  | 100 | 54.9 | 22.26 | 8.14 | 8.48 | 3.08 | 3.14 | 145 | 100 | 30.86 | 62.83 | 6.31 | 11065 | 12117 | 無し | 0 | 0
兵庫県 | 28208 | 28-208-01-001 | 相生市 | 美化センター | 8479 | 0 | 0 |  | 可燃ごみ,その他,ごみ処理残渣 |  | 焼却 |  | 流動床式 | 准連続運転 | 62 | 2 | 1995 | 場内温水 | 2191495 |  | 不明 | [5 empty] | 薬剤処理 | 薬剤処理 | 一部委託 |  | 無し |  | 100 | 49.8 | 23.2 | 8.9 | 11.6 | 1.7 | 4.8 | 0 | 0 | 0 | 0 | 0 | 0 | 0 | 無し | 0 | 0
兵庫県 | 28209 | 28-209-01-001 | 豊岡市 | 豊岡市立豊岡清掃センター | 26095 | 232 | 0 | 搬出量 | 可燃ごみ,ごみ処理残渣 |  | 焼却 |  | ストーカ式（可動） | 全連続運転 | 140 | 2 | 1989 | 場内温水 | 8263 |  | 8263 | [5 empty] | 無し | 薬剤処理 | 委託 |  | 有り | 98 | 100 | 42.2 | 14.5 | 13.1 | 22.5 | 0.6 | 7.1 | 167.5 | 100 | 45.4 | 48.3 | 6.3 | 7850 | 8800 | 無し | 0 | 0
兵庫県 | 28210 | 28-210-01-001 | 加古川市 | 新クリーンセンター | 89393 | 430 |  |  | 可燃ごみ,ごみ処理残渣,し尿処理残渣 |  | 焼却 |  | 流動床式 | 全連続運転 | 432 | 3 | 2002 | 場内温水,場内蒸気,発電（場内利用）,発電（場外利用） | 495839232 | 0 | 不明 |  | 4950 | 10.8 | 26084 |  | 無し | セメント固化,薬剤処理 | 委託 |  | 無し |  | 100 | 48.9 | 19.8 | 16.7 | 10.7 | 1.9 | 2 | 211 | 100 | 38.6 | 56.2 | 5.2 | 9618 | 9687 | 無し | 0 | 0
兵庫県 | 28212 | 28-212-01-001 | 赤穂市 | ごみ焼却場 | 15808 | 497 |  | 搬出量 | 可燃ごみ,ごみ処理残渣 |  | 焼却 |  | 流動床式 | 准連続運転 | 80 | 2 | 1994 | 場内温水 | 1132320 |  | 不明 | [5 empty] | 無し | セメント固化 | 一部委託 |  | 無し |  | 100 | 51.1 | 21.7 | 9.8 | 9.6 | 3.8 | 4 | 156 | 100 | 48.3 | 44.9 | 6.8 | 7273 | 10450 | 無し | 0 | 0
兵庫県 | 28214 | 28-214-01-001 | 宝塚市 | クリーンセンター | 55052 | 0 | 0 |  | 可燃ごみ,ごみ処理残渣,し尿処理残渣 |  | 焼却 |  | ストーカ式（可動） | 全連続運転 | 320 | 2 | 1987 | 場内温水,場内蒸気,発電（場内利用）,場外温水,発電（場外利用） | 450 | 0 | 450 | 0 | 925 | 2.8 | 7834 | 0 | 無し | 薬剤処理 | 委託 |  | 無し |  | 100 | 39.3 | 23.6 | 2.7 | 18.9 | 1.5 | 14 | 167.5 | 100 | 49.2 | 46.8 | 4 | 7568 | 8615 | 無し | 0 | 0
兵庫県 | 28215 | 28-215-01-001 | 三木市 | 清掃センター | 23591 | 76 |  | 搬出量 | 可燃ごみ,ごみ処理残渣,し尿処理残渣 |  | 焼却 |  | 流動床式 | 全連続運転 | 117 | 3 | 1998 | 場内温水 | 11289600 |  | 0 | [5 empty] | 無し | セメント固化,薬剤処理 | 委託 |  | 有り | 99 | 100 | 54.5 | 16.6 | 9.9 | 13 | 3.9 | 2.1 | 234 | 100 | 46.3 | 46.7 | 7 | 7657 | 0 | 無し | 0 | 0
兵庫県 | 28216 | 28-216-01-001 | 高砂市 | ごみ焼却処理施設 | 29568 | 160 |  | 搬出量 | 可燃ごみ,ごみ処理残渣,し尿処理残渣 |  | ガス化溶融・改質 |  | 流動床式 | 全連続運転 | 194 | 2 | 2002 | 場内温水,場内蒸気,発電（場内利用）,発電（場外利用） | 不明 | 不明 | 不明 | 不明 | 2550 | 12.8 | 8154 |  | 無し | セメント固化,薬剤処理 | 委託 |  | 有り | 92.46 | 100 | 44.4 | 28.7 | 10.8 | 5 | 4.3 | 6.8 | 137 | 100 | 50 | 41.5 | 8.5 | 6555 | 8022 | 無し | 0 | 0
兵庫県 | 28219 | 28-219-01-001 | 三田市 | クリーンセンターごみ焼却処理施設 | 31266 | 0 | 0 |  | 可燃ごみ |  | 焼却 |  | ストーカ式（可動） | 全連続運転 | 210 | 2 | 1992 | 場内温水,場外温水,その他 | 840 | 840 | 不明 | 不明 |  |  |  |  | その他 | 薬剤処理 | 委託 |  | 無し |  | 100 | 54.9 | 25.5 | 6.1 | 10.4 | 2.1 | 1 | 180 | 100 | 39.8 | 54.8 | 5.4 | 0 | 0 | 無し | 0 | 0
兵庫県 | 28220 | 28-220-01-001 | 加西市 | クリーンセンター | 0 | 0 |  |  | 可燃ごみ,ごみ処理残渣 |  | 焼却 |  | ストーカ式（可動） | 准連続運転 | 62 | 2 | 1995 | 無し | [8 empty] | 薬剤処理 | 薬剤処理 |  | 廃止 | 無し |  | 0 | 0 | 0 | 0 | 0 | 0 | 0 | 0 | 0 | 0 | 0 | 0 | 0 | 0 | 無し | 0 | 0
兵庫県 | 28221 | 28-221-01-001 | 篠山市 | 清掃センター | 16593 | 0 | 0 |  | 可燃ごみ,粗大ごみ,ごみ処理残渣 |  | 焼却 |  | ストーカ式（可動） | 全連続運転 | 80 | 2 | 2002 | 場内温水 | 不明 | 0 | 不明 | [5 empty] | 薬剤処理 | 薬剤処理 | 委託 |  | 有り | 88 | 100 | 57.4 | 24.6 | 6.2 | 8.8 | 1.2 | 1.8 | 202.3 | 100 | 39.5 | 55.6 | 4.9 | 9475 | 9735 | 有り | 3 | 298 | ○ | 1 | 77 | ○ | 1 | 29 | [15 empty] | ○ | 0 | 6 | ○ | 1 | 186 | 修理,展示,譲渡
兵庫県 | 28223 | 28-223-01-001 | 丹波市 | ひかみクリーンセンター | 7945 | 0 |  |  | 可燃ごみ |  | 焼却 |  | ストーカ式（可動） | バッチ運転 | 42 | 2 | 1987 | 場内温水 | 282240 |  | 282240 | [5 empty] | 薬剤処理 | 薬剤処理 | 直営 |  | 無し |  | 100 | 53.2 | 14.1 | 20.1 | 5 | 5.9 | 1.7 | 201 | 100 | 43.6 | 49.1 | 7.3 | 8148 | 0 | 無し | 0 | 0
兵庫県 | 28223 | 28-223-01-002 | 丹波市 | 春日クリーンセンター | 2041 | 0 |  |  | 可燃ごみ |  | 焼却 |  | ストーカ式（可動） | バッチ運転 | 15 | 2 | 1996 | 場内温水 | 329280 |  | 329280 | [5 empty] | 無し | 薬剤処理 | 直営 |  | 無し |  | 100 | 56.9 | 11.7 | 15.9 | 8.8 | 5.5 | 1.2 | 209.75 | 100 | 32.8 | 59 | 8.2 | 10295 | 0 | 無し | 0 | 0
兵庫県 | 28223 | 28-223-01-003 | 丹波市 | 市島クリーンセンターさつき苑 | 1143 | 0 |  |  | 可燃ごみ |  | 焼却 |  | ストーカ式（可動） | バッチ運転 | 12 | 2 | 1999 | 場内温水 | 188160 |  | 188160 | [5 empty] | 無し | 無し | 直営 |  | 無し |  | 100 | 61.5 | 15.4 | 10.6 | 10 | 2.2 | 0.3 | 199.5 | 100 | 32.05 | 61.15 | 6.8 | 10745 | 0 | 無し | 0 | 0
兵庫県 | 28223 | 28-223-01-004 | 丹波市 | 丹波市クリーンセンター | 1041 | 0 |  |  | 可燃ごみ |  | 焼却 |  | ストーカ式（可動） | 全連続運転 | 46 | 2 | 2015 | 発電（場内利用） |  |  |  |  | 72 | 0.73 | 5.6 |  | 無し | 薬剤処理 | 委託 | 新設（新規稼働） | 無し |  | 100 | 54.2 | 19.8 | 2.7 | 15.2 | 4.6 | 3.5 | 158 | 100 | 46.8 | 47 | 6.2 | 7750 | 0 | 無し | 0 | 0
兵庫県 | 28224 | 28-224-01-001 | 南あわじ市 | 清掃センター | 0 | 0 | 0 |  | 可燃ごみ,粗大ごみ,ごみ処理残渣,し尿処理残渣 |  | 焼却 |  | ストーカ式（可動） | 准連続運転 | 60 | 2 | 1991 | 場内温水 | 1008000 |  | 0 | [5 empty] | 無し | 薬剤処理 | 直営 | 廃止 | 無し |  | 0 | 0 | 0 | 0 | 0 | 0 | 0 | 0 | 0 | 0 | 0 | 0 | 0 | 0 | 無し | 0 | 0
兵庫県 | 28226 | 28-226-01-001 | 淡路市 | 夕陽が丘クリーンセンター | 15303 | 0 | 0 |  | 可燃ごみ,粗大ごみ,ごみ処理残渣 |  | 焼却 |  | ストーカ式（可動） | 准連続運転 | 80 | 2 | 1999 | 場内温水,場外温水 | 不明 | 不明 | 不明 | 不明 |  |  |  |  | 無し | 薬剤処理 | 直営 |  | 無し |  | 100 | 51.6 | 25.5 | 6.7 | 9.7 | 3.3 | 3.2 | 0 | 100 | 46.8 | 48.4 | 4.8 | 7943 | 0 | 無し | 0 | 0
兵庫県 | 28381 | 28-381-01-001 | 稲美町 | 清掃センター | 9216 | 0 | 0 |  | 可燃ごみ |  | 焼却 |  | ストーカ式（可動） | バッチ運転 | 30 | 2 | 1995 | 無し | [8 empty] | 薬剤処理 | 薬剤処理 | 委託 |  | 無し |  | 100 | 44.7 | 23.4 | 19 | 9.7 | 0.3 | 2.9 | 123.8 | 100 | 46.8 | 47.8 | 5.4 | 8223 | 9320 | 無し | 0 | 0
兵庫県 | 28382 | 28-382-01-001 | 播磨町 | 塵芥処理センター | 9301 | 0 | 0 |  | 可燃ごみ,ごみ処理残渣,し尿処理残渣 |  | 焼却 |  | ストーカ式（可動） | 准連続運転 | 60 | 2 | 1992 | 場内温水 | 不明 |  | 不明 | [5 empty] | 薬剤処理 | 薬剤処理 | 委託 |  | 無し |  | 100 | 41.9 | 20.1 | 11.3 | 24 | 1.4 | 1.3 | 200 | 100 | 40.1 | 54.5 | 5.4 | 9256 | 9392 | 無し | 0 | 0
兵庫県 | 28585 | 28-585-01-001 | 香美町 | 矢田川レインボー | 4776 | 0 |  |  | 可燃ごみ |  | 焼却 |  | ストーカ式（可動） | バッチ運転 | 28 | 2 | 1994 | 場内温水 | 1128960 |  | 不明 | [5 empty] | 無し | 薬剤処理 | 直営 |  | 無し |  | 100 | 49.1 | 19.8 | 3.2 | 15.3 | 0.8 | 11.8 | 149 | 100 | 51.7 | 41.6 | 6.7 | 6525 | 7125 | 無し | 0 | 0
兵庫県 | 28586 | 28-586-01-001 | 新温泉町 | クリーンセンター | 4926 | 501 |  | 搬出量 | 可燃ごみ,粗大ごみ,し尿処理残渣 |  | 焼却 |  | ストーカ式（可動） | バッチ運転 | 30 | 2 | 1992 | 無し | [8 empty] | 無し | 無し | 直営 |  | 無し |  | 100 | 52.87 | 24.75 | 3.76 | 11.66 | 1.61 | 5.35 | 130 | 100 | 42 | 51.7 | 6.3 | 8686 | 0 | 無し | 0 | 0
兵庫県 | 28817 | 28-817-01-001 | 揖龍保健衛生施設事務組合 | 揖龍クリーンセンター | 27673 | 3902 |  | 搬出量 | 可燃ごみ,粗大ごみ,ごみ処理残渣,し尿処理残渣 |  | ガス化溶融・改質 |  | シャフト式 | 全連続運転 | 120 | 2 | 1997 | 発電（場内利用）,発電（場外利用） |  |  |  |  | 1375 | 8.65 | 7337 |  | 無し | 薬剤処理 | 委託 |  | 無し |  | 100 | 45 | 20 | 5 | 13 | 9 | 8 | 178 | 100 | 45 | 43 | 12 | 7352 | 0 | 無し | 0 | 0
兵庫県 | 28829 | 28-829-01-001 | 北播磨清掃事務組合 | ごみ処理施設 | 16177 | 2 |  | 搬出量 | 可燃ごみ,粗大ごみ,資源ごみ |  | 焼却 |  | 流動床式 | 准連続運転 | 88 | 2 | 1996 | 場内温水 | 1758 |  | 不明 | [5 empty] | 無し | 薬剤処理 | 委託 |  | 無し |  | 100 | 51 | 26 | 8 | 12 | 2 | 1 | 202 | 100 | 40 | 55 | 5 | 9440 | 9610 | 無し | 0 | 0
兵庫県 | 28890 | 28-890-01-001 | 洲本市・南あわじ市衛生事務組合 | やまなみ苑 | 28981 | 0 | 0 |  | 可燃ごみ |  | 焼却 |  | ストーカ式（可動） | 全連続運転 | 135 | 2 | 1995 | 場内温水 | 不明 |  | 不明 | [5 empty] | 無し | セメント固化,薬剤処理 | 直営 |  | 無し |  | 100 | 37 | 30 | 3 | 27 | 1 | 2 | 142 | 100 | 34 | 60 | 6 | 10483 | 0 | 無し | 0 | 0
兵庫県 | 28905 | 28-905-01-001 | 南但広域行政事務組合 | 南但ごみ処理施設 高効率原燃料回収施設 | 12709 | 0 | 0 |  | 可燃ごみ,粗大ごみ,ごみ処理残渣 |  | 焼却 |  | ストーカ式（可動） | 全連続運転 | 43 | 1 | 2013 | 場内温水,その他 | 26664960 | 0 | 10870343 | 0 |  |  |  |  | 無し | 無し | 一部委託 |  | 無し |  | 100 | 54.3 | 29.2 | 2.8 | 10.2 | 1.1 | 2.4 | 144 | 100 | 48.4 | 47.2 | 4.4 | 7660 | 9758 | 無し | 0 | 0
兵庫県 | 28932 | 28-932-01-001 | 小野加東加西環境施設事務組合 | ごみ焼却処理施設１、２号炉 | 11301 | 0 | 0 |  | 可燃ごみ |  | 焼却 |  | ストーカ式（可動） | 全連続運転 | 90 | 2 | 1989 | 場内温水 | 2822400 | 0 | 876720 | [5 empty] | 無し | 薬剤処理 | 委託 |  | 無し |  | 100 | 46.9 | 20.7 | 16.5 | 10 | 4.4 | 1.5 | 203 | 100 | 44.9 | 48.9 | 6.2 | 8088 | 9465 | 無し | 0 | 0
兵庫県 | 28932 | 28-932-01-002 | 小野加東加西環境施設事務組合 | ごみ焼却処理施設３号炉 | 18438 | 0 | 0 |  | 可燃ごみ |  | 焼却 |  | ストーカ式（可動） | 全連続運転 | 50 | 1 | 1998 | 場内温水 | 5644800 | 0 | 1693440 | [5 empty] | 無し | 薬剤処理 | 委託 |  | 無し |  | 100 | 46.9 | 20.7 | 16.5 | 10 | 4.4 | 1.5 | 203 | 100 | 44.9 | 48.9 | 6.2 | 8088 | 9465 | 無し | 0 | 0
兵庫県 | 28951 | 28-951-01-001 | くれさか環境事務組合 | くれさかクリーンセンター | 15331 | 72 |  | 搬出量 | 可燃ごみ,ごみ処理残渣 |  | 焼却 |  | 流動床式 | 准連続運転 | 80 | 2 | 1996 | 場内温水 | 6124608 |  | 不明 | [5 empty] | 無し | セメント固化,薬剤処理 | 委託 |  | 無し |  | 100 | 44.2 | 23.6 | 10 | 11.6 | 2.3 | 8.3 | 164 | 100 | 52.8 | 41.5 | 5.7 | 6485 | 7220 | 無し | 0 | 0
兵庫県 | 28955 | 28-955-01-001 | 北但行政事務組合 | 北但ごみ処理施設 | 0 | 0 | 0 |  | 可燃ごみ,その他,ごみ処理残渣,し尿処理残渣 |  | 焼却 |  | ストーカ式（可動） | 全連続運転 | 142 | 2 | 2016 | [11 empty] | 委託 | 新設（建設中） | 無し |  | 0 | 0 | 0 | 0 | 0 | 0 | 0 | 0 | 0 | 0 | 0 | 0 | 0 | 0 |  | 0 | 0
兵庫県 | 28967 | 28-967-01-001 | 猪名川上流広域ごみ処理施設組合 | 国崎クリーンセンター | 54710 | 30.2 |  | 搬出量 | 可燃ごみ,ごみ処理残渣 |  | 焼却 |  | ストーカ式（可動） | 全連続運転 | 235 | 2 | 2008 | 場内温水,場内蒸気,発電（場内利用）,発電（場外利用） | 142296000 | 32175360 | 不明 | 不明 | 5000 | 16.18 | 24395 |  | 溶融処理 | 溶融処理 | 委託 |  | 無し |  | 100 | 42.8 | 20.5 | 10.6 | 20.9 | 1.5 | 3.7 | 161.5 | 100 | 44.98 | 49.64 | 5.38 | 8220 | 8750 | 無し | 0 | 0
兵庫県 | 28970 | 28-970-01-001 | にしはりま環境事務組合 | にしはりまクリーンセンター(熱回収施設) | 21036 | 0 | 0 |  | 可燃ごみ,ごみ処理残渣 |  | 焼却 |  | ストーカ式（可動） | 全連続運転 | 89 | 2 | 2013 | 場内温水,場内蒸気,発電（場内利用）,発電（場外利用） | 735939 | 0 | 413083 | 0 | 870 | 8 | 4792 | 0 | 無し | 無し | 委託 |  | 無し |  | 100 | 46.6 | 30 | 8 | 7.3 | 4.2 | 3.9 | 131.8 | 100 | 40.9 | 51.5 | 7.6 | 8678 | 10127 | 無し | 0 | 0
奈良県 | 29201 | 29-201-01-001 | 奈良市 | 奈良市環境清美工場ごみ焼却処理施設 | 93600 | 0 | 0 |  | 可燃ごみ,ごみ処理残渣 |  | 焼却 |  | ストーカ式（可動） | 全連続運転 | 480 | 4 | 1982 | 場内温水 | 不明 | 不明 | [6 empty] | 無し | 薬剤処理 | 一部委託 |  | 有り | 99.999 | 100 | 41.2 | 19.7 | 13.8 | 13.9 | 11.4 | 0 | 188 | 100 | 50 | 41.9 | 8.1 | 6627 | 7365 | 無し | 0 | 0
奈良県 | 29202 | 29-202-01-001 | 大和高田市 | 大和高田市クリーンセンター（一般炉） | 21773 | 299 |  | 搬出量 | 可燃ごみ,ごみ処理残渣 |  | 焼却 |  | ストーカ式（可動） | 全連続運転 | 150 | 2 | 1986 | 場内温水 | 9596160 |  | 408515 | [5 empty] | 無し | 薬剤処理 | 直営 |  | 有り | 100 | 100 | 36.4 | 21.9 | 19.2 | 16.5 | 2.8 | 3.2 | 150.5 | 100 | 45.8 | 46.8 | 7.4 | 7670 | 8675 | 無し | 0 | 0
奈良県 | 29203 | 29-203-01-001 | 大和郡山市 | 大和郡山市クリーンセンター・清掃センター | 37851.43 | 1825.26 |  | 生産量 | 可燃ごみ,粗大ごみ |  | 焼却 |  | 流動床式 | 全連続運転 | 180 | 3 | 1985 | 場内温水,場内蒸気,場外蒸気 | 74437440 | 11116000 | 8675053 | 6301258 |  |  |  |  | 無し | 薬剤処理 | 委託 |  | 無し |  | 100 | 37.1 | 22.3 | 13.8 | 16.7 | 5.2 | 4.9 | 176.8 | 100 | 49.4 | 8 | 42.6 | 6838 | 0 | 無し | 0 | 0
奈良県 | 29204 | 29-204-01-001 | 天理市 | 天理市環境クリーンセンター焼却施設 | 26929 | 52 |  | 搬出量 | 可燃ごみ,ごみ処理残渣,し尿処理残渣 |  | 焼却 |  | ストーカ式（可動） | 全連続運転 | 220 | 2 | 1982 | 無し | [8 empty] | 無し | 薬剤処理 | 委託 |  | 無し |  | 100 | 46.6 | 23 | 4.1 | 8.3 | 1.8 | 16.2 | 170 | 100 | 43.1 | 50.6 | 6.3 | 10050 | 8370 | 無し | 0 | 0
奈良県 | 29205 | 29-205-01-001 | 橿原市 | クリーンセンターかしはら | 44541.95 | 15.92 |  | 搬出量 | 可燃ごみ,ごみ処理残渣 |  | 焼却 |  | ストーカ式（可動） | 全連続運転 | 255 | 3 | 2003 | 場内温水,発電（場内利用）,場外温水,発電（場外利用） | 33906373 | 29564703 | 2555298 | 1436952 | 5000 | 21.051 | 21827 | 11057 | 溶融処理 | 薬剤処理 | 委託 |  | 無し |  | 100 | 45.9 | 23.7 | 11.9 | 10.4 | 3.7 | 4.4 | 158.58 | 100 | 42.4 | 6.3 | 51.3 | 8604 | 9095 | 無し | 0 | 0
奈良県 | 29206 | 29-206-01-001 | 桜井市 | 桜井市ごみ焼却炉棟 | 17433 | 220 |  | 生産量 | 可燃ごみ,ごみ処理残渣,し尿処理残渣 |  | ガス化溶融・改質 |  | 流動床式 | 全連続運転 | 150 | 2 | 2002 | 場内温水,場内蒸気,発電（場内利用） | 49570000 | 0 | 39475856 |  | 1990 | 10 | 4121 |  | 溶融処理 | 薬剤処理 | 委託 |  | 無し |  | 100 | 43.2 | 28 | 8.6 | 10 | 4.3 | 5.9 | 174.8 | 100 | 41.6 | 50 | 8.4 | 8370 | 0 | 無し | 0 | 0
奈良県 | 29207 | 29-207-01-001 | 五條市 | みどり園 | 12011 | 0 | 0 |  | 可燃ごみ,ごみ処理残渣 |  | 焼却 |  | ストーカ式（可動） | 准連続運転 | 70 | 2 | 1994 | 無し | [8 empty] | 無し | セメント固化 | 委託 |  | 無し |  | 100 | 55.1 | 23.9 | 11.5 | 6.6 | 2.5 | 0.4 | 161 | 100 | 52.1 | 42.3 | 5.6 | 6659 | 7094 | 無し | 0 | 0
奈良県 | 29208 | 29-208-01-001 | 御所市 | 御所市クリーンセンター | 0 | 0 |  |  | 可燃ごみ,混合（未分別ごみ）,粗大ごみ,不燃ごみ |  | 焼却 |  | 流動床式 | 全連続運転 | 54 | 2 | 1994 | 無し | [8 empty] | セメント固化 | セメント固化 | 直営 | 廃止 | 無し |  | 0 | 0 | 0 | 0 | 0 | 0 | 0 | 0 | 0 | 0 | 0 | 0 | 0 | 0 | 無し | 0 | 0
奈良県 | 29209 | 29-209-01-001 | 生駒市 | 清掃センター | 35783 | 113 |  |  | 可燃ごみ,粗大ごみ |  | 焼却 |  | 流動床式 | 全連続運転 | 220 | 2 | 1991 | 場内温水,場外温水 | 不明 | 不明 | [6 empty] | 無し | 薬剤処理 | 委託 |  | 無し |  | 100 | 42 | 22.7 | 16.6 | 13.7 | 2.8 | 2.2 | 159 | 100 | 48 | 47 | 5 | 7649 | 8891 | 無し | 0 | 0
奈良県 | 29211 | 29-211-01-001 | 葛城市 | 新庄クリーンセンター | 8375 | 518 |  | 搬出量 | 可燃ごみ |  | 焼却 |  | ストーカ式（可動） | 准連続運転 | 78 | 1 | 1973 | 無し | [8 empty] | 薬剤処理 | 薬剤処理 | 委託 |  | 無し |  | 100 | 50 | 25 | 6.5 | 10.5 | 4.7 | 3.3 | 179.3 | 100 | 50 | 42.9 | 7.1 | 6803 | 8583 | 無し | 0 | 0
奈良県 | 29212 | 29-212-01-001 | 宇陀市 | 宇陀クリーンセンター | 4657 | 0 | 0 |  | 可燃ごみ,資源ごみ |  | 焼却 |  | ストーカ式（可動） | バッチ運転 | 27 | 2 | 1997 | 無し | [8 empty] | 無し | 薬剤処理 | 直営 |  | 無し |  | 100 | 40.87 | 21.24 | 8.42 | 14.35 | 10.42 | 4.7 | 184 | 100 | 46.85 | 42.54 | 10.61 | 6805 | 0 | 無し | 0 | 0
奈良県 | 29342 | 29-342-01-001 | 平群町 | 平群町清掃センター | 4641 | 345 |  | 搬出量 | 可燃ごみ,粗大ごみ,不燃ごみ,資源ごみ,ごみ処理残渣 |  | 焼却 |  | ストーカ式（可動） | バッチ運転 | 35 | 2 | 1992 | 無し | [8 empty] | 薬剤処理 | 薬剤処理 | 委託 |  | 無し |  | 100 | 42.8 | 22.6 | 13.7 | 13 | 4.2 | 3.7 | 187 | 100 | 50 | 44 | 6 | 7043 | 8475 | 無し | 0 | 0
奈良県 | 29343 | 29-343-01-001 | 三郷町 | 三郷町清掃センター | 6618 | 0 |  |  | 可燃ごみ,粗大ごみ |  | 焼却 |  | ストーカ式（可動） | 准連続運転 | 40 | 2 | 1990 | 無し | [8 empty] | 無し | 薬剤処理 | 委託 |  | 無し |  | 100 | 51.6 | 35.5 | 2.8 | 4.2 | 2.4 | 3.5 | 121 | 100 | 33.5 | 56.1 | 10.4 | 9720 | 10130 | 無し | 0 | 0
奈良県 | 29344 | 29-344-01-001 | 斑鳩町 | 衛生処理場 | 0 | 0 | 0 |  | 可燃ごみ |  | 焼却 |  | ストーカ式（可動） | バッチ運転 | 40 | 2 | 1982 | 場内温水 | 362880 | 0 | 0 | 0 |  |  |  |  | セメント固化,薬剤処理 | セメント固化,薬剤処理 | 直営 | 休止 | 無し |  | 100 | 25 | 1.2 | 0.6 | 72.1 | 0 | 1.1 | 0 | 0 | 0 | 0 | 0 | 0 | 0 | 無し | 0 | 0
奈良県 | 29345 | 29-345-01-001 | 安堵町 | 安堵町環境美化センター | 1820 | 0 | 0 |  | 可燃ごみ |  | 焼却 |  | ストーカ式（可動） | 准連続運転 | 20 | 2 | 1991 | 無し | [8 empty] | その他 | セメント固化,薬剤処理 | 直営 |  | 無し |  | 0 | 0 | 0 | 0 | 0 | 0 | 0 | 0 | 0 | 0 | 0 | 0 | 0 | 0 | 無し | 0 | 0
奈良県 | 29363 | 29-363-01-001 | 田原本町 | 田原本町清掃工場 | 9800 | 0 | 0 |  | 可燃ごみ,粗大ごみ,ごみ処理残渣 |  | 焼却 |  | ストーカ式（可動） | 准連続運転 | 60 | 2 | 1985 | 無し | [8 empty] | 無し | セメント固化,薬剤処理 | 直営 |  | 無し |  | 100 | 46.4 | 25.8 | 8.8 | 11.5 | 3.6 | 3.9 | 133 | 100 | 48 | 45.3 | 6.7 | 7981 | 7333 | 無し | 0 | 0
奈良県 | 29402 | 29-402-01-001 | 明日香村 | 明日香村クリーンセンター施設 | 1543 | 0 | 0 |  | 可燃ごみ |  | 焼却 |  | ストーカ式（可動） | バッチ運転 | 6 | 1 | 2002 | 無し | [8 empty] | 無し | 薬剤処理 | 直営 |  | 無し |  | 100 | 58.2 | 21.1 | 6.9 | 8.7 | 2.5 | 2.6 | 140 | 100 | 50.3 | 44.3 | 5.4 | 7084 | 7594 | 無し | 0 | 0
奈良県 | 29424 | 29-424-01-001 | 上牧町 | 上牧町塵芥焼却場 | 5629 | 0 |  |  | 可燃ごみ |  | 焼却 |  | ストーカ式（可動） | バッチ運転 | 15 | 2 | 1972 | 無し | [8 empty] | 無し | 薬剤処理 | 直営 |  | 無し |  | 100 | 53.22 | 18.36 | 6.53 | 15.46 | 2.69 | 3.74 | 190.75 | 100 | 52.54 | 42.05 | 5.41 | 6595 | 7745 | 無し | 0 | 0
奈良県 | 29427 | 29-427-01-001 | 河合町 | 河合町清掃工場 | 5599 | 0 | 0 |  | 可燃ごみ,粗大ごみ |  | 焼却 |  | ストーカ式（可動） | バッチ運転 | 30 | 2 | 1977 | 無し | [8 empty] | 無し | 無し | 直営 |  | 無し |  | 100 | 51.9 | 15.8 | 10.5 | 13.1 | 4.3 | 4.4 | 179 | 100 | 48.1 | 7.6 | 44.3 | 7116 | 0 | 無し | 0 | 0
奈良県 | 29443 | 29-443-01-001 | 下市町 | 下市町紫水苑 | 0 | 0 | 0 |  | 可燃ごみ,ごみ処理残渣 |  | 焼却 |  | ストーカ式（可動） | バッチ運転 | 20 | 1 | 1986 | 無し | 0 | 0 | 0 | 0 | 0 | 0 | 0 | 0 | 無し | 無し | 直営 | 休止 | 無し | 0 | 0 | 0 | 0 | 0 | 0 | 0 | 0 | 0 | 0 | 0 | 0 | 0 | 0 | 0 | 無し | 0 | 0
奈良県 | 29449 | 29-449-01-001 | 十津川村 | 十津川村衛生センター | 1086 | 0 | 0 |  | 可燃ごみ,ごみ処理残渣,し尿処理残渣 |  | 焼却 |  | ストーカ式（可動） | バッチ運転 | 10 | 1 | 1992 | 無し | [8 empty] | 無し | 薬剤処理 | 直営 |  | 無し |  | 100 | 55.2 | 20.3 | 6.5 | 13.1 | 3.4 | 1.5 | 168 | 100 | 42.8 | 50.6 | 6.6 | 8475 | 2025 | 無し | 0 | 0
奈良県 | 29823 | 29-823-01-001 | 上下北山衛生一部事務組合 | 上下北山クリンセンター | 481 | 0 | 0 |  | 可燃ごみ,粗大ごみ |  | 焼却 |  | ストーカ式（可動） | バッチ運転 | 5 | 1 | 2002 | 無し | [8 empty] | 薬剤処理 | 薬剤処理 | 直営 |  | 無し |  | 100 | 55.89 | 26.26 | 1.02 | 16.23 | 0 | 0.6 | 103 | 100 | 46 | 49 | 5 | 8100 | 10000 | 無し | 0 | 0
奈良県 | 29828 | 29-828-01-001 | 香芝・王寺環境施設組合 | 美濃園 | 29228 | 0 | 0 |  | 可燃ごみ,ごみ処理残渣 |  | 焼却 |  | ストーカ式（可動） | 全連続運転 | 150 | 2 | 1982 | 場内温水 | 1884612 |  | ？ | [5 empty] | 無し | 薬剤処理 | 委託 |  | 無し |  | 100 | 49.6 | 27.8 | 10.8 | 10.5 | 0.5 | 0.8 | 127 | 100 | 45.6 | 48.9 | 5.5 | 9455 | 8053 | 無し | 0 | 0
奈良県 | 29834 | 29-834-01-001 | 吉野広域行政組合 | 吉野広域行政組合吉野三町村クリーンセンター | 2584 | 0 | 0 |  | 可燃ごみ,ごみ処理残渣 |  | 焼却 |  | ストーカ式（可動） | バッチ運転 | 25 | 2 | 1992 | 無し | [8 empty] | 無し | 薬剤処理 | 直営 |  | 無し |  | 100 | 50.1 | 26.1 | 6 | 12.6 | 1.7 | 3.5 | 163 | 100 | 45.4 | 6.5 | 48.1 | 8060 | 9837 | 無し | 0 | 0
奈良県 | 29843 | 29-843-01-001 | 南和広域衛生組合 | 南和広域美化センター | 6921 | 0 |  |  | 可燃ごみ |  | 焼却 |  | 流動床式 | 准連続運転 | 40 | 2 | 1994 | 場内温水 | 1582955 | 1582955 | 1582955 | 1582955 |  |  |  |  | 無し | セメント固化 | 直営 |  | 無し |  | 100 | 43 | 23.6 | 18.6 | 9.7 | 1 | 4.1 | 139 | 100 | 44.4 | 51.6 | 4 | 8601 | 9127 | 無し | 0 | 0
奈良県 | 29844 | 29-844-01-001 | 東宇陀環境衛生組合 | 東宇陀クリーンセンター | 3100.3 | 3.5 |  | 搬出量 | 可燃ごみ,粗大ごみ |  | 焼却 |  | ストーカ式（可動） | バッチ運転 | 20 | 2 | 1996 | 場内温水 | 338668 |  | 338668 | [5 empty] | 無し | 薬剤処理 | 直営 |  | 無し |  | 100 | 39.5 | 21.5 | 9.8 | 19 | 5 | 5.2 | 192 | 100 | 50.6 | 44.3 | 5.1 | 7066 | 9347 | 無し | 0 | 0
奈良県 | 29852 | 29-852-01-001 | やまと広域環境衛生事務組合 | やまと広域環境衛生事務組合新ごみ処理施設 | 0 | 0 | 0 |  | 可燃ごみ,粗大ごみ |  | 焼却 |  | ストーカ式（可動） | 全連続運転 | 120 | 2 | 2017 | 無し | [8 empty] | 無し | 薬剤処理 | 委託 | 新設（建設中） | 無し |  | 0 | 0 | 0 | 0 | 0 | 0 | 0 | 0 | 0 | 0 | 0 | 0 | 0 | 0 | 無し | 0 | 0
和歌山県 | 30201 | 30-201-01-001 | 和歌山市 | 青岸エネルギーセンター | 45126.09 | 0 |  |  | 可燃ごみ,混合（未分別ごみ）,粗大ごみ,ごみ処理残渣,し尿処理残渣 |  | 焼却 |  | ストーカ式（可動） | 全連続運転 | 400 | 2 | 1986 | 場内温水,場内蒸気,発電（場内利用）,発電（場外利用） | 81849600 |  | 施設の仕様上、把握できない |  | 4200 | 6.6 | 7106.3 | 3021 | 薬剤処理 | 薬剤処理 | 直営 |  | 有り | 99.9 | 100 | 38 | 13.5 | 11 | 26.5 | 4.7 | 6.3 | 107 | 100 | 43.8 | 46.5 | 9.7 | 9776 | 8577 | 無し | 0 | 0
和歌山県 | 30201 | 30-201-01-002 | 和歌山市 | 青岸クリーンセンター | 88286.4 | 514 |  | 搬出量 | 可燃ごみ,混合（未分別ごみ）,粗大ごみ,し尿処理残渣 |  | 焼却 |  | 流動床式 | 全連続運転 | 320 | 2 | 1998 | 場内温水,場内蒸気,発電（場内利用） | 58000320 |  | 49961301 |  | 3500 | 9.8 | 21433 |  | 無し | セメント固化,薬剤処理 | 一部委託 |  | 有り | 99.94 | 100 | 41.8 | 16.44 | 18.98 | 19.68 | 1.77 | 1.33 | 152 | 100 | 46.71 | 47.41 | 5.88 | 8569 | 8910 | 無し | 0 | 0
和歌山県 | 30202 | 30-202-01-001 | 海南市 | 海南市クリーンセンター | 16384 | 0 | 0 |  | 可燃ごみ,ごみ処理残渣 |  | 焼却 |  | 流動床式 | 全連続運転 | 150 | 2 | 1984 | 場内温水 | 60828 |  | 60828 | [5 empty] | 無し | 薬剤処理 | 委託 |  | 有り | 96 | 100 | 42.4 | 19.4 | 8.3 | 20.9 | 2.4 | 6.6 | 147.5 | 100 | 51.3 | 41.4 | 7.3 | 7470 | 0 | 無し | 0 | 0
和歌山県 | 30202 | 30-202-01-002 | 海南市 | 海南市下津清掃センター | 0 | 0 | 0 |  | 可燃ごみ |  | 焼却 |  | ストーカ式（可動） | バッチ運転 | 30 | 2 | 1984 | 無し | [8 empty] | 無し | 薬剤処理 | 委託 | 休止 | 無し | 0 | 0 | 0 | 0 | 0 | 0 | 0 | 0 | 0 | 0 | 0 | 0 | 0 | 0 | 0 | 無し | 0 | 0
和歌山県 | 30206 | 30-206-01-001 | 田辺市 | 田辺市ごみ処理場（焼却施設） | 20484 | 0 | 0 |  | 可燃ごみ,粗大ごみ |  | 焼却 |  | ストーカ式（可動） | 准連続運転 | 100 | 2 | 1996 | 場内温水 | 18816000 |  | 18816000 | [5 empty] | 無し | 薬剤処理 | 委託 |  | 無し |  | 100 | 71 | 13.4 | 6.5 | 6.3 | 0.5 | 2.3 | 171.3 | 100 | 53.8 | 40.2 | 6 | 7540 | 6700 | 無し | 0 | 0
和歌山県 | 30207 | 30-207-01-001 | 新宮市 | 新宮市クリーンセンター | 10317 | 0 | 0 |  | 可燃ごみ |  | 焼却 |  | ストーカ式（可動） | 准連続運転 | 49 | 2 | 2002 | 場内温水 | 937888 | 0 | 824880 | 0 |  |  |  |  | 無し | 薬剤処理 | 委託 |  | 無し |  | 100 | 54.44 | 24.85 | 11.24 | 6.51 | 1.18 | 1.78 | 151 | 100 | 51.01 | 43.73 | 5.26 | 7120 | 7740 | 無し | 0 | 0
和歌山県 | 30208 | 30-208-01-001 | 紀の川市 | 打田美化センター | 4721 | 0 | 0 |  | 可燃ごみ,粗大ごみ,ごみ処理残渣 |  | 焼却 |  | ストーカ式（可動） | バッチ運転 | 15 | 2 | 1973 | 無し | [8 empty] | 無し | セメント固化 | 一部委託 |  | 無し |  | 100 | 37.28 | 30.26 | 2.63 | 19.74 | 5.7 | 4.39 | 0 | 100 | 57.93 | 34.72 | 7.35 | 5020 | 0 | 無し | 0 | 0
和歌山県 | 30208 | 30-208-01-002 | 紀の川市 | 粉河クリーンセンター | 3601 | 0 | 0 |  | 可燃ごみ,粗大ごみ,ごみ処理残渣 |  | 焼却 |  | ストーカ式（可動） | バッチ運転 | 20 | 2 | 1972 | 無し | [8 empty] | 無し | 薬剤処理 | 直営 |  | 無し |  | 100 | 47.13 | 22.66 | 8.46 | 16.92 | 2.72 | 2.11 | 0 | 100 | 48.6 | 43.7 | 7.7 | 7120 | 0 | 無し | 0 | 0
和歌山県 | 30208 | 30-208-01-003 | 紀の川市 | 那賀アメニティセンター | 3096 | 0 | 0 |  | 可燃ごみ,粗大ごみ,ごみ処理残渣 |  | 焼却 |  | ストーカ式（可動） | バッチ運転 | 20 | 2 | 1995 | 無し | [8 empty] | 無し | セメント固化,薬剤処理 | 直営 |  | 無し |  | 100 | 44.52 | 30 | 3 | 18.64 | 1.92 | 1.92 | 0 | 100 | 36.27 | 55.32 | 8.41 | 9630 | 0 | 無し | 0 | 0
和歌山県 | 30209 | 30-209-01-001 | 岩出市 | 岩出クリーンセンター | 15700 | 666 |  | 生産量 | 可燃ごみ,粗大ごみ |  | 焼却 |  | 流動床式 | 全連続運転 | 60 | 2 | 2008 | 無し | [8 empty] | 薬剤処理,溶融処理 | 薬剤処理,溶融処理 | 委託 |  | 無し |  | 100 | 46.6 | 25.7 | 3.6 | 21.2 | 1.5 | 1.4 | 192.5 | 100 | 46.6 | 48.3 | 5.1 | 8191 | 10022 | 無し | 0 | 0
和歌山県 | 30341 | 30-341-01-001 | かつらぎ町 | 花園村一般廃棄物焼却炉 | 0 | 0 | 0 |  | 可燃ごみ |  | 焼却 |  | その他 | バッチ運転 | 1 | 1 | 1992 | 無し | [8 empty] | 無し | 無し | 直営 | 休止 | 無し |  | 0 | 0 | 0 | 0 | 0 | 0 | 0 | 0 | 0 | 0 | 0 | 0 | 0 | 0 | 無し | 0 | 0
和歌山県 | 30391 | 30-391-01-001 | みなべ町 | みなべ町ごみ焼却場 | 0 | 0 | 0 | [7 empty] | 0 | 0 | 1972 | 無し | [8 empty] | 無し | 無し |  | 廃止 | 無し |  | 0 | 0 | 0 | 0 | 0 | 0 | 0 | 0 | 0 | 0 | 0 | 0 | 0 | 0 | 無し | 0 | 0
和歌山県 | 30401 | 30-401-01-001 | 白浜町 | 白浜町清掃センター | 9722 | 25 |  | 搬出量 | 可燃ごみ,その他,ごみ処理残渣 |  | 焼却 |  | 流動床式 | 准連続運転 | 55 | 2 | 1995 | 場内温水,その他 | 35109760 |  | 30899015 | [5 empty] | 無し | セメント固化,薬剤処理 | 一部委託 |  | 有り | 96 | 100 | 30.7 | 23.4 | 16.4 | 10.4 | 6 | 13.1 | 181 | 100 | 47.4 | 8.3 | 44.3 | 7182 | 0 | 無し | 0 | 0
和歌山県 | 30401 | 30-401-01-002 | 白浜町 | 日置川ごみ焼却場 | 1088 | 0 |  |  | 可燃ごみ,粗大ごみ,その他,ごみ処理残渣 |  | 焼却 |  | ストーカ式（可動） | バッチ運転 | 12 | 2 | 1990 | その他 | 6863360 |  | 6057862 | [5 empty] | 無し | セメント固化,薬剤処理 | 委託 |  | 無し |  | 100 | 42.8 | 29.6 | 1.9 | 22.3 | 2 | 1.4 | 101 | 100 | 53.1 | 5.4 | 41.5 | 6510 | 0 | 無し | 0 | 0
和歌山県 | 30406 | 30-406-01-001 | すさみ町 | すさみ町ゴミ焼却場 | 3899 | 0 | 0 |  | 可燃ごみ |  | 焼却 |  | ストーカ式（可動） | バッチ運転 | 15 | 2 | 1987 | 無し | 0 | 0 |  |  | 0 |  |  |  | 無し | セメント固化 | 直営 |  | 無し |  | 100 | 32.95 | 36.42 | 1.16 | 23.12 | 4.62 | 1.73 | 184 | 100 | 52.86 | 40.5 | 6.64 | 6320 | 0 | 無し | 0 | 0
和歌山県 | 30421 | 30-421-01-001 | 那智勝浦町 | 那智勝浦町清掃管理事務所（那智勝浦町クリーンセンター） | 6031 | 0 |  |  | 可燃ごみ,ごみ処理残渣 |  | 焼却 |  | 流動床式 | 准連続運転 | 50 | 2 | 1991 | 場内温水 | 1505280 |  | 1463779 | [5 empty] | 無し | 薬剤処理 | 委託 |  | 無し |  | 100 | 41.1 | 23 | 13.4 | 14.5 | 3.9 | 4.1 | 199 | 100 | 49.1 | 44.3 | 6.6 | 7128 | 7985 | 無し | 0 | 0
和歌山県 | 30845 | 30-845-01-001 | 串本町古座川町衛生施設事務組合 | 宝嶋クリーンセンター | 6042 | 0 | 0 |  | 可燃ごみ |  | 焼却 |  | ストーカ式（可動） | バッチ運転 | 30 | 2 | 2006 | 無し | [8 empty] | 無し | 薬剤処理 | 委託 |  | 無し |  | 100 | 75 | 10 | 8 | 6 | 1 | 0 | 246 | 100 | 44 | 52 | 4 | 9691 | 0 | 無し | 0 | 0
和歌山県 | 30864 | 30-864-01-001 | 御坊広域行政事務組合 | 御坊広域清掃センター | 18521 | 39 |  | 搬出量 | 可燃ごみ,粗大ごみ,し尿処理残渣 |  | 焼却 |  | 流動床式 | 全連続運転 | 147 | 2 | 1998 | 無し | [8 empty] | 無し | 薬剤処理 | 一部委託 |  | 有り | 99 | 100 | 78.1 | 9.9 | 8.8 | 3 | 0 | 0.2 | 295 | 100 | 39.7 | 54.2 | 6.1 | 9224 | 18770 | 無し | 0 | 0
和歌山県 | 30868 | 30-868-01-001 | 上大中清掃施設組合 | 上大中クリーンセンター | 4312 | 0 | 0 | 搬出量 | 可燃ごみ |  | 焼却 |  | ストーカ式（可動） | バッチ運転 | 22 | 2 | 1987 | 無し | [8 empty] | 無し | 薬剤処理 | 直営 |  | 無し |  | 100 | 79.9 | 11.8 | 2 | 4 | 0.8 | 1.5 | 0 | 100 | 29.6 | 65.4 | 5 | 11575 | 0 | 無し | 0 | 0
和歌山県 | 30880 | 30-880-01-001 | 有田周辺広域圏事務組合 | 有田周辺広域圏事務組合環境センター | 14715 | 0 | 0 |  | 可燃ごみ,粗大ごみ,不燃ごみ |  | 焼却 |  | ストーカ式（可動） | 全連続運転 | 100 | 2 | 2000 | 無し | [8 empty] | 無し | 薬剤処理 | 委託 |  | 無し |  | 100 | 49.4 | 18.9 | 12.6 | 16.3 | 1.2 | 1.6 | 132.9 | 99.8 | 41.9 | 53.6 | 4.3 | 9066 | 0 | 無し | 0 | 0
和歌山県 | 30893 | 30-893-01-001 | 橋本周辺広域市町村圏組合 | 橋本周辺広域ごみ処理場 | 22693 | 0 | 0 |  | 可燃ごみ,粗大ごみ,ごみ処理残渣,し尿処理残渣 |  | 焼却 |  | ストーカ式（可動） | 全連続運転 | 101 | 2 | 2009 | 発電（場内利用）,場外温水 | 3561 | 3561 | 3360 | 3360 | 500 | 5.17 | 3010 | 0 | 無し | 薬剤処理 | 委託 |  | 有り | 99 | 100 | 52.5 | 18.5 | 14.3 | 10.8 | 1.7 | 2.2 | 135 | 100 | 45 | 48 | 7 | 0 | 7918 | 無し | 0 | 0
和歌山県 | 30897 | 30-897-01-001 | 紀の海広域施設組合 | 紀の海クリーンセンター |  |  |  |  | 可燃ごみ,その他 |  | 焼却 |  | ストーカ式（可動） | 全連続運転 | 135 | 2 | 2015 | 発電（場内利用） |  |  |  |  | 1540 |  |  |  | その他 | 薬剤処理 | 委託 |  |  |  | 0 | 0 | 0 | 0 | 0 | 0 | 0 | 0 | 0 | 0 | 0 | 0 | 0 | 0 | 無し | 0 | 0
鳥取県 | 31201 | 31-201-01-001 | 鳥取市 | 鳥取市神谷清掃工場 | 51976 | 0 | 0 |  | 可燃ごみ,粗大ごみ,し尿処理残渣 |  | 焼却 |  | ストーカ式（可動） | 全連続運転 | 270 | 2 | 1991 | 無し | [8 empty] | 無し | 薬剤処理 | 委託 |  | 無し |  | 100 | 47.1 | 21.2 | 4.2 | 15.3 | 4 | 8.2 | 0 | 100 | 52.9 | 36.2 | 10.9 | 5490 | 0 | 無し | 0 | 0
鳥取県 | 31201 | 31-201-01-002 | 鳥取市 | 鳥取市国府町クリーンセンター | 1696 | 0 | 0 |  | 可燃ごみ,粗大ごみ,し尿処理残渣 |  | 焼却 |  | ストーカ式（可動） | バッチ運転 | 12 | 1 | 1997 | 無し | [8 empty] | 無し | 薬剤処理 | 委託 |  | 無し |  | 100 | 52.3 | 9.3 | 5.2 | 33.2 | 0 | 0 | 0 | 100 | 59.7 | 34.7 | 5.6 | 5037 | 0 | 無し | 0 | 0
鳥取県 | 31201 | 31-201-01-003 | 鳥取市 | 鳥取市レインボーふくべ | 734 | 0 | 0 |  | 可燃ごみ,粗大ごみ,し尿処理残渣 |  | 焼却 |  | ストーカ式（可動） | バッチ運転 | 5 | 1 | 1998 | 無し | [8 empty] | 無し | 薬剤処理 | 委託 |  | 無し |  | 100 | 53.8 | 13.9 | 4.9 | 27.4 | 0 | 0 | 0 | 100 | 62.9 | 32.2 | 4.9 | 4473 | 0 | 無し | 0 | 0
鳥取県 | 31201 | 31-201-01-004 | 鳥取市 | 鳥取市ながおクリーンステーション | 3893 | 0 | 0 |  | 可燃ごみ,粗大ごみ,し尿処理残渣 |  | 焼却 |  | ストーカ式（可動） | バッチ運転 | 25 | 2 | 1994 | 無し | [8 empty] | 無し | 薬剤処理 | 委託 |  | 無し |  | 100 | 46.8 | 15.4 | 5.7 | 32.1 | 0 | 0 | 0 | 100 | 61.9 | 31.7 | 6.4 | 4410 | 0 | 無し | 0 | 0
鳥取県 | 31202 | 31-202-01-001 | 米子市 | 米子市クリーンセンター | 47767 | 2933 |  | 搬出量 | 可燃ごみ |  | 焼却 |  | ストーカ式（可動） | 全連続運転 | 270 | 3 | 2002 | 場内温水,発電（場内利用）,発電（場外利用） | 16403520 | 0 | 不明 | 0 | 4000 | 14.7 | 18537 | 3037 | 溶融処理 | 薬剤処理,溶融処理 | 委託 |  | 無し |  | 100 | 46.5 | 19.5 | 5.3 | 28 | 0.7 | 0 | 180 | 100 | 49.6 | 46.3 | 4.1 | 7494 | 9505 | 無し | 0 | 0
鳥取県 | 31204 | 31-204-01-001 | 境港市 | 境港市清掃センター | 8699 | 0 | 0 |  | 可燃ごみ,粗大ごみ,ごみ処理残渣,し尿処理残渣 |  | 焼却 |  | 流動床式 | 准連続運転 | 60 | 2 | 1988 | 場内温水,場外温水 | 7761600 | 6899200 | 7761600 | 6899200 |  |  |  |  | 無し | 無し | 直営 |  | 無し |  | 100 | 53 | 23 | 4 | 12 | 2 | 6 | 148 | 100 | 50 | 44 | 6 | 7188 | 7983 | 無し | 0 | 0
鳥取県 | 31386 | 31-386-01-001 | 大山町 | 大山町名和クリーンセンター | 1916 | 0 | 0 |  | 可燃ごみ |  | 焼却 |  | ストーカ式（可動） | バッチ運転 | 8 | 1 | 1996 | 無し | [8 empty] | 無し | 無し | 直営 |  | 無し |  | 100 | 43.2 | 22.8 | 3.9 | 26 | 4.1 | 0 | 162.3 | 100 | 48.7 | 44.9 | 6.4 | 7240 | 9043 | 無し | 0 | 0
鳥取県 | 31386 | 31-386-01-002 | 大山町 | 大山町中山清掃センター | 0 | 0 | 0 |  | 可燃ごみ |  | 焼却 |  | ストーカ式（可動） | バッチ運転 | 7 | 1 | 1991 | 無し | [8 empty] | 無し | 無し | 直営 | 休止 | 無し |  | 0 | 0 | 0 | 0 | 0 | 0 | 0 | 0 | 0 | 0 | 0 | 0 | 0 | 0 | 無し | 0 | 0
鳥取県 | 31390 | 31-390-01-001 | 伯耆町 | 伯耆町清掃センター | 1121 | 116 |  | 搬出量 | 可燃ごみ |  | 焼却 |  | ストーカ式（可動） | バッチ運転 | 10 | 1 | 1988 | 無し | [8 empty] | 無し | 薬剤処理 | 一部委託 |  | 無し |  | 100 | 62.4 | 19.5 | 4.2 | 11.1 | 0.8 | 2 | 150 | 100 | 48.3 | 47.4 | 4.3 | 7713 | 8210 | 無し | 0 | 0
鳥取県 | 31401 | 31-401-01-001 | 日南町 | 日南町清掃センター | 1018 | 0 | 0 |  | 可燃ごみ |  | 焼却 |  | ストーカ式（可動） | バッチ運転 | 10 | 1 | 1990 | 無し | [8 empty] | 無し | 無し | 委託 |  | 無し |  | 100 | 59.3 | 21.5 | 5.1 | 7.9 | 2.7 | 3.5 | 175 | 100 | 44 | 50 | 6 | 8310 | 8095 | 無し | 0 | 0
鳥取県 | 31812 | 31-812-01-001 | 日野町江府町日南町衛生施設組合 | 日野町江府町日南町衛生施設組合（ごみ処理施設） | 1405 | 0 | 0 |  | 可燃ごみ,粗大ごみ |  | 焼却 |  | ストーカ式（可動） | バッチ運転 | 10 | 1 | 1998 | 無し | [8 empty] | 無し | 無し | 直営 |  | 無し |  | 100 | 59.9 | 21.2 | 6.9 | 9.2 | 1.8 | 1 | 237.5 | 100 | 49.6 | 45.9 | 4.5 | 7388 | 8833 | 無し | 0 | 0
鳥取県 | 31825 | 31-825-01-001 | 南部町・伯耆町清掃施設管理組合 | 南部町・伯耆町清掃施設管理組合クリーンセンター | 3742.7 | 461.1 |  | 搬出量 | 可燃ごみ |  | 焼却 |  | ストーカ式（可動） | バッチ運転 | 16 | 2 | 1995 | 無し | [8 empty] | 無し | 薬剤処理 | 直営 |  | 無し |  | 100 | 55 | 18.4 | 2.2 | 18.8 | 1.6 | 4 | 133 | 100 | 48.1 | 47.6 | 4.3 | 7768 | 7655 | 無し | 0 | 0
鳥取県 | 31829 | 31-829-01-001 | 鳥取県西部広域行政管理組合 | 鳥取県西部広域行政管理組合エコスラグセンター | 4446 |  |  |  | その他,ごみ処理残渣,し尿処理残渣 |  | その他 |  | その他 | 全連続運転 | 34 | 2 | 2004 | 場内温水,その他 | 不明 | 不明 | 不明 | 不明 |  |  |  |  | 無し | 薬剤処理 | 委託 |  | 無し |  | 100 | 0.9 | 63.2 | 1.1 | 0.1 | 19.3 | 15.4 | 342 | 100 | 2.5 | 37.6 | 59.9 | 7018 | 0 | 無し | 0 | 0
鳥取県 | 31835 | 31-835-01-001 | 鳥取中部ふるさと広域連合 | ほうきリサイクルセンター | 27719 | 0 | 0 |  | 可燃ごみ,粗大ごみ,ごみ処理残渣 |  | 焼却 |  | ストーカ式（可動） | 全連続運転 | 200 | 2 | 1996 | 場内温水 | 4960000 |  | 4960000 | [5 empty] | 無し | セメント固化,薬剤処理 | 委託 |  | 無し |  | 100 | 38.2 | 18 | 17.6 | 16.3 | 0.8 | 9.1 | 204 | 100 | 44.3 | 49.7 | 6 | 8250 | 9220 | 無し | 0 | 0
島根県 | 32201 | 32-201-01-001 | 松江市 | エコクリーン松江 | 61046 | 6622 |  | 搬出量 | 可燃ごみ,粗大ごみ,不燃ごみ,ごみ処理残渣 |  | ガス化溶融・改質 |  | シャフト式 | 全連続運転 | 255 | 3 | 2010 | 発電（場内利用） |  |  |  |  | 4800 | 15.9 | 28765 |  | 無し | 薬剤処理 | 一部委託 |  | 無し |  | 100 | 52.5 | 19 | 16.7 | 8.3 | 1.6 | 1.9 | 186.5 | 100 | 45.1 | 48.5 | 6.4 | 8005 | 8963 | 無し | 0 | 0
島根県 | 32203 | 32-203-01-001 | 出雲市 | 出雲エネルギーセンター | 56978 | 202 |  | 生産量 | 可燃ごみ,ごみ処理残渣,し尿処理残渣 |  | ガス化溶融・改質 |  | 回転式 | 全連続運転 | 218 | 2 | 2003 | 発電（場内利用）,発電（場外利用） | 67737600 |  | 50835000 | 0 | 3690 | 17 | 19453 | 2538 | 溶融処理 | セメント固化,薬剤処理 | 一部委託 |  | 無し |  | 100 | 59.7 | 18.9 | 5.9 | 14.9 | 0.5 | 0.1 | 130 | 100 | 44 | 52 | 4 | 8693 |  | 無し | 0 | 0
島根県 | 32206 | 32-206-01-001 | 安来市 | 安来市清瀬クリーンセンター | 0 | 0 |  |  | 可燃ごみ |  | 焼却 |  | 流動床式 | 准連続運転 | 52 | 2 | 1994 | 無し | [8 empty] | 無し | セメント固化 | 委託 | 休止 | 無し |  | 100 | 47.5 | 25.1 | 8.9 | 13.2 | 0.2 | 5.1 | 154.5 | 100 | 41.5 | 6.9 | 51.6 | 9030 |  | 有り | 3 | 0 | [24 empty] | ○ | 3 |  | 譲渡
島根県 | 32343 | 32-343-01-001 | 奥出雲町 | 仁多可燃物処理センター | 3202 | 0 | 0 |  | 可燃ごみ,混合（未分別ごみ）,ごみ処理残渣 |  | 焼却 |  | ストーカ式（可動） | バッチ運転 | 20 | 2 | 1981 | 無し | [8 empty] | 無し | 薬剤処理 | 直営 |  | 無し |  | 100 | 61.05 | 15.6 | 5.6 | 17.75 | 0 | 0 | 140 | 100 | 47.5 | 48.2 | 4.3 | 0 | 7885 | 無し | 0 | 0
島根県 | 32525 | 32-525-01-001 | 海士町 | 海士町清掃センター | 825 | 0 | 0 |  | 可燃ごみ,し尿処理残渣 |  | 焼却 |  | ストーカ式（可動） | バッチ運転 | 7 | 1 | 1999 | 無し | [8 empty] | 無し | 薬剤処理 | 直営 |  | 有り | 95 | 100 | 63.7 | 17.9 | 2.8 | 14.5 | 1 | 0.1 | 135 | 100 | 50.8 | 45.5 | 3.7 | 7275 | 0 | 無し | 0 | 0
島根県 | 32526 | 32-526-01-001 | 西ノ島町 | 西ノ島町ごみ焼却場「清美苑」 | 1314 | 0 |  |  | 可燃ごみ,粗大ごみ,し尿処理残渣 |  | 焼却 |  | 固定床式 | バッチ運転 | 10 | 1 | 1994 | 無し | [8 empty] | 無し | 薬剤処理 | 直営 |  | 無し |  | 100 | 54.9 | 22.6 | 2.2 | 18 | 0.9 | 1.4 | 175 | 100 | 53.6 | 41 | 5.4 | 6375 | 6790 | 無し | 0 | 0
島根県 | 32527 | 32-527-01-001 | 知夫村 | 知夫村ゴミ焼却場 | 20 | 0 |  | 搬出量 | 可燃ごみ |  | 焼却 |  | その他 | バッチ運転 | 1.56 | 1 | 1988 | 無し | [8 empty] | その他 | 薬剤処理 | 直営 | 廃止 | 無し |  | 100 | 20 | 0 | 0 | 80 | 0 | 0 | 0 | 0 | 0 | 0 | 0 | 0 | 0 | 無し | 0 | 0
島根県 | 32527 | 32-527-01-002 | 知夫村 | 知夫村ゴミ焼却場 | 13 | 0 |  | 搬出量 | 可燃ごみ |  | 焼却 |  | その他 | バッチ運転 | 1.56 | 1 | 2015 | 無し | [8 empty] | その他 | 薬剤処理 | 直営 | 新設（新規稼働） | 無し |  | 100 | 20 | 0 | 0 | 80 | 0 | 0 | 0 | 0 | 0 | 0 | 0 | 0 | 0 | 無し | 0 | 0
島根県 | 32528 | 32-528-01-001 | 隠岐の島町 | 島後清掃センター | 6230 | 0 | 0 |  | 可燃ごみ,粗大ごみ,ごみ処理残渣,し尿処理残渣 |  | 焼却 |  | ストーカ式（可動） | バッチ運転 | 25 | 2 | 1994 | 場内温水 | 167 |  | 0 | [5 empty] | 無し | 薬剤処理 | 直営 |  | 有り | 99 | 100.1 | 55.8 | 14.8 | 12.5 | 15.6 | 1.3 | 0.1 | 120 | 100 | 47.7 | 45.6 | 6.7 | 7390 | 7290 | 無し | 0 | 0
島根県 | 32852 | 32-852-01-001 | 益田地区広域市町村圏事務組合 | 益田地区広域市町村圏事務組合ごみ焼却場 |  |  |  |  | 可燃ごみ |  | 焼却 |  | 流動床式 | 全連続運転 | 97.5 | 2 | 1987 | 無し | [8 empty] | 無し | 薬剤処理 | 直営 | 休止 | 無し |  | 0 | 0 | 0 | 0 | 0 | 0 | 0 | 0 | 0 | 0 | 0 | 0 | 0 | 0 | 無し | 0 | 0
島根県 | 32852 | 32-852-01-002 | 益田地区広域市町村圏事務組合 | 益田地区広域クリーンセンター | 17195 | 994 |  | 搬出量 | 可燃ごみ |  | 焼却 |  | ストーカ式（可動） | 全連続運転 | 62 | 2 | 2007 | 無し | [8 empty] | 溶融処理 | セメント固化,薬剤処理,溶融処理 | 委託 |  | 無し |  | 100 | 66.2 | 9.9 | 9.1 | 8.9 | 1.8 | 4.1 | 173 | 100 | 48.7 | 43.1 | 8.2 | 6890 | 6770 | 無し | 0 | 0
島根県 | 32888 | 32-888-01-001 | 邑智郡総合事務組合 | 邑智クリーンセンターごみ焼却施設 | 2844 | 0 | 0 |  | 可燃ごみ,ごみ処理残渣,し尿処理残渣 |  | 焼却 |  | ストーカ式（可動） | バッチ運転 | 12 | 2 | 1998 | 無し | [8 empty] | その他 | 薬剤処理 | 委託 |  | 無し |  | 100 | 48.2 | 25.6 | 3.2 | 19.3 | 1.9 | 1.8 | 202.5 | 100 | 49.5 | 46 | 4.5 | 7437 | 8300 | 無し | 0 | 0
島根県 | 32891 | 32-891-01-001 | 浜田地区広域行政組合 | エコクリーンセンター | 22662 | 1772 |  | 生産量 | 可燃ごみ,粗大ごみ,ごみ処理残渣 |  | ガス化溶融・改質 |  | シャフト式 | 全連続運転 | 98 | 2 | 2006 | 場内温水,場内蒸気,発電（場内利用）,発電（場外利用） | 72555840 |  | 46525336 |  | 1800 | 13.79 | 7261 |  | 溶融処理 | 薬剤処理 | 委託 |  | 無し |  | 100 | 56 | 14 | 11 | 13 | 1 | 5 | 186 | 100 | 45 | 48 | 7 | 7803 | 8058 | 無し | 0 | 0
岡山県 | 33100 | 33-100-01-001 | 岡山市 | 岡山市東部クリーンセンター | 114325.58 | 7196 |  | 搬出量 | 可燃ごみ,ごみ処理残渣,し尿処理残渣 |  | 焼却 |  | 流動床式 | 全連続運転 | 450 | 3 | 2001 | 場内温水,場内蒸気,発電（場内利用）,場外蒸気,発電（場外利用） | 75511200 | 40296000 | 不明 | 56534000 | 12100 | 18.5 | 37978 | 2338 | 無し | セメント固化,薬剤処理,溶融処理 | 一部委託 |  | 有り | 99.5 | 100 | 44.2 | 29.1 | 11.9 | 10.2 | 2.8 | 1.8 | 230 | 100 | 48.5 | 45.9 | 5.6 | 7440 | 9160 | 無し | 0 | 0
岡山県 | 33100 | 33-100-01-002 | 岡山市 | 岡山市岡南環境センター | 39126.53 | 3792.03 |  | 搬出量 | 可燃ごみ,粗大ごみ,し尿処理残渣 |  | 焼却 |  | ストーカ式（可動） | 全連続運転 | 220 | 2 | 1978 | 場内温水,場内蒸気,発電（場内利用）,場外蒸気 | 不明 | 不明 | 201716995.3 | 18193381.5 | 1700 | 3.6 | 5061 | 0 | その他 | その他 | 一部委託 |  | 無し |  | 100 | 45.6 | 27.2 | 9.3 | 12.9 | 3.7 | 1.3 | 220 | 100 | 48.3 | 46.1 | 5.6 | 7470 | 8940 | 無し | 0 | 0
岡山県 | 33100 | 33-100-01-003 | 岡山市 | 岡山市当新田環境センター | 58712.88 | 4991 |  | 搬出量 | 可燃ごみ,し尿処理残渣 |  | 焼却 |  | 流動床式 | 全連続運転 | 300 | 2 | 1994 | 場内温水,場内蒸気,発電（場内利用）,場外蒸気,その他 | 100357639 | 70854696 | 51479595 | 47954381 | 1960 | 7.13 | 11533 | 0 | 無し | セメント固化 | 一部委託 |  | 無し |  | 100 | 41.4 | 27.5 | 13.2 | 12.9 | 3.6 | 1.4 | 225 | 100 | 46.5 | 47.8 | 5.7 | 7838 | 11468 | 無し | 0 | 0
岡山県 | 33202 | 33-202-01-001 | 倉敷市 | 倉敷市白楽町ごみ焼却場 | 0 | 0 | 0 |  | 可燃ごみ |  | 焼却 |  | ストーカ式（可動） | 全連続運転 | 300 | 2 | 1977 | 無し | [8 empty] | 無し | 無し | 直営 | 休止 | 無し |  | 0 | 0 | 0 | 0 | 0 | 0 | 0 | 0 | 0 | 0 | 0 | 0 | 0 | 0 | 無し | 0 | 0
岡山県 | 33202 | 33-202-01-002 | 倉敷市 | 倉敷市水島清掃工場 | 82909.7 | 0 | 0 |  | 可燃ごみ,粗大ごみ,ごみ処理残渣,し尿処理残渣 |  | 焼却 |  | ストーカ式（可動） | 全連続運転 | 300 | 2 | 1994 | 場内温水,場内蒸気,発電（場内利用）,発電（場外利用） | 30590000 | 0 | 17751539 | 0 | 1900 | 6 | 14589.8 | 6056.2 | 無し | 薬剤処理 | 委託 |  | 無し |  | 100 | 42.5 | 26.5 | 16.6 | 6.7 | 1.9 | 5.8 | 105.7 | 100 | 37 | 7 | 56 | 9617 |  | 無し | 0 | 0
岡山県 | 33203 | 33-203-01-001 | 津山市 | 津山市ごみ処理場 | 23896 | 9 |  | 搬出量 | 可燃ごみ,ごみ処理残渣 |  | 焼却 |  | ストーカ式（可動） | 全連続運転 | 110 | 2 | 1976 | 無し | [8 empty] | 無し | 無し | 委託 |  | 有り | 99.69 | 100 | 49.2 | 12 | 9.1 | 21 | 5.4 | 3.3 | 287 | 100 | 52.1 | 41.1 | 6.8 | 0 | 7224 | 無し | 0 | 0
岡山県 | 33204 | 33-204-01-001 | 玉野市 | 玉野市東清掃センター | 19512 | 0 |  |  | 可燃ごみ,粗大ごみ,ごみ処理残渣,し尿処理残渣 |  | 焼却 |  | ストーカ式（可動） | 全連続運転 | 150 | 2 | 1978 | 場内温水 | 84 |  | 84 | [5 empty] | 無し | 薬剤処理 | 一部委託 |  | 無し |  | 100 | 38.7 | 20 | 21 | 15.8 | 2 | 2.5 | 201.9 | 100 | 48.7 | 45.3 | 6 | 0 | 7985 | 無し | 0 | 0
岡山県 | 33210 | 33-210-01-001 | 新見市 | 新見市クリーンセンター | 8642 | 0 | 0 |  | 可燃ごみ,ごみ処理残渣,し尿処理残渣 |  | 焼却 |  | ストーカ式（可動） | バッチ運転 | 46 | 2 | 1999 | 無し | [8 empty] | 無し | 薬剤処理 | 委託 |  | 無し |  | 100 | 48.6 | 30.1 | 4.9 | 11.1 | 4.6 | 0.7 | 233.8 | 100 | 50 | 45.2 | 4.8 | 6280 | 8653 | 無し | 0 | 0
岡山県 | 33211 | 33-211-01-001 | 備前市 | クリーンセンター備前 | 8113 | 0 | 0 |  | 可燃ごみ,ごみ処理残渣,し尿処理残渣 |  | 焼却 |  | ストーカ式（可動） | バッチ運転 | 34 | 2 | 1998 | 無し | [8 empty] | 無し | 薬剤処理 | 直営 |  | 無し |  | 100 | 36.2 | 27 | 3.7 | 27.8 | 0 | 5.3 | 175 | 100 | 54.2 | 41.3 | 4.5 | 0 | 6418 | 無し | 0 | 0
岡山県 | 33212 | 33-212-01-001 | 瀬戸内市 | 長船クリーンセンター | 0 | 0 |  |  | 可燃ごみ,粗大ごみ |  | 焼却 |  | ストーカ式（可動） | バッチ運転 | 16 | 2 | 1989 | 無し | [8 empty] | 無し | 薬剤処理 | 直営 | 廃止 | 無し |  | 0 | 0 | 0 | 0 | 0 | 0 | 0 | 0 | 0 | 0 | 0 | 0 | 0 | 0 | 無し | 0 | 0
岡山県 | 33212 | 33-212-01-002 | 瀬戸内市 | クリーンセンターかもめ一般廃棄物焼却処理施設 | 9262 | 0 | 0 |  | 可燃ごみ,粗大ごみ |  | 焼却 |  | ストーカ式（可動） | 准連続運転 | 43 | 2 | 1997 | 無し | [8 empty] | 無し | 薬剤処理 | 一部委託 |  | 無し |  | 100 | 47.8 | 26.9 | 5.2 | 15.7 | 0.6 | 3.8 | 149.8 | 100 | 52.9 | 42.4 | 4.7 | 0 | 6668 | 無し | 0 | 0
岡山県 | 33213 | 33-213-01-001 | 赤磐市 | 赤磐市環境センター | 11625 | 1148 | 0 | 搬出量 | 可燃ごみ,粗大ごみ |  | 焼却 |  | ストーカ式（可動） | 准連続運転 | 44 | 2 | 2014 | 場内温水 | 750140 |  | 把握していない | [5 empty] | 薬剤処理 | 薬剤処理 | 委託 | 新設（新規稼働） | 無し |  | 100 | 47.5 | 33.9 | 11.7 | 4.5 | 0.9 | 1.5 | 107.5 | 100 | 46.7 | 47.9 | 5.4 | 7848 | 9913 | 有り | 0 | 1132 | ○ |  | 17 |  |  |  | ○ |  | 204 | ○ |  | 460 | [6 empty] | ○ |  | 336 | ○ |  | 6 | ○ |  | 109 | 修理,展示,販売,譲渡
岡山県 | 33214 | 33-214-01-001 | 真庭市 | クリーンセンターまにわごみ処理施設 | 4901 | 0 | 0 |  | 可燃ごみ,粗大ごみ,ごみ処理残渣,し尿処理残渣 |  | 焼却 |  | ストーカ式（可動） | バッチ運転 | 30 | 2 | 1999 | 場内温水 | 1317120 |  | 736176 | [5 empty] | 無し | 薬剤処理,その他 | 直営 |  | 無し |  | 100 | 47 | 32 | 3.3 | 11.5 | 2.3 | 3.9 | 145 | 100 | 44.4 | 49.4 | 6.2 | 8568 | 0 | 無し | 0 | 0
岡山県 | 33214 | 33-214-01-002 | 真庭市 | 真庭北部クリーンセンター | 2559 | 0 | 0 |  | 可燃ごみ |  | 焼却 |  | ストーカ式（可動） | バッチ運転 | 20 | 2 | 1991 | 無し | [8 empty] | 無し | 薬剤処理 | 直営 |  | 無し |  | 100 | 51.9 | 22.9 | 4.3 | 15.1 | 3.4 | 2.4 | 231.3 | 100 | 48.3 | 46.2 | 5.5 | 9218 | 0 | 無し | 0 | 0
岡山県 | 33215 | 33-215-01-001 | 美作市 | 北部環境美化センター | 0 | 0 |  |  | 可燃ごみ |  | 焼却 |  | ストーカ式（可動） | バッチ運転 | 15 | 2 | 1988 | 無し | [8 empty] | 無し | 薬剤処理 | 直営 | 休止 | 無し |  | 0 | 0 | 0 | 0 | 0 | 0 | 0 | 0 | 0 | 0 | 0 | 0 | 0 | 0 | 無し | 0 | 0
岡山県 | 33215 | 33-215-01-002 | 美作市 | 南部環境美化センター | 3990 | 0 | 0 |  | 可燃ごみ |  | 焼却 |  | ストーカ式（可動） | バッチ運転 | 40 | 2 | 1990 | 場内温水 | 8736 | 0 | 把握していない | [5 empty] | 無し | 薬剤処理 | 直営 |  | 無し |  | 100 | 39.4 | 14.9 | 19.4 | 18.8 | 0.1 | 7.4 | 144 | 100 | 40.8 | 51.3 | 7.9 | 8640 | 9920 | 無し | 0 | 0
岡山県 | 33215 | 33-215-01-003 | 美作市 | 美作クリーンセンター | 3399 | 0 | 0 |  | 可燃ごみ,粗大ごみ |  | 焼却 |  | ストーカ式（可動） | バッチ運転 | 34 | 2 | 2014 | 場内温水 | 916880 |  | 把握していない | [5 empty] | 無し | 無し | 一部委託 | 新設（新規稼働） | 無し |  | 100 | 39.1 | 23.7 | 14.5 | 13 | 0.2 | 9.5 | 255 | 100 | 48.9 | 44.1 | 7 | 7080 | 8090 | 無し | 0 | 0
岡山県 | 33606 | 33-606-01-001 | 鏡野町 | 鏡野町北部衛生クリーンセンター | 616 | 0 | 0 |  | 可燃ごみ |  | 焼却 |  | ストーカ式（可動） | バッチ運転 | 10 | 1 | 1992 | 無し | [8 empty] | 無し | 薬剤処理 | 直営 |  | 無し |  | 100 | 52.4 | 15.4 | 4.4 | 23 | 2.7 | 2.1 | 201 | 100 | 55.2 | 40.5 | 4.3 | 7200 | 19500 | 無し | 0 | 0
岡山県 | 33666 | 33-666-01-001 | 美咲町 | 柵原クリーンセンター | 0 | 0 | 0 |  | 可燃ごみ |  | 焼却 |  | ストーカ式（可動） | バッチ運転 | 6 | 1 | 1993 | 無し | [8 empty] | 無し | 薬剤処理 | 直営 | 休止 | 無し |  | 0 | 0 | 0 | 0 | 0 | 0 | 0 | 0 | 0 | 0 | 0 | 0 | 0 | 0 | 無し | 0 | 0
岡山県 | 33855 | 33-855-01-001 | 岡山県西部環境整備施設組合 | 岡山県西部環境整備施設組合里庄清掃工場 | 24531.43 | 131 |  | 搬出量 | 可燃ごみ,ごみ処理残渣 |  | 焼却 |  | 流動床式 | 准連続運転 | 200 | 2 | 1999 | 場内温水,その他 | 268880 |  | 268880 | [5 empty] | セメント固化,薬剤処理 | セメント固化,薬剤処理 | 一部委託 |  | 有り | 97 | 100 | 41 | 27.2 | 12.4 | 9 | 1.5 | 8.9 | 169.25 | 100 | 47.425 | 45.85 | 6.725 | 7442 | 0 | 無し | 0 | 0
岡山県 | 33859 | 33-859-01-001 | 倉敷西部清掃施設組合 | 倉敷西部清掃施設組合清掃工場 | 26910 | 54 |  | 搬出量 | 可燃ごみ,粗大ごみ,し尿処理残渣 |  | 焼却 |  | 流動床式 | 全連続運転 | 180 | 2 | 1998 | 場内温水 | 1439592 | 0 | 1707735 | 0 |  |  |  |  | 無し | 薬剤処理 | 委託 |  | 無し |  | 100 | 34.3 | 27.3 | 18.2 | 11.3 | 2.4 | 6.5 | 158 | 100 | 48.9 | 44.7 | 6.4 | 7116 | 7198 | 無し | 0 | 0
岡山県 | 33895 | 33-895-01-001 | 岡山市久米南町衛生施設組合 | クリーンセンター | 2919 | 0 | 0 |  | 可燃ごみ,粗大ごみ,ごみ処理残渣 |  | その他 |  | ストーカ式（可動） | バッチ運転 | 13 | 1 | 1993 | 無し | [8 empty] | 無し | 無し | 直営 |  | 無し |  | 100 | 60.4 | 25.9 | 2.3 | 10 | 0.9 | 0.5 | 180 | 100 | 48.1 | 45 | 6.9 | 7270 | 7540 | 無し | 0 | 0
岡山県 | 33896 | 33-896-01-001 | 岡山県中部環境施設組合 | 岡山県中部環境施設組合コスモスクリーンセンターごみ処理施設 | 4855 | 1 |  | 搬出量 | 可燃ごみ,ごみ処理残渣 |  | 焼却 |  | ストーカ式（可動） | バッチ運転 | 30 | 2 | 1993 | 無し | [8 empty] | 無し | 薬剤処理 | 直営 |  | 無し |  | 100 | 45.2 | 32.9 | 2.3 | 16.9 | 1.1 | 1.6 | 140 | 100 | 47.7 | 47.9 | 4.4 | 7820 | 9970 | 無し | 0 | 0
岡山県 | 33897 | 33-897-01-001 | 岡山県井原地区清掃施設組合 | 井原クリーンセンター | 12319 | 13 |  | 搬出量 | 可燃ごみ,粗大ごみ,ごみ処理残渣 |  | 焼却 |  | 流動床式 | 准連続運転 | 90 | 2 | 1994 | 場内温水 | 3750656 | 0 | 4073313 | [5 empty] | 無し | セメント固化 | 一部委託 |  | 無し |  | 100 | 38.1 | 26.5 | 12.7 | 17.6 | 0 | 5.1 | 207 | 100 | 55.6 | 40.6 | 3.8 | 6253 | 0 | 無し | 0 | 0
岡山県 | 33902 | 33-902-01-001 | 津山圏域東部衛生施設組合 | 津山圏域東部衛生施設組合ごみ処理施設 | 4661 | 0 | 0 |  | 可燃ごみ |  | 焼却 |  | ストーカ式（可動） | バッチ運転 | 25 | 2 | 1984 | 無し | [8 empty] | 無し | 薬剤処理 | 直営 |  | 無し |  | 100 | 52.3 | 19.2 | 11.1 | 14.5 | 2.2 | 0.7 | 0 | 100 | 47.6 | 47 | 5.4 | 7660 | 0 | 無し | 0 | 0 | [27 empty] | 修理
岡山県 | 33904 | 33-904-01-001 | 津山圏域西部衛生施設組合 | 津山圏域西部衛生施設組合ごみ処理施設 | 4505 | 0 | 0 |  | 可燃ごみ,粗大ごみ,ごみ処理残渣 |  | 焼却 |  | ストーカ式（可動） | バッチ運転 | 14 | 2 | 2002 | 無し | [8 empty] | 無し | 薬剤処理 | 委託 |  | 無し |  | 100 | 49 | 24.9 | 1.7 | 19.9 | 3.1 | 1.4 | 295 | 100 | 53.5 | 42.6 | 3.9 | 8375 | 8375 | 無し | 0 | 0
岡山県 | 33913 | 33-913-01-001 | 総社広域環境施設組合 | 吉備路クリーンセンター | 28048 | 107 |  | 搬出量 | 可燃ごみ,粗大ごみ |  | 焼却 |  | 流動床式 | 全連続運転 | 180 | 2 | 1997 | 場内温水,場内蒸気,発電（場内利用）,場外温水 | 46273920 | 27764352 | 11231847 | 6739108 | 198 | 0.8 | 560 | 0 | 無し | 薬剤処理 | 委託 |  | 有り | 99.73 | 100 | 37.8 | 30.7 | 16.9 | 11.8 | 0.6 | 2.2 | 132 | 100 | 49.3 | 45.7 | 5 | 9310 | 0 | 無し | 0 | 0
岡山県 | 33946 | 33-946-01-001 | 高梁地域事務組合 | 高梁地域事務組合クリーンセンター | 12154 | 0 | 0 |  | 可燃ごみ,ごみ処理残渣,し尿処理残渣 |  | 焼却 |  | ストーカ式（可動） | 准連続運転 | 56 | 2 | 1998 | 場内温水 | 1872640 | 0 | 把握できない | [5 empty] | 無し | セメント固化,薬剤処理 | 委託 |  | 無し |  | 100 | 39.1 | 21.2 | 13.1 | 16.9 | 0.5 | 9.2 | 261.5 | 100 | 41.6 | 52.2 | 6.2 | 8778 | 9225 | 無し | 0 | 0
広島県 | 34100 | 34-100-01-001 | 広島市 | 広島市中工場 | 152542.12 | 676 |  | 搬出量 | 可燃ごみ,ごみ処理残渣 |  | 焼却 |  | ストーカ式（可動） | 全連続運転 | 600 | 3 | 2003 | 場内温水,場内蒸気,発電（場内利用）,場外温水,発電（場外利用） | 104092800 | 55188000 | 157519162 | 2849720 | 15200 | 11 | 47132 | 0 | 薬剤処理 | 薬剤処理 | 委託 |  | 無し |  | 100 | 47.2 | 26.5 | 15.8 | 7.2 | 0.3 | 3 | 102 | 100 | 40.9 | 52.5 | 6.6 | 10482 | 13490 | 無し | 0 | 0
広島県 | 34100 | 34-100-01-002 | 広島市 | 広島市佐伯工場（２・３系） ※廃止施設のため入力なし（24年度末、稼働停止） |  |  |  |  | 可燃ごみ |  | 焼却 |  | 流動床式 | 全連続運転 | 90 | 2 | 1984 | 無し | 2688000 | 0 | [6 empty] | 無し | 薬剤処理 | 委託 |  | 無し |  | 0 | 0 | 0 | 0 | 0 | 0 | 0 | 0 | 0 | 0 | 0 | 0 | 0 | 0 | 無し | 0 | 0
広島県 | 34100 | 34-100-01-003 | 広島市 | 広島市佐伯工場（１系）※廃止施設のため入力なし（24年度末、稼働停止） |  |  |  |  | 可燃ごみ |  | 焼却 |  | 流動床式 | 全連続運転 | 45 | 1 | 1980 | 無し | [8 empty] | 無し | 薬剤処理 | 委託 |  | 無し |  | 0 | 0 | 0 | 0 | 0 | 0 | 0 | 0 | 0 | 0 | 0 | 0 | 0 | 0 | 無し | 0 | 0
広島県 | 34100 | 34-100-01-004 | 広島市 | 広島市安佐北工場 | 42424 | 0 |  |  | 可燃ごみ,ごみ処理残渣 |  | 焼却 |  | ストーカ式（可動） | 全連続運転 | 200 | 2 | 1990 | 場内温水,場内蒸気,発電（場内利用）,発電（場外利用） | 不明 |  | 6657949 |  | 1100 | 6 | 4290 | 96 | 無し | 薬剤処理 | 委託 |  | 無し |  | 100 | 57.7 | 15.6 | 8.4 | 15.6 | 0.9 | 1.8 | 164.5 | 100 | 55.6 | 40.1 | 4.3 | 6160 | 6590 | 無し | 0 | 0
広島県 | 34100 | 34-100-01-005 | 広島市 | 広島市南工場 | 28998 | 0 | 0 |  | 可燃ごみ,ごみ処理残渣 |  | 焼却 |  | ストーカ式（可動） | 全連続運転 | 300 | 2 | 1988 | 場内温水,場内蒸気,発電（場内利用）,場外温水,場外蒸気,発電（場外利用） | 73204723 | 44445725 | 13373381 | 12117011 | 1400 | 5.09 | 2820 | 222 | 薬剤処理 | 薬剤処理 | 委託 |  | 無し |  | 100 | 33.2 | 33 | 13.1 | 11.1 | 3.2 | 6.4 | 165 | 100 | 39.5 | 53.5 | 7 | 8950 | 10200 | 無し | 0 | 0
広島県 | 34100 | 34-100-01-006 | 広島市 | 安佐南工場焼却施設 | 86316 | 328 |  | 搬出量 | 可燃ごみ,ごみ処理残渣 |  | 焼却 |  | ストーカ式（可動） | 全連続運転 | 400 | 2 | 2013 | 場内温水,場内蒸気,発電（場内利用） | 105560760 | 0 | 150391144 | 0 | 10760 | 18.5 | 31381 | 15367 | 薬剤処理 | 薬剤処理 | 委託 |  | 無し |  | 100 | 48.3 | 15.5 | 15.1 | 13.3 | 2.5 | 5.3 | 211 | 100 | 46.1 | 46.8 | 7.1 | 7760 | 7900 | 無し | 0 | 0
広島県 | 34202 | 34-202-01-001 | 呉市 | クリーンセンターくれ（第３工場） | 73048 | 489 |  | 搬出量 | 可燃ごみ |  | 焼却 |  | 流動床式 | 全連続運転 | 380 | 3 | 2002 | 場内温水,発電（場内利用）,場外温水,発電（場外利用） | 173376000 | 不明 | 把握していない | 把握していない | 7000 | 16 | 27443.3 | 681 | 溶融処理 | セメント固化,薬剤処理 | 委託 |  | 無し |  | 100 | 51.01 | 24.03 | 7.27 | 9.84 | 3.01 | 4.84 | 308.3 | 100 | 48.34 | 44.72 | 6.94 | 7210 | 8444 | 無し | 0 | 0
広島県 | 34202 | 34-202-01-002 | 呉市 | 日附環境美化センター | 4287 | 0 |  |  | 可燃ごみ |  | 焼却 |  | ストーカ式（可動） | バッチ運転 | 31 | 2 | 1995 | 場内温水 | 940800 | 0 | 把握していない |  | 0 |  |  |  | 無し | 薬剤処理 | 直営 |  | 無し |  | 99.98 | 40.48 | 19.9 | 13.5 | 21.1 | 1.5 | 3.5 | 181.5 | 99.98 | 40.9 | 52.5 | 6.58 | 8883 | 9568 | 無し | 0 | 0
広島県 | 34202 | 34-202-01-003 | 呉市 | 芸予環境衛生センター（ごみ処理施設） | 1111 | 0 |  |  | 可燃ごみ |  | 焼却 |  | ストーカ式（可動） | バッチ運転 | 7 | 1 | 1997 | 無し | [8 empty] | 無し | 薬剤処理 | 直営 |  | 無し |  | 100 | 54.2 | 24.4 | 2.1 | 16.1 | 1.8 | 1.4 | 152.5 | 99.95 | 54.1 | 40.85 | 5 | 6315 | 6698 | 無し | 0 | 0
広島県 | 34204 | 34-204-01-001 | 三原市 | 三原市清掃工場 | 30301 | 0 | 0 |  | 可燃ごみ,粗大ごみ |  | 焼却 |  | ストーカ式（可動） | 准連続運転 | 120 | 2 | 1999 | 場内温水 | 2340000 |  | 2340000 | [5 empty] | その他 | セメント固化,薬剤処理 | 一部委託 |  | 無し |  | 100 | 61.5 | 16.3 | 11.4 | 8.5 | 0.7 | 1.6 | 174.5 | 100 | 47.2 | 47.5 | 5.3 | 4575 | 5253 | 無し | 0 | 0
広島県 | 34205 | 34-205-01-001 | 尾道市 | 尾道市クリーンセンター |  |  |  |  | 可燃ごみ,ごみ処理残渣 |  | 焼却 |  | ストーカ式（可動） | 准連続運転 | 120 | 2 | 1994 | 場内温水,場外温水 | 18816000 | 9408000 | [6 empty] | 薬剤処理 | 薬剤処理 | 委託 |  | 無し |  | 0 | 0 | 0 | 0 | 0 | 0 | 0 | 0 | 0 | 0 | 0 | 0 | 0 | 0 | 無し | 0 | 0
広島県 | 34205 | 34-205-01-002 | 尾道市 | 尾道市因瀬クリーンセンター |  |  |  |  | 可燃ごみ,ごみ処理残渣,し尿処理残渣 |  | 焼却 |  | ストーカ式（可動） | 准連続運転 | 50 | 2 | 1990 | 場内温水,場外温水 | 1172000 | 586000 | [6 empty] | 薬剤処理 | 薬剤処理 | 直営 |  | 無し |  | 0 | 0 | 0 | 0 | 0 | 0 | 0 | 0 | 0 | 0 | 0 | 0 | 0 | 0 | 無し | 0 | 0
広島県 | 34207 | 34-207-01-001 | 福山市 | 福山市新西部清掃工場 | 23922 | 0 | 0 |  | 可燃ごみ |  | 焼却 |  | ストーカ式（可動） | 全連続運転 | 150 | 2 | 1980 | 無し | [8 empty] | 無し | 薬剤処理 | 委託 |  | 無し |  | 100 | 48.7 | 21.9 | 8.9 | 17.2 | 2.1 | 1.2 | 196.3 | 100 | 39.8 | 49.1 | 11.1 | 8245 | 9828 | 無し | 0 | 0
広島県 | 34207 | 34-207-01-002 | 福山市 | 福山市西部清掃工場 |  | 0 |  |  | 可燃ごみ |  | 焼却 |  | ストーカ式（可動） | バッチ運転 | 100 | 4 | 1972 | 無し | [8 empty] | 無し | 無し | 直営 | 廃止 | 無し |  | 0 | 0 | 0 | 0 | 0 | 0 | 0 | 0 | 0 | 0 | 0 | 0 | 0 | 0 | 無し | 0 | 0
広島県 | 34207 | 34-207-01-003 | 福山市 | 福山市新市クリーンセンター | 4737 | 0 |  |  | 可燃ごみ |  | 焼却 |  | ストーカ式（可動） | バッチ運転 | 30 | 2 | 1994 | 無し | [8 empty] | 無し | 薬剤処理 | 一部委託 |  | 無し |  | 100 | 57.725 | 10.9 | 6.55 | 23.075 | 0.375 | 1.375 | 290.8 | 100 | 63 | 33.7 | 3.3 | 4760 | 4865 | 無し | 0 | 0
広島県 | 34207 | 34-207-01-004 | 福山市 | 福山市深品クリーンセンター | 18402 | 0 |  |  | 可燃ごみ,ごみ処理残渣,し尿処理残渣 |  | 焼却 |  | ストーカ式（可動） | 准連続運転 | 80 | 2 | 1994 | 場内温水 | 不明 |  | 不明 | [5 empty] | 薬剤処理 | 薬剤処理 | 委託 |  | 無し |  | 100 | 59.6 | 19.2 | 5.2 | 5.6 | 9.2 | 1.2 | 265 | 100 | 41.8 | 47.8 | 10.4 | 7950 | 8920 | 無し | 0 | 0
広島県 | 34209 | 34-209-01-001 | 三次市 | 三次環境クリーンセンター |  |  |  |  | 可燃ごみ,ごみ処理残渣 |  | 焼却 |  | ストーカ式（可動） | 全連続運転 | 60 | 2 | 1996 | 場内温水 | 210 | [7 empty] | 無し | 薬剤処理 | 委託 |  | 無し |  | 0 | 0 | 0 | 0 | 0 | 0 | 0 | 0 | 0 | 0 | 0 | 0 | 0 | 0 | 無し | 0 | 0
広島県 | 34210 | 34-210-01-001 | 庄原市 | 庄原市備北クリーンセンター | 6082 | 0 |  |  | 可燃ごみ,ごみ処理残渣 |  | 焼却 |  | ストーカ式（可動） | バッチ運転 | 40 | 2 | 2001 | 無し | [8 empty] | 無し | 薬剤処理 | 直営 |  | 無し |  | 100 | 52.1 | 15.6 | 10.4 | 15.1 | 0.5 | 6.3 | 149 | 100 | 39.1 | 53.6 | 7.3 | 9113 | 9568 | 無し | 0 | 0
広島県 | 34213 | 34-213-01-001 | 廿日市市 | 廿日市市大野清掃センター | 8758 | 0 | 0 | 生産量 | 可燃ごみ |  | 焼却 |  | 流動床式 | 准連続運転 | 60 | 2 | 1997 | 場内温水,場内蒸気 | 不明 | 不明 | 不明 | 不明 |  |  |  |  | 無し | セメント固化,薬剤処理 | 委託 |  | 無し |  | 100 | 51.4 | 23.1 | 10.6 | 12.4 | 0.8 | 1.7 | 162 | 100 | 48.8 | 46.4 | 4.8 | 7513 | 8793 | 無し | 0 | 0
広島県 | 34213 | 34-213-01-002 | 廿日市市 | 廿日市市佐伯クリーンセンター | 2754 | 0 | 0 | 生産量 | 可燃ごみ |  | 焼却 |  | ストーカ式（可動） | バッチ運転 | 15 | 2 | 1999 | 場内温水,場内蒸気 | 不明 | 不明 | 不明 | 不明 |  |  |  |  | 無し | 薬剤処理 | 委託 |  | 無し |  | 100 | 56.5 | 20.9 | 6.8 | 14 | 0.5 | 1.3 | 161.3 | 100 | 53.9 | 42 | 4.1 | 6563 | 7433 | 無し | 0 | 0
広島県 | 34839 | 34-839-01-001 | 安芸地区衛生施設管理組合 | 安芸クリーンセンター | 31930 | 1929 |  | 搬出量 | 可燃ごみ,粗大ごみ,し尿処理残渣 |  | その他 |  | 流動床式 | 全連続運転 | 130 | 2 | 2002 | 発電（場内利用） | 0 |  | 0 |  | 1300 | 10 | 8392 | 1181 | 溶融処理,その他 | 無し | 委託 |  | 無し |  | 100 | 54.9 | 23.2 | 10.4 | 8.5 | 1.2 | 1.8 | 181 | 100 | 44.6 | 50.5 | 4.9 | 8395 | 10235 | 無し | 0 | 0
広島県 | 34842 | 34-842-01-001 | 山県郡西部衛生組合 | ポックルくろだおクリーンセンター | 1317 | 0 | 0 |  | 可燃ごみ,ごみ処理残渣,し尿処理残渣 |  | 焼却 |  | ストーカ式（可動） | バッチ運転 | 26 | 2 | 1996 | 無し | [8 empty] | 無し | 薬剤処理 | 直営 |  | 無し |  | 100 | 64 | 15 | 9.1 | 9.9 | 0.4 | 1.6 | 226.3 | 100 | 45.9 | 5.5 | 48.6 | 7995 | 8735 | 無し | 0 | 0
広島県 | 34908 | 34-908-01-001 | 芸北広域環境施設組合 | 芸北広域きれいセンター可燃ごみ処理施設 | 10525 | 0 |  |  | 可燃ごみ,ごみ処理残渣 |  | 焼却 |  | ストーカ式（可動） | 准連続運転 | 44 | 2 | 1995 | 場外温水 | 3500000 | 3500000 | 不明 | 不明 |  |  |  |  | 無し | セメント固化,薬剤処理 | 一部委託 |  | 有り | 94.9 | 100 | 67 | 10.7 | 5.9 | 12.4 | 1.5 | 2.5 | 149.5 | 100 | 46.7 | 44.9 | 8.4 | 7290 | 8170 | 無し | 0 | 0
広島県 | 34918 | 34-918-01-001 | 広島中央環境衛生組合 | 賀茂環境衛生センター（１，２号炉） | 15417 | 0 | 0 |  | 可燃ごみ,粗大ごみ,ごみ処理残渣,し尿処理残渣 |  | 焼却 |  | ストーカ式（可動） | 全連続運転 | 150 | 2 | 1985 | 無し | [8 empty] | 無し | 薬剤処理 | 委託 |  | 無し |  | 100 | 54.3 | 20.3 | 12.1 | 9.8 | 2.5 | 1 | 210.8 | 100 | 41.2 | 52.2 | 6.6 | 9680 | 9540 | 無し | 0 | 0
広島県 | 34918 | 34-918-01-002 | 広島中央環境衛生組合 | 賀茂環境衛生センター（３号炉） | 45986 | 0 | 0 |  | 可燃ごみ,粗大ごみ,ごみ処理残渣,し尿処理残渣 |  | 焼却 |  | ストーカ式（可動） | 全連続運転 | 150 | 1 | 2001 | 場内温水 | 3158400 | 0 | 把握できない | 0 |  |  |  |  | 無し | 薬剤処理 | 委託 |  | 無し |  | 100 | 54.3 | 20.3 | 12.1 | 9.8 | 2.5 | 1 | 210.8 | 100 | 41.2 | 52.2 | 6.6 | 9680 | 9540 | 無し | 0 | 0
広島県 | 34918 | 34-918-01-003 | 広島中央環境衛生組合 | 竹原安芸津環境センター | 9891 | 0 | 0 |  | 可燃ごみ,粗大ごみ,し尿処理残渣 |  | 焼却 |  | 流動床式 | 准連続運転 | 70 | 2 | 1991 | 場内温水,その他 | 2446080 | 0 | 把握できない | 0 |  |  |  |  | 無し | セメント固化 | 委託 |  | 無し |  | 100 | 41.6 | 17.2 | 17.5 | 16.4 | 0.6 | 6.7 | 327.5 | 100 | 59.3 | 36.1 | 4.6 | 5103 | 6458 | 無し | 0 | 0
広島県 | 34918 | 34-918-01-004 | 広島中央環境衛生組合 | 大崎上島環境センター | 1999 | 0 | 0 |  | 可燃ごみ,その他,資源ごみ,ごみ処理残渣 |  | 焼却 |  | ストーカ式（可動） | バッチ運転 | 15 | 2 | 1991 | 場内温水 | 282240 | 0 | 把握できない | [5 empty] | 無し | 薬剤処理 | 委託 |  | 無し |  | 100 | 41.8 | 30.1 | 4.7 | 14 | 1 | 8.4 | 245 | 100 | 53.5 | 41.4 | 5.1 | 0 | 8982 | 無し | 0 | 0
山口県 | 35201 | 35-201-01-001 | 下関市 | 奥山工場 | 94812.95 | 8025.86 |  | 搬出量 | 可燃ごみ,粗大ごみ,ごみ処理残渣,し尿処理残渣 |  | 焼却 |  | ストーカ式（可動） | 全連続運転 | 400 | 2 | 1980 | 場内温水,発電（場内利用）,場外温水,発電（場外利用） | 534142474 | 88007515 | 235096000 | 15975000 | 4980 | 9.33 | 25647 | 0 | その他 | セメント固化,薬剤処理 | 一部委託 |  | 有り | 96.1 | 100 | 46 | 16.1 | 17.1 | 13 | 1.6 | 6.2 | 178 | 100 | 41 | 52.3 | 6.7 | 8608 | 9295 | 無し | 0 | 0
山口県 | 35202 | 35-202-01-001 | 宇部市 | 宇部市環境保全センター（新焼却炉） | 55967 | 1133 |  | 搬出量 | 可燃ごみ |  | ガス化溶融・改質 |  | 流動床式 | 全連続運転 | 198 | 3 | 2002 | 場内温水,場内蒸気,発電（場内利用）,場外温水,場外蒸気,発電（場外利用） | 126036736 | 7334600 | 不明 | 不明 | 4000 | 18.23 | 24087 | 4620 | 無し | セメント固化,薬剤処理 | 一部委託 |  | 無し |  | 100 | 44.6 | 15.6 | 11.4 | 25.1 | 2.6 | 0.7 | 148 | 100 | 48.1 | 47.8 | 4.1 | 7800 | 8570 | 無し | 0 | 0
山口県 | 35203 | 35-203-01-001 | 山口市 | 山口市清掃工場 | 61764 | 0 | 0 |  | 可燃ごみ,ごみ処理残渣,し尿処理残渣 |  | 焼却 |  | ストーカ式（可動） | 全連続運転 | 220 | 2 | 1998 | 場内温水,発電（場内利用）,場外温水,発電（場外利用） | 37487117 | 33868800 | 34593572 | 2404330 | 1900 | 8.5 | 8704 | 4090 | その他 | その他 | 一部委託 |  | 無し |  | 100 | 46.8 | 18.7 | 15.4 | 16.3 | 0.7 | 2.1 | 190 | 100 | 35.5 | 43.5 | 21 | 9660 | 10378 | 無し | 0 | 0
山口県 | 35204 | 35-204-01-001 | 萩市 | 見島ごみ焼却場 | 263 | 6 |  | 搬出量 | 可燃ごみ |  | 焼却 |  | 固定床式 | バッチ運転 | 3 | 1 | 1999 | 無し | [8 empty] | 無し | 無し | 委託 |  | 無し |  | 100 | 56.1 | 14.1 | 2.9 | 26.5 | 0 | 0.4 | 163.5 | 100 | 53.2 | 43.2 | 3.6 | 6803 | 6835 | 無し | 0 | 0
山口県 | 35204 | 35-204-01-002 | 萩市 | 萩清掃工場 | 11542 | 1290 |  | 搬出量 | 可燃ごみ,粗大ごみ,し尿処理残渣 |  | 焼却 |  | ストーカ式（可動） | 全連続運転 | 92 | 2 | 1988 | 場内温水 | 842240 | 0 | 952560 | [5 empty] | 無し | 無し | 一部委託 |  | 無し |  | 100 | 61.5 | 16.6 | 7.9 | 10.7 | 0.8 | 2.5 | 162.67 | 100 | 49.1 | 46.8 | 4.1 | 7577 | 7840 | 無し | 0 | 0
山口県 | 35206 | 35-206-01-001 | 防府市 | 防府市クリーンセンターごみ焼却場 | 0 | 0 |  |  | 可燃ごみ |  | 焼却 |  | ストーカ式（可動） | 全連続運転 | 180 | 2 | 1982 | 場内温水 | 4260700 |  | 0 | [5 empty] | 無し | 薬剤処理 | 直営 | 廃止 | 無し |  | 0 | 0 | 0 | 0 | 0 | 0 | 0 | 0 | 0 | 0 | 0 | 0 | 0 | 0 | 無し | 0 | 0
山口県 | 35206 | 35-206-01-002 | 防府市 | 防府市クリーンセンター可燃ごみ処理施設焼却施設 | 32366 | 3366 |  | 搬出量 | 可燃ごみ |  | 焼却 |  | ストーカ式（可動） | 全連続運転 | 150 | 2 | 2014 | 発電（場内利用）,発電（場外利用） |  |  |  |  | 3600 | 23.5 | 17543 | 11911 | 無し | 薬剤処理 | 委託 | 新設（新規稼働） | 無し |  | 100 | 40.4 | 17.5 | 15.9 | 26.2 | 0 | 0 | 191 | 100 | 50.9 | 45.1 | 4 | 7115 | 8030 | 無し | 0 | 0
山口県 | 35208 | 35-208-01-001 | 岩国市 | 岩国市第一工場 | 30245 | 3202 |  | 搬出量 | 可燃ごみ,粗大ごみ |  | 焼却 |  | ストーカ式（可動） | 全連続運転 | 195 | 3 | 1992 | 場内温水,場外温水 | 不明 | 不明 | 不明 | 不明 |  |  |  |  | 無し | 無し | 一部委託 |  | 無し |  | 100 | 63 | 11.5 | 10.3 | 12.6 | 0.8 | 1.8 | 194 | 100 | 52.2 | 42.5 | 5.3 | 381 | 385 | 無し | 0 | 0
山口県 | 35211 | 35-211-01-001 | 長門市 | 長門市清掃工場 | 13662 | 1642 |  | 搬出量 | 可燃ごみ,粗大ごみ,ごみ処理残渣 |  | 焼却 |  | ストーカ式（可動） | 准連続運転 | 90 | 2 | 1981 | 無し | [8 empty] | その他 | その他 | 直営 | 廃止 | 有り | 97 | 100 | 56 | 19.6 | 10 | 8 | 4.7 | 1.7 | 153 | 100 | 46.9 | 46.7 | 6.4 | 0 | 7673 | 無し | 0 | 0
山口県 | 35215 | 35-215-01-001 | 周南市 | 新南陽塵芥処理場 | 0 | 0 | 0 |  | 可燃ごみ |  | 焼却 |  | ストーカ式（可動） | 准連続運転 | 50 | 2 | 1980 | 無し | [8 empty] | 無し | 無し | 委託 | 休止 | 無し |  | 0 | 0 | 0 | 0 | 0 | 0 | 0 | 0 | 0 | 0 | 0 | 0 | 0 | 0 | 無し | 0 | 0
山口県 | 35216 | 35-216-01-001 | 山陽小野田市 | 山陽小野田市環境衛生センター | 21415 | 2464 |  | 搬出量 | 可燃ごみ,粗大ごみ |  | 焼却 |  | ストーカ式（可動） | 全連続運転 | 120 | 2 | 1982 | 無し | [8 empty] | 無し | 無し | 一部委託 |  | 無し |  | 100 | 56 | 22.3 | 6.9 | 10.6 | 0.8 | 3.4 | 247.4 | 100 | 47.7 | 48.2 | 4.1 | 0 | 7900 | 無し | 0 | 0
山口県 | 35305 | 35-305-01-001 | 周防大島町 | 周防大島町清掃センター | 4595 | 566 |  | 搬出量 | 可燃ごみ |  | 焼却 |  | ストーカ式（可動） | バッチ運転 | 22 | 2 | 1998 | 無し | [8 empty] | その他 | その他 | 委託 |  | 無し |  | 100 | 64.1 | 15 | 8 | 9.4 | 0.1 | 3.4 | 173 | 100 | 42.8 | 50.7 | 6.5 | 8470 | 8475 | 無し | 0 | 0
山口県 | 35830 | 35-830-01-001 | 周東環境衛生組合 | 周東環境衛生組合清掃センター | 22291 | 0 |  |  | 可燃ごみ,粗大ごみ,し尿処理残渣 |  | 焼却 |  | ストーカ式（可動） | 全連続運転 | 138 | 2 | 1986 | 無し | [8 empty] | 無し | 薬剤処理 | 一部委託 |  | 無し |  | 100 | 35.4 | 25.4 | 16.4 | 15.9 | 0.2 | 6.7 | 179.5 | 100 | 43.2 | 49.6 | 7.2 | 8260 | 9480 | 無し | 0 | 0
山口県 | 35837 | 35-837-01-001 | 周南地区衛生施設組合 | 恋路クリーンセンター | 56976 | 4147 |  | 生産量 | 可燃ごみ,粗大ごみ |  | 焼却 |  | 流動床式 | 全連続運転 | 330 | 3 | 1995 | 場内温水,場内蒸気,発電（場内利用）,場外温水 | 151112640 | 84672000 | 実績値なし | 実績値なし | 1900 | 5.7 | 6390 |  | 無し | その他 | 委託 |  | 有り | 99 | 100 | 60.7 | 15.2 | 8.9 | 12.3 | 1.1 | 1.8 | 182.8 | 100 | 53.4 | 42.1 | 4.5 | 7854 | 7132 | 無し | 0 | 0
山口県 | 35851 | 35-851-01-001 | 周陽環境整備組合 | 周陽環境整備センター | 9836 | 871 |  | 搬出量 | 可燃ごみ |  | 焼却 |  | 流動床式 | 准連続運転 | 60 | 2 | 1994 | 場内温水,場外温水 | 11289600 | 7526400 | 11289600 | 7526400 |  |  |  |  | 無し | その他 | 委託 |  | 無し |  | 100 | 64.7 | 11.5 | 8.6 | 12.8 | 0.7 | 1.7 | 173 | 100 | 51 | 43.6 | 5.4 | 6920 | 6950 | 無し | 0 | 0
山口県 | 35873 | 35-873-01-001 | 萩・長門清掃一部事務組合 | 萩・長門清掃工場 | 6252 | 423 | 0 | 搬出量 | 可燃ごみ,混合（未分別ごみ）,粗大ごみ,その他,ごみ処理残渣,し尿処理残渣 |  | 焼却 |  | ストーカ式（可動） | 全連続運転 | 104 | 2 | 2015 | 場内温水,発電（場内利用） | 1757280 | 0 | 175728 |  | 70 | 50 | 23 | 0 | 薬剤処理 | 薬剤処理 | 委託 | 新設（建設中） | 有り | 90 | 100 | 61.45 | 16.4 | 9.41 | 8.6 | 2.17 | 1.97 | 0 | 100 | 55.91 | 38.64 | 5.45 | 4600 | 6306 | 無し | 0 | 0
徳島県 | 36201 | 36-201-01-001 | 徳島市 | 徳島市西部環境事務所 | 45003 | 0 |  |  | 可燃ごみ,ごみ処理残渣 |  | 焼却 |  | ストーカ式（可動） | 全連続運転 | 180 | 2 | 1991 | 場内温水,場外温水 | 20 | 不明 | 不明 | 不明 |  |  |  |  | 無し | 薬剤処理,その他 | 直営 |  | 無し |  | 100 | 51 | 16 | 11 | 19 | 2 | 1 | 125 | 100 | 38 | 57 | 5 | 0 | 9908 | 無し | 0 | 0
徳島県 | 36201 | 36-201-01-002 | 徳島市 | 徳島市東部環境事務所 | 36674 | 0 |  |  | 可燃ごみ,ごみ処理残渣 |  | 焼却 |  | ストーカ式（可動） | 全連続運転 | 190 | 2 | 1979 | 場内温水 | 20 | 不明 | 不明 | 不明 |  |  |  |  | 無し | 薬剤処理,その他 | 直営 |  | 無し |  | 100 | 59 | 12 | 10 | 17 | 1 | 1 | 128 | 100 | 53 | 42 | 5 | 0 | 7348 | 無し | 0 | 0
徳島県 | 36202 | 36-202-01-001 | 鳴門市 | 鳴門市クリーンセンターごみ焼却場 | 17444 | 382 |  | 搬出量 | 可燃ごみ,ごみ処理残渣 |  | ガス化溶融・改質 |  | 流動床式 | 全連続運転 | 70 | 2 | 2008 | 場内温水 | 3360 | [7 empty] | 溶融処理 | その他 | 一部委託 |  | 無し |  | 100 | 59.5 | 22.7 | 12.3 | 1.6 | 0.4 | 3.5 | 170.3 | 100 | 47.8 | 46.1 | 6.1 | 7495 | 8918 | 無し | 0 | 0
徳島県 | 36203 | 36-203-01-001 | 小松島市 | 小松島市環境衛生センター | 12544 | 0 | 0 |  | 可燃ごみ,粗大ごみ |  | 焼却 |  | ストーカ式（可動） | 准連続運転 | 70 | 2 | 2001 | 場内温水 | 20 |  | 20 | [5 empty] | 無し | 薬剤処理 | 委託 |  | 無し |  | 100 | 63.3 | 22.7 | 3.4 | 7.3 | 1.1 | 2.2 | 214.8 | 100 | 41.4 | 52.9 | 5.7 | 0 | 10435 | 無し | 0 | 0
徳島県 | 36204 | 36-204-01-001 | 阿南市 | 阿南市クリーンセンター | 0 | 0 |  |  | 可燃ごみ,ごみ処理残渣 |  | 焼却 |  | ストーカ式（可動） | 全連続運転 | 120 | 2 | 1990 | 無し | [8 empty] | 溶融処理 | 薬剤処理 | 委託 | 休止 | 無し |  | 0 | 0 | 0 | 0 | 0 | 0 | 0 | 0 | 0 | 0 | 0 | 0 | 0 | 0 | 無し | 0 | 0
徳島県 | 36204 | 36-204-01-002 | 阿南市 | エコパーク阿南 | 22847 | 933 |  | 生産量 | 可燃ごみ,ごみ処理残渣 |  | 焼却 |  | ストーカ式（可動） | 全連続運転 | 96 | 2 | 2013 | 場内温水,場内蒸気,発電（場内利用） | 37884 | 37996000 | 19421 | 16313472 | 1420 | 12 | 6621.6 | 6515.7 | 溶融処理 | 薬剤処理,溶融処理 | 委託 |  | 無し |  | 100 | 61.8 | 10.9 | 7.7 | 14.8 | 2 | 2.8 | 125 | 100 | 46.89 | 46.24 | 6.87 | 7530 | 7880 | 無し | 0 | 0
徳島県 | 36205 | 36-205-01-001 | 吉野川市 | 鴨島環境センター | 0 | 0 | 0 |  | 可燃ごみ |  | 焼却 |  | ストーカ式（可動） | バッチ運転 | 36 | 2 | 1984 | 無し | [8 empty] | 無し | 薬剤処理 | 直営 | 休止 | 無し |  | 0 | 0 | 0 | 0 | 0 | 0 | 0 | 0 | 0 | 0 | 0 | 0 | 0 | 0 | 無し | 0 | 0
徳島県 | 36207 | 36-207-01-001 | 美馬市 | 木屋平村ごみ焼却場 | 0 | 0 | 0 |  | 可燃ごみ |  | 焼却 |  | 固定床式 | バッチ運転 | 2 | 1 | 1995 | 無し | [8 empty] | 無し | 無し | 直営 | 休止 | 無し |  | 0 | 0 | 0 | 0 | 0 | 0 | 0 | 0 | 0 | 0 | 0 | 0 | 0 | 0 | 無し | 0 | 0
徳島県 | 36208 | 36-208-01-001 | 三好市 | 三好市東祖谷一般廃棄物処理場 | 0 | 0 |  |  | 可燃ごみ |  | 焼却 |  | 固定床式 | バッチ運転 | 3 | 1 | 1995 | 無し | [8 empty] | 無し | 無し | 直営 | 休止 | 無し |  | 0 | 0 | 0 | 0 | 0 | 0 | 0 | 0 | 0 | 0 | 0 | 0 | 0 | 0 | 無し | 0 | 0
徳島県 | 36301 | 36-301-01-001 | 勝浦町 | 勝浦町クリーンセンター | 0 | 0 | 0 |  | 可燃ごみ |  | 焼却 |  | ストーカ式（可動） | バッチ運転 | 9 | 1 | 1993 | 無し | [8 empty] | 無し | 薬剤処理 | 直営 | 廃止 | 無し |  | 0 | 0 | 0 | 0 | 0 | 0 | 0 | 0 | 0 | 0 | 0 | 0 | 0 | 0 | 無し | 0 | 0
徳島県 | 36341 | 36-341-01-001 | 石井町 | 石井町清掃センター | 6473 | 0 | 0 |  | 可燃ごみ |  | 焼却 |  | ストーカ式（可動） | バッチ運転 | 30 | 2 | 1978 | 無し | [8 empty] | 無し | セメント固化,薬剤処理 | 直営 |  | 無し |  | 100 | 48.6 | 17 | 14 | 17 | 1.7 | 1.7 | 189 | 100 | 63.5 | 32.8 | 3.7 | 4595 | 5345 | 無し | 0 | 0
徳島県 | 36368 | 36-368-01-001 | 那賀町 | 那賀町清掃センター | 1695 | 0 | 0 |  | 可燃ごみ,ごみ処理残渣,し尿処理残渣 |  | 焼却 |  | 固定床式 | バッチ運転 | 16 | 2 | 1995 | 場内温水 | 334880 |  | 153375 | [5 empty] | 無し | 薬剤処理 | 直営 |  | 無し |  | 100 | 58.8 | 24.7 | 2.5 | 10.8 | 0.8 | 2.4 | 149 | 100 | 57.9 | 37.8 | 4.3 |  | 6333 | 無し | 0 | 0
徳島県 | 36401 | 36-401-01-001 | 松茂町 | 松茂町第二環境センター | 5521 | 0 |  |  | 可燃ごみ,ごみ処理残渣,し尿処理残渣 |  | 焼却 |  | ストーカ式（可動） | バッチ運転 | 20 | 2 | 1999 | 無し | [8 empty] | セメント固化 | 薬剤処理 | 直営 |  | 無し |  | 100 | 58.5 | 21.9 | 0.5 | 14.9 | 1.9 | 2.3 | 222 | 100 | 55.2 | 40.8 | 4 | 7693 | 0 | 無し | 0 | 0
徳島県 | 36402 | 36-402-01-001 | 北島町 | 北島町清掃センター | 5281 | 0 | 0 | 生産量 | 可燃ごみ,粗大ごみ,ごみ処理残渣 |  | 焼却 |  | ストーカ式（可動） | バッチ運転 | 26 | 2 | 1985 | 無し | [8 empty] | 無し | 薬剤処理 | 直営 |  | 無し |  | 100 | 66.02 | 16.37 | 1.18 | 13.65 | 1.07 | 1.71 | 221 | 100 | 57.6 | 38 | 4.4 | 6288 | 8398 | 無し | 0 | 0
徳島県 | 36403 | 36-403-01-001 | 藍住町 | 藍住町西クリーンステーション | 7955 | 1119 |  | 搬出量 | 可燃ごみ |  | 焼却 |  | ストーカ式（可動） | 准連続運転 | 30 | 2 | 1980 | 無し | [8 empty] | 無し | 薬剤処理 | 直営 |  | 無し |  | 100 | 57.4 | 21 | 1.2 | 17.1 | 1.4 | 1.9 | 0 | 100 | 59.6 | 35.9 | 4.5 | 0 | 6170 | 無し | 0 | 0
徳島県 | 36404 | 36-404-01-001 | 板野町 | 板野町環境センター | 0 | 0 | 0 |  | 可燃ごみ |  | 焼却 |  | ストーカ式（可動） | バッチ運転 | 16 | 2 | 1990 | 無し | [8 empty] | 無し | 無し | 直営 | 休止 | 無し |  | 0 | 0 | 0 | 0 | 0 | 0 | 0 | 0 | 0 | 0 | 0 | 0 | 0 | 0 | 無し | 0 | 0
徳島県 | 36819 | 36-819-01-001 | 海部郡衛生処理事務組合 | 海部郡衛生処理事務組合海部美化センター | 7221 |  |  |  | 可燃ごみ,ごみ処理残渣,し尿処理残渣 |  | 焼却 |  | ストーカ式（可動） | バッチ運転 | 50 | 2 | 1979 | 無し | [8 empty] | 無し | 薬剤処理 | 直営 |  | 無し |  | 100 | 60.1 | 23.3 | 6 | 4.8 | 3.3 | 2.5 | 162 | 100 | 53.2 | 40.4 | 6.4 | 7555 | 0 | 無し | 0 | 0
徳島県 | 36826 | 36-826-01-001 | 美馬環境整備組合 | クリーンセンター美馬 | 9179 | 29 |  | 搬出量 | 可燃ごみ |  | 焼却 |  | 流動床式 | 准連続運転 | 72 | 2 | 1997 | 場内温水,場外温水 | 2510 | 1673 | 2510 | 1673 |  |  |  |  | 無し | セメント固化,薬剤処理,溶融処理 | 直営 |  | 無し |  | 100 | 54.1 | 30.4 | 2.5 | 9.3 | 1.2 | 2.5 | 218.3 | 100 | 41.4 | 54 | 4.6 | 11828 | 13920 | 無し | 0 | 0
徳島県 | 36860 | 36-860-01-001 | 中央広域環境施設組合 | 中央美化センター | 0 | 0 | 0 |  | 可燃ごみ |  | 焼却 |  | ストーカ式（可動） | 全連続運転 | 94 | 2 | 1979 | 無し | [8 empty] | 薬剤処理 | 薬剤処理 | 直営 | 廃止 | 無し |  | 0 | 0 | 0 | 0 | 0 | 0 | 0 | 0 | 0 | 0 | 0 | 0 | 0 | 0 | 無し | 0 | 0
徳島県 | 36860 | 36-860-01-002 | 中央広域環境施設組合 | 中央広域環境センター | 30090 | 2606 | 30988728 | 搬出量 | 可燃ごみ,粗大ごみ,不燃ごみ,ごみ処理残渣 |  | ガス化溶融・改質 |  | シャフト式 | 全連続運転 | 120 | 2 | 2005 | 場内蒸気,発電（場内利用） | 58050 |  | 25499 |  | 1800 | 8 | 6959 |  | 無し | 無し | 委託 |  | 無し |  | 100 | 56.1 | 32 | 4.5 | 4 | 2 | 1.4 | 109 | 100 | 43.9 | 48.6 | 7.5 | 8058 | 10363 | 無し | 0 | 0
徳島県 | 36910 | 36-910-01-001 | みよし広域連合 | 清掃センター | 11612 | 0 | 0 |  | 可燃ごみ,粗大ごみ,不燃ごみ,ごみ処理残渣 |  | 焼却 |  | ストーカ式（可動） | 准連続運転 | 50 | 2 | 1981 | 無し | [8 empty] | 無し | 薬剤処理 | 直営 |  | 無し |  | 100 | 46.3 | 33.1 | 7.4 | 9.6 | 1.7 | 1.9 | 305 | 100 | 41.8 | 51.2 | 7 | 8623 | 9842 | 無し | 0 | 0
香川県 | 37201 | 37-201-01-001 | 高松市 | 高松市南部クリーンセンター | 61892 | 2159 |  | 搬出量 | 可燃ごみ,ごみ処理残渣 |  | ガス化溶融・改質 |  | 流動床式 | 全連続運転 | 300 | 3 | 2003 | 場内温水,場内蒸気,発電（場内利用）,場外温水,発電（場外利用） | 157180680 | 35031240 | 35702112 | 7096860 | 2800 | 10.41 | 17776 | 1319 | 溶融処理 | セメント固化,薬剤処理,その他 | 委託 |  | 無し |  | 100 | 58.3 | 20.3 | 9.8 | 5.9 | 2.7 | 3 | 167.5 | 100 | 40.3 | 53.1 | 6.6 | 10060 | 9934 | 無し | 0 | 0
香川県 | 37201 | 37-201-01-002 | 高松市 | 高松市西部クリーンセンター | 59571 | 0 |  |  | 可燃ごみ,ごみ処理残渣 |  | 焼却 |  | ストーカ式（可動） | 全連続運転 | 280 | 2 | 1987 | 場内温水,場内蒸気,発電（場内利用）,場外温水,発電（場外利用） | 69861120 | 7326380 | 6405030 | 6405030 | 1400 | 3.9 | 6960 | 1436 | 無し | 薬剤処理 | 直営 |  | 無し |  | 100 | 22.9 | 17.9 | 21.1 | 19.4 | 13.6 | 5.1 | 204.7 | 100 | 42 | 8.1 | 49.9 | 9220 | 8332 | 無し | 0 | 0
香川県 | 37364 | 37-364-01-001 | 直島町 | 直島町焼却施設 | 0 | 0 | 0 |  | 可燃ごみ |  | 焼却 |  | ストーカ式（可動） | バッチ運転 | 6 | 1 | 2016 | 無し | [10 empty] | 委託 | 新設（建設中） | 無し |  | 0 | 0 | 0 | 0 | 0 | 0 | 0 | 0 | 0 | 0 | 0 | 0 | 0 | 0 | 無し | 0 | 0
香川県 | 37866 | 37-866-01-001 | 小豆地区広域行政事務組合 | 小豆地区広域行政事務組合小豆島クリーンセンター | 10027 | 0 | 0 |  | 可燃ごみ |  | 焼却 |  | ストーカ式（可動） | 准連続運転 | 50 | 2 | 1994 | 場内温水 | 113 |  | 92 | [5 empty] | 無し | 薬剤処理 | 直営 |  | 無し |  | 100 | 26 | 25.9 | 28 | 12.9 | 1.9 | 5.3 | 220 | 100 | 45 | 7.5 | 47.5 | 0 | 8907 | 無し | 0 | 0
香川県 | 37867 | 37-867-01-001 | 中讃広域行政事務組合 | クリントピア丸亀 | 38382 | 0 |  | 搬出量 | 可燃ごみ,その他,ごみ処理残渣,し尿処理残渣 |  | 焼却 |  | 流動床式 | 全連続運転 | 260 | 2 | 1997 | 場内温水,場内蒸気,発電（場内利用） | 58413263 |  | 55043718 |  | 1950 | 8.8 | 7841 | 1327 | 無し | セメント固化,薬剤処理 | 委託 |  | 有り | 91 | 100 | 48.5 | 27.9 | 14.4 | 4.3 | 4.9 | 0 | 175 | 100 | 48.6 | 47 | 4.4 | 8738 | 0 | 無し | 0 | 0
香川県 | 37867 | 37-867-01-002 | 中讃広域行政事務組合 | 仲善クリーンセンター | 11888 | 0 | 0 |  | 可燃ごみ |  | 焼却 |  | ストーカ式（可動） | 准連続運転 | 90 | 2 | 1997 | 場内温水 | 752640 | 0 | 35186 |  | 0 |  |  |  | 無し | 薬剤処理 | 直営 |  | 無し |  | 100 | 51.2 | 22.1 | 11.3 | 4.2 | 7 | 4.2 | 164 | 100 | 45.8 | 48 | 6.2 | 7888 | 9460 | 無し | 0 | 0
香川県 | 37869 | 37-869-01-001 | 坂出、宇多津広域行政事務組合 | 坂出宇多津広域行政事務組合角山環境センター | 21990 | 0 | 0 |  | 可燃ごみ |  | 焼却 |  | ストーカ式（可動） | 全連続運転 | 165 | 2 | 1985 | 場外温水 | 2 | 2 | 2 | 2 |  |  |  |  | 無し | セメント固化,薬剤処理 | 一部委託 |  | 無し |  | 100 | 47.7 | 28.8 | 3.6 | 15.1 | 2.4 | 2.4 | 235 | 100 | 60.6 | 34.5 | 4.9 | 6300 | 6025 | 無し | 0 | 0
香川県 | 37882 | 37-882-01-001 | 香川県東部清掃施設組合 | 香川東部溶融クリーンセンター | 34179 | 3908 |  | 搬出量 | 可燃ごみ,粗大ごみ,不燃ごみ,し尿処理残渣 |  | その他 |  | シャフト式 | 全連続運転 | 195 | 3 | 1997 | 場内温水,場内蒸気,発電（場内利用） | 420650496 | 0 | 68425429 | 0 | 2700 | 12.5 | 8623 | 0 | 無し | セメント固化,薬剤処理 | 委託 |  | 無し |  | 100 | 46.3 | 25.3 | 11.5 | 8.6 | 4.3 | 4 | 171 | 100 | 45.1 | 44.6 | 10.3 | 7265 | 7330 | 無し | 0 | 0
愛媛県 | 38201 | 38-201-01-001 | 松山市 | 松山市南クリーンセンター | 33990.32 | 0 | 0 |  | 可燃ごみ,ごみ処理残渣 |  | 焼却 |  | ストーカ式（可動） | 全連続運転 | 300 | 3 | 1994 | 場内温水,場内蒸気,発電（場内利用）,場外蒸気,発電（場外利用） | 223821965 | 140939366 | 105330610 | 10318832 | 1950 | 10.65 | 7454 | 0 | 溶融処理 | 薬剤処理 | 委託 |  | 無し |  | 100 | 34 | 24.2 | 14.2 | 25.5 | 0.4 | 1.7 | 222.8 | 100 | 45.5 | 49.5 | 5 | 8170 | 9800 | 無し | 0 | 0
愛媛県 | 38201 | 38-201-01-002 | 松山市 | 松山市北条クリーンセンター | 0 | 0 | 0 |  | 可燃ごみ,ごみ処理残渣 |  | 焼却 |  | ストーカ式（可動） | バッチ運転 | 40 | 2 | 1987 | 無し | [8 empty] | 無し | 薬剤処理 | 直営 | 休止 | 無し |  | 0 | 0 | 0 | 0 | 0 | 0 | 0 | 0 | 0 | 0 | 0 | 0 | 0 | 0 | 無し | 0 | 0
愛媛県 | 38201 | 38-201-01-003 | 松山市 | 松山市中島クリーンセンター | 0 | 0 | 0 |  | 可燃ごみ,ごみ処理残渣 |  | 焼却 |  | ストーカ式（可動） | バッチ運転 | 5 | 1 | 2003 | 無し | [8 empty] | 無し | 薬剤処理 | 直営 | 休止 | 無し |  | 0 | 0 | 0 | 0 | 0 | 0 | 0 | 0 | 0 | 0 | 0 | 0 | 0 | 0 | 無し | 0 | 0
愛媛県 | 38201 | 38-201-01-004 | 松山市 | 松山市西クリーンセンター | 97227.59 | 5563.81 |  | 搬出量 | 可燃ごみ,ごみ処理残渣 |  | 焼却 |  | ストーカ式（可動） | 全連続運転 | 420 | 3 | 2012 | 場内温水,発電（場内利用）,発電（場外利用） | 7737206 | 0 | 446453 |  | 6600 | 18.75 | 39243.11 | 0 | 溶融処理 | 薬剤処理 | 委託 |  | 無し |  | 100 | 50.9 | 18.8 | 11.5 | 12.8 | 1.6 | 4.4 | 166.3 | 100 | 53.5 | 41.8 | 4.7 | 6529 | 7471 | 無し | 0 | 0
愛媛県 | 38202 | 38-202-01-001 | 今治市 | 今治クリーンセンター焼却施設 | 40936 | 0 | 0 |  | 可燃ごみ,粗大ごみ |  | 焼却 |  | ストーカ式（可動） | 全連続運転 | 200 | 2 | 1988 | 場内温水,場外蒸気 | 18239760 | 13266000 | 7611224 | 4165328 |  |  |  |  | 無し | 薬剤処理 | 一部委託 |  | 有り | 93 | 100 | 53.7 | 15.6 | 9.6 | 13.8 | 2.4 | 4.9 | 147.7 | 100 | 51.9 | 5.9 | 42.2 | 7210 | 0 | 無し | 0 | 0
愛媛県 | 38202 | 38-202-01-002 | 今治市 | 大島クリーンセンター焼却施設 | 1426 | 1.2 |  | 搬出量 | 可燃ごみ,粗大ごみ,し尿処理残渣 |  | 焼却 |  | ストーカ式（可動） | バッチ運転 | 14 | 1 | 1991 | 無し | [8 empty] | 無し | その他 | 直営 |  | 無し |  | 100 | 52.8 | 10.8 | 1.7 | 30.3 | 0.1 | 4.3 | 139.2 | 100 | 55.8 | 39.5 | 4.7 | 6127 | 0 | 無し | 0 | 0
愛媛県 | 38202 | 38-202-01-003 | 今治市 | 大三島クリーンセンター焼却施設 | 858 | 0 | 0 |  | 可燃ごみ |  | 焼却 |  | その他 | バッチ運転 | 11 | 1 | 1987 | 無し | [8 empty] | 無し | 無し | 直営 |  | 無し |  | 100 | 51.4 | 6.4 | 1.1 | 24.9 | 10.8 | 5.4 | 0 | 100 | 36 | 54.6 | 9.4 | 0 | 7120 | 無し | 0 | 0
愛媛県 | 38202 | 38-202-01-004 | 今治市 | 関前地区粗大ごみ焼却施設 | 0 | 0 | 0 |  | 粗大ごみ |  | 焼却 |  | 固定床式 | バッチ運転 | 2 | 1 | 1993 | 無し | [8 empty] | 無し | 無し | 直営 | 休止 | 無し |  | 0 | 0 | 0 | 0 | 0 | 0 | 0 | 0 | 0 | 0 | 0 | 0 | 0 | 0 | 無し | 0 | 0
愛媛県 | 38203 | 38-203-01-001 | 宇和島市 | 宇和島市環境センター | 21996 | 0 |  |  | 可燃ごみ,ごみ処理残渣 |  | 焼却 |  | ストーカ式（可動） | 全連続運転 | 120 | 2 | 1984 | 場内温水,場内蒸気,場外温水 | 23568322 | 6216896 | 9852026 | 4425933 |  |  |  |  | 無し | セメント固化,薬剤処理 | 一部委託 |  | 有り | 99.2 | 100 | 42.3 | 27.3 | 5.5 | 22.2 | 0.4 | 2.3 | 76 | 100 | 36.7 | 58.1 | 5.2 | 10056 | 10368 | 無し | 0 | 0
愛媛県 | 38203 | 38-203-01-002 | 宇和島市 | 津島町クリーンセンター | 0 | 0 |  |  | 可燃ごみ,ごみ処理残渣 |  | 焼却 |  | ストーカ式（可動） | バッチ運転 | 20 | 2 | 1995 | 無し | [8 empty] | 無し | 薬剤処理 | 直営 | 休止 | 無し |  | 0 | 0 | 0 | 0 | 0 | 0 | 0 | 0 | 0 | 0 | 0 | 0 | 0 | 0 | 無し | 0 | 0
愛媛県 | 38204 | 38-204-01-001 | 八幡浜市 | 八幡浜南環境センター | 18663 | 0 |  |  | 可燃ごみ,粗大ごみ,ごみ処理残渣 |  | 焼却 |  | ストーカ式（可動） | 全連続運転 | 84 | 2 | 1997 | 場内温水 | 不明 |  | 不明 | [5 empty] | 無し | 薬剤処理 | 委託 |  | 無し |  | 100 | 60.4 | 22.8 | 4.1 | 11.1 | 0.3 | 1.3 | 137.5 | 100 | 56.9 | 39.2 | 3.9 | 5955 | 6908 | 有り | 0 | 122 | ○ |  | 122 | [24 empty] | 修理,展示,譲渡
愛媛県 | 38205 | 38-205-01-001 | 新居浜市 | 新居浜市清掃センター | 36730.39 | 171.06 |  | 搬出量 | 可燃ごみ |  | 焼却 |  | ストーカ式（可動） | 全連続運転 | 201 | 3 | 2002 | 場内温水,発電（場内利用） | 24067 | 0 | 24067 |  | 1950 | 7.8 | 7850 |  | 無し | 無し | 一部委託 |  | 有り | 99.88 | 100 | 47.1 | 18.8 | 23.6 | 7.1 | 1.8 | 1.6 | 130 | 100 | 41.4 | 53.4 | 5.2 | 9013 | 9013 | 無し | 0 | 0
愛媛県 | 38206 | 38-206-01-001 | 西条市 | 西条市道前クリーンセンター | 35498 | 85 |  | 搬出量 | 可燃ごみ,粗大ごみ,ごみ処理残渣 |  | 焼却 |  | 流動床式 | 全連続運転 | 200 | 2 | 1991 | 場内温水 | 不明 | 不明 | 不明 | 不明 |  |  |  |  | 無し | セメント固化,薬剤処理 | 委託 |  | 無し |  | 100 | 48.7 | 24.6 | 6.4 | 19.8 | 0 | 0.5 | 167 | 100 | 48.4 | 46.6 | 5 | 7560 | 0 | 無し | 0 | 0
愛媛県 | 38207 | 38-207-01-001 | 大洲市 | 大洲市環境センター | 13452 | 0 | 0 |  | 可燃ごみ |  | 焼却 |  | ストーカ式（可動） | 全連続運転 | 90 | 2 | 1991 | 場内温水 | 128 |  | 不明 | [5 empty] | その他 | セメント固化,薬剤処理 | 委託 |  | 無し |  | 100 | 44.8 | 24.4 | 9.1 | 17.1 | 0.9 | 3.7 | 175 | 100 | 41 | 51.7 | 7.3 | 8746 | 8707 | 無し | 0 | 0
愛媛県 | 38213 | 38-213-01-001 | 四国中央市 | 四国中央市クリーンセンター | 29097 | 914 |  | 搬出量 | 可燃ごみ,その他 |  | 焼却 |  | ストーカ式（可動） | 全連続運転 | 150 | 3 | 2000 | 場内温水 | 16934400 |  | 16934400 | [5 empty] | 無し | 薬剤処理 | 委託 |  | 有り | 70 | 100 | 48.2 | 25.2 | 13.7 | 6 | 2.7 | 4.2 | 89.3 | 100 | 40.7 | 50.8 | 8.5 | 8550 | 12800 | 無し | 0 | 0
愛媛県 | 38214 | 38-214-01-001 | 西予市 | 西予市野村クリーンセンター | 2497 | 0 |  |  | 可燃ごみ |  | 焼却 |  | ストーカ式（可動） | バッチ運転 | 10 | 1 | 1993 | 無し | [8 empty] | 無し | セメント固化,薬剤処理 | 直営 |  | 無し |  | 100.02 | 47.28 | 16.3 | 3.51 | 28.12 | 0.31 | 4.5 | 130 | 100 | 66.08 | 31.02 | 2.9 | 4560 | 6740 | 無し | 0 | 0
愛媛県 | 38215 | 38-215-01-001 | 東温市 | 東温市クリーンセンター | 5258 | 0 | 0 |  | 可燃ごみ |  | 焼却 |  | ストーカ式（可動） | バッチ運転 | 22 | 2 | 1997 | 場内温水 | 940800 |  | 940800 | [5 empty] | その他 | 薬剤処理 | 直営 |  | 無し |  | 100 | 58.8 | 15 | 9.4 | 11.7 | 1.9 | 3.2 | 175 | 100 | 55.7 | 39 | 5.3 | 7530 | 6200 | 無し | 0 | 0
愛媛県 | 38356 | 38-356-01-001 | 上島町 | 高井神クリーンセンター | 0 | 0 | 0 |  | 可燃ごみ |  | 焼却 |  | 固定床式 | バッチ運転 | 0.4 | 1 | 2002 | 無し | [8 empty] | 無し | 無し | 委託 | 休止 | 無し |  | 0 | 0 | 0 | 0 | 0 | 0 | 0 | 0 | 0 | 0 | 0 | 0 | 0 | 0 | 無し | 0 | 0
愛媛県 | 38356 | 38-356-01-002 | 上島町 | 魚島クリーンセンター | 0 | 0 | 0 |  | 可燃ごみ |  | 焼却 |  | 固定床式 | バッチ運転 | 1 | 1 | 2002 | 無し | [8 empty] | 無し | 無し | 委託 | 休止 | 無し |  | 0 | 0 | 0 | 0 | 0 | 0 | 0 | 0 | 0 | 0 | 0 | 0 | 0 | 0 | 無し | 0 | 0
愛媛県 | 38356 | 38-356-01-003 | 上島町 | 上島クリーンセンター | 2080 | 62 |  | 生産量 | 可燃ごみ,粗大ごみ |  | 焼却 |  | ストーカ式（可動） | バッチ運転 | 9 | 1 | 2008 | 無し | [8 empty] | 無し | 薬剤処理 | 委託 |  | 無し |  | 100.1 | 45.2 | 20.1 | 15.8 | 13.5 | 3.8 | 1.7 | 248 | 104.3 | 45.2 | 49.7 | 9.4 | 8253 | 9575 | 無し | 0 | 0
愛媛県 | 38386 | 38-386-01-001 | 久万高原町 | 久万高原町環境衛生センター | 0 | 0 | 0 |  | 可燃ごみ,粗大ごみ |  | 焼却 |  | ストーカ式（可動） | バッチ運転 | 15 | 2 | 1990 | 無し | [8 empty] | 無し | セメント固化,薬剤処理 | 直営 | 休止 | 無し |  | 0 | 0 | 0 | 0 | 0 | 0 | 0 | 0 | 0 | 0 | 0 | 0 | 0 | 0 | 無し | 0 | 0
愛媛県 | 38422 | 38-422-01-001 | 内子町 | 内子町クリーンセンター | 3672 | 0 | 0 |  | 可燃ごみ,粗大ごみ,ごみ処理残渣 |  | 焼却 |  | ストーカ式（可動） | 准連続運転 | 21 | 2 | 1998 | 場内温水 | 493920 | 0 | 8316 | 0 | 0 | 0 | 0 | 0 | 無し | セメント固化,薬剤処理 | 委託 | 移管 | 無し |  | 100 | 33.9 | 54.2 | 3.8 | 3 | 4.4 | 0.7 | 178 | 100 | 34.1 | 58 | 7.9 | 10094 | 11268 | 無し | 0 | 0
愛媛県 | 38506 | 38-506-01-001 | 愛南町 | 愛南町環境衛生センター | 5862 | 0 |  |  | 可燃ごみ,粗大ごみ,ごみ処理残渣 |  | 焼却 |  | ストーカ式（可動） | 准連続運転 | 38 | 2 | 1999 | 場内温水 | 3600 |  | 把握していない | [5 empty] | 無し | 薬剤処理 | 直営 |  | 無し |  | 100 | 35.4 | 32.7 | 9.4 | 17 | 1.9 | 3.6 | 261.8 | 100 | 44.5 | 49 | 6.5 | 8108 | 9363 | 無し | 0 | 0
愛媛県 | 38865 | 38-865-01-001 | 伊予地区ごみ処理施設管理組合 | 伊予地区清掃センター | 17162 | 0 | 0 |  | 可燃ごみ,粗大ごみ |  | 焼却 |  | ストーカ式（可動） | 准連続運転 | 80 | 2 | 1977 | 無し | [8 empty] | 無し | 薬剤処理 | 一部委託 |  | 無し |  | 100 | 50.7 | 17.4 | 9.5 | 17.6 | 1.5 | 3.3 | 407.5 | 100 | 56.1 | 39.1 | 4.8 | 5952 | 0 | 無し | 0 | 0
愛媛県 | 38888 | 38-888-01-001 | 宇和島地区広域事務組合 | 宇和島地区広域事務組合鬼北環境センター | 4660 | 0 |  |  | 可燃ごみ,粗大ごみ |  | 焼却 |  | ストーカ式（可動） | バッチ運転 | 25 | 2 | 1990 | 無し | [8 empty] | 無し | セメント固化,薬剤処理 | 委託 |  | 無し |  | 100 | 62.1 | 26.4 | 3.8 | 5.4 | 0.5 | 1.8 | 129.5 | 100 | 47.4 | 46.4 | 6.2 | 0 | 8338 | 無し | 0 | 0
高知県 | 39201 | 39-201-01-001 | 高知市 | 高知市清掃工場 | 113348 | 12526 |  | 搬出量 | 可燃ごみ,粗大ごみ,ごみ処理残渣,し尿処理残渣 |  | 焼却 |  | ストーカ式（可動） | 全連続運転 | 600 | 3 | 2001 | 場内温水,場内蒸気,発電（場内利用）,場外温水,発電（場外利用） | 767657341 | 200765434 | 158914138 | 4262700 | 9000 | 16.6 | 49621 | 28865 | その他 | その他 | 直営 |  | 無し |  | 100 | 58 | 14.4 | 11.4 | 10.8 | 0.6 | 4.8 | 110 | 100 | 41.8 | 51.4 | 6.8 | 0 | 9390 | 無し | 0 | 0
高知県 | 39304 | 39-304-01-001 | 安田町 | 安田町清掃センター | 0 | 0 | 0 |  | 可燃ごみ |  | 焼却 |  | ストーカ式（可動） | バッチ運転 | 8 | 1 | 1984 | 無し | [8 empty] | 無し | 無し | 直営 | 休止 | 無し |  | 0 | 0 | 0 | 0 | 0 | 0 | 0 | 0 | 0 | 0 | 0 | 0 | 0 | 0 | 無し | 0 | 0
高知県 | 39386 | 39-386-01-001 | いの町 | 吾北塵芥処理場 | 0 | 0 | 0 |  | 可燃ごみ |  | 焼却 |  | 固定床式 | バッチ運転 | 4 | 2 | 1997 | 無し | [8 empty] | 無し | 無し | 委託 | 休止 | 無し |  | 0 | 0 | 0 | 0 | 0 | 0 | 0 | 0 | 0 | 0 | 0 | 0 | 0 | 0 | 無し | 0 | 0
高知県 | 39412 | 39-412-01-001 | 四万十町 | クリーンセンター銀河 | 6374 | 0 | 0 | 搬出量 | 可燃ごみ,粗大ごみ |  | 焼却 |  | ストーカ式（可動） | バッチ運転 | 25 | 2 | 2002 | 無し | [8 empty] | 無し | 薬剤処理 | 委託 |  | 無し |  | 100 | 52.6975 | 30.3775 | 11.94 | 2.6425 | 0.8425 | 1.5 | 115.5 | 100 | 41.96 | 52.58 | 5.46 | 8853 | 10810 | 無し | 0 | 0
高知県 | 39823 | 39-823-01-001 | 高吾北広域町村事務組合 | 高吾北清掃センター | 7643 | 0 |  |  | 可燃ごみ,粗大ごみ,ごみ処理残渣,し尿処理残渣 |  | 焼却 |  | ストーカ式（可動） | バッチ運転 | 40 | 2 | 1993 | 場内温水 | 21473 |  | 19310 | [5 empty] | 無し | 薬剤処理 | 直営 |  | 無し |  | 100 | 44.6 | 26 | 11.3 | 12.9 | 1.4 | 3.8 | 167.3 | 100 | 57.9 | 38 | 4.1 | 5703 | 6583 | 無し | 0 | 0
高知県 | 39840 | 39-840-01-001 | 香南清掃組合 | 香南清掃組合ごみ処理施設 | 25217 | 0 | 0 |  | 可燃ごみ |  | 焼却 |  | ストーカ式（可動） | 全連続運転 | 160 | 2 | 1991 | 場内温水,その他 | 381 |  | 381 | [5 empty] | 無し | 薬剤処理 | 直営 | 新設（建設中） | 無し |  | 100 | 57.2 | 21.6 | 6.9 | 8.7 | 3 | 2.6 | 92.5 | 100 | 51.5 | 43.5 | 5 | 5600 | 8950 | 無し | 0 | 0
高知県 | 39844 | 39-844-01-001 | 幡多広域市町村圏事務組合 | 幡多クリーンセンター | 32113 | 5009 |  | 搬出量 | 可燃ごみ,混合（未分別ごみ）,粗大ごみ,その他,ごみ処理残渣,し尿処理残渣 |  | ガス化溶融・改質 |  | シャフト式 | 全連続運転 | 140 | 2 | 2002 | 場内温水,発電（場内利用） | 69045232 |  | 69045232 |  | 1890 | 12 | 9194 |  | 無し | その他 | 委託 |  | 有り | 92 | 100 | 32.1 | 34.5 | 16.1 | 9.2 | 7.1 | 1 | 107 | 100 | 50 | 42.4 | 7.6 | 6720 | 8435 | 無し | 0 | 0
高知県 | 39865 | 39-865-01-001 | 仁淀川中央清掃事務組合 | 仁淀川中央清掃事務組合清掃工場 | 0 | 0 | 0 |  | 可燃ごみ,不燃ごみ |  | 焼却 |  | 固定床式 | バッチ運転 | 30 | 2 | 1976 | 無し | [8 empty] | 無し | 無し | 委託 | 休止 | 無し |  | 0 | 0 | 0 | 0 | 0 | 0 | 0 | 0 | 0 | 0 | 0 | 0 | 0 | 0 | 無し | 0 | 0
高知県 | 39871 | 39-871-01-001 | 嶺北広域行政事務組合 | 嶺北広域清掃センター | 2754 | 0 | 0 |  | 可燃ごみ |  | 焼却 |  | ストーカ式（可動） | バッチ運転 | 16 | 1 | 1996 | 無し | [8 empty] | その他 | セメント固化,薬剤処理 | 直営 |  | 無し |  | 100 | 50.8 | 29.3 | 1.3 | 15.7 | 1 | 1.9 | 148.5 | 100 | 53.6 | 42.4 | 4 | 6635 | 8020 | 無し | 0 | 0
高知県 | 39873 | 39-873-01-001 | 安芸広域市町村圏事務組合 | 安芸広域メルトセンター | 18542 | 1927 | 0 | 生産量 | 可燃ごみ,粗大ごみ,ごみ処理残渣,し尿処理残渣 |  | ガス化溶融・改質 |  | シャフト式 | 全連続運転 | 80 | 2 | 2006 | 場内温水,発電（場内利用）,発電（場外利用） | 3732480 | 0 | 3456000 | 0 | 1700 | 13 | 6304 | 1008 | 無し | 無し | 委託 |  | 無し |  | 100 | 36.4 | 31.9 | 16.9 | 6.2 | 3.5 | 5.1 | 148.5 | 100 | 46.6 | 45 | 8.4 | 7325 | 9263 | 無し | 0 | 0
高知県 | 39880 | 39-880-01-001 | 高知中央西部焼却処理事務組合 | 北原クリーンセンター | 14170 | 0 | 0 |  | 可燃ごみ,ごみ処理残渣 |  | 焼却 |  | ストーカ式（可動） | 全連続運転 | 120 | 2 | 2001 | 場内温水,場外温水 | 1883 | 1674 | 0 | 0 |  |  |  |  | 無し | 薬剤処理 | 一部委託 |  | 有り | 73.868 | 100.0025 | 52.49 | 28.2725 | 12.3125 | 4.6 | 0.8025 | 1.525 | 132 | 100 | 48.4125 | 46.9675 | 4.62 | 8845 | 7615 | 無し | 0 | 0
福岡県 | 40100 | 40-100-01-001 | 北九州市 | 北九州市新門司工場 | 164088 | 16587 |  | 搬出量 | 混合（未分別ごみ）,粗大ごみ |  | ガス化溶融・改質 |  | シャフト式 | 全連続運転 | 720 | 3 | 2007 | 場内温水,場内蒸気,発電（場内利用）,場外蒸気,発電（場外利用） | 2325792 | 1271312 | 1370880 | 1061760 | 23500 | 28.5 | 94055 | 187 | 溶融処理 | 薬剤処理 | 委託 |  | 有り | 95.53 | 100 | 51.7 | 11.3 | 11.7 | 9.6 | 11 | 4.7 | 200 | 100 | 28.1 | 57.3 | 14.6 | 10122 | 10400 | 無し | 0 | 0
福岡県 | 40100 | 40-100-01-002 | 北九州市 | 北九州市日明工場 | 127987 | 0 | 0 |  | 混合（未分別ごみ）,粗大ごみ |  | 焼却 |  | ストーカ式（可動） | 全連続運転 | 600 | 3 | 1991 | 場内温水,場内蒸気,発電（場内利用）,場外蒸気,発電（場外利用） | 141630720 | 137381798 | 79430400 | 75801600 | 6000 | 24 | 34928 | 12381 | 無し | 薬剤処理 | 委託 |  | 有り | 94.54 | 100 | 45.8 | 12.2 | 14 | 8.7 | 14.8 | 4.5 | 180 | 100 | 25.7 | 56.8 | 17.5 | 10088 | 10500 | 無し | 0 | 0
福岡県 | 40100 | 40-100-01-003 | 北九州市 | 北九州市皇后崎工場 | 193860 | 0 | 0 |  | 混合（未分別ごみ）,粗大ごみ |  | 焼却 |  | ストーカ式（可動） | 全連続運転 | 810 | 3 | 1998 | 場内温水,場内蒸気,発電（場内利用）,場外温水,場外蒸気,発電（場外利用） | 17498880 | 1608768 | 764360 | 1411200 | 36340 | 19.8 | 90184 | 7900 | 無し | 薬剤処理 | 委託 |  | 有り | 90.41 | 100 | 48.1 | 11.3 | 12.8 | 9.9 | 13 | 4.9 | 200 | 100 | 28.5 | 55.5 | 16 | 9773 | 10500 | 無し | 0 | 0
福岡県 | 40130 | 40-130-01-001 | 福岡市 | 福岡市臨海工場 | 161590 | 0 | 0 |  | 可燃ごみ,ごみ処理残渣 |  | 焼却 |  | ストーカ式（可動） | 全連続運転 | 900 | 3 | 2001 | 場内温水,場内蒸気,発電（場内利用）,発電（場外利用） | 7444954 |  | 12419086 |  | 25000 | 17.4 | 78052 | 2084 | 無し | セメント固化,薬剤処理 | 一部委託 |  | 有り | 95 | 100 | 49.4 | 27.8 | 7.4 | 13 | 2.4 | 0 | 230 | 100 | 37.5 | 56 | 6.5 | 9607 | 12000 | 無し | 0 | 0
福岡県 | 40130 | 40-130-01-002 | 福岡市 | 福岡市西部工場 | 158488 | 0 | 0 |  | 可燃ごみ,ごみ処理残渣 |  | 焼却 |  | ストーカ式（可動） | 全連続運転 | 750 | 3 | 1992 | 場内温水,場内蒸気,発電（場内利用）,場外蒸気,発電（場外利用） | 110553408 | 38974522 | 12217326 | 5915669 | 10000 | 9.2 | 58885 | 2724 | 無し | 薬剤処理 | 一部委託 |  | 有り | 96 | 100 | 50.3 | 26.7 | 7.5 | 13.6 | 1.9 | 0 | 210 | 100 | 40.5 | 53.4 | 6.1 | 9042 | 11400 | 無し | 0 | 0
福岡県 | 40130 | 40-130-01-003 | 福岡市 | 福岡市南部工場 | 113765 | 0 | 0 |  | 可燃ごみ |  | 焼却 |  | ストーカ式（可動） | 全連続運転 | 600 | 2 | 1981 | 場内温水,場内蒸気,発電（場内利用） | 20679574 |  | 12101399 |  | 5000 | 7.8 | 27052 |  | 無し | 薬剤処理 | 一部委託 |  | 有り | 90 | 100 | 46.8 | 25.4 | 11 | 15 | 1.8 | 0 | 210 | 100 | 39.4 | 54.5 | 6.1 | 9277 | 11500 | 無し | 0 | 0
福岡県 | 40130 | 40-130-01-004 | 福岡市 | 福岡市玄界島焼却場 | 122 | 0 | 0 |  | 可燃ごみ |  | 焼却 |  | 固定床式 | バッチ運転 | 2 | 1 | 1996 | 無し | [8 empty] | 無し | セメント固化 | 委託 |  | 無し |  | 100 | 47.2 | 24.7 | 3.9 | 19 | 1.5 | 3.7 | 240 | 100 | 54 | 40.4 | 5.6 | 6273 | 7690 | 無し | 0 | 0
福岡県 | 40203 | 40-203-01-001 | 久留米市 | 久留米市上津クリーンセンター | 73657 | 0 |  |  | 可燃ごみ,粗大ごみ,ごみ処理残渣 |  | 焼却 |  | ストーカ式（可動） | 全連続運転 | 300 | 3 | 1993 | 場内温水,発電（場内利用）,場外温水,発電（場外利用） | 55527360 | 28089600 |  |  | 1500 | 7.85 |  |  | 無し | セメント固化,薬剤処理 | 委託 |  | 無し |  | 100 | 42.1 | 31 | 6.5 | 16 | 1.2 | 3.2 | 247 | 100 | 52.4 | 42.3 | 5.3 | 0 | 8675 | 無し | 0 | 0
福岡県 | 40205 | 40-205-01-001 | 飯塚市 | 飯塚市クリーンセンター清掃工場 | 26001 | 3100 |  | 搬出量 | 可燃ごみ,ごみ処理残渣,し尿処理残渣 |  | ガス化溶融・改質 |  | シャフト式 | 全連続運転 | 90 | 2 | 1998 | 場内温水,場内蒸気,発電（場内利用） | 36217704 | 28130256 | 29748255 |  | 1200 | 12.4 | 6438 |  | 無し | セメント固化,薬剤処理 | 委託 |  | 無し |  | 100 | 46.2 | 19.8 | 8 | 5.4 | 14.6 | 6 | 271.5 | 100 | 40.5 | 44.1 | 15.4 | 7280 | 7198 | 無し | 0 | 0
福岡県 | 40207 | 40-207-01-001 | 柳川市 | 柳川市クリーンセンター | 16617 | 2018 |  | 搬出量 | 可燃ごみ,粗大ごみ,ごみ処理残渣 |  | 焼却 |  | ストーカ式（可動） | 准連続運転 | 100 | 2 | 1991 | 場内温水 | 7526400 |  | 7865088 | [5 empty] | 無し | 薬剤処理 | 一部委託 |  | 無し |  | 100 | 42.2 | 25 | 6.3 | 19.2 | 1 | 6.3 | 170 | 100 | 53.1 | 4.4 | 42.5 | 6682 | 6769 | 無し | 0 | 0
福岡県 | 40210 | 40-210-01-001 | 八女市 | 八女市環境センター | 0 | 0 |  |  | 可燃ごみ,粗大ごみ,ごみ処理残渣 |  | 焼却 |  | ストーカ式（可動） | バッチ運転 | 20 | 2 | 1994 | 場外温水 | 940800 | 940800 | 0 | 0 |  |  |  |  | 無し | 無し | 委託 | 廃止 | 無し |  | 0 | 0 | 0 | 0 | 0 | 0 | 0 | 0 | 0 | 0 | 0 | 0 | 0 | 0 | 無し | 0 | 0
福岡県 | 40212 | 40-212-01-001 | 大川市 | 大川市清掃センター | 10383 | 860 |  | 搬出量 | 可燃ごみ |  | 焼却 |  | 流動床式 | 准連続運転 | 90 | 2 | 1992 | 場内温水 | 11290 |  | 9959 | [5 empty] | 無し | セメント固化 | 直営 |  | 無し |  | 100 | 47.4 | 27.8 | 7.4 | 11.8 | 1.3 | 4.3 | 240 | 100 | 45.7 | 48.2 | 6.1 | 7937 | 9798 | 無し | 0 | 0
福岡県 | 40227 | 40-227-01-001 | 嘉麻市 | 嘉麻市嘉麻クリーンセンター | 6552 | 0 | 0 |  | 可燃ごみ,粗大ごみ |  | 焼却 |  | ストーカ式（可動） | 准連続運転 | 40 | 2 | 1988 | 無し | [8 empty] | 薬剤処理 | 薬剤処理 | 直営 |  | 無し |  | 100 | 46.8 | 28.5 | 4.4 | 16.4 | 1.2 | 2.7 | 232 | 100 | 48.5 | 45.8 | 5.7 | 0 | 9467 | 無し | 0 | 0
福岡県 | 40230 | 40-230-01-001 | 糸島市 | 糸島市クリーンセンターごみ処理場 | 28839 | 4830 | 0 | 生産量 | 可燃ごみ,粗大ごみ,その他,不燃ごみ,ごみ処理残渣,し尿処理残渣 |  | ガス化溶融・改質 |  | シャフト式 | 全連続運転 | 200 | 2 | 1999 | 場内温水,発電（場内利用）,発電（場外利用） | 41167526 | 0 | 12322764 | 0 | 3000 | 12.4 | 9352 | 0 | 無し | 薬剤処理 | 委託 |  | 有り | 99 | 100 | 47.4 | 22.5 | 5.8 | 3.8 | 5.2 | 15.3 | 211.5 | 100 | 45 | 43.2 | 11.8 | 7022 | 9398 | 無し | 0 | 0
福岡県 | 40345 | 40-345-01-001 | 新宮町 | 相島じん芥処理場 | 36 | 0 | 0 |  | 可燃ごみ |  | 焼却 |  | 固定床式 | バッチ運転 | 0.252 | 1 | 2002 | 無し | [8 empty] | 無し | 無し | 委託 |  | 無し |  | 100 | 20 | 45 | 5 | 30 | 0 | 0 | 130 | 100 | 30 | 50 | 20 | 8665 | 0 | 無し | 0 | 0
福岡県 | 40837 | 40-837-01-001 | 玄界環境組合 | 古賀清掃工場焼却施設 | 48654.9 | 3268 |  | 搬出量 | 可燃ごみ,粗大ごみ,その他,ごみ処理残渣,し尿処理残渣 |  | ガス化溶融・改質 |  | 回転式 | 全連続運転 | 260 | 2 | 2003 | 発電（場内利用）,発電（場外利用） | 0 | 0 |  |  | 4500 | 16 | 18469 | 3390 | 無し | 無し | 委託 |  | 有り | 87 | 100 | 46 | 26 | 8 | 13 | 3 | 4 | 265 | 100 | 51 | 42 | 7 | 6697 | 8715 | 無し | 0 | 0
福岡県 | 40837 | 40-837-01-002 | 玄界環境組合 | 宗像清掃工場ガス化溶融施設 | 33189 | 3288 |  | 搬出量 | 可燃ごみ,粗大ごみ,ごみ処理残渣,し尿処理残渣 |  | ガス化溶融・改質 |  | シャフト式 | 全連続運転 | 160 | 2 | 2003 | 場内温水,発電（場内利用）,発電（場外利用） | 90499600 | 「0」 | 56421 |  | 2400 | 14 | 11930 | 1777 | 無し | その他 | 委託 |  | 有り | 87 | 100 | 38.2 | 28 | 9.1 | 15.7 | 3.3 | 5.7 | 183 | 100 | 42.2 | 52.6 | 5.2 | 8830 | 12100 | 無し | 0 | 0
福岡県 | 40848 | 40-848-01-001 | 飯塚市・桂川町衛生施設組合 | 飯塚市・桂川町衛生施設組合桂苑 | 17170 | 1901 |  | 生産量 | 可燃ごみ,ごみ処理残渣,し尿処理残渣 |  | 焼却 |  | 流動床式 | 准連続運転 | 74 | 2 | 1994 | 場内温水 | 2878848 |  | 1879416 | [5 empty] | 無し | セメント固化,薬剤処理 | 委託 |  | 無し |  | 100 | 44.1 | 26.5 | 6.7 | 15.4 | 1.5 | 5.8 | 242.5 | 100 | 49.1 | 43.6 | 7.3 | 6974 | 8738 | 無し | 0 | 0
福岡県 | 40902 | 40-902-01-001 | 八女西部広域事務組合 | 八女西部クリーンセンター | 42453 | 3852 |  | 搬出量 | 可燃ごみ,粗大ごみ,ごみ処理残渣 |  | ガス化溶融・改質 |  | 回転式 | 全連続運転 | 220 | 2 | 2000 | 場内温水,場内蒸気,発電（場内利用） | 86461200 |  | 35280000 |  | 1950 | 10.6 | 11879 |  | 溶融処理 | セメント固化,溶融処理,その他 | 一部委託 |  | 無し |  | 100 | 46.3 | 24 | 5.5 | 16.7 | 4.4 | 3.1 | 233 | 100 | 45.4 | 44.8 | 9.8 | 0 | 9073 | 無し | 0 | 0
福岡県 | 40914 | 40-914-01-001 | 田川郡東部環境衛生施設組合 | 田川郡東部じん芥処理センター | 7787 | 99 |  | 生産量 | 可燃ごみ,粗大ごみ |  | 焼却 |  | ストーカ式（可動） | バッチ運転 | 44 | 2 | 1996 | 場内温水 | 1295 |  | 1295 | [5 empty] | 無し | セメント固化,薬剤処理 | 直営 |  | 無し |  | 100 | 53.4 | 26.6 | 3.3 | 12 | 2.2 | 2.5 | 243 | 100 | 51 | 42.4 | 6.6 | 8430 | 8430 | 無し | 0 | 0
福岡県 | 40927 | 40-927-01-001 | 豊前市外二町清掃施設組合 | 豊前市外二町清掃センター | 13400 | 0 | 0 |  | 可燃ごみ,ごみ処理残渣 |  | 焼却 |  | ストーカ式（可動） | 准連続運転 | 70 | 2 | 1983 | 場外温水 | 1411200 | 1411200 | 750582 | 750582 |  |  |  |  | 無し | 薬剤処理 | 一部委託 |  | 無し |  | 100 | 43.4 | 24 | 12.7 | 12.2 | 3.8 | 3.9 | 255 | 100 | 50.4 | 41.9 | 7.7 | 8088 | 8088 | 無し | 0 | 0
福岡県 | 40930 | 40-930-01-001 | 大野城太宰府環境施設組合 | 大野城環境処理センター | 0 | 0 | 0 |  | 可燃ごみ,粗大ごみ |  | 焼却 |  | ストーカ式（可動） | 全連続運転 | 270 | 3 | 1980 | 無し | [8 empty] | 無し | 無し | 委託 | 廃止 | 無し |  | 0 | 0 | 0 | 0 | 0 | 0 | 0 | 0 | 0 | 0 | 0 | 0 | 0 | 0 | 無し | 0 | 0
福岡県 | 40932 | 40-932-01-001 | 甘木・朝倉・三井環境施設組合 | 廃棄物再生処理センター「サン・ポート」ごみ処理施設 | 31897 | 3903 | 247511040 | 搬出量 | 可燃ごみ,混合（未分別ごみ）,ごみ処理残渣 |  | ガス化溶融・改質 |  | シャフト式 | 全連続運転 | 120 | 2 | 2003 | 場内温水,場内蒸気,発電（場内利用）,発電（場外利用） |  |  |  |  | 1700 | 12.9 | 10169 | 82 | 無し | その他 | 委託 |  | 無し |  | 100 | 40.8 | 29.8 | 7 | 14.6 | 3.3 | 4.5 | 242.5 | 100 | 47.52 | 45.45 | 7.03 | 7392 | 9503 | 無し | 0 | 0
福岡県 | 40937 | 40-937-01-001 | 筑紫野・小郡・基山清掃施設組合 | クリーンヒル宝満 | 43775 | 6606 |  | 搬出量 | 可燃ごみ,粗大ごみ,ごみ処理残渣 |  | ガス化溶融・改質 |  | シャフト式 | 全連続運転 | 250 | 2 | 2008 | 場内温水,発電（場内利用）,発電（場外利用） | 1270080 | 0 |  |  | 4990 | 15 | 21822 | 386 | 無し | 無し | 委託 |  | 無し |  | 100 | 58.5 | 20.4 | 10.2 | 4.2 | 4.1 | 2.6 | 195.5 | 100 | 39.4 | 52.7 | 7.9 | 0 | 8535 | 無し | 0 | 0
福岡県 | 40941 | 40-941-01-001 | 田川地区清掃施設組合 | 田川市川崎町清掃センター | 22354 | 0 | 0 |  | 可燃ごみ,ごみ処理残渣 |  | 焼却 |  | ストーカ式（可動） | 全連続運転 | 90 | 2 | 1987 | 場内温水,その他 | 4515840 | 0 | - | 0 |  |  |  |  | その他 | 薬剤処理 | 直営 |  | 無し |  | 100 | 60.6 | 20.6 | 8.1 | 7 | 2.8 | 0.9 | 191.5 | 100 | 37.8 | 56.1 | 6.1 | 9618 | 9590 | 無し | 0 | 0
福岡県 | 40944 | 40-944-01-001 | 大牟田・荒尾清掃施設組合 | 大牟田・荒尾清掃施設組合新開クリーンセンター | 0 | 0 |  |  | 可燃ごみ |  | 焼却 |  | ストーカ式（可動） | 全連続運転 | 270 | 3 | 1988 | 無し | [8 empty] | 無し | 無し | 直営 | 休止 | 無し |  | 0 | 0 | 0 | 0 | 0 | 0 | 0 | 0 | 0 | 0 | 0 | 0 | 0 | 0 | 無し | 0 | 0
福岡県 | 40958 | 40-958-01-001 | 下田川清掃施設組合 | 下田川塵芥清掃センター | 11105 | 0 |  | 搬出量 | 可燃ごみ,粗大ごみ,し尿処理残渣 |  | 焼却 |  | ストーカ式（可動） | バッチ運転 | 40 | 2 | 1975 | 無し | [8 empty] | 無し | 無し | 直営 |  | 無し |  | 100 | 60.9 | 19 | 6.1 | 9.7 | 1.9 | 2.4 | 155 | 100 | 35.35 | 6.2 | 58.45 | 0 | 10183 | 無し | 0 | 0
佐賀県 | 41201 | 41-201-01-001 | 佐賀市 | 佐賀市清掃工場 | 71269 | 2489 |  | 搬出量 | 可燃ごみ,ごみ処理残渣 |  | 焼却 |  | ストーカ式（可動） | 全連続運転 | 300 | 3 | 2002 | 場内温水,場内蒸気,発電（場内利用）,場外温水,発電（場外利用） | 655200000 | 42201600 | 148814000 | 8541000 | 4500 | 20.1 | 32649 | 10141 | 溶融処理 | 薬剤処理,溶融処理 | 委託 |  | 無し |  | 100 | 48 | 22 | 14.9 | 10.6 | 2.6 | 1.9 | 214 | 100 | 45.9 | 48.2 | 5.9 | 7933 | 9060 | 無し | 0 | 0
佐賀県 | 41201 | 41-201-01-002 | 佐賀市 | クリーンセンター大和 | 0 | 0 |  |  | 可燃ごみ,粗大ごみ,ごみ処理残渣 |  | 焼却 |  | ストーカ式（可動） | バッチ運転 | 25 | 2 | 1997 | 無し | 不明 | [7 empty] | 無し | 薬剤処理 | 委託 | 廃止 | 無し |  | 0 | 0 | 0 | 0 | 0 | 0 | 0 | 0 | 0 | 0 | 0 | 0 | 0 | 0 | 無し | 0 | 0
佐賀県 | 41201 | 41-201-01-003 | 佐賀市 | 富士クリーンセンター | 0 | 0 |  |  | 可燃ごみ,ごみ処理残渣 |  | 焼却 |  | ストーカ式（可動） | バッチ運転 | 8 | 1 | 1994 | 無し | [8 empty] | 無し | セメント固化,薬剤処理 | 直営 | 廃止 | 無し |  | 0 | 0 | 0 | 0 | 0 | 0 | 0 | 0 | 0 | 0 | 0 | 0 | 0 | 0 | 無し | 0 | 0
佐賀県 | 41201 | 41-201-01-004 | 佐賀市 | 川副･東与賀清掃センター | 0 | 0 |  |  | 可燃ごみ,粗大ごみ |  | 焼却 |  | ストーカ式（可動） | バッチ運転 | 35 | 2 | 1988 | 無し | [8 empty] | 無し | 薬剤処理 | 一部委託 | 廃止 | 無し |  | 0 | 0 | 0 | 0 | 0 | 0 | 0 | 0 | 0 | 0 | 0 | 0 | 0 | 0 | 無し | 0 | 0
佐賀県 | 41202 | 41-202-01-001 | 唐津市 | 唐津市清掃センター | 34650 | 0 | 0 |  | 可燃ごみ,粗大ごみ,ごみ処理残渣 |  | 焼却 |  | 流動床式 | 全連続運転 | 150 | 3 | 1997 | 場内温水 | 7485594 |  | 測定していない | [5 empty] | 無し | セメント固化,薬剤処理 | 委託 |  | 無し |  | 100 | 44.6 | 28 | 5.1 | 16.6 | 2.1 | 3.6 | 183 | 100 | 47.8 | 46.7 | 5.5 | 7599 | 0 | 無し | 0 | 0
佐賀県 | 41203 | 41-203-01-001 | 鳥栖市 | 鳥栖市小動物焼却炉 | 6 | 0 | 0 |  | その他 |  | 焼却 |  | 固定床式 | バッチ運転 | 0.64 | 1 | 2004 | 無し | [8 empty] | 無し | 無し | 直営 |  | 無し |  | 100 | 0 | 0 | 0 | 0 | 0 | 100 | 0 | 0 | 0 | 0 | 0 | 0 | 0 | 無し | 0 | 0
佐賀県 | 41204 | 41-204-01-001 | 多久市 | 多久市清掃センター | 5254 | 415 |  | 搬出量 | 可燃ごみ,粗大ごみ |  | 焼却 |  | ストーカ式（可動） | 准連続運転 | 30 | 1 | 1975 | 無し | [8 empty] | 無し | 無し | 一部委託 |  | 無し |  | 100 | 56.6 | 22.9 | 4.9 | 10.9 | 1.8 | 2.9 | 112.3 | 100 | 40.3 | 51.8 | 7.9 | 10444 | 0 | 無し | 0 | 0
佐賀県 | 41205 | 41-205-01-001 | 伊万里市 | 伊万里市環境センター | 14302 | 0 | 0 |  | 可燃ごみ,ごみ処理残渣 |  | 焼却 |  | ストーカ式（可動） | 全連続運転 | 90 | 2 | 1982 | 無し | [8 empty] | 無し | セメント固化,薬剤処理 | 委託 |  | 無し |  | 100 | 59.5 | 21.2 | 3 | 12.3 | 2.5 | 1.5 | 182.3 | 100 | 46.1 | 47.3 | 6.6 | 7743 | 0 | 無し | 0 | 0
佐賀県 | 41205 | 41-205-01-002 | 伊万里市 | 伊万里市環境センター(粗大ごみ焼却施設) | 0 | 0 | 0 |  | 粗大ごみ |  | 焼却 |  | その他 | バッチ運転 | 2 | 1 | 1993 | 無し | [8 empty] | 無し | 無し | 委託 |  | 無し |  | 0 | 0 | 0 | 0 | 0 | 0 | 0 | 0 | 0 | 0 | 0 | 0 | 0 | 0 | 無し | 0 | 0
佐賀県 | 41401 | 41-401-01-001 | 有田町 | 有田町クリーンセンター | 5280 | 0 |  |  | 可燃ごみ |  | 焼却 |  | ストーカ式（可動） | バッチ運転 | 24 | 2 | 1995 | 場内温水 | 188160 | 0 | - | - |  |  |  |  | 無し | 薬剤処理 | 直営 |  | 無し |  | 100 | 45.1 | 23.4 | 8.6 | 18.6 | 1.6 | 2.7 | 201.5 | 100 | 53 | 42.4 | 4.6 | 6678 | 0 | 無し | 0 | 0
佐賀県 | 41830 | 41-830-01-001 | 杵藤地区広域市町村圏組合 | 杵藤クリーンセンター焼却施設 | 35774 | 127 | 0 | 搬出量 | 可燃ごみ,ごみ処理残渣 |  | 焼却 |  | 流動床式 | 准連続運転 | 138 | 3 | 1989 | 無し | [8 empty] | 無し | セメント固化 | 委託 |  | 無し |  | 100 | 56.9 | 17.9 | 6.4 | 12.9 | 4.5 | 1.4 | 254 | 100 | 49.4 | 43.2 | 7.4 | 8127 | 7985 | 無し | 0 | 0
佐賀県 | 41840 | 41-840-01-001 | 脊振共同塵芥処理組合 | 脊振広域クリーンセンター | 14297 | 2763 | 0 | 搬出量 | 可燃ごみ,粗大ごみ,ごみ処理残渣 |  | 焼却 |  | ストーカ式（可動） | 全連続運転 | 111 | 2 | 1996 | 場内温水 | 84927360 |  | 63543864 | [5 empty] | 溶融処理 | その他 | 直営 | 能力変更 | 無し |  | 100 | 49.2 | 20.8 | 9 | 14.5 | 4.1 | 2.4 | 216 | 100 | 42.1 | 50.7 | 7.2 | 8493 | 8915 | 無し | 0 | 0
佐賀県 | 41858 | 41-858-01-001 | 鳥栖・三養基西部環境施設組合 | 鳥栖･三養基西部溶融資源化センター | 32135 | 2944 | 46793578 | 搬出量 | 可燃ごみ,ごみ処理残渣 |  | ガス化溶融・改質 |  | シャフト式 | 全連続運転 | 132 | 2 | 2004 | 発電（場内利用） | 0 | 0 |  |  | 1700 | 13 | 8177 | 0 | 溶融処理 | その他 | 委託 |  | 無し |  | 100 | 49.4 | 26.8 | 8.3 | 10.9 | 1.9 | 2.7 | 248 | 100 | 45.8 | 48.6 | 5.6 | 7995 | 9682 | 無し | 0 | 0
佐賀県 | 41861 | 41-861-01-001 | 佐賀県西部広域環境組合 | 佐賀県西部広域環境組合ごみ処理施設 | 0 | 0 | 0 |  | 可燃ごみ,粗大ごみ,ごみ処理残渣 |  | ガス化溶融・改質 |  | シャフト式 | 全連続運転 | 205 | 2 | 2015 | 無し | 未定 | 未定 | [6 empty] | 溶融処理 | 薬剤処理 | 委託 | 新設（建設中） | 無し |  | 0 | 0 | 0 | 0 | 0 | 0 | 0 | 0 | 0 | 0 | 0 | 0 | 0 | 0 | 無し | 0 | 0
長崎県 | 42201 | 42-201-01-001 | 長崎市 | 西工場 | 76424 | 0 |  |  | 可燃ごみ,ごみ処理残渣,し尿処理残渣 |  | 焼却 |  | ストーカ式（可動） | 全連続運転 | 400 | 2 | 1979 | 場内温水,場内蒸気,発電（場内利用）,場外蒸気 | 69882624 | 42251328 | 2300885 | 2195434 | 1992 | 5.34 | 9888 | 0 | 無し | 薬剤処理 | 一部委託 |  | 無し |  | 100 | 56.7 | 8.3 | 13.3 | 17.8 | 1.8 | 2.1 | 173 | 99.975 | 44.9 | 47.175 | 7.9 | 7758 | 8718 | 無し | 0 | 0
長崎県 | 42201 | 42-201-01-002 | 長崎市 | 東工場 | 55215 | 0 | 0 |  | 可燃ごみ,粗大ごみ,その他,ごみ処理残渣 |  | 焼却 |  | ストーカ式（可動） | 全連続運転 | 300 | 2 | 1988 | 場内温水,場内蒸気,発電（場内利用）,場外温水,発電（場外利用） | 50050560 | 31046400 | 38513527 | 6323192 | 2000 | 11 | 12934 | 1283 | 無し | 薬剤処理 | 一部委託 |  | 無し |  | 100 | 60.1 | 11.8 | 9.6 | 13 | 0 | 5.5 | 199.3 | 100 | 51.1 | 44.4 | 4.5 | 7080 | 7645 | 無し | 0 | 0
長崎県 | 42202 | 42-202-01-001 | 佐世保市 | 佐世保市西部クリーンセンター | 33937 | 0 | 0 |  | 可燃ごみ,ごみ処理残渣 |  | 焼却 |  | ストーカ式（可動） | 全連続運転 | 240 | 2 | 1977 | 場内温水 | 1340 | 0 | 0 | 0 |  |  |  |  | 無し | セメント固化,薬剤処理 | 直営 |  | 無し |  | 100 | 42.5 | 15.5 | 19.3 | 14.9 | 5.7 | 2.1 | 199 | 100 | 46.6 | 8.2 | 45.2 | 8530 | 7855 | 無し | 0 | 0
長崎県 | 42202 | 42-202-01-002 | 佐世保市 | 東部クリーンセンター | 46712 | 0 | 0 |  | 可燃ごみ,粗大ごみ,し尿処理残渣 |  | 焼却 |  | ストーカ式（可動） | 全連続運転 | 200 | 2 | 2001 | 場内温水,場内蒸気,発電（場内利用）,場外蒸気,発電（場外利用） | 283368960 | 56165760 | 208256000 | 4519000 | 1990 | 14 | 13184 | 4767 | 無し | 薬剤処理,その他 | 一部委託 |  | 無し |  | 100 | 40.8 | 17.5 | 15.3 | 18.3 | 4.7 | 3.4 | 243 | 100 | 51.5 | 40.5 | 8 | 7583 | 7265 | 無し | 0 | 0
長崎県 | 42202 | 42-202-01-003 | 佐世保市 | 宇久清掃センター | 998 | 0 | 0 |  | 可燃ごみ,粗大ごみ,し尿処理残渣 |  | 焼却 |  | ストーカ式（可動） | バッチ運転 | 8 | 1 | 1997 | 無し | [8 empty] | 無し | 薬剤処理 | 一部委託 |  | 無し |  | 100 | 49.5 | 20.4 | 10.3 | 15.1 | 1.3 | 3.4 | 235.5 | 100 | 55.9 | 39.8 | 4.3 | 6100 | 6918 | 無し | 0 | 0
長崎県 | 42202 | 42-202-01-004 | 佐世保市 | 佐世保市灰溶融施設 | 8417 | 2574 |  | 搬出量 | その他 |  | その他 |  | その他 | 全連続運転 | 29 | 2 | 2008 | 無し | [8 empty] | 無し | その他 | 委託 |  | 無し |  | 0 | - | - | - | - | - | - | 0 | 0 | 0 | 0 | 0 | 0 | 0 | 無し | 0 | 0
長崎県 | 42204 | 42-204-01-001 | 諫早市 | 諫早市環境センター |  |  |  |  | 可燃ごみ,ごみ処理残渣 |  | 焼却 |  | ストーカ式（可動） | 准連続運転 | 118 | 2 | 1987 | 無し | [8 empty] | 溶融処理 | 溶融処理 | 直営 | 休止 | 無し |  | 0 | 0 | 0 | 0 | 0 | 0 | 0 | 0 | 0 | 0 | 0 | 0 | 0 | 0 | 無し | 0 | 0
長崎県 | 42204 | 42-204-01-002 | 諫早市 | 多良見クリーンセンター |  |  |  |  | 可燃ごみ |  | 焼却 |  | ストーカ式（可動） | バッチ運転 | 34 | 2 | 1994 | 無し | [8 empty] | 無し | 薬剤処理 | 直営 | 休止 | 無し |  | 0 | 0 | 0 | 0 | 0 | 0 | 0 | 0 | 0 | 0 | 0 | 0 | 0 | 0 | 無し | 0 | 0
長崎県 | 42204 | 42-204-01-003 | 諫早市 | 諫早市環境センター（溶融施設） |  |  |  |  | その他 |  | その他 |  | 回転式 | 全連続運転 | 24 | 1 | 2000 | 無し | [8 empty] | 溶融処理 | 溶融処理 | 委託 |  | 無し |  | 0 | 0 | 0 | 0 | 0 | 0 | 0 | 0 | 0 | 0 | 0 | 0 | 0 | 0 | 無し | 0 | 0
長崎県 | 42204 | 42-204-01-004 | 諫早市 | 高来環境センター | [6 empty] | 焼却 |  |  | バッチ運転 | [15 empty] | 廃止 |  |  | 0 | 0 | 0 | 0 | 0 | 0 | 0 | 0 | 0 | 0 | 0 | 0 | 0 | 0 |  | 0 | 0
長崎県 | 42205 | 42-205-01-001 | 大村市 | 大村市環境センター | 28701.7 | 0 | 0 |  | 可燃ごみ,粗大ごみ,ごみ処理残渣,し尿処理残渣 |  | 焼却 |  | ストーカ式（可動） | 准連続運転 | 111 | 3 | 1997 | 場内温水 | 14112000 | 0 | 14112000 | 0 |  |  |  |  | 無し | 薬剤処理 | 一部委託 |  | 無し |  | 100 | 48.8 | 22.4 | 10 | 13 | 2.1 | 3.7 | 201 | 100 | 50.7 | 44.8 | 4.5 | 8962 | 0 | 無し | 0 | 0
長崎県 | 42207 | 42-207-01-001 | 平戸市 | 大島村クリーンセンター | 251 | 0 | 0 |  | 可燃ごみ,粗大ごみ,し尿処理残渣 |  | 焼却 |  | ストーカ式（可動） | バッチ運転 | 5 | 1 | 1997 | 無し | [8 empty] | 無し | 薬剤処理 | 委託 |  | 無し |  | 100 | 48.1 | 20.7 | 5.4 | 20.3 | 3.7 | 1.8 | 158.8 | 100 | 52.3 | 40.7 | 7 | 7760 | 0 | 無し | 0 | 0
長崎県 | 42208 | 42-208-01-001 | 松浦市 | 鷹島環境センター | 558 | 0 | 0 |  | 可燃ごみ |  | 焼却 |  | ストーカ式（可動） | バッチ運転 | 5 | 1 | 2001 | 無し | [8 empty] | 無し | 薬剤処理 | 委託 |  | 無し |  | 100 | 53.6 | 20.7 | 7.2 | 14.7 | 0.6 | 3.2 | 211.3 | 100 | 51.5 | 42.7 | 5.8 | 0 | 8130 | 無し | 0 | 0
長崎県 | 42209 | 42-209-01-001 | 対馬市 | 対馬クリーンセンター | 10702 | 1418 |  | 搬出量 | 可燃ごみ,粗大ごみ,その他,ごみ処理残渣 |  | ガス化溶融・改質 |  | 流動床式 | 全連続運転 | 60 | 2 | 2002 | 無し | [8 empty] | 溶融処理 | セメント固化,薬剤処理 | 委託 |  | 無し |  | 100 | 51.3 | 22.5 | 12 | 9 | 1.4 | 3.8 | 149 | 100 | 43.3 | 50.3 | 6.4 | 8388 | 9475 | 無し | 0 | 0
長崎県 | 42210 | 42-210-01-001 | 壱岐市 | 壱岐市クリーンセンター | 6167 | 660 |  | 搬出量 | 可燃ごみ,ごみ処理残渣,し尿処理残渣 |  | 焼却 |  | ストーカ式（可動） | 准連続運転 | 26 | 2 | 2012 | 場内温水,その他 | 4148480 |  | 4148480 | [5 empty] | 無し | その他 | 直営 |  | 無し |  | 99 | 65 | 33 | 0.3 | 0.6 | 0.1 | 0 | 199 | 100 | 49.9 | 43.5 | 6.6 | 6943 | 8425 | 無し | 0 | 0
長崎県 | 42211 | 42-211-01-001 | 五島市 | 五島市福江清掃センター | 11887 | 375 |  | 生産量 | 可燃ごみ,粗大ごみ,ごみ処理残渣,し尿処理残渣 |  | ガス化溶融・改質 |  | 流動床式 | 全連続運転 | 58 | 2 | 2003 | 場内温水 | 47588499 |  | 36377244 | [5 empty] | 無し | 薬剤処理 | 委託 |  | 有り | 99 | 100 | 69.7 | 21.8 | 5.7 | 0.5 | 0.6 | 1.7 | 154.5 | 100 | 41.2 | 53.8 | 5 | 9108 | 10625 | 無し | 0 | 0
長崎県 | 42211 | 42-211-01-002 | 五島市 | 五島市富江クリーンセンター | 1770 | 0 |  |  | 可燃ごみ,粗大ごみ |  | 焼却 |  | ストーカ式（可動） | バッチ運転 | 10 | 1 | 1998 | 無し | [8 empty] | 無し | セメント固化 | 直営 |  | 無し |  | 100 | 59.7 | 24.7 | 9.5 | 2.7 | 1.6 | 1.8 | 137 | 100 | 44.7 | 49.9 | 5.4 | 8280 | 9983 | 無し | 0 | 0
長崎県 | 42211 | 42-211-01-003 | 五島市 | 五島市三井楽清掃センター | 0 | 0 |  |  | 可燃ごみ,粗大ごみ,ごみ処理残渣 |  | 焼却 |  | ストーカ式（可動） | バッチ運転 | 7 | 1 | 1995 | 無し | [8 empty] | 無し | セメント固化 | 直営 |  | 無し |  | 0 | 0 | 0 | 0 | 0 | 0 | 0 | 0 | 0 | 0 | 0 | 0 | 0 | 0 | 無し | 0 | 0
長崎県 | 42211 | 42-211-01-004 | 五島市 | 五島市奈留清掃センター | 0 | 0 |  |  | 可燃ごみ,粗大ごみ,ごみ処理残渣 |  | 焼却 |  | ストーカ式（可動） | バッチ運転 | 6 | 1 | 1997 | 無し | [8 empty] | 無し | 薬剤処理 | 直営 |  | 無し |  | 0 | 0 | 0 | 0 | 0 | 0 | 0 | 0 | 0 | 0 | 0 | 0 | 0 | 0 | 無し | 0 | 0
長崎県 | 42212 | 42-212-01-001 | 西海市 | 西海クリーンセンター | 2574 | 0 | 0 |  | 可燃ごみ |  | 焼却 |  | ストーカ式（可動） | バッチ運転 | 12 | 1 | 1994 | 無し | [8 empty] | 無し | 薬剤処理 | 直営 | 廃止 | 無し |  | 100 | 54.3 | 22 | 3 | 18.7 | 0.8 | 1.2 | 148.8 | 100 | 54.5 | 40.8 | 4.7 | 6328 | 7155 | 無し | 0 | 0
長崎県 | 42212 | 42-212-01-002 | 西海市 | 西彼クリーンセンター | 4263 | 0 | 0 |  | 可燃ごみ |  | 焼却 |  | ストーカ式（可動） | バッチ運転 | 23 | 1 | 1993 | 無し | [8 empty] | 無し | 薬剤処理 | 委託 |  | 無し |  | 100 | 56.8 | 29.8 | 1.7 | 8.6 | 2.1 | 1 | 136.2 | 100 | 45.1 | 49.2 | 5.7 | 8128 | 9110 | 無し | 0 | 0
長崎県 | 42212 | 42-212-01-003 | 西海市 | 大瀬戸クリーンセンター | 0 | 0 | 0 |  | 可燃ごみ |  | 焼却 |  | ストーカ式（可動） | バッチ運転 | 16 | 2 | 1980 | 無し | [8 empty] | 無し | 無し | 直営 | 廃止 | 無し |  | 0 | 0 | 0 | 0 | 0 | 0 | 0 | 0 | 0 | 0 | 0 | 0 | 0 | 0 | 無し | 0 | 0
長崎県 | 42214 | 42-214-01-001 | 南島原市 | 南島原市南有馬クリーンセンター | 12006 | 1290 |  | 搬出量 | 可燃ごみ |  | 焼却 |  | ストーカ式（可動） | 准連続運転 | 60 | 2 | 2000 | 無し | [8 empty] | 溶融処理 | 溶融処理 | 直営 |  | 無し |  | 100 | 54.2 | 18.2 | 11 | 12.5 | 1.8 | 2.3 | 233 | 100 | 58.2 | 36.8 | 5 | 5475 | 0 | 無し | 0 | 0
長崎県 | 42383 | 42-383-01-001 | 小値賀町 | 小値賀町ごみ焼却場 | 821 | 0 | 0 |  | 可燃ごみ |  | 焼却 |  | ストーカ式（可動） | バッチ運転 | 6 | 1 | 1993 | 無し | [8 empty] | 無し | 薬剤処理 | 直営 |  | 無し |  | 100 | 40.3 | 12.9 | 3.1 | 37.9 | 3.6 | 2.2 | 242 | 100 | 54.7 | 41.5 | 3.8 | 6447 | 0 | 無し | 0 | 0
長崎県 | 42391 | 42-391-01-001 | 佐々町 | 佐々クリーンセンター | 4362 | 238 |  | 搬出量 | 可燃ごみ |  | 焼却 |  | ストーカ式（可動） | バッチ運転 | 36 | 2 | 1995 | 場内温水 | 9986400 |  | 16419312 | [5 empty] | 溶融処理 | その他 | 直営 |  | 無し |  | 100 | 52.7 | 20.8 | 10.5 | 11.1 | 2.5 | 2.4 | 231 | 100 | 48.9 | 44.8 | 6.3 | 7235 | 9020 | 無し | 0 | 0
長崎県 | 42411 | 42-411-01-001 | 新上五島町 | 新上五島町クリーンセンター・ごみ焼却施設 | 7407 | 0 | 0 |  | 可燃ごみ,ごみ処理残渣,し尿処理残渣 |  | 焼却 |  | ストーカ式（可動） | 准連続運転 | 40 | 2 | 2002 | 場内温水 | 2671130 |  | 144451 | [5 empty] | 溶融処理 | 薬剤処理 | 委託 |  | 無し |  | 100 | 44.9 | 18.5 | 17.8 | 7.2 | 1.7 | 9.9 | 0 | 100 | 46.6 | 47.8 | 5.6 | 7828 | 0 | 無し | 0 | 0
長崎県 | 42817 | 42-817-01-001 | 東彼地区保健福祉組合 | 東彼地区清掃工場 | 9082 | 0 |  |  | 可燃ごみ,粗大ごみ,ごみ処理残渣 |  | 焼却 |  | ストーカ式（可動） | 准連続運転 | 66 | 2 | 1981 | 無し | [8 empty] | 無し | 薬剤処理 | 直営 |  | 無し |  | 100 | 64.7 | 16 | 6.6 | 10.7 | 0.4 | 1.6 | 109.6 | 100 | 52.4 | 42.5 | 5.1 | 6848 | 7763 | 無し | 0 | 0
長崎県 | 42867 | 42-867-01-001 | 県央県南広域環境組合 | 県央県南クリーンセンター | 81437 | 7716 | 84802059 | 搬出量 | 可燃ごみ,粗大ごみ,し尿処理残渣 |  | ガス化溶融・改質 |  | その他 | 全連続運転 | 300 | 3 | 2005 | 場内温水,場内蒸気,発電（場内利用）,場外温水,発電（場外利用） | 165641000 | 33245000 | 160227000 | 2342000 | 7500 | 20 | 35258 | 0 | 無し | 無し | 委託 |  | 無し |  | 100 | 50.9 | 18.5 | 14.6 | 11.6 | 1.6 | 2.8 | 226 | 100 | 49 | 6.6 | 44.4 | 7127 | 7765 | 有り | 46 | 0 | [24 empty] | ○ | 46 |  | 販売
長崎県 | 42872 | 42-872-01-001 | 北松北部環境組合 | 北松北部クリーンセンター | 13849 | 832 |  | 搬出量 | 可燃ごみ,ごみ処理残渣,し尿処理残渣 |  | ガス化溶融・改質 |  | シャフト式 | 全連続運転 | 70 | 2 | 2004 | 発電（場内利用） |  |  |  |  | 870 | 6.1 | 3853 |  | 無し | 薬剤処理 | 委託 |  | 無し |  | 100 | 56.8 | 17.9 | 6.3 | 14.1 | 1 | 3.9 | 218 | 100 | 51.6 | 42.9 | 5.5 | 8052 | 7597 | 無し | 0 | 0
長崎県 | 42876 | 42-876-01-001 | 長与・時津環境施設組合 | クリーンパーク長与 | 2785 | 0 | 0 |  | 可燃ごみ,粗大ごみ,ごみ処理残渣 |  | 焼却 |  | ストーカ式（可動） | 全連続運転 | 54 | 2 | 2015 | 場内温水 | 10834313 | 0 | 0 | 0 |  |  |  |  | 無し | 薬剤処理 | 委託 | 新設（新規稼働） | 無し |  | 100 | 67.48 | 13.72 | 8.06 | 7.96 | 0.72 | 2.06 | 0 | 100 | 51.92 | 43.34 | 4.74 | 7120 | 7070 | 無し | 0 | 0
熊本県 | 43100 | 43-100-01-001 | 熊本市 | 西部環境工場 | 83760 | 0 | 0 |  | 可燃ごみ,粗大ごみ,ごみ処理残渣 |  | 焼却 |  | ストーカ式（可動） | 全連続運転 | 450 | 2 | 1986 | 場内温水,発電（場内利用）,場外温水,発電（場外利用） | 204785280 | 132209290 | 2630 | 1720 | 3000 | 11.2 | 21542 | 11301 | 無し | セメント固化,薬剤処理 | 直営 |  | 有り | 97 | 100 | 38 | 30.7 | 16.8 | 10.1 | 1 | 3.4 | 160 | 100 | 55.3 | 39.9 | 4.8 | 7900 | 8300 | 無し | 0 | 0
熊本県 | 43100 | 43-100-01-002 | 熊本市 | 東部環境工場 | 125614 | 0 | 0 |  | 可燃ごみ,粗大ごみ,ごみ処理残渣 |  | 焼却 |  | ストーカ式（可動） | 全連続運転 | 600 | 2 | 1994 | 場内温水,発電（場内利用）,場外温水,発電（場外利用） | 300431040 | 不明 | 不明 | 不明 | 10500 | 15.3 | 52014.89 | 284.61 | 無し | 薬剤処理 | 直営 |  | 有り | 97.05 | 100 | 49.7 | 29.3 | 13.9 | 4 | 0.9 | 2.2 | 171 | 100 | 50.1 | 44.6 | 5.3 | 9710 | 9357 | 無し | 0 | 0
熊本県 | 43202 | 43-202-01-001 | 八代市 | 八代市清掃センター | 26653.49 | 0 | 0 |  | 可燃ごみ,ごみ処理残渣 |  | 焼却 |  | ストーカ式（可動） | 全連続運転 | 150 | 2 | 1975 | 場内温水 | 16469 |  | 把握していない | [5 empty] | 無し | 薬剤処理 | 委託 |  | 無し |  | 100 | 45.825 | 25.25 | 13.8 | 10.6 | 1.625 | 2.9 | 140.25 | 100 | 41.975 | 51.925 | 6.1 | 8730 |  | 無し | 0 | 0
熊本県 | 43202 | 43-202-01-002 | 八代市 | 粗大ごみ焼却炉 | 66.23 | 0 | 0 |  | 粗大ごみ |  | 焼却 |  | 固定床式 | バッチ運転 | 2 | 1 | 1994 | 無し | [8 empty] | 無し | 無し | 委託 |  | 無し |  | 0 | 把握していない | 把握していない | 把握していない | 把握していない | 把握していない | 把握していない |  | 0 | [5 empty] | 無し | 0 | 0
熊本県 | 43215 | 43-215-01-001 | 天草市 | 牛深クリーンセンター | 5079 | 0 |  |  | 可燃ごみ,し尿処理残渣 |  | 焼却 |  | ストーカ式（可動） | バッチ運転 | 36 | 2 | 1992 | 無し | [8 empty] | 無し | 薬剤処理 | 直営 |  | 無し |  | 100 | 37.1 | 27.9 | 7.7 | 23.3 | 0.3 | 3.7 | 196 | 100 | 59.25 | 36.9 | 3.85 | 5463 | 5463 | 無し | 0 | 0
熊本県 | 43215 | 43-215-01-002 | 天草市 | 御所浦クリーンセンター | 562 | 0 |  |  | 可燃ごみ |  | 焼却 |  | ストーカ式（可動） | バッチ運転 | 10 | 1 | 1992 | 無し | [8 empty] | 無し | 薬剤処理 | 委託 |  | 無し |  | 100 | 59 | 21.4 | 3.7 | 13.4 | 0.2 | 2.3 | 216 | 100 | 57.35 | 37.45 | 5.2 | 5615 | 5614 | 無し | 0 | 0
熊本県 | 43215 | 43-215-01-003 | 天草市 | 西天草クリーンセンター | 2047 | 0 |  |  | 可燃ごみ |  | 焼却 |  | ストーカ式（可動） | バッチ運転 | 17 | 2 | 1995 | 無し | [8 empty] | 無し | 薬剤処理 | 直営 |  | 無し |  | 100 | 43 | 21.3 | 7.6 | 23.4 | 2.1 | 2.6 | 196.5 | 100 | 48.8 | 45.8 | 5.4 | 7413 | 7412 | 無し | 0 | 0
熊本県 | 43447 | 43-447-01-001 | 山都町 | 小峰クリーンセンター | 3303 | 0 | 0 | 搬出量 | 可燃ごみ |  | 焼却 |  | ストーカ式（可動） | バッチ運転 | 20 | 2 | 1990 | 場内温水 | 16433 |  | 13461 | [5 empty] | 無し | セメント固化 | 直営 |  | 無し |  | 100 | 53.9 | 34.8 | 1.4 | 8.6 | 0 | 1.3 | 151 | 100 | 55.6 | 41.45 | 2.95 | 6410 | 6410 | 無し | 0 | 0
熊本県 | 43854 | 43-854-01-001 | 菊池環境保全組合 | 東部清掃工場 | 32572 | 0 |  |  | 可燃ごみ,粗大ごみ,ごみ処理残渣 |  | 焼却 |  | ストーカ式（可動） | 全連続運転 | 67.5 | 2 | 1994 | 無し | [8 empty] | 無し | セメント固化,薬剤処理 | 一部委託 |  | 無し |  | 100 | 51.6 | 25.2 | 8.4 | 13.3 | 0.5 | 1 | 180.3 | 100 | 48 | 48 | 4 | 7788 | 7823 | 無し | 0 | 0
熊本県 | 43937 | 43-937-01-001 | 御船町甲佐町衛生施設組合 | 御船甲佐クリーンセンター | 6421 | 0 |  |  | 可燃ごみ,粗大ごみ,ごみ処理残渣 |  | 焼却 |  | ストーカ式（可動） | 准連続運転 | 48 | 2 | 1990 | 無し | [8 empty] | 薬剤処理 | 薬剤処理 | 一部委託 |  | 無し |  | 100 | 41.7 | 28.8 | 3.5 | 22 | 0.6 | 3.4 | 196.3 | 100 | 56.5 | 39.1 | 4.4 | 5940 | 0 | 無し | 0 | 0
熊本県 | 43949 | 43-949-01-001 | 益城、嘉島、西原環境衛生施設組合 | 益城クリーンセンター | 14696 | 0 |  |  | 可燃ごみ,粗大ごみ,ごみ処理残渣 |  | 焼却 |  | ストーカ式（可動） | バッチ運転 | 80 | 2 | 1989 | 場内温水 | 1693440 | [7 empty] | 薬剤処理 | セメント固化,薬剤処理 | 一部委託 |  | 無し |  | 100 | 45.9 | 23.9 | 6.9 | 16.5 | 2.8 | 4 | 187.3 | 100 | 48.8 | 44.9 | 6.3 | 7238 | 0 | 無し | 0 | 0
熊本県 | 43954 | 43-954-01-001 | 山鹿植木広域行政事務組合 | 山鹿植木広域行政事務組合クリーンセンター | 19703 | 0 | 0 |  | 可燃ごみ,粗大ごみ,その他,ごみ処理残渣,し尿処理残渣 |  | 焼却 |  | ストーカ式（可動） | 全連続運転 | 120 | 2 | 1992 | 場内温水,場外温水 | 5644800 | 5221440 | 不明 | 不明 |  |  |  |  | 無し | 薬剤処理 | 一部委託 |  | 無し |  | 100 | 43.4 | 20.8 | 10.9 | 17.6 | 2.1 | 5.2 | 231 | 100 | 44.1 | 49 | 6.9 | 8120 | 8925 | 無し | 0 | 0
熊本県 | 43974 | 43-974-01-001 | 八代生活環境事務組合 | クリーンセンター | 9691 | 806 | 0 | 搬出量 | 可燃ごみ,し尿処理残渣 |  | 焼却 |  | ストーカ式（可動） | バッチ運転 | 44 | 2 | 1999 | 場内温水 | 1709120 | [7 empty] | 無し | 薬剤処理 | 直営 |  | 無し |  | 100 | 38.7 | 34.4 | 5.2 | 18.7 | 0 | 3 | 186.1 | 100 | 45.6 | 49.1 | 5.3 | 8100 | 0 | 無し | 0 | 0
熊本県 | 43991 | 43-991-01-001 | 有明広域行政事務組合 | 東部環境センター | 13417 | 0 |  |  | 可燃ごみ,ごみ処理残渣 |  | 焼却 |  | ストーカ式（可動） | 准連続運転 | 70 | 2 | 1999 | 場内温水,場外温水 | 7526400 | 5644800 | 把握していない | 把握していない |  |  |  |  | 無し | 薬剤処理 | 委託 |  | 無し |  | 100 | 69.9 | 10.4 | 6.6 | 8.3 | 1.8 | 3 | 225.3 | 100 | 41.3 | 53.7 | 5 | 9070 | 0 | 無し | 0 | 0
熊本県 | 43991 | 43-991-01-002 | 有明広域行政事務組合 | クリーンパークファイブ | 10727 | 931 |  | 搬出量 | 可燃ごみ,ごみ処理残渣 |  | ガス化溶融・改質 |  | 流動床式 | 全連続運転 | 50 | 2 | 2006 | 無し | [8 empty] | 溶融処理 | その他 | 一部委託 |  | 無し |  | 100 | 64.8 | 17.5 | 4.6 | 7.9 | 1.9 | 3.3 | 0 | 0 | 0 | 0 | 0 | 0 | 0 | 無し | 0 | 0
熊本県 | 43993 | 43-993-01-001 | 水俣芦北広域行政事務組合 | 水俣芦北広域行政事務組合クリーンセンター | 8850.3 | 584.2 |  | 搬出量 | 可燃ごみ |  | ガス化溶融・改質 |  | シャフト式 | 全連続運転 | 43 | 1 | 2002 | 場内温水 | 6189120 |  | 663120 | [5 empty] | 溶融処理 | 薬剤処理 | 委託 |  | 有り | 89 | 100 | 54.9 | 28.3 | 6 | 3.9 | 0.5 | 6.4 | 140 | 100 | 37.1 | 56.7 | 6.2 | 9800 | 12900 | 無し | 0 | 0
熊本県 | 43995 | 43-995-01-001 | 宇城広域連合 | 宇土清掃センターごみ処理施設 | 9287 | 0 | 0 |  | 可燃ごみ,ごみ処理残渣 |  | 焼却 |  | 流動床式 | バッチ運転 | 52 | 2 | 1997 | 無し | 282240 | [7 empty] | 無し | 薬剤処理 | 直営 |  | 有り | 90 | 100 | 50.8 | 30.2 | 5.8 | 10.7 | 1.2 | 1.3 | 97 | 100 | 17.9 | 75.7 | 6.4 | 13810 | 13810 | 無し | 0 | 0
熊本県 | 43995 | 43-995-01-002 | 宇城広域連合 | 宇城クリーンセンターごみ処理施設 | 16427 | 0 | 0 |  | 可燃ごみ,粗大ごみ,ごみ処理残渣 |  | 焼却 |  | ストーカ式（可動） | 准連続運転 | 95 | 2 | 1998 | 場内温水,場内蒸気 | 7526400 | 0 | 0 | 0 |  |  |  |  | 無し | 薬剤処理 | 直営 |  | 無し |  | 100 | 43.4 | 21.6 | 7.8 | 25.4 | 0 | 1.8 | 243 | 100 | 69.4 | 27.4 | 3.2 | 3420 | 3420 | 無し | 0 | 0
熊本県 | 43998 | 43-998-01-001 | 天草広域連合 | 本渡地区清掃センター | 17227 | 0 | 0 |  | 可燃ごみ,ごみ処理残渣 |  | 焼却 |  | 流動床式 | 准連続運転 | 93 | 3 | 2000 | 場内温水 | 1693440 |  | 把握していない | [5 empty] | その他 | セメント固化,薬剤処理 | 一部委託 |  | 無し |  | 100 | 52.8 | 18.4 | 11.3 | 15.7 | 0 | 1.8 | 221 | 100 | 51.6 | 44.4 | 4 | 7077 | 7055 | 無し | 0 | 0
熊本県 | 43998 | 43-998-01-002 | 天草広域連合 | 松島地区清掃センター | 7643 | 0 | 0 |  | 可燃ごみ,ごみ処理残渣 |  | 焼却 |  | ストーカ式（可動） | バッチ運転 | 34 | 2 | 1996 | 場内温水 | 235200 |  | 把握していない | [5 empty] | セメント固化,薬剤処理 | セメント固化,薬剤処理 | 一部委託 |  | 無し |  | 100 | 51 | 24.5 | 4.5 | 14.1 | 0 | 5.9 | 182 | 100 | 48.6 | 45.9 | 5.5 | 7514 | 7435 | 無し | 0 | 0
大分県 | 44201 | 44-201-01-001 | 大分市 | 大分市福宗環境センター福宗清掃工場 | 85629.95 | 3476.63 |  | 搬出量 | 可燃ごみ,し尿処理残渣 |  | 焼却 |  | ストーカ式（可動） | 全連続運転 | 438 | 3 | 1997 | 場内温水,発電（場内利用） | 11195024 |  | 9809838 |  | 6000 | 18.9 | 28265 | 17930 | その他 | セメント固化,薬剤処理 | 委託 |  | 無し |  | 100 | 46.9 | 23.2 | 13.9 | 9 | 3.7 | 3.3 | 180 | 100 | 51.2 | 43.4 | 5.4 | 6890 | 9130 | 無し | 0 | 0
大分県 | 44201 | 44-201-01-002 | 大分市 | 大分市佐野清掃センター清掃工場 | 87021.83 | 7969.34 |  | 搬出量 | 可燃ごみ,その他,し尿処理残渣 |  | その他 |  | シャフト式 | 全連続運転 | 387 | 3 | 2003 | 場内温水,発電（場内利用）,場外温水 | 21920640 | 26470320 | 6534507 | 3530100 | 9500 | 17.5 | 29696 | 0 | 無し | その他 | 委託 |  | 無し |  | 100 | 44.5 | 23.2 | 14.6 | 10.7 | 3.2 | 3.8 | 168.9 | 100 | 50 | 44.2 | 5.8 | 7072 | 7561 | 無し | 0 | 0
大分県 | 44203 | 44-203-01-001 | 中津市 | 中津市クリーンプラザ | 28626 | 1936 |  | 搬出量 | 可燃ごみ,ごみ処理残渣 |  | 焼却 |  | 流動床式 | 准連続運転 | 100 | 2 | 1999 | 場内温水 | 90829 | 0 | [6 empty] | 無し | セメント固化,薬剤処理 | 委託 |  | 無し |  | 100 | 63.9 | 23.1 | 4.7 | 5.6 | 0.3 | 2.4 | 210.5 | 100 | 40.6 | 54.1 | 5.3 | 9173 | 0 | 無し | 0 | 0
大分県 | 44204 | 44-204-01-001 | 日田市 | 日田市清掃センター | 16714 | 27 |  | 生産量 | 可燃ごみ,粗大ごみ,ごみ処理残渣,し尿処理残渣 |  | 焼却 |  | 流動床式 | 准連続運転 | 90 | 2 | 1990 | 場内温水 | 1881600 |  | 測定していない | [5 empty] | 無し | セメント固化 | 一部委託 |  | 無し |  | 100 | 47.8 | 37.5 | 6.3 | 5.6 | 1.2 | 1.6 | 173.5 | 100 | 42.8 | 52.1 | 5.1 | 8816 | 0 | 無し | 0 | 0 | [27 empty] | 展示,譲渡
大分県 | 44205 | 44-205-01-001 | 佐伯市 | エコセンター蒲江 | 1605 | 0 | 0 |  | 可燃ごみ |  | 焼却 |  | ストーカ式（可動） | 准連続運転 | 18 | 2 | 1995 | 無し | [8 empty] | その他 | 薬剤処理 | 委託 |  | 無し |  | 100 | 28.6 | 21 | 4.8 | 42.2 | 2.7 | 0.7 | 201 | 100 | 51.4 | 39.5 | 9.1 | 6150 | 0 | 無し | 0 | 0
大分県 | 44205 | 44-205-01-002 | 佐伯市 | エコセンター番匠 | 25175 | 3393 |  | 搬出量 | 可燃ごみ,その他,ごみ処理残渣,し尿処理残渣 |  | ガス化溶融・改質 |  | シャフト式 | 全連続運転 | 110 | 2 | 2003 | 場内温水,場内蒸気,発電（場内利用）,発電（場外利用） | 47940480 |  | 83015764 |  | 1600 | 10.4 | 7561 | 184 | 無し | 薬剤処理 | 委託 |  | 無し |  | 100 | 48.6 | 26.5 | 6.1 | 6.4 | 9.6 | 2.8 | 18.5 | 100 | 40.3 | 7.7 | 52 | 8775 | 0 | 無し | 0 | 0
大分県 | 44207 | 44-207-01-001 | 津久見市 | 保戸島焼却場 | 0 | 0 | 0 |  | 可燃ごみ |  | 焼却 |  | ストーカ式（可動） | バッチ運転 | 3 | 2 | 1984 | 無し | [8 empty] | 無し | 無し | 委託 |  | 無し |  | 0 | 0 | 0 | 0 | 0 | 0 | 0 | 0 | 0 | 0 | 0 | 0 | 0 | 0 | 無し | 0 | 0
大分県 | 44209 | 44-209-01-001 | 豊後高田市 | 豊後高田市ごみ清掃工場 | 6844 | 0 | 0 |  | 可燃ごみ,し尿処理残渣 |  | 焼却 |  | ストーカ式（可動） | バッチ運転 | 35 | 2 | 1977 | 無し | [8 empty] | 薬剤処理 | 薬剤処理 | 一部委託 |  | 無し |  | 100 | 39.6 | 21.1 | 11.8 | 22.5 | 3.3 | 1.7 | 165 | 100 | 52.1 | 41.6 | 6.3 | 6550 | 8075 | 無し | 0 | 0
大分県 | 44211 | 44-211-01-001 | 宇佐市 | 宇佐市ごみ焼却センター | 16851 | 15 |  |  | 可燃ごみ,ごみ処理残渣,し尿処理残渣 |  | 焼却 |  | ストーカ式（可動） | 准連続運転 | 90 | 2 | 1982 | 無し | [8 empty] | 無し | 薬剤処理 | 一部委託 |  | 無し |  | 100 | 59.8 | 27.7 | 4.2 | 5.2 | 0.5 | 2.6 | 133 | 100 | 48.3 | 46.6 | 5.1 | 7726 | 8815 | 無し | 0 | 0
大分県 | 44212 | 44-212-01-001 | 豊後大野市 | 豊後大野市清掃センター | 10189 | 602 |  | 搬出量 | 可燃ごみ,ごみ処理残渣 |  | 焼却 |  | 流動床式 | 准連続運転 | 50 | 2 | 1998 | 場内温水 | 24593 |  | 31705 | [5 empty] | 薬剤処理 | 薬剤処理 | 直営 |  | 有り | 2 | 100 | 37.1 | 22.6 | 7.5 | 31.5 | 0.3 | 1 | 243.3 | 100 | 52.7 | 44.5 | 2.8 | 7053 | 0 | 無し | 0 | 0
大分県 | 44214 | 44-214-01-001 | 国東市 | 国東市クリーンセンター | 8044 | 0 | 0 |  | 可燃ごみ,ごみ処理残渣 |  | 焼却 |  | ストーカ式（可動） | バッチ運転 | 31 | 2 | 1999 | 場内温水,その他 | 420 |  | 不明 | [5 empty] | セメント固化 | セメント固化,薬剤処理 | 委託 |  | 無し |  | 100 | 44.4 | 34 | 2.5 | 15.3 | 3.4 | 0.4 | 182.5 | 100 | 52.5 | 42.8 | 4.7 | 6750 | 0 | 無し | 0 | 0
大分県 | 44322 | 44-322-01-001 | 姫島村 | 姫島村清掃センター | 768 | 22 |  | 搬出量 | 可燃ごみ,不燃ごみ,資源ごみ |  | 焼却 |  | ストーカ式（可動） | バッチ運転 | 5 | 1 | 1997 | 無し | [8 empty] | 無し | セメント固化,薬剤処理 | 直営 |  | 有り | 99.6 | 100 | 58.6 | 30.2 | 5 | 4.1 | 1.2 | 0.9 | 177 | 100 | 40.1 | 52.4 | 7.5 | 15900 | 0 | 無し | 0 | 0
大分県 | 44836 | 44-836-01-001 | 別杵速見地域広域市町村圏事務組合 | 藤ヶ谷清掃センター | 0 | 0 | 0 |  | 可燃ごみ,ごみ処理残渣,し尿処理残渣 |  | 焼却 |  | ストーカ式（可動） | 全連続運転 | 270 | 3 | 1978 | 場内温水 | 0 | 0 | 0 | 0 | 0 | 0 | 0 | 0 | 無し | 薬剤処理 | 委託 | 廃止 | 無し |  | 0 | 0 | 0 | 0 | 0 | 0 | 0 | 0 | 0 | 0 | 0 | 0 | 0 | 0 | 無し | 0 | 0
大分県 | 44836 | 44-836-01-002 | 別杵速見地域広域市町村圏事務組合 | 藤ヶ谷清掃センター 高効率ごみ発電施設 | 60771 | 0 | 0 |  | 可燃ごみ,ごみ処理残渣,し尿処理残渣 |  | 焼却 |  | ストーカ式（可動） | 全連続運転 | 235 | 2 | 2013 | 発電（場内利用）,発電（場外利用） |  |  |  |  | 4000 | 19.61 | 27261 | 526 | 無し | 薬剤処理 | 委託 | 新設（新規稼働） | 無し |  | 100 | 43.2 | 27 | 16.9 | 5.4 | 2.4 | 5.1 | 165.7 | 100 | 50.4 | 42.4 | 7.2 | 8364 |  | 無し | 0 | 0
大分県 | 44861 | 44-861-01-001 | 玖珠九重行政事務組合 | 玖珠清掃センター | 7215 | 0 | 0 |  | 可燃ごみ,ごみ処理残渣 |  | 焼却 |  | ストーカ式（可動） | バッチ運転 | 28 | 2 | 1998 | 場内温水 | 294 |  | 把握できていない | [5 empty] | その他 | セメント固化,薬剤処理 | 委託 |  | 無し |  | 100 | 53.8 | 33.9 | 5 | 1.4 | 0.9 | 5 | 129 | 100 | 42.9 | 52.1 | 5 | 8743 | 0 | 無し | 0 | 0
宮崎県 | 45202 | 45-202-01-001 | 都城市 | 都城市清掃工場 | 40376 | 0 | 0 |  | 可燃ごみ,粗大ごみ |  | 焼却 |  | ストーカ式（可動） | 全連続運転 | 200 | 2 | 1982 | 場内温水,場外温水 | 5784120 | 2892060 | 4024434 | 2012217 |  |  |  |  | 無し | 薬剤処理 | 直営 | 廃止 | 無し |  | 100 | 48.4 | 9.9 | 7 | 30.9 | 3.8 | 0 | 183 | 100 | 50 | 42.7 | 7.3 | 5040 | 6825 | 無し | 0 | 0
宮崎県 | 45202 | 45-202-01-002 | 都城市 | 都城市クリーンセンター | 5401.51 | 0 | 0 |  | 可燃ごみ,粗大ごみ,ごみ処理残渣,し尿処理残渣 |  | 焼却 |  | ストーカ式（可動） | 全連続運転 | 230 | 2 | 2014 | 発電（場内利用） | 0 | 0 | 0 | 0 | 4990 | 19.5 | 2815 | 0 | 無し | 薬剤処理 | 委託 | 新設（新規稼働） | 無し |  | 100 | 73.4 | 10 | 3.3 | 10 | 3.3 | 0 | 150 | 100 | 16.7 | 73.8 | 9.5 | 0 | 13440 | 無し | 0 | 0
宮崎県 | 45203 | 45-203-01-001 | 延岡市 | 延岡市清掃工場 | 47185 | 95 |  | 搬出量 | 可燃ごみ,粗大ごみ,ごみ処理残渣,し尿処理残渣 |  | 焼却 |  | ストーカ式（可動） | 全連続運転 | 218 | 2 | 2009 | 場内温水,発電（場内利用）,場外蒸気,発電（場外利用） | 101930559 | 98717848 | 28903073 | 28633878 | 2150 | 10.8 | 13423.55 | 5741.4 | 無し | 薬剤処理,その他 | 一部委託 |  | 無し |  | 100 | 55.5 | 17.5 | 14.5 | 7.2 | 2.1 | 3.2 | 161.7 | 100 | 41.4 | 50.2 | 8.4 | 8316 | 9400 | 無し | 0 | 0
宮崎県 | 45204 | 45-204-01-001 | 日南市 | 日南市南郷町清掃センター | 0 | 0 | 0 |  | 可燃ごみ,ごみ処理残渣 |  | 焼却 |  | ストーカ式（可動） | バッチ運転 | 20 | 2 | 1989 | 無し | [8 empty] | 薬剤処理 | 薬剤処理 | 直営 | 休止 | 無し |  | 0 | 0 | 0 | 0 | 0 | 0 | 0 | 0 | 0 | 0 | 0 | 0 | 0 | 0 | 無し | 0 | 0
宮崎県 | 45204 | 45-204-01-002 | 日南市 | 日南市クリーンセンター | 19641 | 174 |  | 生産量 | 可燃ごみ,粗大ごみ,ごみ処理残渣 |  | 焼却 |  | ストーカ式（可動） | 全連続運転 | 120 | 2 | 1999 | 場内温水 | 6181056 |  | 不明 | [5 empty] | 無し | 薬剤処理 | 一部委託 |  | 無し |  | 100 | 45.1 | 18.5 | 9.5 | 19.7 | 0.6 | 6.6 | 330.3 | 100 | 57.7 | 36.2 | 6.1 | 0 | 5870 | 無し | 0 | 0
宮崎県 | 45205 | 45-205-01-001 | 小林市 | 小林市清掃工場 | 0 | 0 | 0 |  | 可燃ごみ |  | 焼却 |  | ストーカ式（可動） | 准連続運転 | 40 | 2 | 1980 | 無し | [8 empty] | 無し | 無し | 直営 | 休止 | 無し |  | 0 | 0 | 0 | 0 | 0 | 0 | 0 | 0 | 0 | 0 | 0 | 0 | 0 | 0 | 無し | 0 | 0
宮崎県 | 45207 | 45-207-01-001 | 串間市 | 串間市塵芥処理場 | 6145 | 0 | 0 |  | 可燃ごみ,粗大ごみ,ごみ処理残渣 |  | 焼却 |  | ストーカ式（可動） | バッチ運転 | 40 | 2 | 1984 | 無し | [8 empty] | 無し | 薬剤処理 | 委託 |  | 無し |  | 100 | 32.8 | 20.3 | 4.6 | 39.5 | 2.8 | 0 | 187 | 100 | 51.2 | 39.8 | 9 | 6300 | 0 | 無し | 0 | 0
宮崎県 | 45209 | 45-209-01-001 | えびの市 | えびの市美化センター | 6967 | 0 |  |  | 可燃ごみ,ごみ処理残渣 |  | 焼却 |  | ストーカ式（可動） | バッチ運転 | 70 | 2 | 1997 | 場外温水 | 160000 | 160000 | 80000 | 80000 |  |  |  |  | 無し | 薬剤処理 | 委託 | 能力変更 | 無し |  | 100 | 59 | 13 | 13 | 12 | 1 | 2 | 175 | 100 | 49.2 | 46.7 | 4.1 | 7589 | 7035 | 無し | 0 | 0
宮崎県 | 45382 | 45-382-01-001 | 国富町 | 国富町ごみ焼却場 | 0 | 0 | 0 |  | 可燃ごみ,ごみ処理残渣 |  | 焼却 |  | ストーカ式（可動） | バッチ運転 | 7 | 1 | 1994 | 無し | [8 empty] | 無し | 無し | 一部委託 | 休止 | 無し |  | 0 | 0 | 0 | 0 | 0 | 0 | 0 | 0 | 0 | 0 | 0 | 0 | 0 | 0 | 無し | 0 | 0
宮崎県 | 45383 | 45-383-01-001 | 綾町 | 綾町資源活用クリーンセンター | 0 | 0 | 0 |  | 可燃ごみ |  | 焼却 |  | 固定床式 | バッチ運転 | 8 | 1 | 1994 | 無し | [8 empty] | 無し | 薬剤処理 | 委託 | 休止 | 無し |  | 0 | 0 | 0 | 0 | 0 | 0 | 0 | 0 | 0 | 0 | 0 | 0 | 0 | 0 | 無し | 0 | 0
宮崎県 | 45430 | 45-430-01-001 | 椎葉村 | 椎葉村クリーンセンター | 0 | 0 | 0 |  | 可燃ごみ |  | 焼却 |  | ストーカ式（可動） | バッチ運転 | 3 | 1 | 1997 | 無し | [8 empty] | 無し | 無し | 委託 | 休止 | 無し |  | 0 | 0 | 0 | 0 | 0 | 0 | 0 | 0 | 0 | 0 | 0 | 0 | 0 | 0 | 無し | 0 | 0
宮崎県 | 45844 | 45-844-01-001 | 日向東臼杵広域連合 | 日向東臼杵広域連合清掃センター | 22817 | 228.09 |  | 搬出量 | 可燃ごみ,粗大ごみ,ごみ処理残渣,し尿処理残渣 |  | 焼却 |  | ストーカ式（可動） | 全連続運転 | 160 | 2 | 1991 | 場内温水 | 5644800 |  | 1952937 | [5 empty] | 無し | 薬剤処理 | 委託 |  | 無し |  | 100 | 53 | 10.4 | 26 | 9.2 | 0.3 | 1.1 | 172.5 | 100 | 51.2 | 44.1 | 4.7 | 7099 | 7225 | 無し | 0 | 0
鹿児島県 | 46201 | 46-201-01-001 | 鹿児島市 | 鹿児島市南部清掃工場 | 71760 | 0 | 0 |  | 可燃ごみ,し尿処理残渣 |  | 焼却 |  | ストーカ式（可動） | 全連続運転 | 300 | 2 | 1994 | 場内温水,発電（場内利用）,発電（場外利用） | 10074000 | 0 | 211191 |  | 3000 | 12.3 | 20805 | 12832 | 無し | セメント固化,薬剤処理 | 一部委託 |  | 無し |  | 100 | 41.6 | 18.8 | 16.1 | 20.3 | 1.1 | 2.1 | 208.8 | 100 | 55.3 | 39.1 | 5.6 | 5996 | 7056 | 無し | 0 | 0
鹿児島県 | 46201 | 46-201-01-002 | 鹿児島市 | 鹿児島市北部清掃工場 | 121063.16 | 597.2 | 0 | 搬出量 | 可燃ごみ,ごみ処理残渣 |  | 焼却 |  | ストーカ式（可動） | 全連続運転 | 530 | 2 | 2007 | 場内蒸気,発電（場内利用）,場外蒸気,発電（場外利用） | 34321290 | 27194363 | 5818428 | 5332402 | 8700 | 19.46 | 50960 | 1327 | その他 | セメント固化,薬剤処理,その他 | 一部委託 |  | 無し |  | 100 | 39.3 | 17 | 29.5 | 12 | 0.3 | 1.9 | 212 | 100 | 47.7 | 46.1 | 6.2 | 7486 | 8958 | 無し | 0 | 0
鹿児島県 | 46210 | 46-210-01-001 | 指宿市 | 指宿市清掃センター | 9511 | 0 | 0 |  | 可燃ごみ,ごみ処理残渣 |  | 焼却 |  | ストーカ式（可動） | バッチ運転 | 30 | 1 | 1998 | 無し | [8 empty] | 無し | 薬剤処理 | 一部委託 |  | 無し |  | 100 | 45.5 | 19.9 | 4.5 | 27.6 | 1.6 | 0.9 | 332.5 | 100 | 54.6 | 41.6 | 3.8 | 6357 | 6645 | 無し | 0 | 0
鹿児島県 | 46215 | 46-215-01-001 | 薩摩川内市 | 川内クリーンセンター | 24939 | 0 | 0 |  | 可燃ごみ,ごみ処理残渣 |  | 焼却 |  | ストーカ式（可動） | 全連続運転 | 135 | 2 | 1994 | 無し | [8 empty] | 無し | セメント固化,薬剤処理 | 一部委託 |  | 無し |  | 100 | 54.5 | 23.5 | 3.7 | 16.1 | 0.8 | 1.4 | 230 | 100 | 55 | 39.8 | 5.2 | 6100 | 8500 | 無し | 0 | 0
鹿児島県 | 46215 | 46-215-01-002 | 薩摩川内市 | 下甑クリーンセンター | 0 | 0 | 0 |  | 可燃ごみ |  | 焼却 |  | ストーカ式（可動） | バッチ運転 | 8 | 1 | 1989 | 無し | [8 empty] | 無し | 薬剤処理 | 直営 | 休止 | 無し |  | 0 | 0 | 0 | 0 | 0 | 0 | 0 | 0 | 0 | 0 | 0 | 0 | 0 | 0 | 無し | 0 | 0
鹿児島県 | 46215 | 46-215-01-003 | 薩摩川内市 | 上甑島クリーンセンター | 0 | 0 | 0 |  | 可燃ごみ |  | 焼却 |  | ストーカ式（可動） | バッチ運転 | 7 | 1 | 1992 | 無し | [8 empty] | 無し | 薬剤処理 | 直営 | 休止 | 無し |  | 0 | 0 | 0 | 0 | 0 | 0 | 0 | 0 | 0 | 0 | 0 | 0 | 0 | 0 | 無し | 0 | 0
鹿児島県 | 46215 | 46-215-01-004 | 薩摩川内市 | 鹿島クリーンセンター | 0 | 0 | 0 |  | 可燃ごみ |  | 焼却 |  | その他 | バッチ運転 | 2.8 | 1 | 1996 | 無し | [8 empty] | その他 | 無し | 直営 | 休止 | 無し |  | 0 | 0 | 0 | 0 | 0 | 0 | 0 | 0 | 0 | 0 | 0 | 0 | 0 | 0 | 無し | 0 | 0
鹿児島県 | 46216 | 46-216-01-001 | 日置市 | 日置市クリーン･リサイクルセンター | 14149 | 1421 |  | 搬出量 | 可燃ごみ,ごみ処理残渣 |  | 焼却 |  | ストーカ式（可動） | 准連続運転 | 40.5 | 2 | 1999 | 場内温水 | 7902720 | [7 empty] | その他 | その他 | 一部委託 |  | 無し |  | 100 | 52.8 | 19.4 | 11.7 | 10.9 | 2.8 | 2.4 | 366 | 100 | 54.1 | 39.4 | 6.5 | 6080 | 6332 | 無し | 0 | 0
鹿児島県 | 46217 | 46-217-01-001 | 曽於市 | 曽於市クリーンセンター | 5654 | 0 | 0 |  | 可燃ごみ,ごみ処理残渣 |  | 焼却 |  | ストーカ式（可動） | バッチ運転 | 20 | 2 | 1996 | 無し | [8 empty] | 無し | セメント固化 | 委託 |  | 無し |  | 100 | 72.2 | 14.8 | 4 | 3 | 1.7 | 4.3 | 188 | 100 | 51.8 | 43.6 | 4.6 | 6930 | 6773 | 無し | 0 | 0
鹿児島県 | 46218 | 46-218-01-001 | 霧島市 | 霧島市敷根清掃センターごみ処理施設 | 37657 | 2265 |  | 搬出量 | 可燃ごみ,その他,ごみ処理残渣,し尿処理残渣 |  | ガス化溶融・改質 |  | その他 | 全連続運転 | 162 | 2 | 2003 | 場内温水,発電（場内利用） | 199490000 |  |  |  | 1600 | 13 | 9523 |  | 溶融処理 | セメント固化,薬剤処理 | 一部委託 |  | 無し |  | 100 | 51.8 | 17.4 | 11.2 | 10.1 | 6.2 | 3.3 | 330 | 100 | 54.1 | 40.3 | 5.6 | 6230 | 0 | 無し | 0 | 0
鹿児島県 | 46219 | 46-219-01-001 | いちき串木野市 | 串木野環境センター | 8540 | 0 | 0 |  | 可燃ごみ,粗大ごみ,ごみ処理残渣 |  | 焼却 |  | ストーカ式（可動） | バッチ運転 | 50 | 2 | 1999 | 場内温水 | 1881600 |  | 1471680 | [5 empty] | 無し | セメント固化,薬剤処理 | 委託 |  | 無し |  | 100 | 61.7 | 13.5 | 2.8 | 19.2 | 0.6 | 2.2 | 291 | 100 | 48.8 | 46.9 | 4.3 | 7600 | 6750 | 無し | 0 | 0
鹿児島県 | 46225 | 46-225-01-001 | 姶良市 | あいら清掃センター | 20971 | 1096 |  | 搬出量 | 可燃ごみ |  | 焼却 |  | ストーカ式（可動） | 全連続運転 | 74 | 2 | 2008 | 場内温水,その他 | 55682000 | 0 | 62244000 | [5 empty] | 溶融処理 | その他 | 一部委託 |  | 無し |  | 100 | 45.4 | 20.3 | 15.3 | 12.4 | 1.7 | 4.9 | 318.5 | 100 | 46.8 | 45.8 | 7.4 | 7453 | 7088 | 無し | 0 | 0
鹿児島県 | 46303 | 46-303-01-001 | 三島村 | 三島村硫黄島地区焼却処理施設 | 17 | 17 |  | 搬出量 | 可燃ごみ |  | 焼却 |  | 固定床式 | バッチ運転 | 1.2 | 1 | 1997 | 無し | [8 empty] | 無し | 無し | 直営 |  | 無し |  | 0 | 0 | 0 | 0 | 0 | 0 | 0 | 0 | 0 | 0 | 0 | 0 | 0 | 0 | 無し | 0 | 0
鹿児島県 | 46303 | 46-303-01-002 | 三島村 | 三島村黒島大里地区焼却処理施設 | 16 | 16 |  | 搬出量 | 可燃ごみ |  | 焼却 |  | 固定床式 | バッチ運転 | 0.7 | 1 | 1998 | 無し | [8 empty] | 無し | 無し | 直営 |  | 無し |  | 0 | 0 | 0 | 0 | 0 | 0 | 0 | 0 | 0 | 0 | 0 | 0 | 0 | 0 | 無し | 0 | 0
鹿児島県 | 46303 | 46-303-01-003 | 三島村 | 三島村黒島片泊地区焼却処理施設 | 14 | 14 |  | 搬出量 | 可燃ごみ |  | 焼却 |  | 固定床式 | バッチ運転 | 0.7 | 1 | 1998 | 無し | [8 empty] | 無し | 無し | 直営 |  | 無し |  | 0 | 0 | 0 | 0 | 0 | 0 | 0 | 0 | 0 | 0 | 0 | 0 | 0 | 0 | 無し | 0 | 0
鹿児島県 | 46304 | 46-304-01-001 | 十島村 | 十島村中之島焼却施設 | 16 | 0 | 0 |  | 可燃ごみ |  | 焼却 |  | その他 | 准連続運転 | 0.8 | 1 | 1996 | 無し | 0 | 0 | 0 | 0 | 0 | 0 | 0 | 0 | 無し | 無し | 直営 |  | 無し |  | 100 | 90 | 0 | 0 | 0 | 0 | 10 | 0 | 0 | 0 | 0 | 0 | 0 | 0 | 無し | 0 | 0
鹿児島県 | 46304 | 46-304-01-002 | 十島村 | 十島村宝島焼却施設 | 14 | 0 | 0 |  | 可燃ごみ |  | 焼却 |  | その他 | 准連続運転 | 0.5 | 1 | 1995 | 無し | 0 | 0 | 0 | 0 | 0 | 0 | 0 | 0 | 無し | 無し | 直営 |  | 無し |  | 100 | 90 | 0 | 0 | 0 | 0 | 10 | 0 | 0 | 0 | 0 | 0 | 0 | 0 | 無し | 0 | 0
鹿児島県 | 46304 | 46-304-01-003 | 十島村 | 十島村悪石島焼却施設 | 7 | 0 | 0 |  | 可燃ごみ |  | 焼却 |  | その他 | 准連続運転 | 0.5 | 1 | 1996 | 無し | 0 | 0 | 0 | 0 | 0 | 0 | 0 | 0 | 無し | 無し | 直営 |  | 無し |  | 100 | 90 | 0 | 0 | 0 | 0 | 10 | 0 | 0 | 0 | 0 | 0 | 0 | 0 | 無し | 0 | 0
鹿児島県 | 46304 | 46-304-01-004 | 十島村 | 十島村口之島焼却施設 | 15 | 0 | 0 |  | 可燃ごみ |  | 焼却 |  | その他 | 准連続運転 | 0.8 | 1 | 1995 | 無し | 0 | 0 | 0 | 0 | 0 | 0 | 0 | 0 | 無し | 無し | 直営 |  | 無し |  | 100 | 90 | 0 | 0 | 0 | 0 | 10 | 0 | 0 | 0 | 0 | 0 | 0 | 0 | 無し | 0 | 0
鹿児島県 | 46392 | 46-392-01-001 | さつま町 | さつま町クリーンセンター | 5900 | 0 | 0 |  | 可燃ごみ,粗大ごみ,ごみ処理残渣 |  | 焼却 |  | ストーカ式（可動） | バッチ運転 | 40 | 2 | 1997 | 無し | [8 empty] | 無し | 薬剤処理 | 委託 |  | 無し |  | 100 | 55 | 22 | 6 | 14 | 2 | 1 | 0 | 100 | 51 | 44 | 5 | 7070 | 6763 | 無し | 0 | 0
鹿児島県 | 46452 | 46-452-01-001 | 湧水町 | 湧水町衛生処理場（しさ焼却炉） | 9.6 | 0 | 0 |  | その他,し尿処理残渣 |  | 焼却 |  | 固定床式 | 全連続運転 | 0.6 | 1 | 1987 | 無し | [8 empty] | 無し | 無し | 直営 |  | 無し |  | 100 | 50 | 30 | 0 | 0 | 10 | 10 | 0 | 0 | 0 | 0 | 0 | 0 | 0 | 無し | 0 | 0
鹿児島県 | 46452 | 46-452-01-002 | 湧水町 | 湧水町衛生処理場（汚泥焼却炉） | 559 | 0 | 0 |  | その他 |  | 焼却 |  | 流動床式 | バッチ運転 | 1.8 | 1 | 1998 | 無し | [8 empty] | 無し | 無し | 直営 |  | 無し |  | 100 | 0 | 20 | 0 | 0 | 60 | 20 | 0 | 0 | 0 | 0 | 0 | 0 | 0 | 無し | 0 | 0
鹿児島県 | 46502 | 46-502-01-001 | 南種子町 | 南種子町清掃センター | 1024 | 0 | 0 |  | 可燃ごみ |  | 焼却 |  | ストーカ式（可動） | 全連続運転 | 11 | 1 | 1996 | 無し | [8 empty] | 無し | 薬剤処理 | 委託 |  | 無し |  | 100 | 49 | 34.7 | 2.7 | 10.4 | 2.4 | 0.8 | 145 | 100 | 32.75 | 60.7 | 6.55 | 10625 | 12640 | 無し | 0 | 0
鹿児島県 | 46505 | 46-505-01-001 | 屋久島町 | 屋久島クリーンサポートセンター | 3453 | 698 | 0 | 生産量 | 可燃ごみ,ごみ処理残渣 |  | 炭化 |  | 固定床式 | 全連続運転 | 26 | 1 | 2005 | 無し | [8 empty] | 溶融処理 | 溶融処理 | 委託 |  | 無し |  | 100 | 41.55 | 27.25 | 13.3 | 9.5 | 6.95 | 1.45 | 83.5 | 100 | 39.65 | 50.35 | 10 | 0 | 9800 | 無し | 0 | 0
鹿児島県 | 46529 | 46-529-01-001 | 喜界町 | 喜界町クリーンセンター | 2141 | 0 | 0 |  | 可燃ごみ,資源ごみ |  | 焼却 |  | ストーカ式（可動） | バッチ運転 | 12 | 1 | 1992 | 無し | [8 empty] | 無し | 薬剤処理 | 直営 |  | 無し |  | 100 | 64.6 | 22 | 0.4 | 12.3 | 0.1 | 0.6 | 191 | 100 | 39.8 | 54.9 | 5.3 | 9315 | 10275 | 無し | 0 | 0
鹿児島県 | 46535 | 46-535-01-001 | 与論町 | 与論町清掃センター | 2043 | 115 |  | 搬出量 | 可燃ごみ,ごみ処理残渣 |  | 焼却 |  | ストーカ式（可動） | バッチ運転 | 10 | 1 | 1983 | 無し | [8 empty] | 無し | 薬剤処理 | 直営 |  | 無し |  | 100 | 38.39 | 30.03 | 5.57 | 8.67 | 16.1 | 1.24 | 175 | 100 | 48.36 | 40.49 | 11.15 | 6413 | 11223 | 無し | 0 | 0
鹿児島県 | 46811 | 46-811-01-001 | 南薩地区衛生管理組合 | 内鍋清掃センター | 19539 | 1606 | 0 | 搬出量 | 可燃ごみ,粗大ごみ |  | 焼却 |  | 流動床式 | 全連続運転 | 112 | 2 | 1997 | 場内温水 | 883960 |  | 41160 | [5 empty] | 無し | セメント固化 | 一部委託 |  | 無し |  | 100 | 60.7 | 15.8 | 8.2 | 11.4 | 2.3 | 1.6 | 240 | 100 | 40.2 | 51.8 | 8 | 7380 | 6070 | 無し | 0 | 0
鹿児島県 | 46811 | 46-811-01-002 | 南薩地区衛生管理組合 | 川辺清掃センター | 3031 | 609 | 0 | 搬出量 | 可燃ごみ,粗大ごみ,ごみ処理残渣 |  | 焼却 |  | ストーカ式（可動） | バッチ運転 | 20 | 2 | 1994 | 無し | [8 empty] | 薬剤処理 | 薬剤処理 | 直営 |  | 無し |  | 100 | 66.6 | 11.3 | 9.9 | 9.4 | 0.6 | 2.2 | 300 | 100 | 58 | 37.5 | 4.5 | 5510 | 4560 | 無し | 0 | 0
鹿児島県 | 46854 | 46-854-01-001 | 指宿広域市町村圏組合 | 頴娃ごみ処理施設 | 8288 | 0 | 0 |  | 可燃ごみ,ごみ処理残渣,し尿処理残渣 |  | 焼却 |  | ストーカ式（可動） | 准連続運転 | 40 | 2 | 1979 | 無し | [8 empty] | 無し | 薬剤処理 | 直営 |  | 無し |  | 100 | 52 | 20.2 | 9.8 | 15.5 | 0.1 | 2.4 | 207.2 | 100 | 57.9 | 38.1 | 4 | 5720 | 6470 | 無し | 0 | 0
鹿児島県 | 46872 | 46-872-01-001 | 大島地区衛生組合 | 名瀬クリーンセンタ－ | 20697.72 | 0 | 0 |  | 可燃ごみ,その他,し尿処理残渣 |  | 焼却 |  | 流動床式 | 准連続運転 | 100 | 2 | 1997 | 場内温水,その他 | 2215 | 0 | 2215 | [5 empty] | 無し | セメント固化,薬剤処理 | 委託 |  | 有り | 90 | 100 | 57.5 | 20.4 | 10.2 | 9.3 | 0.9 | 1.7 | 132.8 | 100 | 41.9 | 50.2 | 7.9 | 8433 | 8515 | 無し | 0 | 0
鹿児島県 | 46887 | 46-887-01-001 | 沖永良部衛生管理組合 | 沖永良部クリーンセンター | 362 | 0 |  |  | 可燃ごみ,ごみ処理残渣 |  | 焼却 |  | ストーカ式（可動） | 全連続運転 | 22 | 2 | 2002 | 無し | [8 empty] | その他 | 薬剤処理 | 委託 |  | 無し |  | 100 | 48.7 | 32.4 | 2.8 | 14.5 | 1.2 | 0.4 | 180 | 100 | 43.3 | 48.5 | 8.2 | 8000 | 0 | 無し | 0 | 0
鹿児島県 | 46890 | 46-890-01-001 | 伊佐北姶良環境管理組合 | 未来館ごみ処理施設 | 13004 | 1291 |  | 搬出量 | 可燃ごみ,ごみ処理残渣,し尿処理残渣 |  | 焼却 |  | ストーカ式（可動） | 全連続運転 | 80 | 2 | 2003 | 場内温水 | 240 |  | 240 | [5 empty] | その他 | その他 | 委託 | 能力変更 | 無し |  | 100 | 56.5 | 19 | 6.8 | 12.6 | 2.6 | 2.5 | 320 | 100 | 52 | 43 | 5 | 6789 | 6454 | 無し | 0 | 0
鹿児島県 | 46904 | 46-904-01-001 | 北薩広域行政事務組合 | 北薩広域行政事務組合環境センター | 24590 | 58 | 0 | 搬出量 | 可燃ごみ |  | 焼却 |  | ストーカ式（可動） | 准連続運転 | 120 | 2 | 1992 | 無し | [8 empty] | 無し | 薬剤処理 | 一部委託 |  | 無し |  | 100 | 51.2 | 23.3 | 7.9 | 15.6 | 0.1 | 1.9 | 204 | 100 | 48.6 | 46.6 | 4.8 | 7558 | 0 | 無し | 0 | 0
鹿児島県 | 46924 | 46-924-01-001 | 種子島地区広域事務組合 | 種子島清掃センター | 5883 | 0 | 0 |  | 可燃ごみ,混合（未分別ごみ）,ごみ処理残渣 |  | 焼却 |  | ストーカ式（可動） | 全連続運転 | 22 | 1 | 2012 | 場内温水 | 3843360 | 0 | 2026375 | 0 |  |  |  |  | 無し | 薬剤処理 | 委託 |  | 無し |  | 100 | 44.9 | 26 | 11.2 | 16.4 | 0.1 | 1.4 | 201.3 | 100 | 43.1 | 51.4 | 5.5 | 8615 | 10693 | 無し | 0 | 0
鹿児島県 | 46928 | 46-928-01-001 | 大隅肝属広域事務組合 | 肝属地区清掃センター | 37690 | 1918 |  | 搬出量 | 可燃ごみ,粗大ごみ |  | ガス化溶融・改質 |  | 流動床式 | 全連続運転 | 128 | 2 | 2008 | 場内温水,発電（場内利用）,発電（場外利用） | 6129000 |  | 4937000 |  | 2500 | 15.2 | 14343 | 5029 | 無し | 薬剤処理 | 委託 |  | 無し |  | 100 | 50.2 | 22.5 | 6.1 | 14.4 | 2.8 | 4 | 243.8 | 100 | 48.6 | 45 | 6.4 | 9829 | 7400 | 無し | 0 | 0
鹿児島県 | 46929 | 46-929-01-001 | 徳之島愛ランド広域連合 | 徳之島愛ランドクリーンセンター | 6250 | 236 |  | 搬出量 | 可燃ごみ,粗大ごみ |  | 焼却 |  | 流動床式 | バッチ運転 | 19 | 2 | 2003 | 無し | [8 empty] | 無し | 薬剤処理,溶融処理 | 直営 |  | 無し |  | 100 | 60.7 | 22 | 3.2 | 9.7 | 3.6 | 0.8 | 176 | 100 | 44.8 | 46.1 | 9.1 | 7570 | 7685 | 無し | 0 | 0
沖縄県 | 47207 | 47-207-01-001 | 石垣市 | 石垣市クリーンセンター | 16141.27 | 0 | 0 |  | 可燃ごみ,粗大ごみ |  | 焼却 |  | 流動床式 | 准連続運転 | 80 | 2 | 1997 | 場内温水 | 4233600 | 0 | 0 | [5 empty] | セメント固化 | セメント固化 | 委託 |  | 無し |  | 100 | 50.4 | 12.7 | 3.8 | 25.7 | 1.1 | 6.3 | 178 | 100 | 58.9 | 36.9 | 4.2 | 5478 | 6030 | 無し | 0 | 0
沖縄県 | 47208 | 47-208-01-001 | 浦添市 | 浦添市クリーンセンター | 30546 | 2076 |  | 生産量 | 可燃ごみ,ごみ処理残渣 |  | 焼却 |  | ストーカ式（可動） | 全連続運転 | 150 | 2 | 1983 | 無し | [8 empty] | 溶融処理 | 無し | 委託 |  | 無し |  | 100 | 40.8 | 19 | 0.8 | 37.6 | 0.9 | 0.9 | 129 | 100 | 51.9 | 42.2 | 5.9 | 6636 | 7683 | 無し | 0 | 0
沖縄県 | 47209 | 47-209-01-001 | 名護市 | 名護市環境センター | 14733 | 0 | 0 |  | 可燃ごみ |  | 焼却 |  | ストーカ式（可動） | バッチ運転 | 40 | 2 | 1977 | 無し | [8 empty] | 無し | 薬剤処理 | 委託 |  | 無し |  | 100 | 52.8 | 17.6 | 4.9 | 24.7 | 0 | 0 | 394 | 100 | 39.8 | 51.5 | 8.7 | 10930 | 0 | 無し | 0 | 0
沖縄県 | 47214 | 47-214-01-001 | 宮古島市 | ごみ焼却施設平良工場 | 13881 | 1733 |  | 搬出量 | 可燃ごみ,粗大ごみ,ごみ処理残渣,し尿処理残渣 |  | 焼却 |  | ストーカ式（可動） | 准連続運転 | 60 | 2 | 1977 | 無し | [8 empty] | 無し | 薬剤処理 | 委託 |  | 無し |  | 100 | 52 | 25.2 | 2.1 | 15.2 | 2.9 | 2.6 | 0 | 100 | 58.8 | 37 | 4.2 | 0 | 6150 | 無し | 0 | 0
沖縄県 | 47301 | 47-301-01-001 | 国頭村 | 国頭村環境センター | 2191 | 0 |  |  | 可燃ごみ |  | 焼却 |  | ストーカ式（可動） | バッチ運転 | 15 | 2 | 1983 | 無し | [8 empty] | 無し | 薬剤処理 | 直営 | 新設（建設中） | 無し |  | 100 | 65.3 | 8.95 | 7.55 | 14.05 | 0.65 | 3.5 | 184.5 | 100 | 46.25 | 47.75 | 6 | 7835 | 8920 | 無し | 0 | 0
沖縄県 | 47315 | 47-315-01-001 | 伊江村 | 伊江村Ｅ＆Ｃセンター | 1695 | 0 |  |  | 可燃ごみ |  | 焼却 |  | ストーカ式（可動） | バッチ運転 | 7 | 1 | 2004 | 場内温水 | 84 |  | 84 | [5 empty] | 無し | 薬剤処理 | 直営 |  | 無し |  | 100 | 52.7 | 25.9 | 4.7 | 11.6 | 3.1 | 2 | 130 | 100 | 40.9 | 51.3 | 7.8 | 0 | 9500 | 無し | 0 | 0
沖縄県 | 47353 | 47-353-01-001 | 渡嘉敷村 | 渡嘉敷村ごみ焼却場 | 236 | 24 |  | 生産量 | 可燃ごみ |  | 焼却 |  | ストーカ式（可動） | バッチ運転 | 4 | 1 | 1999 | 無し | [8 empty] | その他 | 薬剤処理 | 直営 |  | 無し |  | 100 | 54.9 | 35.2 | 1.1 | 6.3 | 2.3 | 0.2 | 0 | 100 | 32 | 9.8 | 58.2 | 10200 | 0 | 無し | 0 | 0
沖縄県 | 47354 | 47-354-01-001 | 座間味村 | 阿嘉島クリーンセンター | 0 | 0 | 0 |  | 可燃ごみ |  | 焼却 |  | ストーカ式（可動） | バッチ運転 | 3 | 1 | 1998 | 無し | [8 empty] | 薬剤処理 | 薬剤処理 | 委託 |  | 無し |  | 0 | 0 | 0 | 0 | 0 | 0 | 0 | 0 | 0 | 0 | 0 | 0 | 0 | 0 | 無し | 0 | 0
沖縄県 | 47354 | 47-354-01-002 | 座間味村 | 座間味村クリーンセンター | 0 | 0 | 0 |  | 可燃ごみ,粗大ごみ,不燃ごみ,資源ごみ,ごみ処理残渣 |  | ガス化溶融・改質 |  | シャフト式 | 准連続運転 | 4 | 1 | 2003 | 無し | [8 empty] | 無し | 無し | 委託 |  | 無し |  | 0 | 0 | 0 | 0 | 0 | 0 | 0 | 0 | 0 | 0 | 0 | 0 | 0 | 0 | 無し | 0 | 0
沖縄県 | 47355 | 47-355-01-001 | 粟国村 | 美ら島あぐにクリーンセンター | 120 | 0 | 0 |  | 可燃ごみ |  | 焼却 |  | ストーカ式（可動） | バッチ運転 | 3 | 1 | 2004 | 無し | [8 empty] | 薬剤処理 | 薬剤処理 | 委託 |  | 無し |  | 100 | 45.5 | 15 | 8.4 | 18 | 0.1 | 13 | 150 | 100 | 45.8 | 47.8 | 6.4 | 8730 | 10603 | 無し | 0 | 0
沖縄県 | 47356 | 47-356-01-001 | 渡名喜村 | 渡名喜村ごみ焼却施設 | 0 | 0 | 0 | 搬出量 | 可燃ごみ,混合（未分別ごみ）,粗大ごみ |  | ガス化溶融・改質 |  | シャフト式 | 准連続運転 | 2 | 1 | 2003 | 無し | [8 empty] | 溶融処理 | 無し | 委託 | 休止 | 無し |  | 0 | 0 | 0 | 0 | 0 | 0 | 0 | 0 | 0 | 0 | 0 | 0 | 0 | 0 | 無し | 0 | 0
沖縄県 | 47357 | 47-357-01-001 | 南大東村 | 南大東村クリーンセンター | 620 | 43 | 0 | 搬出量 | 可燃ごみ |  | 焼却 |  | ストーカ式（可動） | バッチ運転 | 3 | 1 | 2000 | 無し | [8 empty] | 薬剤処理 | 薬剤処理 | 委託 |  | 無し |  | 100 | 63.55 | 17.84 | 3.82 | 7.89 | 0 | 6.9 | 110 | 100 | 37.4 | 57 | 5.6 | 10456 | 10500 | 無し | 0 | 0
沖縄県 | 47358 | 47-358-01-001 | 北大東村 | 北大東村ごみ処理施設 | 181 | 0 |  |  | 可燃ごみ |  | 焼却 |  | ストーカ式（可動） | バッチ運転 | 2 | 1 | 2001 | 無し | [8 empty] | 無し | 無し | 直営 |  | 無し |  | 100 | 61.5 | 25.9 | 2 | 8.1 | 1.1 | 1.4 | 91 | 100 | 42.8 | 50.3 | 6.9 | 9391 | 9390 | 無し | 0 | 0
沖縄県 | 47359 | 47-359-01-001 | 伊平屋村 | 伊平屋村クリーンセンター | 479 | 25 |  | 搬出量 | 可燃ごみ,粗大ごみ |  | その他 |  | ストーカ式（可動） | バッチ運転 | 3 | 1 | 2005 | 無し | [8 empty] | 溶融処理 | 薬剤処理 | 直営 |  | 無し |  | 100 | 15 | 10 | 25 | 0 | 35 | 15 | 0 | 0 | 0 | 0 | 0 | 0 | 0 | 無し | 0 | 0
沖縄県 | 47360 | 47-360-01-001 | 伊是名村 | 伊是名村ごみ処理施設 | 399 | 0 |  |  | 可燃ごみ |  | 焼却 |  | ストーカ式（可動） | バッチ運転 | 3 | 1 | 2011 | 無し | [8 empty] | 薬剤処理 | 薬剤処理 | 委託 |  | 無し |  | 100 | 48.8 | 38.4 | 3.3 | 5.8 | 0.4 | 3.3 | 110 | 100 | 37.1 | 58 | 4.9 | 0 | 0 | 無し | 0 | 0
沖縄県 | 47361 | 47-361-01-001 | 久米島町 | 久米島ニュークリーンセンター | 3265 | 277 | 0 | 搬出量 | 可燃ごみ,粗大ごみ,ごみ処理残渣 |  | 焼却 |  | ストーカ式（可動） | バッチ運転 | 20 | 2 | 1990 | 場内温水 | 33.39 |  | 35.7 | [5 empty] | 薬剤処理 | 薬剤処理 | 直営 |  | 無し |  | 100 | 32.8 | 35.9 | 6.8 | 19.1 | 2.8 | 2.6 | 147 | 100 | 59.4 | 35.2 | 5.4 | 5775 | 5770 | 無し | 0 | 0
沖縄県 | 47375 | 47-375-01-001 | 多良間村 | クリーンセンターたらま | 322 | 16 |  | 搬出量 | 可燃ごみ |  | 焼却 |  | ストーカ式（可動） | バッチ運転 | 3 | 1 | 2001 | 無し | [8 empty] | 薬剤処理 | 薬剤処理 | 直営 |  | 無し |  | 100 | 52.48 | 25.38 | 1.07 | 18.5 | 1.37 | 1.2 | 120 | 100 | 52.3 | 5.2 | 42.5 | 0 | 7512 | 無し | 0 | 0
沖縄県 | 47803 | 47-803-01-001 | 倉浜衛生施設組合 | エコトピア池原 | 71543 | 2127 |  | 搬出量 | 可燃ごみ,粗大ごみ,ごみ処理残渣,し尿処理残渣 |  | ガス化溶融・改質 |  | 流動床式 | 全連続運転 | 309 | 3 | 2010 | 場内温水,場内蒸気,発電（場内利用） | 不明 | 不明 | 不明 | 不明 | 6000 | 12.5 | 31099 | 16306 | 溶融処理 | 薬剤処理 | 委託 |  | 無し |  | 100 | 19.7 | 27.8 | 42.8 | 1.9 | 1.7 | 6.1 | 117.3 | 100 | 31.3 | 63 | 5.7 | 11219 | 12600 | 無し | 0 | 0
沖縄県 | 47804 | 47-804-01-001 | 東部清掃施設組合 | ごみ処理場 | 32058 | 0 | 0 |  | 可燃ごみ,ごみ処理残渣,し尿処理残渣 |  | 焼却 |  | ストーカ式（可動） | 全連続運転 | 98 | 2 | 1985 | 無し | [8 empty] | 無し | 薬剤処理 | 委託 |  | 無し |  | 100 | 43.9 | 29.4 | 5.7 | 14.5 | 3.1 | 3.4 | 95 | 100 | 47.2 | 46.3 | 6.5 | 9600 | 0 | 無し | 0 | 0
沖縄県 | 47808 | 47-808-01-001 | 糸満市・豊見城市清掃施設組合 | 糸豊環境美化センター | 34516 | 4335 |  | 搬出量 | 可燃ごみ,不燃ごみ,し尿処理残渣 |  | 焼却 |  | ストーカ式（可動） | 全連続運転 | 100 | 2 | 1998 | 場内温水,場内蒸気 | 77000 |  | 77000 | [5 empty] | 溶融処理 | 薬剤処理 | 委託 |  | 無し |  | 100 | 48.4 | 25.9 | 9.4 | 12.9 | 2.6 | 0.8 | 106 | 100 | 40.8 | 6 | 53.2 | 9000 | 0 | 無し | 0 | 0
沖縄県 | 47809 | 47-809-01-001 | 本部町今帰仁村清掃施設組合 | ごみ処理施設 | 8600 | 0 | 0 |  | 可燃ごみ,粗大ごみ,し尿処理残渣 |  | 焼却 |  | ストーカ式（可動） | バッチ運転 | 40 | 2 | 1998 | 場内温水 | 不明 | 不明 | [6 empty] | 無し | セメント固化,薬剤処理 | 直営 |  | 無し |  | 100 | 57.5 | 22.9 | 5.8 | 10.4 | 0.4 | 3 | 209 | 100 | 46.4 | 45.2 | 8.4 | 7340 | 0 | 無し | 0 | 0
沖縄県 | 47818 | 47-818-01-001 | 島尻消防清掃組合 | 島尻消防清掃組合、島尻環境美化センター | 0 | 0 | 0 | [7 empty] | 0 | 0 | 0 |  | 0 | 0 | 0 | 0 | 0 | 0 | 0 | 0 |  |  |  | 廃止 | 無し | 0 | 0 | 0 | 0 | 0 | 0 | 0 | 0 | 0 | 0 | 0 | 0 | 0 | 0 | 0 |  | 0 | 0
沖縄県 | 47822 | 47-822-01-001 | 中城村北中城村清掃事務組合 | 中城青葉苑 | 9738 | 0 |  |  | 可燃ごみ,不燃ごみ |  | 焼却 |  | 流動床式 | 全連続運転 | 20 | 2 | 2003 | 場内温水 | 1693440 | 0 | 1693440 | 0 |  |  |  |  | 無し | 薬剤処理 | 委託 |  | 無し |  | 100 | 49.8 | 29.7 | 9.8 | 9 | 0.5 | 1.2 | 98 | 100 | 36.8 | 58.2 | 5 | 10040 | 0 | 無し | 0 | 0
沖縄県 | 47825 | 47-825-01-001 | 金武地区消防衛生組合 | 金武地区消防衛生組合金武地区清掃センター | 5252 | 552 |  | 搬出量 | 可燃ごみ |  | 焼却 |  | ストーカ式（可動） | バッチ運転 | 20 | 2 | 1986 | 無し | [8 empty] | 無し | 薬剤処理 | 委託 |  | 無し |  | 100 | 54.5 | 25.5 | 11.7 | 6.9 | 0.7 | 0.7 | 82.5 | 100 | 42.8 | 4.1 | 53.1 | 8140 | 9395 | 無し | 0 | 0
沖縄県 | 47839 | 47-839-01-001 | 比謝川行政事務組合 | 環境美化センター | 15022 | 0 | 0 |  | 可燃ごみ |  | 焼却 |  | ストーカ式（可動） | 准連続運転 | 70 | 2 | 1998 | 無し | [8 empty] | 無し | 薬剤処理 | 直営 |  | 無し |  | 100 | 38.2 | 39.4 | 11.3 | 8.4 | 1.5 | 1.2 | 0 | 100 | 38.9 | 5.2 | 55.9 | 9600 | 12800 | 無し | 0 | 0
沖縄県 | 47840 | 47-840-01-001 | 中部北環境施設組合 | ごみ溶融施設 | 37746 | 2540 |  | 搬出量 | 可燃ごみ,ごみ処理残渣 |  | その他 |  | シャフト式 | 全連続運転 | 166 | 2 | 2004 | 発電（場内利用） | 0 | 0 |  |  | 2300 | 12.7 | 6549 |  | 無し | 薬剤処理 | 委託 |  | 無し |  | 99.9 | 48.6 | 25.7 | 8.6 | 12.1 | 1.5 | 3.4 | 106.5 | 96.8 | 39.5 | 50.1 | 7.2 | 9052 | 0 | 無し | 0 | 0
沖縄県 | 47842 | 47-842-01-001 | 那覇市・南風原町環境施設組合 | 那覇・南風原クリーンセンター | 99014.31 | 5173.78 | 0 | 搬出量 | 可燃ごみ,粗大ごみ,ごみ処理残渣,し尿処理残渣 |  | 焼却 |  | ストーカ式（可動） | 全連続運転 | 450 | 3 | 2006 | 場内温水,場内蒸気,発電（場内利用）,発電（場外利用） | 254009280 | 41852160 | 205480456 | 0 | 8000 | 18.16 | 43917.81 | 954.51 | 溶融処理 | セメント固化,薬剤処理 | 委託 |  | 無し |  | 100.24 | 46.73 | 31.68 | 9.01 | 8.27 | 2.14 | 2.41 | 139.5 | 100.03 | 44.89 | 47.99 | 7.15 | 0 | 8794 | 無し | 0 | 0