## 燃料化
ごみ燃料化施設
都道府県名 | 地方公共団体コード | 施設コード | 地方公共団体名 | 施設名 | 年間処理量 |  | 生成物保管量 |  | 生成物生産量 |  | 生成物搬出量 |  | 処理対象廃棄物 |  | 施設の種類 | 燃料供給先の確保状況 | 処理能力 | 使用開始年度 | 運転管理体制 | 施設の改廃 | 発電能力 |  |  |  | 産業廃棄物の搬入の有無 | 一般廃棄物の割合 | 分析対象 | ごみ組成分析結果 | [6 empty] | 単位容積重量 | 三成分 |  |  |  | 低位発熱量 |  | 施設概要情報の 公表の可否
[21 empty] | 発電能力 | 発電効率（実績値） | 総発電量（実績値） | うち外部供給量（実績値） |  |  |  | 合計 | 紙・布類 | ビニール、合成樹脂、ゴム、皮革類 | 木、竹、わら類 | ちゅう芥類 | 不燃物類 | その他 |  | 合計 | 水分 | 可燃分 | 灰分 | (計算値) | (実測値)
その他（具体的）
[5 empty] | (t/年度) | (㎥/年) | (t/年度) | (㎥/年度) | (t/年度) | (㎥/年度) | (t/年度) | (㎥/年度) |  |  |  |  | (t/日) |  |  |  | (kW) | (％) | (MWh) | (MWh) |  | （％） |  | （％） | （％） | （％） | （％） | （％） | （％） | （％） | (kg/㎥) | （％） | （％） | （％） | （％） | （kJ/kg） | （kJ/kg）
北海道 | 01100 | 01-100-04-001 | 札幌市 | 札幌市ごみ資源化工場 | 12740.63 | [5 empty] | 19344.08 |  | 可燃ごみ,プラスチック類 |  | 固形燃料化（RDF） | 燃料用 | 200 | 1990 | 委託 | [5 empty] | 有り | 88 | 固形燃料 | 0 | [7 empty] | 100 | 4 | 88.36 | 7.64 |  | 19272.7
北海道 | 01212 | 01-212-04-001 | 留萌市 | 留萌市一般廃棄物処理施設留萌市美サイクル館 | 0 |  | 0 |  | 0 |  | 0 |  | 可燃ごみ |  | 固形燃料化（RDF） | 燃料用 | 20 | 1998 | 直営 | 休止 |  |  |  |  | 無し |  |  | 0 | 0 | 0 | 0 | 0 | 0 | 0 | 0 | 0 | 0 | 0 | 0 | 0 | 0
北海道 | 01214 | 01-214-04-001 | 稚内市 | 稚内市バイオエネルギーセンター | 4209 |  |  |  | 255 |  |  |  | 生ごみ（厨芥類）,廃食用油,その他 |  | メタン化 | 発電用,燃料用 | 34 | 2012 | 委託 |  | 200 | - | 657 | 6 | 有り | 47 |  | 0 | 0 | 0 | 0 | 0 | 0 | 0 | 0 | 0 | 0 | 0 | 0 | 0 | 0
北海道 | 01229 | 01-229-04-001 | 富良野市 | 富良野市リサイクルセンター固形燃料化施設 | 2647 |  | 355 |  | 2470 |  | 2258 |  | 可燃ごみ |  | 固形燃料化（RDF） | 燃料用 | 15.12 | 1988 | 委託 | [5 empty] | 無し |  | 処理対象ごみ | 100 | 89.95 | 7.19 | 1.34 | 0.02 | 1.05 | 0.45 | 58 | 100 | 8.8 | 76.9 | 14.3 | 14270 | 13760
北海道 | 01234 | 01-234-04-001 | 北広島市 | 北広島下水処理センター | 1422 |  |  |  | 73 | 102800 |  |  | 生ごみ（厨芥類） |  | メタン化 | 燃料用 | 17 | 2011 | 一部委託 | [5 empty] | 無し |  |  | 0 | 0 | 0 | 0 | 0 | 0 | 0 | 0 | 0 | 0 | 0 | 0 | 0 | 0
北海道 | 01545 | 01-545-04-001 | 斜里町 | 斜里町ｴｺｸﾘｰﾝｾﾝﾀｰ資源化施設 | 1869 |  | 267 |  | 1260 |  | 844 |  | 可燃ごみ |  | 固形燃料化（RDF） | 燃料用 | 10 | 2012 | 委託 | [5 empty] | 無し |  | 固形燃料 | 0 | 0 | 0 | 0 | 0 | 0 | 0 | 500 | 100 | 19.6 | 64.7 | 15.7 | 0 | 5400
北海道 | 01578 | 01-578-04-001 | 白老町 | 白老町バイオマス燃料化施設 | 1530 |  |  |  | 1530 | 2186 | 1530 | 2186 | 可燃ごみ |  | 固形燃料化（RDF） | 燃料用 | 36.7 | 2009 | 委託 | [5 empty] | 無し |  | 固形燃料 | 0 | 0 | 0 | 0 | 0 | 0 | 0 | 0 | 100 | 3 | 90.1 | 6.9 | 23000 | 23418
北海道 | 01869 | 01-869-04-001 | 砂川地区保健衛生組合 | 砂川地区保健衛生組合クリーンプラザくるくる | 2499 | [7 empty] | 生ごみ（厨芥類） |  | メタン化 | 発電用 | 22 | 2003 | 委託 |  | 120 | 52 | 549848 | 0 | 無し |  |  | 0 | 0 | 0 | 0 | 0 | 0 | 0 | 0 | 0 | 0 | 0 | 0 | 0 | 0
山形県 | 06821 | 06-821-04-001 | 東根市外二市一町共立衛生処理組合 | 東根市外二市一町共立衛生処理組合廃食用油燃料化施設 | 33 |  | 0 |  | 16 |  | 0 |  | 廃食用油 |  | BDF化 | 燃料用 | 0.2 | 2012 | 直営 | [5 empty] | 無し |  |  | 0 | 0 | 0 | 0 | 0 | 0 | 0 | 0 | 0 | 0 | 0 | 0 | 0 | 0
福島県 | 07853 | 07-853-04-001 | 田村広域行政組合 | 田村西部環境センター | 276 |  |  |  | 344 |  | 344 |  | プラスチック類 |  | 固形燃料化（RPF) | 燃料用 | 6.4 | 2006 | 委託 | [5 empty] | 無し |  | 処理対象ごみ | 100 | 4 | 95 | 0 | 1 | 0 | 0 | 0 | 100 | 3.5 | 95 | 1.5 | 0 | 8000
茨城県 | 08916 | 08-916-04-001 | 鹿島地方事務組合 | 広域波崎RDFセンター | 18570.77 |  |  |  | 10106.42 |  | 10106.42 |  | 可燃ごみ |  | 固形燃料化（RDF） | 燃料用 | 135 | 2002 | 委託 | [5 empty] | 無し |  | 処理対象ごみ | 100 | 49.74 | 20.48 | 17.8 | 4.96 | 0.31 | 6.71 | 159 | 100 | 46.04 | 5.91 | 48.05 | 7903
茨城県 | 08916 | 08-916-04-002 | 鹿島地方事務組合 | 広域鹿嶋RDFセンター | 26096.63 |  |  |  | 13964.71 |  | 13964.71 |  | 可燃ごみ |  | 固形燃料化（RDF） | 燃料用 | 142 | 2001 | 委託 | [5 empty] | 無し |  | 処理対象ごみ | 100 | 55.66 | 18.77 | 14.8 | 7.06 | 0.61 | 3.1 | 164 | 100 | 49 | 46.3 | 4.7 | 7483 | 0
群馬県 | 10209 | 10-209-04-001 | 藤岡市 | 鬼石資源化センターごみ固形燃料化施設 | 0 |  | 0 |  | 0 |  | 0 |  | 可燃ごみ,ごみ処理残渣 |  | 固形燃料化（RDF） | 燃料用 | 15 | 1999 | 委託 | [5 empty] | 無し |  |  | 0 | 0 | 0 | 0 | 0 | 0 | 0 | 0 | 0 | 0 | 0 | 0 | 0 | 0
群馬県 | 10367 | 10-367-04-001 | 神流町 | クリーンセンター | 540 |  | 2 |  | 180 |  | 182 |  | 可燃ごみ,不燃ごみ,資源ごみ,プラスチック類,粗大ごみ,その他 |  | 固形燃料化（RDF） | 燃料用 | 6 | 1999 | 直営 | [5 empty] | 無し |  | 処理対象ごみ | 100 | 49.2 | 22 | 16 | 7.2 | 0.2 | 5.4 | 120 | 100 | 45.3 | 48.3 | 6.4 | 8000 | 94000
群馬県 | 10449 | 10-449-04-001 | みなかみ町 | 奥利根アメニティパーク固形燃料化施設 | 4920 |  | 0 | 0 | 2488 | 0 | 2488 | 0 | 可燃ごみ,生ごみ（厨芥類）,プラスチック類 |  | 固形燃料化（RDF） | 燃料用 | 40 | 1998 | 委託 |  | 0 | 0 | 0 | 0 | 無し | 0 | 処理対象ごみ | 100 | 48.9 | 23.2 | 1 | 24.9 | 1.5 | 0.5 | 114 | 100 | 42.4 | 51.4 | 6.2 | 8600 | 7600
群馬県 | 10521 | 10-521-04-001 | 板倉町 | 板倉町固形燃料化施設 | 1700 |  | 0 |  | 1189 |  | 1189 |  | 可燃ごみ |  | 固形燃料化（RDF） | 燃料用 | 20 | 1997 | 委託 | [5 empty] | 無し |  | 処理対象ごみ | 100 | 51.5 | 25.8 | 0.8 | 21.2 | 0 | 0.7 | 41 | 100 | 28.6 | 61.9 | 9.5 | 12010 | 14980
新潟県 | 15202 | 15-202-04-001 | 長岡市 | バイオガス発電センター | 15341 |  |  |  |  | 2204711 | 381 | 2204711 | 可燃ごみ,生ごみ（厨芥類） |  | メタン化 | 発電用,燃料用 | 65 | 2013 | 委託 | 新設（新規稼働） | 560 | 34 | 2445 | 2026 | 無し |  | 処理対象ごみ | 100 | 8.1 | 3.9 | 0.3 | 80 | 0.1 | 7.6 | 63.7 | 100 | 77.2 | 21.1 | 1.7 | 2487 | 0
富山県 | 16891 | 16-891-04-001 | 砺波広域圏事務組合 | 南砺リサイクルセンター | 0 | [7 empty] | 可燃ごみ |  | 固形燃料化（RDF） |  | 28 | 1995 | 直営 | 休止 |  |  |  |  | 無し |  |  | 0 | 0 | 0 | 0 | 0 | 0 | 0 | 0 | 0 | 0 | 0 | 0 | 0 | 0
石川県 | 17202 | 17-202-04-001 | 七尾市 | ななかリサイクルセンター | 20476 | [5 empty] | 10689 |  | 可燃ごみ,生ごみ（厨芥類）,プラスチック類,粗大ごみ |  | 固形燃料化（RDF） | 発電用 | 94 | 2002 | 直営 | [5 empty] | 無し |  | 処理対象ごみ | 100 | 35.3 | 28.2 | 1.9 | 31.8 | 0.2 | 2.6 | 175 | 100 | 53.2 | 38 | 8.8 | 4072 | 0
石川県 | 17821 | 17-821-04-001 | 河北郡市広域事務組合 | 河北郡市クリーンセンター | 23326 | [5 empty] | 10919 |  | 可燃ごみ |  | 固形燃料化（RDF） | 発電用 | 119 | 2002 | 直営 | [5 empty] | 無し |  | 処理対象ごみ | 100 | 56.9 | 19.5 | 12.7 | 10.5 | 0.3 | 0.1 | 159 | 100 | 46.1 | 47.6 | 6.3 | 7800 | 0
石川県 | 17826 | 17-826-04-001 | 輪島市穴水町環境衛生施設組合 | 輪島市穴水町環境衛生施設組合輪島・穴水地域ＲＤＦセンター | 6762 | [5 empty] | 2918 |  | 可燃ごみ |  | 固形燃料化（RDF） | 発電用 | 40 | 2011 | 直営 | [5 empty] | 無し |  | 処理対象ごみ | 100 | 51.4 | 20.5 | 5.8 | 19.8 | 0.5 | 2 | 156.5 | 100 | 51.7 | 44.8 | 3.5 | 7125 | 0
石川県 | 17837 | 17-837-04-001 | 羽咋郡市広域圏事務組合 | リサイクルセンターごみ燃料化施設 | 12511 | [5 empty] | 7236 |  | 可燃ごみ,ごみ処理残渣 |  | 固形燃料化（RDF） | 発電用 | 66 | 2002 | 委託 | [5 empty] | 無し |  | 処理対象ごみ | 100 | 55.9 | 25 | 5.1 | 12.6 | 0.3 | 1.1 | 0 | 100 | 46.2 | 48.4 | 5.4 | 7961 | 0
石川県 | 17855 | 17-855-04-001 | 奥能登クリーン組合 | 奥能登クリーンセンターごみ固形燃料化施設 | 8024 | [5 empty] | 4100 |  | 可燃ごみ,ごみ処理残渣,生ごみ（厨芥類） |  | 固形燃料化（RDF） | 発電用 | 48 | 2002 | 委託 | [5 empty] | 無し |  | 処理対象ごみ | 100 | 52.4 | 28.6 | 2 | 13.3 | 0.7 | 3 | 115 | 100 | 47.1 | 47.6 | 5.3 | 7780 | 0
山梨県 | 19366 | 19-366-04-001 | 南部町 | 南部町環境センター | 0 |  | 0 | 0 | 0 | 0 | 0 | 0 | 可燃ごみ |  | 固形燃料化（RDF） | 燃料用 | 10 | 1999 | 直営 | 廃止 |  |  |  |  | 無し |  |  | 0 | 0 | 0 | 0 | 0 | 0 | 0 | 0 | 0 | 0 | 0 | 0 | 0 | 0
長野県 | 20860 | 20-860-04-001 | 穂高広域施設組合 | 乾式メタン発酵実験施設 | 0 |  | 0 | 0 | 0 | 0 | 0 | 0 | 可燃ごみ,生ごみ（厨芥類） |  | メタン化 | 発電用 | 7 | 2006 | 委託 | 廃止 | 150 | 0 | 0 | 0 | 無し |  |  | 0 | 0 | 0 | 0 | 0 | 0 | 0 | 0 | 0 | 0 | 0 | 0 | 0 | 0
岐阜県 | 21210 | 21-210-04-001 | 恵那市 | エコセンター恵那 | 12231 |  | 0 | 0 | 5825 | 0 | 5825 | 0 | 可燃ごみ,ごみ処理残渣,生ごみ（厨芥類）,プラスチック類,粗大ごみ |  | 固形燃料化（RDF） | 燃料用 | 90 | 2003 | 直営 | [5 empty] | 無し |  | 処理対象ごみ | 100 | 51.6 | 29.2 | 10.1 | 7.9 | 0 | 1.2 | 100 | 100 | 36.2 | 56.9 | 6.9 | 9800 | 0
静岡県 | 22824 | 22-824-04-001 | 御殿場市・小山町広域行政組合 | 御殿場・小山RDFセンター | 30651 |  |  |  | 12510 |  | 13730 |  | 可燃ごみ |  | 固形燃料化（RDF） | 燃料用 | 150 | 1999 | 直営 | [5 empty] | 無し |  | 処理対象ごみ | 100 | 47.9 | 25.8 | 8.8 | 12.4 | 1 | 4.1 | 206.7 | 100 | 52.2 | 43.9 | 3.9 | 6952 | 8675
愛知県 | 23213 | 23-213-04-001 | 西尾市 | 廃食用油燃料化施設 | 8 |  |  |  | 6 |  | 6 |  | 廃食用油 |  | BDF化 | 燃料用 | 0.18 | 2001 | 直営 | [5 empty] | 無し |  |  | 0 | 0 | 0 | 0 | 0 | 0 | 0 | 0 | 0 | 0 | 0 | 0 | 0 | 0
愛知県 | 23229 | 23-229-04-001 | 豊明市 | 豊明市清掃事務所 | 4 |  | 7 |  | 5 |  | 2 |  | 廃食用油 |  | BDF化 | 燃料用 | 0.04 | 2007 | 直営 | [5 empty] | 無し |  |  | 0 | 0 | 0 | 0 | 0 | 0 | 0 | 0 | 0 | 0 | 0 | 0 | 0 | 0
愛知県 | 23231 | 23-231-04-001 | 田原市 | 旧田原リサイクルセンター | 0 |  | 0 | 0 | 0 | 0 | 0 | 0 | 可燃ごみ |  | 固形燃料化（RDF） | 燃料用 | 21 | 1987 | 委託 | 休止 |  |  |  |  | 無し |  |  | 0 | 0 | 0 | 0 | 0 | 0 | 0 | 0 | 0 | 0 | 0 | 0 | 0 | 0
三重県 | 24215 | 24-215-04-001 | 志摩市 | 志摩市RDF施設エコフレンドリーはまじま | 0 |  | 0 |  | 0 |  | 0 |  | 可燃ごみ,生ごみ（厨芥類）,廃食用油 |  | 固形燃料化（RDF） | 発電用 | 12 | 2002 | 直営 | 休止 |  |  |  |  | 無し |  |  | 0 | 0 | 0 | 0 | 0 | 0 | 0 | 0 | 0 | 0 | 0 | 0 | 0 | 0
三重県 | 24216 | 24-216-04-001 | 伊賀市 | さくらリサイクルセンター | 20662 |  | 154 |  | 11640 |  | 11486 |  | 可燃ごみ,粗大ごみ |  | 固形燃料化（RDF） | 発電用 | 135 | 2002 | 委託 | [5 empty] | 無し |  | 処理対象ごみ | 100 | 52.5 | 14.1 | 18.2 | 9.1 | 2 | 4.1 | 211 | 100 | 61.6 | 32.5 | 5.9 | 0 | 4550
三重県 | 24543 | 24-543-04-001 | 紀北町 | 紀北町紀伊長島リサイクルセンター | 3353 |  |  |  | 1982 |  | 1982 |  | 可燃ごみ |  | 固形燃料化（RDF） | 発電用 | 21 | 2003 | 直営 | [5 empty] | 無し |  | 処理対象ごみ | 100 | 50.4 | 21.1 | 13.1 | 10.8 | 1.8 | 2.8 | 204 | 100 | 49.4 | 44.4 | 6.2 | 7135 | 0
三重県 | 24543 | 24-543-04-002 | 紀北町 | 紀北町海山リサイクルセンター | 3123 |  |  |  | 1677 |  | 798 |  | 可燃ごみ |  | 固形燃料化（RDF） | 発電用 | 20 | 1999 | 直営 | [5 empty] | 無し |  | 処理対象ごみ | 100 | 51.4 | 26 | 10 | 6.5 | 1.5 | 4.6 | 225 | 100 | 48.3 | 46.1 | 5.6 | 0 | 0
三重県 | 24878 | 24-878-04-001 | 南牟婁清掃施設組合 | 紀南清掃センター（RDF化施設） | 4608 |  |  |  | 2345 |  |  |  | 可燃ごみ |  | 固形燃料化（RDF） | 発電用 | 23 | 2002 | 一部委託 | [5 empty] | 無し |  | 処理対象ごみ | 100 | 48.3 | 22.9 | 9.3 | 12.7 | 1.1 | 5.7 | 218.3 | 100 | 51.3 | 43.2 | 5.5 | 6858 | 0
三重県 | 24895 | 24-895-04-001 | 桑名広域清掃事業組合 | 桑名広域清掃事業組合ごみ燃料化施設 | 46073 |  |  |  | 25668 |  |  |  | 可燃ごみ,生ごみ（厨芥類）,プラスチック類,粗大ごみ |  | 固形燃料化（RDF） | 発電用 | 230 | 2002 | 委託 | [5 empty] | 無し |  | 処理対象ごみ | 100 | 48 | 17.5 | 10 | 15.5 | 5 | 4 | 225 | 100 | 51.6 | 40.5 | 7.9 | 0 | 6300
三重県 | 24918 | 24-918-04-001 | 香肌奥伊勢資源化広域連合 | 香肌奥伊勢資源化プラザ | 8188 | [5 empty] | 4759 |  | 可燃ごみ,生ごみ（厨芥類）,廃食用油,プラスチック類 |  | 固形燃料化（RDF） | 発電用 | 44 | 2001 | 直営 | [5 empty] | 無し |  | 処理対象ごみ | 100 | 52.9 | 26.5 | 6.9 | 9.5 | 1.8 | 2.4 | 193.3 | 100 | 44.2 | 49.7 | 6.1 | 8258 | 0
滋賀県 | 25858 | 25-858-04-001 | 湖東広域衛生管理組合 | 湖東広域衛生管理組合リバースセンター | 9438 | [5 empty] | 4977 |  | 可燃ごみ,生ごみ（厨芥類） |  | 固形燃料化（RDF） | 燃料用 | 22 | 1997 | 直営 |  | 0 | 0 | 0 | 0 | 無し |  | 固形燃料 | 100 | 62.2 | 28.2 | 2.8 | 5.2 | 0.4 | 1.2 | 101.8 | 100 | 48.6 | 48.6 | 2.8 | 7940 | 8930
京都府 | 26100 | 26-100-04-001 | 京都市 | 京都市廃食用油燃料化施設 | 988 |  |  |  | 949 |  |  |  | 廃食用油 |  | BDF化 | 燃料用 | 4.5 | 2004 | 直営 | [5 empty] | 無し |  |  | 0 | 0 | 0 | 0 | 0 | 0 | 0 | 0 | 0 | 0 | 0 | 0 | 0 | 0
京都府 | 26203 | 26-203-04-001 | 綾部市 | 綾部市クリーンセンター | 8355 |  |  |  | 4534 |  | 4534 |  | 可燃ごみ,ごみ処理残渣,生ごみ（厨芥類）,プラスチック類 |  | 固形燃料化（RDF） | 発電用,その他 | 50 | 2002 | 一部委託 | [5 empty] | 有り | 94 | 処理対象ごみ | 99.96 | 40.6 | 19.5 | 1.75 | 36.83 | 0.1 | 1.18 | 149 | 100 | 35.88 | 57.32 | 6.8 | 9885 | 0
兵庫県 | 28905 | 28-905-04-001 | 南但広域行政事務組合 | 南但ごみ処理施設 高効率原燃料回収施設 | 6054 |  | 0 | 0 | 450 |  | 0 |  | 可燃ごみ |  | メタン化 | 発電用 | 36 | 2013 | 一部委託 |  | 382 | 35 | 1748 | 0 | 無し |  |  | 0 | 0 | 0 | 0 | 0 | 0 | 0 | 0 | 0 | 0 | 0 | 0 | 0 | 0
兵庫県 | 28925 | 28-925-04-001 | 中播北部行政事務組合 | 中播北部クリーンセンター | 6079 | [5 empty] | 2678 |  | 可燃ごみ,生ごみ（厨芥類）,プラスチック類 |  | 固形燃料化（RDF） | 燃料用 | 27 | 2003 | 委託 | [5 empty] | 無し |  | 固形燃料 | 100 | 52.8 | 29.1 | 5.3 | 6.1 | 1.4 | 5.3 | 132 | 100 | 44.8 | 49.3 | 5.9 | 8200 | 20600
奈良県 | 29426 | 29-426-04-001 | 広陵町 | クリーンセンター広陵 | 7102 |  |  |  | 1530 |  | 1530 |  | 可燃ごみ |  | 固形燃料化（RDF） | 燃料用,その他 | 35 | 2007 | 直営 | [5 empty] | 無し |  | 処理対象ごみ | 100 | 35.7 | 29.7 | 6.8 | 20.9 | 2.6 | 4.3 | 198 | 100 | 46.5 | 47.6 | 5.9 | 8728 | 0
和歌山県 | 30422 | 30-422-04-001 | 太地町 | 太地町清掃センター | 833 |  |  |  | 436 |  |  |  | 可燃ごみ |  | 固形燃料化（RDF） | 燃料用 | 6 | 2000 | 直営 | [5 empty] | 無し |  | 固形燃料 | 100 | 36.5 | 24.2 | 2.5 | 33.9 | 0.4 | 2.5 | 139 | 100 | 52.3 | 41.7 | 6 | 6449 | 0
和歌山県 | 30816 | 30-816-04-001 | 有田衛生施設事務組合 | リユースなぎ | 0 | [7 empty] | 可燃ごみ |  | 固形燃料化（RDF） | 発電用,燃料用 | 30 | 2002 | 直営 | 休止 | 100 | 90 |  |  | 無し |  |  | 0 | 0 | 0 | 0 | 0 | 0 | 0 | 0 | 0 | 0 | 0 | 0 | 0 | 0
和歌山県 | 30864 | 30-864-04-001 | 御坊広域行政事務組合 | 御坊広域清掃センター | 495 |  |  |  | 285 |  | 285 |  | プラスチック類 |  | その他 | 燃料用 | 4.9 | 2014 | 委託 | 新設（新規稼働） |  |  |  |  | 無し |  |  | 0 | 0 | 0 | 0 | 0 | 0 | 0 | 0 | 0 | 0 | 0 | 0 | 0 | 0
島根県 | 32876 | 32-876-04-001 | 雲南市・飯南町事務組合 | 雲南エネルギーセンター | 6772 |  | 59 |  | 3672 |  | 3672 |  | 可燃ごみ,生ごみ（厨芥類）,廃食用油,プラスチック類 |  | 固形燃料化（RDF） | 燃料用 | 30 | 1999 | 直営 | [5 empty] | 無し |  | 処理対象ごみ | 100 | 61.7 | 23.1 | 1.1 | 8.8 | 0.1 | 5.2 | 15 | 100 | 50.4 | 45 | 4.6 | 7210 | 6460
広島県 | 34207 | 34-207-04-001 | 福山市 | 福山市ごみ固形燃料工場 | 95029 |  | 257 |  | 53150 |  | 53150 |  | 可燃ごみ,ごみ処理残渣 |  | 固形燃料化（RDF） | 発電用 | 300 | 2004 | 一部委託 |  | 不明 |  |  |  | 無し |  | 処理対象ごみ | 100 | 57.9 | 10.7 | 16.8 | 9.7 | 2.7 | 2.2 | 275.8 | 101.9 | 46.5 | 49.4 | 6 | 8175 | 8175
広島県 | 34208 | 34-208-04-001 | 府中市 | 府中市クリーンセンター | 8143 |  |  |  | 3675 |  | 3675 |  | 可燃ごみ,粗大ごみ |  | 固形燃料化（RDF） | 発電用 | 60 | 2002 | 委託 | [5 empty] | 有り | 99 | 処理対象ごみ | 100 | 43.3 | 5.9 | 20.5 | 20.9 | 0.6 | 8.8 | 321 | 100 | 55.9 | 5.4 | 38.7 | 6625 | 8645
広島県 | 34210 | 34-210-04-001 | 庄原市 | 庄原市東城クリーンセンターごみ固形燃料化施設 | 1652 |  |  |  | 850 |  | 850 |  | 可燃ごみ |  | 固形燃料化（RDF） | 発電用 | 19 | 2002 | 直営 | [5 empty] | 無し |  | 処理対象ごみ | 100 | 43.1 | 18.5 | 15.5 | 16.3 | 0.5 | 6.1 | 158.3 | 100 | 43.7 | 51 | 5.3 | 8503 | 8973
広島県 | 34211 | 34-211-04-001 | 大竹市 | 大竹市ごみ固形化燃料施設 | 6490 |  |  |  | 3415 |  | 3415 |  | 可燃ごみ,ごみ処理残渣 |  | 固形燃料化（RDF） | 発電用 | 42 | 2003 | 委託 |  | 不明 |  |  |  | 無し |  | 固形燃料 | 0 | 0 | 0 | 0 | 0 | 0 | 0 | 0 | 100 | 5.5 | 82.7 | 11.8 | 0 | 16890
広島県 | 34213 | 34-213-04-001 | 廿日市市 | エコセンターはつかいち（RDF製造施設） | 20920 |  | 22 |  | 11946 |  | 11924 |  | 可燃ごみ,ごみ処理残渣 |  | 固形燃料化（RDF） | 発電用 | 102 | 2004 | 委託 |  | 不明 |  |  |  | 無し |  | 処理対象ごみ | 100 | 54.5 | 26 | 6.9 | 10.6 | 0.7 | 1.3 | 158.9 | 100 | 51.6 | 43.8 | 4.6 | 6965 | 8468
広島県 | 34545 | 34-545-04-001 | 神石高原町 | クリーンセンターじんせき | 1063 |  |  |  | 471 |  | 471 |  | 可燃ごみ |  | 固形燃料化（RDF） | 発電用 | 11 | 2002 | 委託 | [5 empty] | 無し |  | 処理対象ごみ | 100 | 65.8 | 8.7 | 3.3 | 20.5 | 0.3 | 1.4 | 293 | 100 | 63 | 33.4 | 3.6 | 4730 | 4520
広島県 | 34845 | 34-845-04-001 | 甲世衛生組合 | エコワイズセンター | 3745 |  | 30.5 |  | 1806 |  | 1827 |  | 可燃ごみ,生ごみ（厨芥類）,粗大ごみ |  | 固形燃料化（RDF） | 発電用 | 16 | 1998 | 直営 | [5 empty] | 無し |  | 処理対象ごみ | 100 | 60.3 | 10.4 | 6.4 | 19.5 | 2.5 | 0.9 | 243.8 | 100 | 47.5 | 46.5 | 6 | 7578 | 7433
山口県 | 35203 | 35-203-04-001 | 山口市 | 山口市廃食用油リサイクルプラント | 11 |  |  |  | 6 |  | 6 |  | 廃食用油 |  | BDF化 | 燃料用 | 0.1 | 2004 | 直営 | [5 empty] | 無し |  |  | 0 | 0 | 0 | 0 | 0 | 0 | 0 | 0 | 0 | 0 | 0 | 0 | 0 | 0
山口県 | 35206 | 35-206-04-001 | 防府市 | 防府市クリーンセンター可燃ごみ施設バイオガス化施設 | 3704 |  |  |  | 3228 |  |  |  | 可燃ごみ,その他 |  | メタン化 | 発電用 | 51.5 | 2014 | 委託 | 新設（新規稼働） |  |  |  |  | 有り | 67 | 処理対象ごみ | 100 | 40.4 | 17.5 | 15.9 | 26.2 | 0 | 0 | 191 | 100 | 50.9 | 45.1 | 4 | 7115 | 8030
山口県 | 35208 | 35-208-04-001 | 岩国市 | 環境事業所 | 4 |  |  |  | 4 |  | 4 |  | 廃食用油 |  | BDF化 | 燃料用 | 0.01 | 2009 | 直営 | [5 empty] | 無し |  |  | 0 | 0 | 0 | 0 | 0 | 0 | 0 | 0 | 0 | 0 | 0 | 0 | 0 | 0
山口県 | 35213 | 35-213-04-001 | 美祢市 | 美祢市カルストクリーンセンター | 7317 |  |  |  | 4556 |  | 4556 |  | 可燃ごみ,生ごみ（厨芥類）,廃食用油 |  | 固形燃料化（RDF） | 発電用 | 28 | 1999 | 直営 | [5 empty] | 無し |  | 処理対象ごみ | 100 | 54.5 | 19.4 | 6.5 | 15.3 | 3 | 1.3 | 167 | 100 | 46.8 | 47.8 | 5.4 | 7830 | 8130
山口県 | 35215 | 35-215-04-001 | 周南市 | 周南市ごみ燃料化施設 | 8125 | [5 empty] | 4038 |  | 可燃ごみ,粗大ごみ |  | 固形燃料化（RDF） | 燃料用 | 48 | 1999 | 委託 | [5 empty] | 無し |  | 処理対象ごみ | 100 | 82 | 4.2 | 6 | 7.8 | 0 | 0 | 211 | 100 | 26.4 | 58.5 | 15.1 | 9095 | 8508
愛媛県 | 38202 | 38-202-04-001 | 今治市 | 伯方クリーンセンター | 1911 |  | 17 |  | 1046 |  | 1050 |  | 可燃ごみ,ごみ処理残渣,生ごみ（厨芥類）,プラスチック類,粗大ごみ |  | 固形燃料化（RDF） | 燃料用 | 11 | 2002 | 直営 | [5 empty] | 無し |  | 処理対象ごみ | 100 | 48.4 | 24.2 | 4.8 | 15.6 | 1.4 | 5.6 | 96.4 | 100 | 43.4 | 51 | 5.6 | 10305 | 10035
愛媛県 | 38402 | 38-402-04-001 | 砥部町 | 美化センター | 4925 |  | 30 |  | 2443 |  | 2446 |  | 可燃ごみ,ごみ処理残渣,生ごみ（厨芥類）,廃食用油,プラスチック類 |  | 固形燃料化（RDF） | その他 | 23 | 2001 | 直営 | [5 empty] | 無し |  | 処理対象ごみ | 100 | 41.3 | 29.6 | 8.5 | 18.6 | 0 | 2 | 118 | 100 | 39.7 | 54.8 | 5.5 | 9322 | 13333
高知県 | 39853 | 39-853-04-001 | 津野山広域事務組合 | 津野山広域事務組合クリーンセンター四万十 | 1061 |  |  |  | 526 |  | 526 |  | 可燃ごみ |  | 固形燃料化（RDF） | 燃料用 | 6 | 1998 | 直営 | [5 empty] | 無し |  | 処理対象ごみ | 100 | 43 | 28 | 5 | 17 | 4.5 | 2.5 | 52 | 100 | 32 | 62 | 6 | 10900 | 11100
高知県 | 39854 | 39-854-04-001 | 高幡東部清掃組合 | ごみ固形燃料化施設 | 8599 |  | 13 |  | 4556 |  | 4543 |  | 可燃ごみ,生ごみ（厨芥類） |  | 固形燃料化（RDF） | 燃料用 | 53 | 2002 | 直営 | [5 empty] | 無し |  | 処理対象ごみ | 100 | 52.5 | 26.8 | 10 | 8.1 | 0.9 | 1.7 | 129.8 | 100 | 53.9 | 41.3 | 4.8 | 6435 | 8195
福岡県 | 40647 | 40-647-04-001 | 築上町 | ごみ固形燃料化施設 | 4475 |  | 48 |  | 2134 |  | 2182 |  | 可燃ごみ,生ごみ（厨芥類）,プラスチック類 |  | 固形燃料化（RDF） | 発電用 | 25 | 2000 | 直営 | [5 empty] | 無し |  | 処理対象ごみ | 100 | 52.2 | 30.7 | 6.1 | 9.3 | 1 | 0.7 | 209 | 100 | 41.1 | 54.2 | 4.7 | 9170 | 8810
福岡県 | 40840 | 40-840-04-001 | うきは久留米環境施設組合 | 耳納クリーンステーション | 12340 | [5 empty] | 6548 |  | 可燃ごみ,生ごみ（厨芥類） |  | 固形燃料化（RDF） | 発電用 | 61 | 2004 | 委託 | [5 empty] | 無し |  | 処理対象ごみ | 100 | 48.8 | 25.7 | 6 | 13.7 | 1.7 | 4.1 | 220 | 100 | 45.3 | 47.2 | 7.5 | 0 | 9808
福岡県 | 40900 | 40-900-04-001 | 宮若市外二町じん芥処理施設組合 | くらじクリーンセンター | 13678 | [5 empty] | 7109 |  | 可燃ごみ,ごみ処理残渣,生ごみ（厨芥類）,プラスチック類 |  | 固形燃料化（RDF） | 発電用 | 66 | 2002 | 一部委託 | [5 empty] | 無し |  | 固形燃料 | 100 | 38 | 38 | 3.7 | 12.9 | 2 | 5.4 | 176 | 100 | 48.8 | 46.8 | 4.4 | 7580 | 0
福岡県 | 40917 | 40-917-04-001 | ふくおか県央環境施設組合 | ごみ燃料化センター | 9750 |  | 36 |  | 5535 |  | 5499 |  | 可燃ごみ,ごみ処理残渣,生ごみ（厨芥類）,プラスチック類 |  | 固形燃料化（RDF） | 発電用 | 54 | 2002 | 委託 | [5 empty] | 無し |  | 処理対象ごみ | 100 | 47.3 | 29.6 | 5.5 | 13.2 | 1.5 | 2.9 | 222.5 | 100 | 45.5 | 47.8 | 6.7 | 10170 | 0
福岡県 | 40935 | 40-935-04-001 | 須恵町外二ヶ町清掃施設組合 | クリーンパークわかすぎごみ燃料化（RDF）施設 | 42577 |  | 119 |  | 24533 |  | 24535 |  | 可燃ごみ,ごみ処理残渣,生ごみ（厨芥類）,プラスチック類 |  | 固形燃料化（RDF） | 発電用 | 177 | 2002 | 委託 | [5 empty] | 無し |  | 処理対象ごみ | 100 | 62.3 | 21.9 | 8.5 | 4.7 | 1.4 | 1.2 | 111 | 100 | 37.1 | 57.7 | 5.2 | 9930 | 9430
福岡県 | 40944 | 40-944-04-001 | 大牟田・荒尾清掃施設組合 | 大牟田・荒尾RDFセンター | 50078 |  |  |  | 25783 |  | 25783 |  | 可燃ごみ,ごみ処理残渣 |  | 固形燃料化（RDF） | 発電用 | 225 | 2002 | 一部委託 | [5 empty] | 無し |  | 処理対象ごみ | 100 | 52.6 | 23.6 | 10 | 9 | 0.9 | 3.9 | 176 | 100 | 38.3 | 54.2 | 7.5 | 9235 | 10355
佐賀県 | 41201 | 41-201-04-001 | 佐賀市 | 佐賀市廃食用油再生工場 | 113 |  |  |  | 57 |  |  |  | 廃食用油 |  | BDF化 | 燃料用 | 1 | 2004 | 委託 | [5 empty] | 無し |  |  | 0 | 0 | 0 | 0 | 0 | 0 | 0 | 0 | 0 | 0 | 0 | 0 | 0 | 0
長崎県 | 42212 | 42-212-04-001 | 西海市 | 西海市炭化センター | 295 |  | 0 |  | 48 |  | 48 |  | 可燃ごみ,その他 |  | その他 | 燃料用 | 30 | 2015 | 委託 | 新設（建設中） |  |  |  |  | 無し |  | 処理対象ごみ | 100 | 54.1 | 26 | 2.7 | 14.2 | 0.3 | 2.7 | 225.5 | 100 | 47 | 48.3 | 4.7 | 7910 | 9050
熊本県 | 43210 | 43-210-04-001 | 菊池市 | エコ・ヴィレッジ旭 | 9446 |  | 5446 |  | 5446 |  | 5446 |  | 可燃ごみ,ごみ処理残渣,粗大ごみ |  | 固形燃料化（RDF） | 発電用,燃料用 | 45 | 2004 | 一部委託 | [5 empty] | 無し |  | 処理対象ごみ | 100 | 52.6 | 22 | 8.9 | 13.2 | 1.2 | 2.1 | 196.7 | 100 | 45.4 | 48.6 | 6 | 9825 | 9497
熊本県 | 43985 | 43-985-04-001 | 阿蘇広域行政事務組合 | 大阿蘇環境センター未来館ＲＤＦ施設 | 16279 |  |  |  | 8610 |  | 8610 |  | 可燃ごみ,ごみ処理残渣,生ごみ（厨芥類）,廃食用油,プラスチック類 |  | 固形燃料化（RDF） | 発電用 | 88 | 2002 | 委託 | [5 empty] | 無し |  | 処理対象ごみ | 100 | 65.3 | 17.6 | 5.7 | 7.9 | 1.5 | 2 | 240 | 100 | 43.6 | 52 | 4.4 | 8695 | 0
大分県 | 44204 | 44-204-04-001 | 日田市 | 日田市バイオマス資源化センター | 19664 |  |  |  |  | 1294127 |  |  | 生ごみ（厨芥類）,廃食用油,その他 |  | メタン化 | 発電用 | 80 | 2006 | 一部委託 |  | 340 | 31.8 | 1860 | 1500 | 有り | 37 |  | 0 | 0 | 0 | 0 | 0 | 0 | 0 | 0 | 0 | 0 | 0 | 0 | 0 | 0
大分県 | 44207 | 44-207-04-001 | 津久見市 | 津久見市ドリームフューエルセンター | 4445 |  |  |  | 3413 |  | 3413 |  | 可燃ごみ,ごみ処理残渣,生ごみ（厨芥類）,プラスチック類,その他 |  | 固形燃料化（RDF） | 燃料用 | 32 | 1997 | 委託 | [5 empty] | 無し |  | 処理対象ごみ | 100.01 | 48.53 | 27.93 | 1.12 | 16.38 | 4.72 | 1.33 | 222.5 | 99.95 | 51 | 43.37 | 5.58 | 6909 | 0