## 焼却
焼却施設（溶融施設含む）
都道府県名 | 地方公共団体コード | 施設コード | 地方公共団体名 | 施設名称 | 年間処理量 | 資源化量 |  |  | 焼却対象廃棄物 |  | 施設の種類 |  | 処理方式 | 炉型式 | 処理能力 | 炉数 | 使用開始年度 | 余熱利用の状況 | 余熱利用量（仕様値・公称値） |  | 余熱利用量（実績値） |  | 発電能力 |  |  |  | 灰処理設備の有無 |  | 運転管理体制 | 施設の改廃 | 産業廃棄物の搬入の有無 | 一般廃棄物の割合 | ごみ組成分析結果 | [6 empty] | 単位容積重量 | 三成分 |  |  |  | 低位発熱量 |  | リユース・リペア機能の有無 | リユース・リペアの対象品目 | [28 empty] | リユース・リペアの内容
[6 empty] | 資源物回収 | 燃料ガス回収 | 生産量・搬出量の別 | [10 empty] | 余熱利用量 | うち外部熱供給量 | 余熱利用量 | うち外部熱供給量 | 発電能力 | 発電効率（実績値） | 総発電量（実績値） | うち外部供給量（実績値） | （焼却灰） | （飛灰） |  |  |  |  | 合計 | 紙・布類 | ビニール、合成樹脂、ゴム、皮革類 | 木、竹、わら類 | ちゅう芥類 | 不燃物類 | その他 |  | 合計 | 水分 | 可燃分 | 灰分 | (計算値) | (実測値) |  | 合計 |  | 家具 |  |  | 自転車 |  |  | 衣類 |  |  | 書籍 |  |  | 家電 |  |  | 傘 |  |  | 食器 |  |  | おもちゃ |  |  | その他
[10 empty] | その他（具体的） |  | その他（具体的） | [35 empty] | 重量 | 個数 | 対象 | 重量 | 個数 | 対象 | 重量 | 個数 | 対象 | 重量 | 個数 | 対象 | 重量 | 個数 | 対象 | 重量 | 個数 | 対象 | 重量 | 個数 | 対象 | 重量 | 個数 | 対象 | 重量 | 個数 | 対象 | 重量 | 個数
[5 empty] | （t/年度） | （t/年度） | （㎥/年度） | [7 empty] | (t/日) |  |  |  | (MＪ) | （MJ） | (MＪ) | （MJ） | (kW) | (％) | (MWh) | (MWh) | [5 empty] | （％） | （％） | （％） | （％） | （％） | （％） | （％） | （％） | (kg/㎥) | （％） | （％） | （％） | （％） | （kJ/kg） | （kJ/kg） |  | （t/年度） | （個・台等） |  | （t/年度） | （個・台等） |  | （t/年度） | （個・台等） |  | （t/年度） | （個・台等） |  | （t/年度） | （個・台等） |  | （t/年度） | （個・台等） |  | （t/年度） | （個・台等） |  | （t/年度） | （個・台等） |  | （t/年度） | （個・台等） |  | （t/年度） | （個・台等）
福島県 | 07201 | 07-201-01-001 | 福島市 | あらかわクリーンセンター | 66035 | 171 |  | 資源化物搬出量 | 可燃ごみ, 粗大ごみ, ごみ処理残渣 |  | 焼却 |  | ストーカ式（可動） | 全連続運転 | 220 | 2 | 2008 | 場内温水, 場内蒸気, 発電（場内利用）, 場外温水 | 12866000 | 4822000 | 8330000 | 4480000 | 5100 | 17.51 | 29930 | 787 | 溶融処理 | 薬剤処理, 溶融処理 | 委託 |  | 無し |  | 100 | 61.1 | 17.4 | 8.1 | 9.7 | 1.7 | 2 | 109.284 | 100 | 43 | 51 | 6 | 0 | 10105 | 無し
福島県 | 07201 | 07-201-01-002 | 福島市 | あぶくまクリーンセンター | 51709 | 0 | 0 |  | 可燃ごみ, 粗大ごみ, ごみ処理残渣, し尿処理残渣 |  | 焼却 |  | ストーカ式（可動） | 全連続運転 | 240 | 2 | 1988 | 場内蒸気, 発電（場内利用）, 場外蒸気 | 36938 | 1130 | - | - | 800 | 2.3 | 3203 | 0 | 無し | 薬剤処理 | 一部委託 |  | 無し |  | 100 | 45.2 | 23.2 | 10.6 | 14.1 | 1.1 | 5.8 | 118 | 100 | 41.2 | 52.1 | 6.7 | 8790 | 9840 | 無し
福島県 | 07203 | 07-203-01-001 | 郡山市 | 郡山市富久山クリーンセンター | 81370.5 |  |  |  | 可燃ごみ, 粗大ごみ, し尿処理残渣 |  | 焼却 |  | ストーカ式（可動） | 全連続運転 | 300 | 2 | 1996 | 場内温水, 場内蒸気, 発電（場内利用）, 発電（場外利用） |  |  | 123261112 | 0 | 1995 | 8.1 | 14722 | 0 | 無し | セメント固化, 薬剤処理 | 一部委託 | 能力変更 | 有り | 94.4 | 100 | 51.1 | 18.8 | 6.8 | 18.4 | 2.5 | 2.4 | 78.4 | 100 | 47.2 | 45.7 | 7.1 | 6822 | 8039 | 無し
福島県 | 07203 | 07-203-01-002 | 郡山市 | 郡山市河内クリーンセンター | 72604.83 |  |  |  | 可燃ごみ |  | 焼却 |  | ストーカ式（可動） | 全連続運転 | 300 | 2 | 1984 | 場内温水, 場内蒸気, 発電（場内利用）, 場外温水 |  | 0 | 182152 | 把握していない | 1700 | 5.97 | 5781.51 |  | 無し | セメント固化, 薬剤処理 | 委託 |  | 有り | 95.27 | 100 | 54.5 | 20.7 | 6.1 | 14.8 | 2.3 | 1.6 | 84.1 | 100 | 48.8 | 44.8 | 6.4 | 7215 | 8958 | 無し
福島県 | 07204 | 07-204-01-001 | いわき市 | 南部清掃センター | 84353.81 | 6991 |  | 資源化物搬出量 | 可燃ごみ, 粗大ごみ, ごみ処理残渣 |  | 焼却 |  | ストーカ式（可動） | 全連続運転 | 390 | 3 | 2000 | 場内温水, 場内蒸気, 発電（場内利用）, 場外温水 | 200113469 | 14163744 | 9540687.2137 | 7895741.1424 | 3500 | 11.0328 | 24208 |  | その他 | その他 | 一部委託 |  | 無し |  | 100 | 53.4 | 24.8 | 11.2 | 9.3 | 0.6 | 0.7 | 202.8 | 100 | 48.7 | 47.6 | 3.7 | 7753 | 9364 | 無し
福島県 | 07204 | 07-204-01-002 | いわき市 | 北部清掃センター | 28958.18 | 1887.81 |  | 資源化物搬出量 | 可燃ごみ, 粗大ごみ, し尿処理残渣 |  | 焼却 |  | ストーカ式（可動） | 全連続運転 | 300 | 2 | 1981 | 場内温水, 場外温水 | 101642688 | 209563 | [6 empty] | 無し | 薬剤処理, その他 | 一部委託 |  | 無し |  | 100 | 56.1 | 18.7 | 7.5 | 14.6 | 1.7 | 1.4 | 191.6 | 100 | 49.2 | 44.6 | 6.2 | 7174 | 7590 | 無し
福島県 | 07212 | 07-212-01-001 | 南相馬市 | クリーン原町センター | 21333 | 0 |  |  | 可燃ごみ, ごみ処理残渣 |  | 焼却 |  | ストーカ式（可動） | 全連続運転 | 105 | 2 | 1988 | 場内温水 | 336 |  | 336 | [5 empty] | 薬剤処理 | 薬剤処理 | 直営 |  | 無し |  | 100 | 45.7 | 24.7 | 7.9 | 13.3 | 4.1 | 4.3 | 120 | 100 | 41.6 | 51 | 7.4 | 8573 | 9051 | 無し
福島県 | 07811 | 07-811-01-001 | 伊達地方衛生処理組合 | 伊達地方衛生処理組合清掃センターごみ焼却施設 | 36469 | 0 | 0 |  | 可燃ごみ, ごみ処理残渣, し尿処理残渣 |  | 焼却 |  | ストーカ式（可動） | 准連続運転 | 150 | 3 | 1995 | 場内温水 | 364 | 0 | 不明 | 0 |  |  |  |  | 無し | 薬剤処理 | 委託 |  | 無し |  | 100 | 50.1 | 22.6 | 7.5 | 13.6 | 2.8 | 3.4 | 123 | 100 | 44.5 | 48.8 | 6.7 | 8085 | 8703 | 無し
福島県 | 07820 | 07-820-01-001 | 須賀川地方保健環境組合 | 須賀川地方衛生センターごみ処理施設 | 28221 | 0 | 0 |  | 可燃ごみ, 粗大ごみ, ごみ処理残渣, し尿処理残渣 |  | 焼却 |  | ストーカ式（可動） | 准連続運転 | 100 | 2 | 1990 | 場内温水 | 1657928 |  | 1657928 | [5 empty] | 無し | 薬剤処理 | 一部委託 | 新設（建設中） | 無し |  | 100 | 52.8 | 19.9 | 7.3 | 16.2 | 2.1 | 1.7 | 68.3 | 100 | 48.9 | 45.6 | 5.5 | 7368 | 8443 | 無し
福島県 | 07827 | 07-827-01-001 | 会津若松地方広域市町村圏整備組合 | 環境センターごみ焼却処理施設 | 67128 | 0 |  |  | 可燃ごみ, 粗大ごみ, ごみ処理残渣, し尿処理残渣 |  | 焼却 |  | ストーカ式（可動） | 全連続運転 | 225 | 3 | 1988 | 場内温水, 場外温水 | 23708160 | 12025878 | 11128320 | 5644800 |  |  |  |  | 無し | セメント固化, 薬剤処理 | 委託 |  | 無し |  | 100 | 43.4 | 22.9 | 6.9 | 16.7 | 0.6 | 9.5 | 174 | 100 | 53 | 4.8 | 42.2 | 8495 | 6630 | 無し
福島県 | 07844 | 07-844-01-001 | 東白衛生組合 | 東白衛生組合東白クリーンセンターごみ処理施設 | 7128 | 0 |  | 資源化物搬出量 | 可燃ごみ |  | 焼却 |  | ストーカ式（可動） | 准連続運転 | 50 | 2 | 1987 | 場内温水 | 0 |  | 0 | [5 empty] | 無し | 薬剤処理 | 委託 |  | 無し |  | 100 | 39.1 | 29.4 | 3.7 | 22.9 | 1.7 | 3.2 | 207.8 | 100 | 52.2 | 43.8 | 4 | 8513 | 6945 | 無し
福島県 | 07846 | 07-846-01-001 | 石川地方生活環境施設組合 | 石川地方ごみ焼却場 | 10529 | 0 | 0 |  | 可燃ごみ, ごみ処理残渣 |  | 焼却 |  | ストーカ式（可動） | 准連続運転 | 60 | 2 | 1985 | 無し | [8 empty] | 無し | 薬剤処理 | 直営 |  | 無し |  | 100 | 49.8 | 27.6 | 1.7 | 17 | 1.9 | 2 | 150.5 | 100 | 58.7 | 37.6 | 3.7 | 5598 | 6088 | 無し
福島県 | 07853 | 07-853-01-001 | 田村広域行政組合 | 田村西部環境センター | 11055 | 0 | 0 |  | 可燃ごみ, ごみ処理残渣, し尿処理残渣 |  | 焼却 |  | ストーカ式（可動） | 全連続運転 | 40 | 1 | 2006 | 場内温水, 場内蒸気, 発電（場内利用）, 場外温水 | 5631360 | 3360000 | 5461488 | 3219624 | 100 | 2.9 | 698.2 |  | 溶融処理 | 薬剤処理, 溶融処理 | 委託 |  | 無し |  | 100 | 47.5 | 22.4 | 9.7 | 12.8 | 3.2 | 4.4 | 314 | 100 | 44.1 | 50.1 | 5.8 | 0 | 9000 | 無し
福島県 | 07853 | 07-853-01-002 | 田村広域行政組合 | 田村東部環境センター | 6121 | 0 | 0 |  | 可燃ごみ, ごみ処理残渣 |  | 焼却 |  | ストーカ式（可動） | バッチ運転 | 30 | 2 | 1996 | 場内温水, その他 | 953856 | 0 | 0 | 0 |  |  |  |  | 無し | 薬剤処理 | 委託 |  | 無し |  | 100 | 53.5 | 24.8 | 6.9 | 9.7 | 1.2 | 3.9 | 280 | 100 | 38.8 | 56.7 | 4.5 | 0 | 10750 | 無し
福島県 | 07853 | 07-853-01-003 | 田村広域行政組合 | 田村西部環境センター | 1294 | 840 | 0 | 資源化物搬出量 | ごみ処理残渣 |  | その他 |  | その他 | 全連続運転 | 6.4 | 1 | 2006 | 無し | [8 empty] | 溶融処理 | 溶融処理 | 委託 |  | 無し |  | 0 | 0 | 0 | 0 | 0 | 0 | 0 | 0 | 0 | 0 | 0 | 0 | 0 | 0 | 無し
福島県 | 07862 | 07-862-01-002 | 相馬方部衛生組合 | 光陽クリーンセンター | 13738 | 0 |  |  | 可燃ごみ, 粗大ごみ |  | 焼却 |  | ストーカ式（可動） | 全連続運転 | 43 | 2 | 2012 | 場内温水, その他 | 37396440 |  | 31921440 | [5 empty] | 無し | 薬剤処理 | 委託 |  | 無し |  | 100 | 45.2 | 21.8 | 9.8 | 14.3 | 3 | 5.9 | 117.5 | 100 | 41.7 | 51.7 | 6.6 | 9147 | 8695 | 無し
福島県 | 07867 | 07-867-01-001 | 白河地方広域市町村圏整備組合 | 西白河地方クリーンセンター | 34326 | 0 | 0 |  | 可燃ごみ, 粗大ごみ |  | 焼却 |  | ストーカ式（可動） | 准連続運転 | 120 | 2 | 1995 | 場内温水 | 9560 |  | 不明 | [5 empty] | 無し | 薬剤処理 | 一部委託 |  | 無し |  | 100 | 52.7 | 26.1 | 10.4 | 10.2 | 0.3 | 0.3 | 152 | 100 | 47.5 | 4.7 | 47.8 | 0 | 0 | 無し
福島県 | 07868 | 07-868-01-001 | 喜多方地方広域市町村圏組合 | 環境センター山都工場 | 17265 | 99 |  | 資源化物搬出量 | 可燃ごみ |  | 焼却 |  | ストーカ式（可動） | 准連続運転 | 90 | 2 | 1991 | 場内温水, 場外温水 | 9031680 | 7526400 | 669090 | 294025 |  |  |  |  | 無し | セメント固化 | 直営 |  | 無し |  | 100 | 63.7 | 11.2 | 4.6 | 19.5 | 0 | 1 | 132 | 100 | 53.6 | 42.5 | 3.9 | 7910 | 6650 | 無し
福島県 | 07873 | 07-873-01-001 | 双葉地方広域市町村圏組合 | 双葉地方広域市町村圏組合北部衛生センター | 0 | 0 | 0 |  | 可燃ごみ, ごみ処理残渣 |  | 焼却 |  | ストーカ式（可動） | バッチ運転 | 40 | 2 | 1994 | 無し | [8 empty] | 無し | 薬剤処理 | 直営 |  | 無し |  | 0 | 0 | 0 | 0 | 0 | 0 | 0 | 0 | 0 | 0 | 0 | 0 | 0 | 0 | 無し
福島県 | 07873 | 07-873-01-002 | 双葉地方広域市町村圏組合 | 双葉地方広域市町村圏組合南部衛生センター | 4225 | 0 | 0 |  | 可燃ごみ, ごみ処理残渣 |  | 焼却 |  | ストーカ式（可動） | 准連続運転 | 50 | 2 | 1981 | 無し | [8 empty] | 無し | 薬剤処理 | 一部委託 |  | 無し |  | 100 | 52.8 | 31.1 | 3.6 | 9.9 | 2.2 | 0.4 | 182.8 | 100 | 41.8 | 53.1 | 5.1 | 8955 | 11280 | 無し
福島県 | 07877 | 07-877-01-001 | 南会津地方環境衛生組合 | 東部クリーンセンター | 5784 | 0 | 0 |  | 可燃ごみ, その他, ごみ処理残渣 |  | 焼却 |  | ストーカ式（可動） | 准連続運転 | 40 | 2 | 1992 | 場内温水 | 1467648 |  | 1112173 | [5 empty] | 無し | セメント固化 | 直営 |  | 無し |  | 100 | 55.5 | 35.5 | 4.3 | 2.8 | 1.2 | 0.7 | 175 | 100 | 50.4 | 45.2 | 4.4 | 7250 | 10400 | 無し
福島県 | 07877 | 07-877-01-002 | 南会津地方環境衛生組合 | 西部クリーンセンター | 3804 | 0 | 0 |  | 可燃ごみ |  | 焼却 |  | ストーカ式（可動） | バッチ運転 | 25 | 2 | 1995 | 場内温水 | 1270800 |  | 925344 | [5 empty] | 無し | 薬剤処理 | 直営 |  | 無し |  | 100 | 65.4 | 22.4 | 0.7 | 8.8 | 2 | 0.7 | 118 | 100 | 40.4 | 52.8 | 6.8 | 8930 | 10620 | 無し

## 粗大
粗大ごみ処理施設
都道府県名 | 地方公共団体 コード | 施設コード | 地方公共団体名 | 施設名 | 年間処理量 | 資源回収量 |  | 処理対象廃棄物 |  | 処理方式 | 処理能力 | 使用開始年度 | 運転管理体制 | 施設の改廃 | 産業廃棄物の搬入の有無 | 一般廃棄物の割合 | リユース・リペア機能の有無 | リユース・リペアする場所の面積 | リユース・リペアの対象品目 | [28 empty] | リユース・リペアの内容
[7 empty] | 資源化物の区分 | [11 empty] | 合計 |  | 家具 |  |  | 自転車 |  |  | 衣類 |  |  | 書籍 |  |  | 家電 |  |  | 傘 |  |  | 食器 |  |  | おもちゃ |  |  | その他
[9 empty] | その他（具体的） | [9 empty] | 重量 | 個数 | 対象 | 重量 | 個数 | 対象 | 重量 | 個数 | 対象 | 重量 | 個数 | 対象 | 重量 | 個数 | 対象 | 重量 | 個数 | 対象 | 重量 | 個数 | 対象 | 重量 | 個数 | 対象 | 重量 | 個数 | 対象 | 重量 | 個数
[5 empty] | (t/年度) | (t/年度) |  |  |  |  | (t/日) |  |  |  |  | （％） |  | （㎡） | （t/年度） | （個・台等） |  | （t/年度） | （個・台等） |  | （t/年度） | （個・台等） |  | （t/年度） | （個・台等） |  | （t/年度） | （個・台等） |  | （t/年度） | （個・台等） |  | （t/年度） | （個・台等） |  | （t/年度） | （個・台等） |  | （t/年度） | （個・台等） |  | （t/年度） | （個・台等）
福島県 | 07201 | 07-201-02-001 | 福島市 | あらかわクリーンセンター資源化工場 | 7008.94 | 2056.15 | 搬出量 | 粗大ごみ, 不燃ごみ, 資源ごみ |  | 併用 | 60 | 1999 | 一部委託 |  | 無し |  | 有り | 180 |  | 637 | ○ |  | 509 | ○ |  | 128 | [21 empty] | 修理, 展示, 販売, 譲渡
福島県 | 07203 | 07-203-02-001 | 郡山市 | 郡山市河内クリーンセンター | 1580.79 |  |  |  |  | 破砕 | 70 | 1984 | 委託 |  | 無し
福島県 | 07203 | 07-203-02-002 | 郡山市 | 郡山市富久山クリーンセンター | 8893.14 | 6091.74 |  | 粗大ごみ, 不燃ごみ, 資源ごみ |  | 併用 | 80 | 1996 | 一部委託 |  | 無し |  | 無し
福島県 | 07204 | 07-204-02-001 | いわき市 | 山田粗大ごみ処理施設 | 1731 | 1341 | 回収量 | 粗大ごみ, 資源ごみ |  | 破砕 | 10 | 1989 | 委託 |  | 無し |  | 無し
福島県 | 07212 | 07-212-02-001 | 南相馬市 | クリーン原町センター | 1246 | 418 | 搬出量 | 粗大ごみ, 不燃ごみ, 資源ごみ |  | 破砕 | 30 | 1989 | 直営 |  | 無し |  | 無し
福島県 | 07811 | 07-811-02-001 | 伊達地方衛生処理組合 | 伊達地方衛生処理組合清掃センター粗大ごみ処理施設 | 0 | 0 |  | 粗大ごみ |  | 併用 | 6 | 1989 | 委託 |  | 無し |  | 無し
福島県 | 07811 | 07-811-02-002 | 伊達地方衛生処理組合 | 伊達地方衛生処理組合粗大ごみ処理施設 | 4238 | 1431 | 搬出量 | 粗大ごみ, 不燃ごみ, 資源ごみ |  | 併用 | 19.7 | 2012 | 委託 |  | 無し |  | 無し
福島県 | 07827 | 07-827-02-001 | 会津若松地方広域市町村圏整備組合 | 環境センター粗大ごみ破砕処理施設 | 4006 | 526 | 搬出量 | 粗大ごみ, 不燃ごみ, 資源ごみ |  | 破砕 | 50 | 1978 | 直営 |  | 有り | 88 | 無し
福島県 | 07846 | 07-846-02-001 | 石川地方生活環境施設組合 | 石川地方粗大ごみ処理施設 | 1944 | 1366 | 回収量 | 粗大ごみ, 不燃ごみ, 資源ごみ |  | 併用 | 24 | 2002 | 委託 |  | 無し |  | 無し
福島県 | 07853 | 07-853-02-001 | 田村広域行政組合 | 田村東部環境センター | 566 | 207 | 搬出量 | 粗大ごみ, 不燃ごみ, 資源ごみ |  | 併用 | 9 | 1996 | 委託 |  | 無し |  | 無し
福島県 | 07867 | 07-867-02-001 | 白河地方広域市町村圏整備組合 | 西白河地方リサイクルプラザ | 6107 | 4056 | 搬出量 | 粗大ごみ, 不燃ごみ, その他, 資源ごみ |  | 併用 | 38 | 2004 | 一部委託 |  | 無し |  | 有り | 78 |  | 32 |  |  |  | ○ |  | 32 | [21 empty] | 修理, 譲渡
福島県 | 07868 | 07-868-02-001 | 喜多方地方広域市町村圏組合 | 粗大ごみ処理施設 | 1987 | 446 | 回収量 | 粗大ごみ, 不燃ごみ, 資源ごみ |  | 破砕 | 40 | 1995 | 一部委託 |  | 無し |  | 無し
福島県 | 07871 | 07-871-02-001 | 安達地方広域行政組合 | もとみやクリーンセンター（粗大） | 1162 | 323 | 搬出量 | 粗大ごみ, 不燃ごみ, 可燃ごみ |  | 破砕 | 15 | 2003 | 委託 | 能力変更 | 無し |  | 無し
福島県 | 07873 | 07-873-02-001 | 双葉地方広域市町村圏組合 | 双葉地方広域市町村圏組合南部衛生センター粗大ごみ処理施設 | 179 | 79 | 回収量 | 粗大ごみ, 不燃ごみ, 資源ごみ |  | 併用 | 24 | 1991 | 一部委託 |  | 無し |  | 無し
福島県 | 07877 | 07-877-02-001 | 南会津地方環境衛生組合 | 東部クリーンセンター | 882 | 397 | 搬出量 | 粗大ごみ, 不燃ごみ, その他, 混合（未分別）ごみ |  | 破砕 | 20 | 1992 | 直営 |  | 無し |  | 無し

## 資源化
資源化等を行う施設
都道府県名 | 地方公共団体 コード | 施設コード | 地方公共団体名 | 施設名 | 年間処理量 | 資源回収量 |  |  | 搬出量 |  | 在庫量 |  | 施設区分 | 処理対象廃棄物 |  | 処理内容 |  | 処理能力 | 使用開始年度 | 運転管理体制 | 施設の改廃 | 産業廃棄物の搬入の有無 | 一般廃棄物の割合 | リユース・リペア機能の有無 | リユース・リペアする場所の面積 | リユース・リペアの対象品目 | [28 empty] | リユース・リペアの内容 | 施設概要情報の 公表の可否
[8 empty] | 搬出量・在庫量の別（民間） | [17 empty] | 合計 |  | 家具 |  |  | 自転車 |  |  | 衣類 |  |  | 書籍 |  |  | 家電 |  |  | 傘 |  |  | 食器 |  |  | おもちゃ |  |  | その他
[15 empty] | その他（具体的） |  | その他（具体的） | [8 empty] | 重量 | 個数 | 対象 | 重量 | 個数 | 対象 | 重量 | 個数 | 対象 | 重量 | 個数 | 対象 | 重量 | 個数 | 対象 | 重量 | 個数 | 対象 | 重量 | 個数 | 対象 | 重量 | 個数 | 対象 | 重量 | 個数 | 対象 | 重量 | 個数
[5 empty] | (t/年度) | (t/年度) | (㎥/年度) |  | (t/年度) | (㎥/年度) | (t/年度) | (㎥/年度) | [5 empty] | (t/日) |  |  |  |  | （％） |  | （㎡） | （t/年度） | （個・台等） |  | （t/年度） | （個・台等） |  | （t/年度） | （個・台等） |  | （t/年度） | （個・台等） |  | （t/年度） | （個・台等） |  | （t/年度） | （個・台等） |  | （t/年度） | （個・台等） |  | （t/年度） | （個・台等） |  | （t/年度） | （個・台等） |  | （t/年度） | （個・台等）
福島県 | 07201 | 07-201-03-001 | 福島市 | あらかわクリーンセンター資源化工場 | 3690.33 | 2100.8 |  |  | 2100.8 |  |  |  | リサイクルプラザ | 金属類, ガラス類, ペットボトル |  | 選別, 圧縮・梱包 |  | 42 | 1999 | 一部委託 |  | 有り | 96.6 | 無し
福島県 | 07201 | 07-201-03-002 | 福島市 | あぶくまクリーンセンター資源化工場 | 1673 | 1047 |  |  | 1045 |  | 2 |  | 容器包装リサイクル推進施設 | プラスチック |  | 選別, 圧縮・梱包 |  | 10 | 2004 | 一部委託 |  | 無し |  | 無し
福島県 | 07203 | 07-203-03-001 | 郡山市 | 郡山市富久山クリーンセンターリサイクルプラザ | 4291.87 | 3284.2 |  |  | 3284.2 |  |  |  | リサイクルセンター（補助金） | その他資源ごみ, ペットボトル, プラスチック |  | 選別, 圧縮・梱包 |  | 35 | 2000 | 一部委託 |  | 無し |  | 無し
福島県 | 07204 | 07-204-03-001 | いわき市 | リサイクルプラザクリンピーの家 | 8915.97 | 7114.7 | [6 empty] | リサイクルプラザ | 金属類, ガラス類, ペットボトル, プラスチック |  | 選別, 圧縮・梱包 |  | 70 | 1997 | 一部委託 |  | 無し |  | 有り | 192 |  | 332 | ○ |  | 215 | ○ |  | 117 | [21 empty] | 修理, 展示, 販売, 譲渡
福島県 | 07211 | 07-211-03-001 | 田村市 | 田村市船引清掃センター | 822 | 359 |  |  | 359 |  |  |  | その他 | 金属類, ガラス類, 不燃ごみ |  | 選別 |  | 3 | 1986 | 委託 |  | 無し |  | 無し
福島県 | 07212 | 07-212-03-001 | 南相馬市 | クリーン原町センター（リサイクルプラザ） | 1152 | 1142 | [6 empty] | リサイクルプラザ | 紙類, 金属類, ガラス類, ペットボトル, プラスチック |  | 選別, 圧縮・梱包 |  | 23 | 2000 | 直営 |  | 無し |  | 無し
福島県 | 07521 | 07-521-03-001 | 三春町 | 三春町沼之倉第２埋立地前処理施設 | 345 | 49 |  |  | 49 |  |  |  | リサイクルセンター（補助金） | 不燃ごみ, 粗大ごみ |  | その他 |  | 4.9 | 1998 | 委託 |  | 無し |  | 無し
福島県 | 07521 | 07-521-03-002 | 三春町 | 三春町空缶類選別圧縮施設 | 55 | 55 |  |  | 55 |  |  |  | 容器包装リサイクル推進施設 | 金属類 |  | 圧縮・梱包 |  | 7.5 | 1997 | 委託 |  | 無し |  | 無し
福島県 | 07521 | 07-521-03-003 | 三春町 | 三春町清掃センター資源ゴミストックヤード | 1309 | 975 |  |  | 975 |  |  |  | ストックヤード | 紙類, 金属類, ガラス類, その他資源ごみ, ペットボトル, プラスチック, 布類 |  | 選別, 圧縮・梱包 |  | 10 | 1995 | 委託 |  | 無し |  | 無し
福島県 | 07561 | 07-561-03-001 | 新地町 | 資源化処理施設 | 111 | 111 |  |  | 111 |  |  |  | 容器包装リサイクル推進施設 | 金属類, ガラス類, ペットボトル |  | 選別, 圧縮・梱包 |  | 3 | 1994 | 直営 |  | 無し |  | 無し
福島県 | 07564 | 07-564-03-001 | 飯舘村 | 飯舘村リサイクルセンター | 18 | 18 |  |  | 13 |  | 4 |  | ストックヤード | 金属類, ペットボトル, プラスチック |  | 選別, 圧縮・梱包 |  | 1 | 1998 | 直営 |  | 無し |  | 無し
福島県 | 07811 | 07-811-03-001 | 伊達地方衛生処理組合 | 伊達地方衛生処理組合清掃センター不燃物処理資源化施設 | 0 | 0 |  |  | 0 |  |  |  | その他 | 金属類, ガラス類, 不燃ごみ |  | 選別, 圧縮・梱包 |  | 20 | 1988 | 委託 |  | 無し |  | 無し
福島県 | 07811 | 07-811-03-002 | 伊達地方衛生処理組合 | 伊達地方衛生処理組合清掃センターペットボトル・びん類処理資源化施設（ペットボトル） | 318 | 281 |  |  | 281 |  |  |  | その他 | ペットボトル |  | 選別, 圧縮・梱包 |  | 3.5 | 2002 | 委託 |  | 無し |  | 無し
福島県 | 07811 | 07-811-03-003 | 伊達地方衛生処理組合 | 伊達地方衛生処理組合清掃センターペットボトル・びん類処理資源化施設（びん類） | 983 | 983 |  |  | 983 |  |  |  | その他 | ガラス類 |  | 選別 |  | 10 | 2002 | 委託 |  | 無し |  | 無し
福島県 | 07811 | 07-811-03-004 | 伊達地方衛生処理組合 | 伊達地方衛生処理組合清掃センター廃プラスチック処理資源化施設 | 550 | 416 |  |  | 416 |  |  |  | リサイクルプラザ | プラスチック |  | 選別, 圧縮・梱包 |  | 8 | 2005 | 委託 |  | 無し |  | 無し
福島県 | 07820 | 07-820-03-001 | 須賀川地方保健環境組合 | 資源物ストックヤード施設 | 248 | 248 |  |  | 248 |  |  |  | 容器包装リサイクル推進施設 | ペットボトル, プラスチック |  | 圧縮・梱包 |  | 2.5 | 2000 | 委託 |  | 無し |  | 無し
福島県 | 07827 | 07-827-03-001 | 会津若松地方広域市町村圏整備組合 | 環境センターリサイクルセンター | 493 | 493 |  |  | 493 |  |  |  | リサイクルセンター（補助金） | ペットボトル |  | 圧縮・梱包 |  | 2 | 1998 | 直営 |  | 無し |  | 無し
福島県 | 07827 | 07-827-03-002 | 会津若松地方広域市町村圏整備組合 | 環境センターリサイクルセンター（ヤード） | 1104 | 1104 |  |  | 1104 |  |  |  | リサイクルセンター（補助金） | プラスチック |  | 圧縮・梱包 |  | 13.6 | 2005 | 直営 |  | 無し |  | 無し
福島県 | 07844 | 07-844-03-001 | 東白衛生組合 | 東白衛生組合東白クリーンセンター不燃物破砕処理施設 | 1106 | 582 |  |  | 435 |  | 147 |  | ストックヤード | 金属類, ガラス類, ペットボトル, プラスチック, 不燃ごみ |  | 選別, 圧縮・梱包 |  | 24 | 1987 | 直営 |  | 無し |  | 無し
福島県 | 07846 | 07-846-03-001 | 石川地方生活環境施設組合 | きららクリーンセンター | 1944 | 1366 |  |  | 1346 |  |  |  | リサイクルセンター（補助金） | 紙類, 金属類, ガラス類, ペットボトル, プラスチック, 不燃ごみ, 粗大ごみ |  | 選別, 圧縮・梱包 |  | 24 | 2002 | 委託 |  | 無し |  | 無し
福島県 | 07862 | 07-862-03-001 | 相馬方部衛生組合 | 相馬方部衛生組合ごみ焼却場不燃物処理施設 | 0 | 0 | 0 |  | 0 |  |  | 0 | その他 | 金属類, ガラス類, 不燃ごみ |  | 選別 |  | 10 | 1980 | 直営 | 休止 | 無し |  | 無し
福島県 | 07871 | 07-871-03-001 | 安達地方広域行政組合 | リサイクルセンター（プラスチック容器包装） | 908 | 633 |  |  | 633 |  |  |  | 容器包装リサイクル推進施設 | プラスチック |  | 選別, 圧縮・梱包 |  | 10 | 2010 | 委託 |  | 無し |  | 無し
福島県 | 07871 | 07-871-03-002 | 安達地方広域行政組合 | リサイクルセンタ－（缶） | 352 | 352 |  |  | 352 |  |  |  | その他 | 金属類 |  | 選別, 圧縮・梱包 |  | 1 | 2003 | 委託 |  | 無し |  | 無し
福島県 | 07871 | 07-871-03-003 | 安達地方広域行政組合 | もとみやクリーンセンターリサイクルプラザ（PET） | 292 | 292 |  |  | 292 |  |  |  | 容器包装リサイクル推進施設 | ペットボトル |  | 選別, 圧縮・梱包 |  | 1 | 2003 | 一部委託 |  | 無し |  | 無し
福島県 | 07873 | 07-873-03-001 | 双葉地方広域市町村圏組合 | 双葉地方広域市町村圏組合南部衛生センターリサイクルプラザ | 138 | 17 |  |  | 17 |  |  |  | リサイクルセンター（補助金） | 金属類, ペットボトル |  | 選別, 圧縮・梱包 |  | 11.5 | 2005 | 一部委託 |  | 無し |  | 無し
福島県 | 07877 | 07-877-03-001 | 南会津地方環境衛生組合 | 東部クリーンセンター | 196 | 62 | [6 empty] | 容器包装リサイクル推進施設 | 紙類, ペットボトル, プラスチック |  | 選別, 圧縮・梱包 |  | 1.5 | 2006 | 直営 |  | 無し |  | 無し
福島県 | 07877 | 07-877-03-002 | 南会津地方環境衛生組合 | 不燃物処理施設 | 0 | 0 | [6 empty] | ストックヤード | 不燃ごみ, その他 |  | 選別, 圧縮・梱包, その他 |  | 5 | 1975 | 直営 |  | 無し |  | 無し
福島県 | 07877 | 07-877-03-003 | 南会津地方環境衛生組合 | ペットボトル圧縮梱包作業場 | 0 | 0 | [6 empty] | 容器包装リサイクル推進施設 | その他資源ごみ, ペットボトル, プラスチック |  | 圧縮・梱包, その他 |  | 0.96 | 1998 | 直営 |  | 無し |  | 無し

## 燃料化
ごみ燃料化施設
都道府県名 | 地方公共団体コード | 施設コード | 地方公共団体名 | 施設名 | 年間処理量 |  | 生成物保管量 |  | 生成物生産量 |  | 生成物搬出量 |  | 処理対象廃棄物 |  | 施設の種類 | 燃料供給先の確保状況 | 処理能力 | 使用開始年度 | 運転管理体制 | 施設の改廃 | 発電能力 |  |  |  | 産業廃棄物の搬入の有無 | 一般廃棄物の割合 | 分析対象 | ごみ組成分析結果 | [6 empty] | 単位容積重量 | 三成分 |  |  |  | 低位発熱量 |  | 施設概要情報の 公表の可否
[21 empty] | 発電能力 | 発電効率（実績値） | 総発電量（実績値） | うち外部供給量（実績値） |  |  |  | 合計 | 紙・布類 | ビニール、合成樹脂、ゴム、皮革類 | 木、竹、わら類 | ちゅう芥類 | 不燃物類 | その他 |  | 合計 | 水分 | 可燃分 | 灰分 | (計算値) | (実測値)
その他（具体的）
[5 empty] | (t/年度) | (㎥/年) | (t/年度) | (㎥/年度) | (t/年度) | (㎥/年度) | (t/年度) | (㎥/年度) |  |  |  |  | (t/日) |  |  |  | (kW) | (％) | (MWh) | (MWh) |  | （％） |  | （％） | （％） | （％） | （％） | （％） | （％） | （％） | (kg/㎥) | （％） | （％） | （％） | （％） | （kJ/kg） | （kJ/kg）
福島県 | 07853 | 07-853-04-001 | 田村広域行政組合 | 田村西部環境センター | 247 |  |  |  | 329 |  | 329 |  | プラスチック類 |  | 固形燃料化（RPF) | 燃料用 | 6.4 | 2006 | 委託 | [5 empty] | 無し |  | 処理対象ごみ | 100 | 4 | 95 | 0 | 1 | 0 | 0 | 0 | 100 | 3.5 | 95 | 1.5 | 0 | 8000

## その他
その他の施設[ごみの中間処理施設]
都道府県名 | 地方公共団体 コード | 施設コード | 地方公共団体名 | 施設名 | 年間処理量 | 処理対象廃棄物 |  | 処理内容 |  | 処理能力 | 使用開始年度 | 運転管理体制 | 施設の改廃 | 産業廃棄物の搬入の有無 | 一般廃棄物の割合
[7 empty] | その他（具体的） |  | その他（具体的）
[5 empty] | (t/年度) |  |  |  |  | (t/日) |  |  |  |  | （％）

## 保管
保管施設
都道府県名 | 地方公共団体コード | 施設コード | 地方公共団体名 | 施設名 | 年間保管量 | 施設区分 | 保管対象廃棄物 | 保管分類数 | 屋内面積 | 屋外面積 | 使用開始年度 | 運転管理体制 | 施設の改廃 | 産業廃棄物の搬入の有無 | 一般廃棄物の割合
[5 empty] | (t/年度) |  |  |  | (m2) | (m2) |  |  |  |  | （％）
福島県 | 07201 | 07-201-06-001 | 福島市 | 福島市リサイクルプラザ | 2100.8 | ストックヤード | 金属類, ガラス類, ペットボトル | 3 | 600 | 0 | 1999 | 一部委託 |  | 無し
福島県 | 07201 | 07-201-06-002 | 福島市 | あぶくまクリーンセンター資源化工場 | 1047 | ストックヤード | プラスチック | 1 | 67 | 0 | 2004 | 一部委託 |  | 無し
福島県 | 07204 | 07-204-06-001 | いわき市 | いわき市山田粗大ごみ処理施設貯留施設 | 1731 | ストックヤード | 金属類 | 3 | 42 | 0 | 1989 | 委託 |  | 無し
福島県 | 07204 | 07-204-06-002 | いわき市 | いわき市リサイクルプラザクリンピーの家ストックヤード | 8915.97 | ストックヤード | 金属類, ガラス類, ペットボトル, プラスチック | 6 | 479 | 0 | 1997 | 一部委託 |  | 無し
福島県 | 07212 | 07-212-06-001 | 南相馬市 | クリーン原町センター（リサイクルプラザ） | 1142 | 容器包装リサイクル推進施設 | 紙類, 金属類, ガラス類, ペットボトル, プラスチック | 12 | 905 | 0 | 2000 | 直営 |  | 無し
福島県 | 07364 | 07-364-06-001 | 檜枝岐村 | 檜枝岐村ストックヤード | 42 | ストックヤード | 紙類, ガラス類, ペットボトル, プラスチック, その他 | 12 | 246 | 0 | 2001 | 直営 |  | 無し
福島県 | 07521 | 07-521-06-001 | 三春町 | 三春町清掃ｾﾝﾀｰ資源ゴミストックヤード | 815 | ストックヤード | 紙類, 金属類, ガラス類, その他資源ごみ, ペットボトル, プラスチック, 布類, その他 | 14 | 260 | 3900 | 1995 | 委託 |  | 無し
福島県 | 07545 | 07-545-06-001 | 大熊町 | ストックヤード | 0 | ストックヤード | 紙類, 金属類, ガラス類, ペットボトル | 8 | 100 | 100 | 2004 | 委託 |  | 無し
福島県 | 07561 | 07-561-06-001 | 新地町 | 資源化処理施設 | 111 | ストックヤード | 金属類, ガラス類 | 7 | 93 | 0 | 1994 | 直営 |  | 無し
福島県 | 07564 | 07-564-06-001 | 飯舘村 | 飯舘村リサイクルセンター | 2 | 容器包装リサイクル推進施設 | 紙類, 金属類, ガラス類, プラスチック | 10 | 324 | 0 | 1998 | 直営 |  | 無し
福島県 | 07811 | 07-811-06-001 | 伊達地方衛生処理組合 | 伊達地方衛生処理組合清掃センター | 2288 | その他 | 金属類, ガラス類, ペットボトル, プラスチック | 7 | 168 | 350 | 1998 | 委託 |  | 無し
福島県 | 07820 | 07-820-06-001 | 須賀川地方保健環境組合 | 資源物ストックヤード | 931 | ストックヤード | ガラス類 | 1 | 無し | 150 | 1996 | 直営 |  | 無し
福島県 | 07827 | 07-827-06-001 | 会津若松地方広域市町村圏整備組合 | 環境センターリサイクルセンター | 2081 | ストックヤード | ガラス類, ペットボトル | 4 | 496 | 0 | 1998 | 直営 |  | 無し
福島県 | 07827 | 07-827-06-002 | 会津若松地方広域市町村圏整備組合 | 環境センターリサイクルセンター（ヤード） | 1104 | ストックヤード | プラスチック | 1 | 781 | 0 | 2005 | 直営 |  | 無し
福島県 | 07846 | 07-846-06-001 | 石川地方生活環境施設組合 | きららクリーンセンター | 1346 | ストックヤード | 紙類, 金属類, ガラス類, ペットボトル, プラスチック | 11 | 207 | 0 | 2002 | 委託 |  | 無し
福島県 | 07853 | 07-853-06-001 | 田村広域行政組合 | 田村東部環境センター | 546 | ストックヤード | 紙類, ガラス類, ペットボトル, プラスチック | 10 | 99 | 204 | 1996 | 委託 |  | 無し
福島県 | 07867 | 07-867-06-001 | 白河地方広域市町村圏整備組合 | 廃タイヤ・紙類保管施設 | 83 | 容器包装リサイクル推進施設 | 紙類, その他 | 1 | 36 | 0 | 2004 | 一部委託 |  | 無し
福島県 | 07867 | 07-867-06-002 | 白河地方広域市町村圏整備組合 | 西白河地方リサイクルプラザ | 860 | ストックヤード | ガラス類 | 3 | 138 | 0 | 2004 | 一部委託 |  | 無し
福島県 | 07867 | 07-867-06-003 | 白河地方広域市町村圏整備組合 | 西白河地方リサイクルプラザ | 1485 | 容器包装リサイクル推進施設 | 金属類, ペットボトル, プラスチック | 4 | 107 | 0 | 2004 | 一部委託 |  | 無し
福島県 | 07871 | 07-871-06-001 | 安達地方広域行政組合 | もとみやクリーンセンター資源物処理施設（ストックヤード） | 4154 | ストックヤード | 紙類, 金属類, ガラス類, その他資源ごみ, 布類 | 9 | 79 | 105 | 1991 | 委託 |  | 無し
福島県 | 07871 | 07-871-06-002 | 安達地方広域行政組合 | もとみやクリーンセンターリサイクルプラザ（ストックヤード） | 5928 | ストックヤード | ペットボトル | 1 | 200 | 0 | 2003 | 委託 |  | 無し
福島県 | 07873 | 07-873-06-001 | 双葉地方広域市町村圏組合 | 双葉地方広域市町村圏組合南部衛生センターストックヤード | 79 | ストックヤード | 紙類, 金属類, ガラス類, ペットボトル, プラスチック | 5 | 394 | 4165 | 1998 | 一部委託 |  | 無し
福島県 | 07877 | 07-877-06-001 | 南会津地方環境衛生組合 | 東部クリーンセンターストックヤード | 237 | ストックヤード | ガラス類, その他資源ごみ, ペットボトル, プラスチック | 5 | 200 | 600 | 2000 | 直営 |  | 無し
福島県 | 07877 | 07-877-06-002 | 南会津地方環境衛生組合 | 西部環境センターストックヤード | 78 | ストックヤード | ガラス類 | 3 | 0 | 450 | 1998 | 直営 |  | 無し

## 最終
最終処分場
都道府県名 | 地方公共団体コード | 施設コード | 地方公共団体名 | 施設名 | 埋立容量 （覆土を含む） | 埋立量 （覆土を含まない） | 残余容量 | 処理対象廃棄物 | 埋立場所 | 埋立開始年度 | 埋立地面積 | 全体容積 | 埋立終了年度 | 遮水の方式 | 浸出水の処理 | 運転管理体制 | 処分場の現状 | 施設の改廃 | 産業廃棄物の搬入の有無 | 一般廃棄物の割合 | 最終処分場の構造 | 準好気性埋立構造の管理状況 |  |  | 水質管理状況 | [5 empty] | メタン回収の有無 | メタン回収をしている場合
[22 empty] | 水位管理 | 覆土施工 | ガス抜き管の計画的施工状況 | 処理前BOD濃度 | 処理後BOD濃度 | 処理前COD濃度 | 処理後COD濃度 | 処理前TN濃度 | 処理後TN濃度 |  | メタンガス回収量 | メタンガス濃度 | メタンガス発熱量 | メタンガスの利用 | 発電量
[5 empty] | (㎥/年度) | (ｔ/年度) | (㎥) |  |  |  | (m2) | (㎥) | [7 empty] | （％） |  |  |  |  | （ppm） | （ppm） | （ppm） | （ppm） | （ppm） | （ppm） |  | （㎥／年） | （％） | （kJ/㎥N） |  | （kWh/年）
福島県 | 07201 | 07-201-07-001 | 福島市 | 福島市金沢第二埋立処分場 | 20135 | 21258 | 94137 | 焼却残渣（主灰）, 不燃ごみ, その他, 焼却残渣（飛灰）, 溶融スラグ, 破砕ごみ・処理残渣 | 山間 | 1995 | 49900 | 590800 | 2017 | 表面遮水工（キャッピング） | 凝集沈殿, 生物処理（脱窒あり）, 砂ろ過, 消毒, 活性炭処理 | 委託 | 埋立中 |  | 有り | 99.97 | 準好気性埋立構造 | 末端集水管は開放 | 即日覆土 | 埋立状況により計画的に延長 | 48.1 | 9.4 | 42.3 | 10.7 | - | 14.1 | 回収していない
福島県 | 07201 | 07-201-07-002 | 福島市 | 福島市金沢埋立処分場 | 0 | 0 | 把握していない | 焼却残渣（主灰）, 不燃ごみ, その他, 焼却残渣（飛灰）, 破砕ごみ・処理残渣, 粗大ごみ | 山間 | 1981 | 43700 | 576400 | 1995 | 原地盤利用, その他遮水 | 凝集沈殿, 生物処理（脱窒なし）, 砂ろ過, 消毒, 活性炭処理 | 委託 | 埋立終了 | 休止 | 無し |  | 準好気性埋立構造 | 末端集水管は開放 | 最終覆土のみ | 一部延長を行っていない | 8 | 1.5 | 14.8 | 8 |  | 19.3 | 回収していない
福島県 | 07203 | 07-203-07-001 | 郡山市 | 郡山市西田埋立処分場第１期 | 0 | 0 | 0 | 焼却残渣（主灰）, 不燃ごみ, 焼却残渣（飛灰） | 山間 | 1976 | 5500 | 10500 | 1977 | 遮水なし | 凝集沈殿, 生物処理（脱窒あり）, 砂ろ過, 消毒, 活性炭処理 | 一部委託 | 埋立終了 |  | 無し |  | 準好気性埋立構造 | 末端集水管は水没 | 即日覆土 | 埋立状況により計画的に延長 | 9.1 | 1.1 | 7.8 | 0.5 | 26.8 | 21.27 | 回収していない
福島県 | 07203 | 07-203-07-002 | 郡山市 | 郡山市西田埋立処分場第２期 | 0 | 0 | 0 | 焼却残渣（主灰）, 不燃ごみ, 焼却残渣（飛灰） | 山間 | 1977 | 14500 | 116000 | 1982 | 遮水なし | 凝集沈殿, 生物処理（脱窒あり）, 砂ろ過, 消毒, 活性炭処理 | 一部委託 | 埋立終了 |  | 無し |  | 準好気性埋立構造 | 末端集水管は水没 | 即日覆土 | 埋立状況により計画的に延長 | 9.1 | 1.1 | 7.8 | 0.5 | 26.8 | 21.27 | 回収していない
福島県 | 07203 | 07-203-07-003 | 郡山市 | 郡山市西田埋立処分場第３期 | 0 | 0 | 0 | 焼却残渣（主灰）, 不燃ごみ, 焼却残渣（飛灰） | 山間 | 1978 | 34000 | 291000 | 1983 | 遮水なし | 凝集沈殿, 生物処理（脱窒あり）, 砂ろ過, 消毒, 活性炭処理 | 一部委託 | 埋立終了 |  | 無し |  | 準好気性埋立構造 | 末端集水管は水没 | 即日覆土 | 埋立状況により計画的に延長 | 9.1 | 1.1 | 7.8 | 0.5 | 26.8 | 21.27 | 回収していない
福島県 | 07203 | 07-203-07-004 | 郡山市 | 郡山市西田埋立処分場第４期 | 0 | 0 | 0 | 焼却残渣（主灰）, 不燃ごみ, 焼却残渣（飛灰） | 山間 | 1982 | 15000 | 63000 | 1990 | 遮水なし | 凝集沈殿, 生物処理（脱窒あり）, 砂ろ過, 消毒, 活性炭処理 | 一部委託 | 埋立終了 |  | 無し |  | 準好気性埋立構造 | 末端集水管は水没 | 即日覆土 | 埋立状況により計画的に延長 | 9.1 | 1.1 | 7.8 | 0.5 | 26.8 | 21.27 | 回収していない
福島県 | 07203 | 07-203-07-005 | 郡山市 | 郡山市西田埋立処分場第５期 | 0 | 0 | 0 | 焼却残渣（主灰）, 不燃ごみ, 焼却残渣（飛灰） | 山間 | 1990 | 20000 | 160000 | 2007 | その他遮水 | 凝集沈殿, 生物処理（脱窒あり）, 砂ろ過, 消毒, 活性炭処理 | 一部委託 | 埋立終了 |  | 無し |  | 準好気性埋立構造 | 末端集水管は水没 | 即日覆土 | 埋立状況により計画的に延長 | 7.2 | 2.9 | 16.8 | 4.7 | 34.6 | 27.17 | 回収していない
福島県 | 07203 | 07-203-07-006 | 郡山市 | 郡山市河内埋立処分場第１期 | 0 | 0 | 0 | 焼却残渣（主灰）, 不燃ごみ, 焼却残渣（飛灰） | 山間 | 1984 | 50000 | 280000 | 1993 | その他遮水 | 凝集沈殿, 生物処理（脱窒あり）, 砂ろ過, 消毒, 活性炭処理 | 一部委託 | 埋立終了 |  | 無し |  | 準好気性埋立構造 | 末端集水管は水没 | 即日覆土 | 埋立状況により計画的に延長 | 4.4 | 0.7 | 12.7 | 2.2 | 9.5 | 6.8 | 回収していない
福島県 | 07203 | 07-203-07-007 | 郡山市 | 郡山市河内埋立処分場第２期 | 196 | 250.78 | 28862 | 焼却残渣（主灰）, 不燃ごみ, 焼却残渣（飛灰） | 山間 | 1993 | 24400 | 165000 | 2023 | 原地盤利用 | 凝集沈殿, 生物処理（脱窒あり）, 砂ろ過, 消毒, 活性炭処理 | 一部委託 | 埋立中 |  | 無し |  | 準好気性埋立構造 | 末端集水管は水没 | 即日覆土 | 埋立状況により計画的に延長 | 4.4 | 0.7 | 12.7 | 2.2 | 9.5 | 6.8 | 回収していない
福島県 | 07203 | 07-203-07-008 | 郡山市 | 郡山市河内埋立処分場第３期 | 2113.18 | 2704.87 | 208714 | 焼却残渣（主灰）, 不燃ごみ, 焼却残渣（飛灰） | 山間 | 1998 | 50000 | 449000 | 2023 | その他遮水 | 凝集沈殿, 生物処理（脱窒あり）, 活性炭処理 | 一部委託 | 埋立中 |  | 無し |  | 準好気性埋立構造 | 末端集水管は水没 | 即日覆土 | 埋立状況により計画的に延長 | 13.1 | 1.2 | 28.4 | 5.6 | 34.7 | 11.2 | 回収していない
福島県 | 07204 | 07-204-07-001 | いわき市 | クリンピーの丘 | 762 | 384 | 12804 | 不燃ごみ, 溶融スラグ, 破砕ごみ・処理残渣 | 山間 | 1978 | 45000 | 520000 | 2032 | 原地盤利用 | 凝集沈殿, 生物処理（脱窒あり）, 消毒 | 委託 | 埋立中 |  | 無し |  | 準好気性埋立構造 | 末端集水管は開放 | 即日覆土 | 一部延長を行っていない | 5.1 | 1.3 | 6.4 | 2.6 | 5.8 | 3.6 | 回収していない
福島県 | 07204 | 07-204-07-002 | いわき市 | クリンピーの森 | 9087 | 3506 | 173536 | 焼却残渣（主灰）, 不燃ごみ, 破砕ごみ・処理残渣 | 山間 | 1997 | 44560 | 600000 | 2033 | 底部遮水工 | 凝集沈殿, 生物処理（脱窒あり）, 砂ろ過, 消毒, 活性炭処理 | 委託 | 埋立中 |  | 無し |  | 準好気性埋立構造 | 末端集水管は開放 | 即日覆土 | 埋立状況により計画的に延長 | 4.9 | 1.6 | 18 | 6.6 | 14 | 1.4 | 回収していない
福島県 | 07204 | 07-204-07-003 | いわき市 | いわき市中釜戸埋立処分地 | 0 | 0 | 0 | 不燃ごみ | 山間 | 1978 | 13700 | 180500 | 1997 | 原地盤利用 | 処理なし | 一部委託 | 埋立終了 |  | 無し |  | その他埋立構造 | [9 empty] | 回収していない
福島県 | 07207 | 07-207-07-001 | 須賀川市 | 梅田ごみ集積所 | 0 | 0 | 0 | 不燃ごみ, 粗大ごみ | 山間 | 1979 | 980 | 5880 | 1996 | 遮水なし | 消毒 | 直営 | 埋立終了 |  | 無し |  | 嫌気性埋立構造 |  |  |  | 0 | 0 | 0 | 0 | 0 | 0 | 回収していない
福島県 | 07207 | 07-207-07-002 | 須賀川市 | 不燃物最終処分場 | 0 | 0 | 0 | 不燃ごみ, 粗大ごみ | 山間 | 1992 | 900 | 2100 | 1996 | 遮水なし | 処理なし | 直営 | 埋立終了 |  | 無し |  | 嫌気性埋立構造 |  |  |  | 0 | 0 | 0 | 0 | 0 | 0 | 回収していない
福島県 | 07209 | 07-209-07-001 | 相馬市 | 相馬市一般廃棄物埋立処分場 | 210305 | 1942 | 58095 | 焼却残渣（主灰）, 不燃ごみ, 焼却残渣（飛灰）, 破砕ごみ・処理残渣 | 平地 | 1985 | 41900 | 289900 | 2032 | 原地盤利用, 底部遮水工 | 凝集沈殿, 生物処理（脱窒なし）, 砂ろ過, 消毒 | 直営 | 埋立中 |  | 無し |  | 準好気性埋立構造 | 末端集水管は開放 | 即日覆土 | 埋立状況により計画的に延長 | 3.61 | ‹0.5 | 4.47 | 3.35 |  | 4.23 | 回収していない
福島県 | 07211 | 07-211-07-001 | 田村市 | 田村市船引一般廃棄物最終処分場 | 0 | 0 | 236.9 | 焼却残渣（主灰）, 不燃ごみ, 焼却残渣（飛灰）, 破砕ごみ・処理残渣 | 山間 | 1985 | 5400 | 27400 | 2025 | 底部遮水工 | 凝集沈殿, 生物処理（脱窒あり）, 砂ろ過, 活性炭処理 | 直営 | 埋立中 |  | 無し |  | 嫌気性埋立構造 |  |  |  | 1.7 | 1.4 | 2.6 | 2.4 | 0.91 | 0.91 | 回収していない
福島県 | 07211 | 07-211-07-002 | 田村市 | 田村市都路一般廃棄物最終処分場 | 0 | 0 | 0 | 焼却残渣（主灰）, 不燃ごみ, 焼却残渣（飛灰）, 破砕ごみ・処理残渣 | 山間 | 1973 | 9407 | 43878 | 1998 | 原地盤利用 | 処理なし | 直営 | 埋立終了 |  | 無し |  | 嫌気性埋立構造 |  |  |  | 4.4 | 4.4 | 4.6 | 4.6 | 0.21 | 0.21 | 回収していない
福島県 | 07211 | 07-211-07-003 | 田村市 | 田村市滝根一般廃棄物最終処分場 | 0 | 0 | 0 | 焼却残渣（主灰）, 不燃ごみ, 焼却残渣（飛灰）, 破砕ごみ・処理残渣 | 山間 | 1981 | 1206 | 7036 | 2001 | 原地盤利用 | 凝集沈殿, 生物処理（脱窒あり）, 砂ろ過, 活性炭処理 | 直営 | 埋立終了 |  | 無し |  | 嫌気性埋立構造 |  |  |  | 1.8 | 1.8 | 2.4 | 0.8 | 6 | 5.2 | 回収していない
福島県 | 07211 | 07-211-07-004 | 田村市 | 田村市大越衛生処理センター | 0 | 0 | 0 | 焼却残渣（主灰）, 不燃ごみ, 焼却残渣（飛灰）, 破砕ごみ・処理残渣 | 山間 | 1978 | 11216 | 22432 | 2001 | 原地盤利用 | 凝集沈殿, 生物処理（脱窒あり）, 砂ろ過, 活性炭処理 | 直営 | 埋立終了 |  | 無し |  | 嫌気性埋立構造 |  |  |  | 1.8 | 2.1 | 1.6 | 1 | 1.3 | 1.8 | 回収していない
福島県 | 07212 | 07-212-07-001 | 南相馬市 | クリーン原町センター | 3304 | 3845 | 16122 | 焼却残渣（主灰）, 焼却残渣（飛灰）, 破砕ごみ・処理残渣 | 山間 | 1981 | 31000 | 302000 | 2020 | 原地盤利用, 鉛直遮水工 | 凝集沈殿, 生物処理（脱窒なし）, 生物処理（脱窒あり）, 砂ろ過, 消毒, 活性炭処理 | 直営 | 埋立中 |  | 無し |  | 嫌気性埋立構造 |  | 即日覆土 | 埋立状況により計画的に延長 | 16.3 | 1.8 | 20.8 | 5.9 | 28.8 | 2.7 | 回収していない
福島県 | 07344 | 07-344-07-001 | 天栄村 | 湯本ごみ埋立地 | 0 | 0 | 0 | 不燃ごみ, 粗大ごみ | 山間 | 1973 | 2215 | 8860 | 1997 | 原地盤利用 | 処理なし | 直営 | 埋立終了 |  | 無し |  | 嫌気性埋立構造 |  | 最終覆土のみ |  | 0 | 0 | 0 | 0 | 0 | 0 | 回収していない
福島県 | 07501 | 07-501-07-001 | 石川町 | 石川町不燃物埋立地 | 0 | 0 | 0 | 不燃ごみ, 粗大ごみ | 山間 | 1985 | 4660 | 27570 | 2002 | 鉛直遮水工 | 砂ろ過, 他施設での処理, 活性炭処理 | 委託 | 埋立終了 |  | 無し |  | 準好気性埋立構造 | 末端集水管は水没 | 最終覆土のみ | 一部延長を行っていない | 0 | 0 | 0 | 0 | 0 | 0 | 回収していない
福島県 | 07504 | 07-504-07-001 | 浅川町 | 浅川町危険物捨場 | 0 | 0 | 0 | 不燃ごみ, 粗大ごみ | 山間 | 1966 | 7355 | 2000 | 2005 | 遮水なし | 処理なし | 直営 | 埋立終了 |  | 無し |  | 準好気性埋立構造 | 末端集水管は水没 | 最終覆土のみ | 一部延長を行っていない | 0.8 |  | 5.2 |  | 8 |  | 回収していない
福島県 | 07521 | 07-521-07-001 | 三春町 | 三春町沼之倉第２埋立地 | 333 | 181 | 9026 | 焼却残渣（主灰）, 不燃ごみ, 焼却残渣（飛灰）, 破砕ごみ・処理残渣 | 山間 | 1998 | 7000 | 30000 | 2012 | 底部遮水工 | 凝集沈殿, 生物処理（脱窒なし）, 砂ろ過, 消毒 | 委託 | 埋立中 |  | 無し |  | 準好気性埋立構造 | 末端集水管は開放 | 即日覆土 | 埋立状況により計画的に延長 | 2 | 1 | 8.6 | 7.7 | 8.4 | 9.8 | 回収していない
福島県 | 07521 | 07-521-07-002 | 三春町 | 三春町第１埋立地 | 0 | 0 | 0 | 焼却残渣（主灰）, 焼却残渣（飛灰） | 山間 | 1970 | 4200 | 45688 | 1998 | 底部遮水工 | 砂ろ過 | 委託 | 埋立終了 |  | 無し |  | 嫌気性埋立構造 |  |  |  | 0.5以下 | 0.5以下 | 5.1 | 5.1 | 7.5 | 7.5 | 回収していない
福島県 | 07522 | 07-522-07-001 | 小野町 | 小野町塵芥処理場 | 0 | 0 | 0 | 不燃ごみ | 平地 | 1968 | 6292 | 20763 | 1996 | 遮水なし | 処理なし | 直営 | 埋立終了 |  | 無し |  | 嫌気性埋立構造 |  |  |  | 0 | 0 | 0 | 0 | 0 | 0 | 回収していない
福島県 | 07561 | 07-561-07-001 | 新地町 | 新地町一般廃棄物最終処分場 | 17563 | 122 | 10467 | 不燃ごみ | 山間 | 1994 | 17440 | 17563 | 2030 | 底部遮水工 | 生物処理（脱窒なし）, 砂ろ過, 消毒, 活性炭処理 | 直営 | 埋立中 |  | 無し |  | 準好気性埋立構造 | 末端集水管は水没 | 即日覆土 | 一部延長を行っていない | 0.8 | 2.3 | 3.7 | 4.3 | 1.6 | 1.7 | 回収していない
福島県 | 07564 | 07-564-07-001 | 飯舘村 | 飯舘村一般廃棄物最終処分場 | 29 | 7 | 3611 | 焼却残渣（主灰）, 可燃ごみ, 資源ごみ, 不燃ごみ, 焼却残渣（飛灰）, 粗大ごみ | 山間 | 1995 | 2655 | 12900 | 2025 | 底部遮水工 | 凝集沈殿, 生物処理（脱窒あり）, 砂ろ過, 消毒, 活性炭処理 | 直営 | 埋立中 |  | 無し |  | 嫌気性埋立構造 |  |  |  |  | 0 |  | 0 |  | 0.8 | 回収していない
福島県 | 07811 | 07-811-07-001 | 伊達地方衛生処理組合 | 伊達地方衛生処理組合一般廃棄物埋立処分地施設 | 0 | 0 | 0 | 焼却残渣（主灰）, 焼却残渣（飛灰）, 破砕ごみ・処理残渣 | 平地 | 1989 | 8280 | 61159 | 1998 | 表面遮水工（キャッピング） | 凝集沈殿, 生物処理（脱窒なし）, 砂ろ過, 消毒 | 一部委託 | 埋立終了 |  | 無し |  | 準好気性埋立構造 | 末端集水管は水没 | 中間覆土 | 一部延長を行っている | 5 | 0.7 | 5 | 1.1 | 15.1 | 7 | 回収していない
福島県 | 07811 | 07-811-07-002 | 伊達地方衛生処理組合 | 伊達地方衛生処理組合一般廃棄物埋立処分地施設 | 579 | 579 | 46266 | 焼却残渣（主灰）, 焼却残渣（飛灰）, 破砕ごみ・処理残渣 | 平地 | 1998 | 29961 | 154399 | 2013 | 表面遮水工（キャッピング） | 凝集沈殿, 生物処理（脱窒なし）, 砂ろ過, 消毒 | 一部委託 | 埋立中 |  | 無し |  | 準好気性埋立構造 | 末端集水管は水没 | 中間覆土 | 埋立状況により計画的に延長 | 10.6 | 1.4 | 17 | 10.2 | 13.5 | 17 | 回収していない
福島県 | 07820 | 07-820-07-001 | 須賀川地方保健環境組合 | 森宿一般廃棄物最終処分場（２期） | 4297 | 3615 | 76216 | 焼却残渣（主灰）, 不燃ごみ, 焼却残渣（飛灰） | 平地 | 2000 | 19200 | 140800 | 2029 | 底部遮水工 | 凝集沈殿, 生物処理（脱窒なし）, 砂ろ過, 消毒 | 一部委託 | 埋立中 |  | 無し |  | 準好気性埋立構造 | 末端集水管は開放 | 即日覆土 | 一部延長を行っていない | 11 | 0.7 | 9.7 | 7.9 | 11 | 12 | 回収していない
福島県 | 07820 | 07-820-07-002 | 須賀川地方保健環境組合 | 森宿一般廃棄物最終処分場（１期） | 0 | 0 | 930 | 焼却残渣（主灰）, 不燃ごみ | 平地 | 1986 | 23390 | 113785 | 2020 | 底部遮水工 | 凝集沈殿, 生物処理（脱窒なし）, 砂ろ過, 消毒 | 一部委託 | 埋立中 |  | 無し |  | 準好気性埋立構造 | 末端集水管は開放 | 最終覆土のみ | 一部延長を行っていない | 11 | 0.7 | 9.7 | 7.9 | 11 | 12 | 回収していない
福島県 | 07827 | 07-827-07-001 | 会津若松地方広域市町村圏整備組合 | 環境センター沼平第２最終処分場 | 8216 | 9736 | 37434 | 焼却残渣（主灰）, 焼却残渣（飛灰）, 破砕ごみ・処理残渣 | 山間 | 2003 | 14870 | 151480 | 2020 | 底部遮水工 | 凝集沈殿, 生物処理（脱窒あり）, 砂ろ過, 消毒, 活性炭処理, キレート処理 | 直営 | 埋立中 |  | 有り | 98 | 準好気性埋立構造 | 末端集水管は開放 | 即日覆土 | 埋立状況により計画的に延長 | 250 | 1 | 92.7 | 5 | 82.7 | 1.6 | 回収していない
福島県 | 07827 | 07-827-07-002 | 会津若松地方広域市町村圏整備組合 | 環境センター沼平第１最終処分場 | 0 | 0 | 0 | 焼却残渣（主灰）, その他, 焼却残渣（飛灰）, 破砕ごみ・処理残渣 | 山間 | 1999 | 8960 | 67140 | 2003 | 底部遮水工 | 凝集沈殿, 生物処理（脱窒あり）, 砂ろ過, 消毒, 活性炭処理, キレート処理 | 直営 | 埋立終了 |  | 無し |  | 準好気性埋立構造 | 末端集水管は開放 | 即日覆土 | 埋立状況により計画的に延長 | 610 | 1.2 | 203.3 | 5.5 | 90.3 | 1.9 | 回収していない
福島県 | 07827 | 07-827-07-003 | 会津若松地方広域市町村圏整備組合 | 環境センター長峰最終処分場 | 0 | 0 | 0 | 焼却残渣（主灰）, その他, 焼却残渣（飛灰）, 破砕ごみ・処理残渣 | 山間 | 1985 | 20798 | 165943 | 2001 | 底部遮水工 | 凝集沈殿, 生物処理（脱窒あり）, 砂ろ過, 消毒, 活性炭処理 | 直営 | 埋立終了 |  | 無し |  | 準好気性埋立構造 | 末端集水管は開放 | 即日覆土 | 埋立状況により計画的に延長 | 18.2 | 3.8 | 12.5 | 1.7 | 23.6 | 15.2 | 回収していない
福島県 | 07844 | 07-844-07-001 | 東白衛生組合 | 東白クリーンセンター一般廃棄物最終処分場 | 1751.8 | 1374 | 2615 | 焼却残渣（主灰）, 焼却残渣（飛灰）, 破砕ごみ・処理残渣 | 山間 | 2000 | 5910 | 29600 | 2018 | その他遮水 | 凝集沈殿, 生物処理（脱窒あり）, 砂ろ過, 消毒, 活性炭処理 | 委託 | 埋立中 |  | 無し |  | その他埋立構造 |  |  |  | 20.9 | 0.5 | 29.8 | 6.7 |  | 2 | 回収していない
福島県 | 07846 | 07-846-07-001 | 石川地方生活環境施設組合 | きららクリーンセンター | 4030 | 1698 | 28771 | 焼却残渣（主灰）, 焼却残渣（飛灰）, 破砕ごみ・処理残渣 | 山間 | 2002 | 9700 | 55000 | 2017 | 底部遮水工 | 凝集沈殿, 活性炭処理 | 委託 | 埋立中 |  | 無し |  | 準好気性埋立構造 | 末端集水管は水没 | 即日覆土 | 埋立状況により計画的に延長 | 2.4 | 1.4 | 9.2 | 3.9 | 9.9 | 3.5 | 回収していない
福島県 | 07846 | 07-846-07-002 | 石川地方生活環境施設組合 | 石川地方生活環境施設組合焼却灰捨場 | 0 | 0 | 0 | 焼却残渣（主灰）, 焼却残渣（飛灰）, 破砕ごみ・処理残渣 | 山間 | 1976 | 3278 | 9834 | 1996 | 遮水なし | 他施設での処理 | 直営 | 埋立終了 |  | 無し |  | 嫌気性埋立構造 |  |  |  | 1.1 | 0.5 | 2.9 | 2 | 1 | 3.5 | 回収していない
福島県 | 07853 | 07-853-07-001 | 田村広域行政組合 | 一般廃棄物最終処分場 | 11232 | 1116 | 3715 | 溶融飛灰, 破砕ごみ・処理残渣 | 山間 | 2007 | 2490 | 11232 | 2017 | 底部遮水工, 鉛直遮水工, 覆蓋（屋根） | 凝集沈殿, 生物処理（脱窒なし）, 砂ろ過, 消毒, 活性炭処理, 膜処理 | 一部委託 | 埋立中 |  | 無し |  | 準好気性埋立構造 | 末端集水管は開放 | 即日覆土 | 一部延長を行っていない | 1.9 | 1 | 3.9 | 0.7 | 16 | 0.54 | 回収していない
福島県 | 07867 | 07-867-07-001 | 白河地方広域市町村圏整備組合 | 西郷埋立処分場 | 48621 | 3760 | 44861 | 焼却残渣（主灰）, 焼却残渣（飛灰）, 破砕ごみ・処理残渣 | 山間 | 1981 | 51845 | 417462 | 2029 | 遮水なし | 生物処理（脱窒なし） | 委託 | 埋立中 |  | 無し |  | 準好気性埋立構造 | 末端集水管は開放 | 即日覆土 | 埋立状況により計画的に延長 | 2.18 | 0.76 | 13.6 | 8.85 | 21.42 | 18.33 | 回収していない
福島県 | 07868 | 07-868-07-001 | 喜多方地方広域市町村圏組合 | 環境センター羽山最終処分場 | 2791 | 3054 | 35610 | 焼却残渣（主灰）, 不燃ごみ, その他, 破砕ごみ・処理残渣 | 平地 | 2003 | 20000 | 88300 | 2018 | 底部遮水工 | 凝集沈殿, 生物処理（脱窒あり）, 砂ろ過, 消毒, 活性炭処理 | 一部委託 | 埋立中 |  | 無し |  | 準好気性埋立構造 | 末端集水管は開放 | 即日覆土 | 埋立状況により計画的に延長 | 9.5 | 3.7 | 26 | 10 | 27 | 12 | 回収していない
福島県 | 07871 | 07-871-07-001 | 安達地方広域行政組合 | 安達埋立処分場 | 0 | 0 | 0 | 焼却残渣（主灰）, 不燃ごみ, 焼却残渣（飛灰）, 粗大ごみ | 山間 | 1990 | 13600 | 122000 | 2002 | 底部遮水工, 表面遮水工（キャッピング）, その他遮水 | 生物処理（脱窒なし）, 生物処理（脱窒あり）, 砂ろ過, 消毒 | 一部委託 | 埋立終了 |  | 無し |  | 準好気性埋立構造 | 末端集水管は開放 | 即日覆土 | 一部延長を行っていない | 39.35 | 1.46 | 34.68 | 14.16 | 106.95 | 76.65 | 回収していない
福島県 | 07871 | 07-871-07-002 | 安達地方広域行政組合 | 東和クリーンヒル | 103000 | 4351 | 42093 | 焼却残渣（主灰）, 不燃ごみ, その他, 焼却残渣（飛灰）, 破砕ごみ・処理残渣 | 山間 | 2000 | 13000 | 103000 | 2026 | 底部遮水工, 表面遮水工（キャッピング）, その他遮水 | 生物処理（脱窒あり）, 砂ろ過, 消毒, 活性炭処理 | 一部委託 | 埋立中 |  | 無し |  | 準好気性埋立構造 | 末端集水管は開放 | 即日覆土 | 埋立状況により計画的に延長 | 3.05 | 1.35 | 11.73 | 4.18 | 8.02 | 4.93 | 回収していない
福島県 | 07873 | 07-873-07-001 | 双葉地方広域市町村圏組合 | クリーンセンターふたば | 0 | 0 | 30887 | 焼却残渣（主灰）, 焼却残渣（飛灰）, 破砕ごみ・処理残渣 | 山間 | 2008 | 43300 | 500700 | 2034 | 表面遮水工（キャッピング） | 凝集沈殿, 生物処理（脱窒あり）, 砂ろ過, 活性炭処理 | 委託 | 埋立中 |  | 無し |  | 準好気性埋立構造 | 末端集水管は開放 | 即日覆土 | 埋立状況により計画的に延長 | [6 empty] | 回収していない
福島県 | 07877 | 07-877-07-001 | 南会津地方環境衛生組合 | 環境センター埋立地 | 0 | 0 | 0 | 破砕ごみ・処理残渣 | 平地 | 1975 | 2000 | 6000 | 1997 | 遮水なし | 処理なし | 直営 | 埋立終了 |  | 無し |  | その他埋立構造 | [9 empty] | 回収していない

## し尿
し尿処理施設・汚泥再生処理センター
都道府県名 | 地方公共団体コード | 施設コード | 地方公共団体名 | 施設名 | 年間処理量 |  |  |  | 資源化量 |  |  | 脱水汚泥の直接埋立 |  | 脱水汚泥の焼却 |  | 処理方式 | [5 empty] | メタン発酵の場合 |  |  | 処理能力 | 処理能力 （有機性廃棄物） | 資源化能力 | 計画メタンガス量 | 使用開始年度 | 運転管理体制 | 施設の改廃
[5 empty] | し尿 | 浄化槽汚泥 | 有機性廃棄物 | その他 | 堆肥等の固形物 | メタンガス | 資源化物量の区分 | 直接埋立の有無 | 埋立量 | 焼却の有無 | 焼却量 | 汚水処理 |  | 汚泥処理 |  | 資源化処理 |  | ガス生産量 | ガス発熱量 | ガス利用方法
[17 empty] | その他（具体的） |  | その他（具体的） |  | その他（具体的）
[5 empty] | (kl/年度) | (kl/年度) | (t/年度) | (kl/年度) | (t/年度) | (㎥／年度) |  |  | （t/年度) |  | （t/年度) | [6 empty] | （㎥/年度） | （kJ/㎥N） |  | (kL/日) | (t/日) | (t/日) | (㎥/日)
福島県 | 07201 | 07-201-08-001 | 福島市 | 福島市衛生処理場 | 8520 | 33561 |  |  | 0 |  |  | 直接埋立有り | 2 | 施設外焼却 | 768 | 嫌気 |  | 脱水 | [6 empty] | 200 | 1.3 | 0 | 0 | 1962 | 委託
福島県 | 07203 | 07-203-08-001 | 郡山市 | 郡山市富久山クリーンセンター衛生処理センター第一処理施設 | 6901 | 45647.5 | 0 | 0 | 0 | 0 |  | 直接埋立無し |  | 施設外焼却 | 1731 | 標脱 |  | 脱水 | [6 empty] | 170 | 0 | 0 | 0 | 1980 | 委託
福島県 | 07203 | 07-203-08-002 | 郡山市 | 郡山市富久山クリーンセンター衛生処理センター第二処理施設 | 6672.6 | 5989.9 | 0 | 0 | 0 | 0 |  | 直接埋立無し |  | 施設外焼却 | 902 | 高負荷 |  | 脱水 | [6 empty] | 70 |  |  |  | 1990 | 委託
福島県 | 07204 | 07-204-08-001 | いわき市 | 中部衛生センター | 7389 | 9537 | [5 empty] | 直接埋立無し |  | 施設外焼却 | 656 | 標脱 |  | 脱水 | [6 empty] | 60 |  | 0 |  | 1989 | 一部委託
福島県 | 07204 | 07-204-08-002 | いわき市 | 南部衛生センター | 12311.71 | 23909.59 | [5 empty] | 直接埋立無し |  | 施設外焼却 | 1164.07 | 嫌気 |  | 脱水 | [6 empty] | 150 |  | 0 |  | 1977 | 直営
福島県 | 07204 | 07-204-08-003 | いわき市 | 北部衛生センター | 7535 | 10640 | [5 empty] | 直接埋立無し |  | 焼却無し |  | 嫌気 |  | 脱水, 乾燥 | [6 empty] | 90 |  | 0 |  | 1972 | 直営
福島県 | 07212 | 07-212-08-001 | 南相馬市 | 雫浄化センター | 4635 | 18292 |  |  | 0 | 0 |  | 直接埋立無し |  | 施設内焼却 | 164.1 | 高負荷 |  | 脱水, 乾燥, 焼却 |  | 堆肥化 |  |  |  |  | 82 | 0 | 7 | 0 | 1994 | 委託
福島県 | 07806 | 07-806-08-001 | 川俣方部衛生処理組合 | 川俣方部衛生処理組合川俣方部衛生処理場 | 5625 | 16167 | [5 empty] | 直接埋立無し |  | 施設外焼却 |  | 標脱 |  | 脱水 | [6 empty] | 60 | 0 | 0 | 0 | 1985 | 一部委託
福島県 | 07811 | 07-811-08-001 | 伊達地方衛生処理組合 | 伊達地方衛生処理組合汚泥再生処理センター | 9511 | 17169 |  |  | 1637 |  | 資源化物の排出量・売却量 | 直接埋立無し |  | 焼却無し |  | 高負荷, 膜分離 |  | 脱水, 焼却 |  | 助燃剤製造 |  |  |  |  | 85 | 0 | 4.3 | 0 | 2009 | 直営
福島県 | 07820 | 07-820-08-001 | 須賀川地方保健環境組合 | 須賀川地方衛生センターし尿処理施設 | 3834 | 19375 | 0 | 0 | 0 | 0 |  | 直接埋立無し | 0 | 施設内焼却 | 924 | 標脱 |  | 脱水, 乾燥, 焼却 | [6 empty] | 97 | 0 | 0 | 0 | 1995 | 一部委託
福島県 | 07827 | 07-827-08-001 | 会津若松地方広域市町村圏整備組合 | 環境センターし尿第２処理施設 | 16012 | 18899 | 0 | 0 | 2 | 0 | 資源化物の排出量・売却量 | 直接埋立無し |  | 施設外焼却 | 851 | 好気 |  | 脱水 |  | 堆肥化 |  |  |  |  | 100 | 0 | 6 | 0 | 1980 | 直営
福島県 | 07827 | 07-827-08-002 | 会津若松地方広域市町村圏整備組合 | 環境センターし尿第１処理施設 | 20177 | 23808 | 0 | 0 | 8 | 0 | 資源化物の排出量・売却量 | 直接埋立無し | 0 | 施設外焼却 | 1074 | 好気 |  | 脱水 |  | 堆肥化 |  |  |  |  | 126 | 0 | 7 | 0 | 1980 | 直営
福島県 | 07844 | 07-844-08-001 | 東白衛生組合 | 東白クリーンセンターし尿処理施設 | 2429 | 14196 |  |  | 0 | 0 |  | 直接埋立無し |  | 施設内焼却 | 63 | 標脱 |  | 焼却 | [6 empty] | 60 | 0 | 0 | 0 | 1992 | 委託
福島県 | 07846 | 07-846-08-001 | 石川地方生活環境施設組合 | 石川地方し尿処理場 | 3624 | 16236 | 0 | 0 | 0 | 0 |  | 直接埋立無し |  | 焼却無し |  | 高負荷 |  | 脱水, 乾燥 | [6 empty] | 100 | 0 | 0.58 | 0 | 1996 | 直営
福島県 | 07853 | 07-853-08-001 | 田村広域行政組合 | 田村地方衛生処理センター | 6773 | 20964 | 0 | 72 | 0 | 0 |  | 直接埋立無し |  | 施設内焼却 | 148 | 焼却 |  | 脱水, 乾燥, 焼却 |  | その他 |  |  |  |  | 100 | 0 | 0 | 0 | 1992 | 直営
福島県 | 07862 | 07-862-08-001 | 相馬方部衛生組合 | 相馬方部衛生組合衛生センター | 3697 | 10023 | 107.19 |  | 37.34 |  | 資源化物の生産量 | 直接埋立無し |  | 焼却無し |  | 標脱 |  | 脱水 |  | 堆肥化 |  |  |  |  | 48 | 1 | 1 | 0 | 2001 | 委託
福島県 | 07867 | 07-867-08-001 | 白河地方広域市町村圏整備組合 | 白河地方清掃センター | 5485 | 25941 |  |  | 0 | 0 |  | 直接埋立無し |  | 施設外焼却 | 1861 | 嫌気, 標脱 |  | 脱水, 乾燥 | [6 empty] | 121 | 0 | 6 | 0 | 1962 | 委託
福島県 | 07868 | 07-868-08-001 | 喜多方地方広域市町村圏組合 | 環境センター塩川工場 | 11995 | 18169 |  |  |  | 202991 | 資源化物の排出量・売却量 | 直接埋立無し |  | 施設内焼却 | 1149 | 嫌気, 浄化槽専用 |  | 脱水, 乾燥, 焼却 |  | メタン発酵 |  | 201991 |  | 所内利用（熱利用） | 102 | 0 | 0 | 1020 | 1978 | 直営
福島県 | 07871 | 07-871-08-001 | 安達地方広域行政組合 | あだたら環境共生センター | 6063 | 36780 | 68 | 117 | 189 |  | 資源化物の生産量 | 直接埋立無し | 0 | 施設外焼却 | 68 | 高負荷, 膜分離 |  | 脱水, 乾燥 |  | 炭化 |  |  |  |  | 130 | 0.58 | 3.8 | 0 | 2005 | 一部委託
福島県 | 07873 | 07-873-08-001 | 双葉地方広域市町村圏組合 | 双葉地方広域市町村圏組合双葉環境センター | 2919 | 3443 |  |  |  | 0 |  | 直接埋立無し | 0 | 焼却無し | 0 | 好気 |  | 脱水, 乾燥 |  | その他 |  |  |  |  | 90 | 0 | 6.5 | 0 | 2015 | 一部委託
福島県 | 07877 | 07-877-08-001 | 南会津地方環境衛生組合 | 東部衛生センター | 4050 | 9150 |  | 461 |  | 0 |  | 直接埋立無し |  | 施設内焼却 | 5647 | 標脱 |  | 脱水, 乾燥, 焼却 | [6 empty] | 40 | 0 | 0 | 0 | 1984 | 直営
福島県 | 07877 | 07-877-08-002 | 南会津地方環境衛生組合 | 西部衛生センター | 825 | 2809 |  | 65 |  | 0 |  | 直接埋立無し |  | 施設内焼却 | 10 | 高負荷, 膜分離 |  | 脱水, 乾燥, 焼却 | [6 empty] | 25 | 0 | 0 | 0 | 1991 | 直営

## コミプラ
コミュニティプラント
都道府県名 | 地方公共団体コード | 施設コード | 地方公共団体名 | 施設名 | 汚水処理量 | 処理方法 | 計画最大汚水量 | 使用開始年度 | 運転管理体制 | 施設の改廃
[5 empty] | (㎥/年度) |  | (㎥/日)
福島県 | 07205 | 07-205-09-001 | 白河市 | 白河市白河複合団地環境センター | 42819 | 接触ばっ気 | 580 | 1999 | 委託
福島県 | 07545 | 07-545-09-001 | 大熊町 | 大熊町地域下水道第一処理施設 | 0 | 長時間ばっ気 | 1500 | 1984 | 一部委託

## リユース・リペア施設
リユース・リペア施設
都道府県名 | 地方公共団体コード | 施設コード | 地方公共団体名 | 施設名 | 年間処理量 | 設置場所 | 面積 | 使用開始年度 | リユース・リペアの対象品目 | [28 empty] | リユース・リペアの内容 | 運転管理体制 | 施設の改廃
[9 empty] | 合計 |  | 家具 |  |  | 自転車 |  |  | 衣類 |  |  | 書籍 |  |  | 家電 |  |  | 傘 |  |  | 食器 |  |  | おもちゃ |  |  | その他
[9 empty] | 重量 | 個数 | 対象 | 重量 | 個数 | 対象 | 重量 | 個数 | 対象 | 重量 | 個数 | 対象 | 重量 | 個数 | 対象 | 重量 | 個数 | 対象 | 重量 | 個数 | 対象 | 重量 | 個数 | 対象 | 重量 | 個数 | 対象 | 重量 | 個数
[5 empty] | （ｔ／年度） |  | （㎡） |  | （t/年度） | （個・台等） |  | （t/年度） | （個・台等） |  | （t/年度） | （個・台等） |  | （t/年度） | （個・台等） |  | （t/年度） | （個・台等） |  | （t/年度） | （個・台等） |  | （t/年度） | （個・台等） |  | （t/年度） | （個・台等） |  | （t/年度） | （個・台等） |  | （t/年度） | （個・台等）
福島県 | 07202 | 07-202-10-001 | 会津若松市 | 会津若松市リサイクルコーナー | 12 | 廃棄物処理施設に隣接した独立棟（プレハブ造等含む） | 98 | 1995 | 12 | 421 | ○ | 11 | 318 | [21 empty] | ○ | 1 | 103 | 展示, 譲渡 | 直営

## 堆肥化
堆肥化施設
都道府県名 | 地方公共団体コード | 施設コード | 地方公共団体名 | 施設名 | 一次発酵槽におけるエアレーション設備の有無 | エアレーション設備の運転状況 | 脱臭設備の有無 | 脱臭の方法 | 堆肥化施設への搬入量 | [9 empty] | 一次発酵槽の堆肥化方式 | 切り返しの間隔 | 撹拌の間隔 |  | 一次発酵槽における発酵期間 | 二次発酵槽の有無
[9 empty] | コンポスト主原料 | [7 empty] | 副資材
[9 empty] | 厨芥類（生活系） | 厨芥類（事業系） | 剪定枝 | し尿・浄化槽汚泥 | 動植物性残さ（産業廃棄物） | 動物のふん尿（産業廃棄物） | 下水汚泥（産業廃棄物） | その他 | 木くず、おがくず、もみがら、落ち葉 | その他 |  |  |  | or 1日
[9 empty] | (t/年) | (t/年) | (t/年) | (t/年) | (t/年) | (t/年) | (t/年) | (t/年) | (t/年) | (t/年) |  | (日に1回) | (日に1回) | (回) | (日)