## 焼却
焼却施設（溶融施設含む）
都道府県名 | 地方公共団体コード | 施設コード | 地方公共団体名 | 施設名称 | 年間処理量 | 資源化量 |  |  | 焼却対象廃棄物 |  | 施設の種類 |  | 処理方式 | 炉型式 | 処理能力 | 炉数 | 使用開始年度 | 余熱利用の状況 | 余熱利用量（仕様値・公称値） |  | 余熱利用量（実績値） |  | 発電能力 |  |  |  | 灰処理設備の有無 |  | 運転管理体制 | 施設の改廃 | 産業廃棄物の搬入の有無 | 一般廃棄物の割合 | ごみ組成分析結果 | [6 empty] | 単位容積重量 | 三成分 |  |  |  | 低位発熱量 |  | リユース・リペア機能の有無 | リユース・リペアの対象品目 | [28 empty] | リユース・リペアの内容
[6 empty] | 資源物回収 | 燃料ガス回収 | 生産量・搬出量の別 | [10 empty] | 余熱利用量 | うち外部熱供給量 | 余熱利用量 | うち外部熱供給量 | 発電能力 | 発電効率（実績値） | 総発電量（実績値） | うち外部供給量（実績値） | （焼却灰） | （飛灰） |  |  |  |  | 合計 | 紙・布類 | ビニール、合成樹脂、ゴム、皮革類 | 木、竹、わら類 | ちゅう芥類 | 不燃物類 | その他 |  | 合計 | 水分 | 可燃分 | 灰分 | (計算値) | (実測値) |  | 合計 |  | 家具 |  |  | 自転車 |  |  | 衣類 |  |  | 書籍 |  |  | 家電 |  |  | 傘 |  |  | 食器 |  |  | おもちゃ |  |  | その他
[10 empty] | その他（具体的） |  | その他（具体的） | [35 empty] | 重量 | 個数 | 対象 | 重量 | 個数 | 対象 | 重量 | 個数 | 対象 | 重量 | 個数 | 対象 | 重量 | 個数 | 対象 | 重量 | 個数 | 対象 | 重量 | 個数 | 対象 | 重量 | 個数 | 対象 | 重量 | 個数 | 対象 | 重量 | 個数
[5 empty] | （t/年度） | （t/年度） | （㎥/年度） | [7 empty] | (t/日) |  |  |  | (MＪ) | （MJ） | (MＪ) | （MJ） | (kW) | (％) | (MWh) | (MWh) | [5 empty] | （％） | （％） | （％） | （％） | （％） | （％） | （％） | （％） | (kg/㎥) | （％） | （％） | （％） | （％） | （kJ/kg） | （kJ/kg） |  | （t/年度） | （個・台等） |  | （t/年度） | （個・台等） |  | （t/年度） | （個・台等） |  | （t/年度） | （個・台等） |  | （t/年度） | （個・台等） |  | （t/年度） | （個・台等） |  | （t/年度） | （個・台等） |  | （t/年度） | （個・台等） |  | （t/年度） | （個・台等） |  | （t/年度） | （個・台等）
茨城県 | 08201 | 08-201-01-001 | 水戸市 | 水戸市小吹清掃工場 | 91717 | 274 | 0 | 資源化物搬出量 | 可燃ごみ, ごみ処理残渣 |  | 焼却 |  | ストーカ式（可動） | 全連続運転 | 390 | 3 | 1984 | 場内温水, 場外温水 | 217136640 | 183348480 |  | 34527670 | 1000 | 2 | 6294 | 0 | 無し | 無し | 委託 |  | 無し |  | 100 | 71.4 | 9.9 | 8.8 | 7.8 | 1.1 | 1 | 218 | 100 | 33.8 | 65.4 | 0.8 | 12 | 9 | 無し
茨城県 | 08202 | 08-202-01-001 | 日立市 | 日立市清掃センター | 59267 | 167 |  | 資源化物搬出量 | 可燃ごみ, ごみ処理残渣, し尿処理残渣 |  | 焼却 |  | ストーカ式（可動） | 全連続運転 | 300 | 3 | 2001 | 場内温水, 場内蒸気, 発電（場内利用）, 場外温水, 場外蒸気 | 155041000 | 63504000 |  |  | 1990 | 13 | 16309 |  | 溶融処理 | 溶融処理 | 委託 |  | 無し |  | 100 | 46.9 | 33.9 | 4.6 | 5.4 | 0.1 | 9.1 | 225 | 100 | 48.6 | 47.1 | 4.3 | 7653 | 8982 | 無し
茨城県 | 08203 | 08-203-01-001 | 土浦市 | 土浦市清掃センター | 43954 | 74 |  | 資源化物搬出量 | 可燃ごみ |  | 焼却 |  | ストーカ式（可動） | 全連続運転 | 210 | 3 | 1992 | 場内温水, 場外温水 | 50944320 | 10104192 | 40840128 | 3330432 |  |  |  |  | 薬剤処理 | 薬剤処理 | 委託 |  | 無し |  | 100 | 54.6 | 21.4 | 8.3 | 6.8 | 7 | 1.9 | 152.5 | 100 | 26.4 | 61.4 | 12.2 | 10900 |  | 無し
茨城県 | 08204 | 08-204-01-001 | 古河市 | 古河クリーンセンター | 18221 |  |  |  | 可燃ごみ, 粗大ごみ, ごみ処理残渣, し尿処理残渣 |  | 焼却 |  | ストーカ式（可動） | 准連続運転 | 90 | 2 | 1994 | 場内温水 | 1881600 | [7 empty] | 無し | セメント固化 | 委託 |  | 無し |  | 100 | 58.4 | 12.7 | 13.7 | 9.2 | 2.3 | 3.7 | 196.3 | 100 | 47.2 | 46.6 | 6.2 | 7588 | 8633 | 無し
茨城県 | 08212 | 08-212-01-001 | 常陸太田市 | 清掃センター | 15713 | 1911 |  | 資源化物生産量 | 可燃ごみ, 粗大ごみ |  | 焼却 |  | ストーカ式（可動） | 全連続運転 | 100 | 2 | 2002 | 場内蒸気, 場外温水 | 117082223 | 25690840 | 117082223 | 25690840 |  |  |  |  | 無し | 薬剤処理 | 委託 |  | 無し |  | 100 | 41.6 | 21.3 | 15.5 | 16.6 | 2.5 | 2.5 | 141.5 | 100 | 45 | 46 | 9 | 7547 | 8904 | 無し
茨城県 | 08215 | 08-215-01-001 | 北茨城市 | 清掃センター | 13489 | 0 |  |  | 可燃ごみ |  | 焼却 |  | ストーカ式（可動） | 全連続運転 | 180 | 2 | 1979 | 無し | [8 empty] | 無し | 薬剤処理 | 委託 |  | 無し |  | 100 | 43.9 | 31.6 | 4.7 | 19.2 | 0.2 | 0.4 | 152.7 | 100 | 55.2 | 41.7 | 3.1 | 0 | 8760 | 無し
茨城県 | 08219 | 08-219-01-001 | 牛久市 | 牛久クリーンセンター | 29686 | 1203 |  | 資源化物搬出量 | 可燃ごみ, 混合（未分別）ごみ, 粗大ごみ, 不燃ごみ, ごみ処理残渣 |  | 焼却 |  | 流動床式 | 准連続運転 | 135 | 3 | 1999 | 場内温水 | 15052800 |  | 15052800 | [5 empty] | 無し | セメント固化 | 委託 |  | 無し |  | 100 | 42.2 | 28.2 | 17.8 | 6.2 | 1.3 | 4.3 | 156.5 | 100 | 38.3 | 55.7 | 6 | 10163 | 10905 | 無し
茨城県 | 08220 | 08-220-01-001 | つくば市 | クリーンセンター | 71429 | 0 | 0 |  | 可燃ごみ, ごみ処理残渣, し尿処理残渣 |  | 焼却 |  | ストーカ式（可動） | 全連続運転 | 375 | 3 | 1997 | 場内温水, 発電（場内利用）, 場外蒸気 | 178059882 | 72649829 | 168000000 | 19500000 | 3149 | 12 | 25524 | 0 | 無し | 薬剤処理 | 委託 |  | 無し |  | 100 | 47.7 | 27.7 | 10.2 | 11.1 | 0.8 | 2.5 | 124 | 100 | 43.6 | 49.5 | 6.9 | 8267 | 0 | 無し
茨城県 | 08221 | 08-221-01-001 | ひたちなか市 | ひたちなか市勝田清掃センター | 0 | 0 | 0 |  | 可燃ごみ, ごみ処理残渣 |  | 焼却 |  | ストーカ式（可動） | 准連続運転 | 60 | 1 | 1972 | 無し | [8 empty] | 無し | 無し | 直営 | 休止 | 無し |  | 0 | 0 | 0 | 0 | 0 | 0 | 0 | 0 | 0 | 0 | 0 | 0 | 0 | 0 | 無し
茨城県 | 08221 | 08-221-01-002 | ひたちなか市 | ひたちなか市勝田清掃センター | 0 | 0 | 0 |  | 可燃ごみ, 粗大ごみ, ごみ処理残渣 |  | 焼却 |  | ストーカ式（可動） | 准連続運転 | 150 | 2 | 1985 | 場内温水, 場外温水 | 11262720 | 0 | 0 | 0 |  |  |  |  | 無し | 薬剤処理 | 委託 | 休止 | 無し |  | 0 | 0 | 0 | 0 | 0 | 0 | 0 | 0 | 0 | 0 | 0 | 0 | 0 | 0 | 無し
茨城県 | 08221 | 08-221-01-003 | ひたちなか市 | ひたちなか市那珂湊清掃センター | 0 | 0 | 0 |  | 可燃ごみ, 粗大ごみ |  | 焼却 |  | ストーカ式（可動） | 准連続運転 | 105 | 2 | 1989 | 場内温水 | 8467200 | 0 | 0 | 0 |  |  |  |  | 無し | 薬剤処理 | 委託 | 休止 | 無し |  | 0 | 0 | 0 | 0 | 0 | 0 | 0 | 0 | 0 | 0 | 0 | 0 | 0 | 0 | 無し
茨城県 | 08223 | 08-223-01-001 | 潮来市 | 潮来クリーンセンター | 7679 | 1169 |  | 資源化物搬出量 | 可燃ごみ, ごみ処理残渣 |  | 焼却 |  | ストーカ式（可動） | 全連続運転 | 72 | 2 | 1991 | 場内温水, 場外温水 | 3386880 | 3386880 | 3386880 | 3386880 |  |  |  |  | 無し | 無し | 委託 |  | 無し |  | 100 | 61.2 | 14.8 | 13 | 3.2 | 1.8 | 6 | 150.5 | 100 | 35.3 | 58.1 | 6.6 | 10046 | 20385 | 無し
茨城県 | 08233 | 08-233-01-001 | 行方市 | 行方市環境美化センターごみ焼却施設 | 9313 | 0 |  |  | 可燃ごみ, 粗大ごみ |  | 焼却 |  | ストーカ式（可動） | バッチ運転 | 40 | 2 | 1999 | 場内温水 | 1693440 |  | 1693440 | [5 empty] | 無し | セメント固化 | 直営 |  | 無し |  | 100 | 38.2 | 36 | 7.4 | 12.3 | 3 | 3.1 | 135.3 | 100 | 37.9 | 55.7 | 6.4 | 10703 | 0 | 無し
茨城県 | 08234 | 08-234-01-001 | 鉾田市 | 鉾田クリーンセンター | 7979 | 0 | 0 |  | 可燃ごみ, 粗大ごみ, 資源ごみ |  | 焼却 |  | ストーカ式（可動） | バッチ運転 | 40 | 2 | 1993 | 無し | [8 empty] | 無し | 無し | 直営 |  | 無し |  | 100 | 48.5 | 30.9 | 4.2 | 9.7 | 0.5 | 6.2 | 0 | 100 | 47.5 | 46.8 | 5.7 | 7617 | 9010 | 無し
茨城県 | 08310 | 08-310-01-001 | 城里町 | 城里町環境センター | 5031 | 99 |  | 資源化物生産量 | 可燃ごみ |  | 焼却 |  | ストーカ式（可動） | バッチ運転 | 30 | 2 | 1984 | 場内温水 | 919179 |  | 257370 | [5 empty] | 無し | 薬剤処理 | 直営 |  | 無し |  | 100 | 53.6 | 23.8 | 10.7 | 7 | 1 | 3.9 | 177 | 100 | 45 | 49.2 | 5.8 | 8145 | 8955 | 無し
茨城県 | 08364 | 08-364-01-001 | 大子町 | 大子町環境センター | 5333 | 0 | 0 |  | 可燃ごみ |  | 焼却 |  | ストーカ式（可動） | バッチ運転 | 16 | 1 | 2015 | その他 | 12036480 | 0 | 16911508 | 0 |  |  |  |  | 無し | 薬剤処理 | 直営 | 新設（新規稼働） | 無し |  | 100 | 50.6 | 26 | 10.6 | 12.1 | 0.4 | 0.3 | 145 | 100 | 46.5 | 47.6 | 5.9 | 7840 | 9298 | 無し
茨城県 | 08443 | 08-443-01-001 | 阿見町 | 阿見町霞クリーンセンター | 15831 | 685 |  | 資源化物搬出量 | 可燃ごみ, ごみ処理残渣 |  | 焼却 |  | ストーカ式（可動） | 准連続運転 | 84 | 2 | 1997 | 場内温水 | 22579200 |  | 22579200 | [5 empty] | セメント固化, 薬剤処理 | セメント固化, 薬剤処理 | 委託 |  | 無し |  | 99.98 | 48.78 | 26.2 | 13 | 4.5 | 1.5 | 6 | 118 | 100 | 51 | 44.6 | 4.4 | 7128 | 0 | 無し
茨城県 | 08836 | 08-836-01-001 | 大宮地方環境整備組合 | 大宮地方環境整備組合（環境センター・ごみ焼却施設） | 26620 | 115 |  | 資源化物搬出量 | 可燃ごみ |  | 焼却 |  | ストーカ式（可動） | 全連続運転 | 180 | 2 | 1990 | 場内温水 | 8467200 |  | 8467200 | [5 empty] | 薬剤処理 | 薬剤処理 | 委託 |  | 無し |  | 100 | 49.1 | 26.5 | 13.3 | 7.6 | 0.8 | 2.7 | 0 | 100 | 46.5 | 48.6 | 4.9 | 7988 | 9478 | 無し
茨城県 | 08845 | 08-845-01-001 | 龍ケ崎地方塵芥処理組合 | くりーんプラザ・龍 | 30267 | 2315 | 0 | 資源化物搬出量 | 可燃ごみ, 粗大ごみ, ごみ処理残渣 |  | 焼却 |  | ストーカ式（可動） | 全連続運転 | 180 | 2 | 1999 | 場内温水, 場内蒸気, 発電（場内利用）, 場外温水, その他 | 76894272 | 2540160 | 85164040 | 2583000 | 1500 | 7.23 | 5249 |  | 溶融処理 | 溶融処理 | 委託 |  | 無し |  | 100 | 47.4 | 21.7 | 18.1 | 6 | 3.7 | 3.1 | 272.5 | 100 | 47 | 48.4 | 4.6 | 7928 | 8963 | 無し
茨城県 | 08851 | 08-851-01-001 | さしま環境管理事務組合 | さしまクリーンセンター寺久熱回収施設 | 49819 | 2591 |  | 資源化物搬出量 | 可燃ごみ, ごみ処理残渣 |  | 焼却 |  | 流動床式 | 全連続運転 | 206 | 2 | 2008 | 場内温水, 発電（場内利用）, 場外温水, 発電（場外利用） | 40744953 | 33733920 | 2742303 | 2221353 | 3000 | 12.1 | 16053 | 979 | 無し | 薬剤処理 | 一部委託 |  | 無し |  | 100 | 46.3 | 28.5 | 12.8 | 4.4 | 1.6 | 6.4 | 152 | 100 | 45.3 | 49 | 5.7 | 8131 | 8843 | 無し
茨城県 | 08859 | 08-859-01-001 | 大洗、鉾田、水戸環境組合 | 大洗、鉾田、水戸環境組合クリーンセンター | 14658 | 0 | 0 |  | 可燃ごみ, ごみ処理残渣, し尿処理残渣 |  | 焼却 |  | ストーカ式（可動） | 全連続運転 | 90 | 2 | 1992 | 場内温水 | 14064960 |  | 11945798 | [5 empty] | 無し | 薬剤処理 | 一部委託 |  | 無し |  | 100 | 42.7 | 23.9 | 22 | 7 | 0.9 | 3.5 | 140.3 | 100 | 44.9 | 50.9 | 4.2 | 6697 | 8483 | 無し
茨城県 | 08867 | 08-867-01-001 | 江戸崎地方衛生土木組合 | 江戸崎地方衛生土木組合環境センター | 18756 | 0 | 0 |  | 可燃ごみ, 粗大ごみ |  | 焼却 |  | 流動床式 | 准連続運転 | 100 | 2 | 1989 | 場内温水 | 60.7 |  | 30.6 | [5 empty] | 無し | 薬剤処理 | 直営 |  | 無し |  | 100 | 40.5 | 14.9 | 22.1 | 9.6 | 3.5 | 9.4 | 160.7 | 100 | 54.2 | 7.3 | 38.5 | 5902 | 6855 | 無し
茨城県 | 08879 | 08-879-01-001 | 笠間・水戸環境組合 | 笠間・水戸環境組合環境センター | 19489 | 0 | 0 |  | 可燃ごみ, 粗大ごみ |  | 焼却 |  | ストーカ式（可動） | 准連続運転 | 105 | 2 | 1992 | 場内温水, 場外温水 | 20697600 | 15052800 | 15654870 | 2622031 |  |  |  |  | 無し | 薬剤処理 | 委託 |  | 無し |  | 100 | 37.9 | 34.3 | 16 | 7 | 1.2 | 3.6 | 165 | 100 | 49.8 | 5.8 | 44.4 | 7115 | 9288 | 無し
茨城県 | 08886 | 08-886-01-001 | 筑西広域市町村圏事務組合 | 筑西広域市町村圏事務組合環境センター | 61938 | 981 |  | 資源化物生産量 | 可燃ごみ, ごみ処理残渣, し尿処理残渣 |  | 焼却 |  | ストーカ式（可動） | 全連続運転 | 240 | 3 | 2002 | 場内蒸気, 発電（場内利用）, 場外蒸気 | 87749760 | 3360000 | 6773671 | 6773671 | 3800 | 17 | 24175 | 21862 | 溶融処理 | 薬剤処理, 溶融処理 | 委託 |  | 無し |  | 100 | 48.8 | 26.2 | 8.4 | 7.4 | 2.7 | 6.5 | 138.5 | 100 | 44.5 | 50.4 | 5.1 | 8791 | 8411 | 無し
茨城県 | 08887 | 08-887-01-001 | 茨城美野里環境組合 | 茨城美野里環境組合クリーンセンター | 15736 | 0 |  | 資源化物搬出量 | 可燃ごみ |  | 焼却 |  | ストーカ式（可動） | 准連続運転 | 105 | 2 | 1986 | 場内温水, 場外温水 | 9158236 | 不明 | 不明 | 不明 |  |  |  |  | 無し | 薬剤処理 | 一部委託 |  | 無し |  | 100 | 56.3 | 21.5 | 12.4 | 5.8 | 0.3 | 3.7 | 206 | 100 | 37.2 | 57.1 | 5.7 | 9805 | 0 | 無し
茨城県 | 08895 | 08-895-01-001 | 常総地方広域市町村圏事務組合 | 常総環境センターごみ焼却施設 | 66205 | 4111 |  |  | 可燃ごみ, ごみ処理残渣 |  | ガス化溶融・改質 |  | 回転式 | 全連続運転 | 258 | 3 | 2012 | 場内温水, 場内蒸気, 発電（場内利用）, 場外温水, 場外蒸気, 発電（場外利用） | 69946000 | 38534000 | 22712896 | 10891028 | 3000 | 13.1 | 23565 | 2329 | 溶融処理 | 薬剤処理 | 委託 |  | 無し |  | 100 | 49.6 | 25.2 | 8.6 | 4.9 | 4.5 | 7.2 | 200 | 100 | 41.3 | 49.2 | 9.5 | 11775 | 9783 | 無し
茨城県 | 08898 | 08-898-01-001 | 霞台厚生施設組合 | 霞台厚生施設組合環境センター | 24975 | 0 |  |  | 可燃ごみ, 粗大ごみ, ごみ処理残渣 |  | 焼却 |  | ストーカ式（可動） | 准連続運転 | 126 | 2 | 1994 | 場内温水, 場外温水 | 7056000 | 4233600 | 把握していない | 把握していない |  |  |  |  | 無し | 薬剤処理 | 委託 |  | 無し |  | 100 | 48.5 | 25.1 | 11.2 | 10.3 | 1.3 | 3.6 | 140.8 | 100 | 49 | 46.3 | 4.7 | 7518 | 0 | 無し
茨城県 | 08904 | 08-904-01-001 | 新治地方広域事務組合 | 環境クリーンセンターごみ焼却施設 | 22932 | 124 |  | 資源化物搬出量 | 可燃ごみ, ごみ処理残渣 |  | 焼却 |  | ストーカ式（可動） | 准連続運転 | 120 | 2 | 1995 | 場内温水, 場外温水 | 15052800 | 把握していない | 15632775 | 把握していない |  |  |  |  | 無し | 薬剤処理 | 直営 |  | 無し |  | 100 | 46.6 | 15.5 | 14.6 | 17.3 | 0.1 | 5.9 | 164 | 100 | 54.9 | 6.8 | 38.3 | 6715 | 0 | 無し
茨城県 | 08934 | 08-934-01-001 | 下妻地方広域事務組合 | ごみ処理施設「クリーンポート・きぬ」 | 24779 | 0 |  |  | 可燃ごみ, ごみ処理残渣 |  | 焼却 |  | ストーカ式（可動） | 全連続運転 | 200 | 2 | 1997 | 場内温水, 場外温水 | 25401600 | 16934400 | 25401600 | 16934400 |  |  |  |  | セメント固化 | セメント固化, 薬剤処理 | 委託 |  | 無し |  | 100 | 49.1 | 25.3 | 8.6 | 13.5 | 1.1 | 2.4 | 127 | 100 | 51.7 | 44 | 4.3 | 7015 | 0 | 無し
茨城県 | 08935 | 08-935-01-001 | ひたちなか・東海広域事務組合 | ひたちなか・東海クリーンセンター | 60672 | 2802 |  | 資源化物搬出量 | 可燃ごみ, 粗大ごみ, ごみ処理残渣 |  | 焼却 |  | ストーカ式（可動） | 全連続運転 | 220 | 2 | 2012 | 発電（場内利用） |  |  |  |  | 4600 | 17.9 | 30584 | 0 | 溶融処理 | 薬剤処理 | 委託 |  | 無し |  | 100 | 46.4 | 26.3 | 11.9 | 8 | 3.2 | 4.2 | 116.3 | 100 | 42.24 | 50.09 | 7.67 | 8376 | 10138 | 無し

## 粗大
粗大ごみ処理施設
都道府県名 | 地方公共団体 コード | 施設コード | 地方公共団体名 | 施設名 | 年間処理量 | 資源回収量 |  | 処理対象廃棄物 |  | 処理方式 | 処理能力 | 使用開始年度 | 運転管理体制 | 施設の改廃 | 産業廃棄物の搬入の有無 | 一般廃棄物の割合 | リユース・リペア機能の有無 | リユース・リペアする場所の面積 | リユース・リペアの対象品目 | [28 empty] | リユース・リペアの内容
[7 empty] | 資源化物の区分 | [11 empty] | 合計 |  | 家具 |  |  | 自転車 |  |  | 衣類 |  |  | 書籍 |  |  | 家電 |  |  | 傘 |  |  | 食器 |  |  | おもちゃ |  |  | その他
[9 empty] | その他（具体的） | [9 empty] | 重量 | 個数 | 対象 | 重量 | 個数 | 対象 | 重量 | 個数 | 対象 | 重量 | 個数 | 対象 | 重量 | 個数 | 対象 | 重量 | 個数 | 対象 | 重量 | 個数 | 対象 | 重量 | 個数 | 対象 | 重量 | 個数 | 対象 | 重量 | 個数
[5 empty] | (t/年度) | (t/年度) |  |  |  |  | (t/日) |  |  |  |  | （％） |  | （㎡） | （t/年度） | （個・台等） |  | （t/年度） | （個・台等） |  | （t/年度） | （個・台等） |  | （t/年度） | （個・台等） |  | （t/年度） | （個・台等） |  | （t/年度） | （個・台等） |  | （t/年度） | （個・台等） |  | （t/年度） | （個・台等） |  | （t/年度） | （個・台等） |  | （t/年度） | （個・台等）
茨城県 | 08201 | 08-201-02-001 | 水戸市 | 水戸市粗大ごみ処理施設 | 0 | 0 |  | 粗大ごみ, 不燃ごみ |  | 破砕 | 0 | 1975 | 直営 |  | 無し |  | 無し
茨城県 | 08202 | 08-202-02-001 | 日立市 | 日立市清掃センター | 1810 | 531 | 搬出量 | 粗大ごみ, 不燃ごみ, 資源ごみ |  | 併用 | 40 | 1994 | 委託 |  | 無し |  | 無し
茨城県 | 08203 | 08-203-02-001 | 土浦市 | 土浦市清掃センター | 3447 | 787 | 搬出量 | 粗大ごみ, 不燃ごみ, 資源ごみ |  | 破砕 | 70 | 1992 | 委託 |  | 無し |  | 無し
茨城県 | 08220 | 08-220-02-001 | つくば市 | 粗大ごみ処理施設 | 5067 | 748 | 搬出量 | 粗大ごみ, 不燃ごみ |  | 破砕 | 30 | 1977 | 委託 |  | 無し |  | 無し
茨城県 | 08221 | 08-221-02-001 | ひたちなか市 | ひたちなか市資源リサイクルセンター | 2158 | 1202 | 回収量 | 粗大ごみ, 不燃ごみ |  | 併用 | 70 | 1994 | 委託 |  | 無し |  | 有り | 328 |  | 78 | ○ |  | 51 | [15 empty] | ○ |  | 8 |  |  |  | ○ |  | 19 | 修理
茨城県 | 08222 | 08-222-02-001 | 鹿嶋市 | 鹿嶋市立衛生センターリサイクル施設 | 4558 | 1320 | 搬出量 | 粗大ごみ, 不燃ごみ |  | 併用 | 21 | 2009 | 委託 |  | 有り | 99.9 | 無し
茨城県 | 08223 | 08-223-02-001 | 潮来市 | 潮来クリーンセンター | 801 | 180 | 搬出量 | 粗大ごみ, 不燃ごみ |  | 併用 | 15 | 1991 | 委託 |  | 無し |  | 無し
茨城県 | 08233 | 08-233-02-001 | 行方市 | 行方市環境美化センター粗大ごみ処理施設 | 1598 | 694 | 搬出量 | 粗大ごみ, 不燃ごみ, 資源ごみ |  | 併用 | 19 | 1999 | 直営 |  | 無し |  | 有り | 233 |  | 94 | ○ |  | 64 | ○ |  | 8 | [18 empty] | ○ |  | 22 | 修理, 展示, 譲渡
茨城県 | 08310 | 08-310-02-001 | 城里町 | 城里町環境センター | 188 |  |  | 粗大ごみ |  | 破砕 | 5 | 1984 | 直営 |  | 無し |  | 無し
茨城県 | 08341 | 08-341-02-001 | 東海村 | 東海村清掃センター | 801 | 55 | 搬出量 | 粗大ごみ, 不燃ごみ |  | 併用 | 20 | 1992 | 一部委託 |  | 無し |  | 無し
茨城県 | 08443 | 08-443-02-001 | 阿見町 | 阿見町霞クリーンセンター | 1686 | 685 | 搬出量 | 粗大ごみ, 不燃ごみ, 資源ごみ |  | 併用 | 30 | 1997 | 委託 |  | 無し |  | 無し
茨城県 | 08836 | 08-836-02-001 | 大宮地方環境整備組合 | 大宮地方環境整備組合（環境センター・粗大ごみ処理施設） | 2170 | 1121 | 搬出量 | 粗大ごみ, 不燃ごみ, その他 |  | 併用 | 35 | 1990 | 委託 |  | 無し |  | 無し
茨城県 | 08845 | 08-845-02-001 | 龍ケ崎地方塵芥処理組合 | くりーんプラザ・龍 | 1548 | 559 | 搬出量 | 粗大ごみ, 不燃ごみ |  | 圧縮 | 60 | 1999 | 委託 |  | 無し |  | 無し
茨城県 | 08859 | 08-859-02-001 | 大洗、鉾田、水戸環境組合 | 大洗、鉾田、水戸環境組合クリーンセンター | 869 | 506 | 搬出量 | 粗大ごみ, 不燃ごみ, 混合（未分別）ごみ, 可燃ごみ |  | 併用 | 30 | 1992 | 一部委託 |  | 無し |  | 無し
茨城県 | 08867 | 08-867-02-001 | 江戸崎地方衛生土木組合 | 江戸崎地方衛生土木組合圧縮施設 | 163 | 163 | 搬出量 | 不燃ごみ |  | 圧縮 | 25 | 1983 | 委託 |  | 無し |  | 無し
茨城県 | 08867 | 08-867-02-002 | 江戸崎地方衛生土木組合 | 江戸崎地方衛生土木組合破砕施設 | 2392 |  |  | 粗大ごみ |  | 破砕 | 7 | 2012 | 直営 |  | 無し |  | 無し
茨城県 | 08879 | 08-879-02-001 | 笠間・水戸環境組合 | 笠間・水戸環境組合環境センター | 1590 | 826 | 搬出量 | 粗大ごみ, 不燃ごみ, 資源ごみ |  | 併用 | 35 | 1992 | 直営 |  | 無し |  | 無し
茨城県 | 08886 | 08-886-02-001 | 筑西広域市町村圏事務組合 | 筑西広域市町村圏事務組合環境センター | 3635 | 1410 | 搬出量 | 粗大ごみ, 不燃ごみ |  | 併用 | 50 | 2003 | 委託 |  | 無し |  | 無し
茨城県 | 08887 | 08-887-02-001 | 茨城美野里環境組合 | 茨城美野里環境組合クリーンセンター | 423 | 229 | 搬出量 | 粗大ごみ, 不燃ごみ |  | 併用 | 30 | 1986 | 直営 |  | 無し |  | 無し
茨城県 | 08898 | 08-898-02-001 | 霞台厚生施設組合 | 霞台厚生施設組合環境センター | 1459 |  | 搬出量 | 粗大ごみ, 不燃ごみ, 資源ごみ |  | 併用 | 30 | 1995 | 委託 |  | 無し |  | 無し
茨城県 | 08904 | 08-904-02-001 | 新治地方広域事務組合 | 環境クリーンセンター粗大ごみ処理施設 | 1820 | 816 | 搬出量 | 粗大ごみ, 不燃ごみ |  | 破砕 | 30 | 1995 | 委託 |  | 無し |  | 無し
茨城県 | 08934 | 08-934-02-001 | 下妻地方広域事務組合 | ごみ処理施設「クリーンポート・きぬ」 | 1501 |  |  | 粗大ごみ, 不燃ごみ |  | 併用 | 45 | 1997 | 委託 |  | 無し |  | 無し

## 資源化
資源化等を行う施設
都道府県名 | 地方公共団体 コード | 施設コード | 地方公共団体名 | 施設名 | 年間処理量 | 資源回収量 |  |  | 搬出量 |  | 在庫量 |  | 施設区分 | 処理対象廃棄物 |  | 処理内容 |  | 処理能力 | 使用開始年度 | 運転管理体制 | 施設の改廃 | 産業廃棄物の搬入の有無 | 一般廃棄物の割合 | リユース・リペア機能の有無 | リユース・リペアする場所の面積 | リユース・リペアの対象品目 | [28 empty] | リユース・リペアの内容 | 施設概要情報の 公表の可否
[8 empty] | 搬出量・在庫量の別（民間） | [17 empty] | 合計 |  | 家具 |  |  | 自転車 |  |  | 衣類 |  |  | 書籍 |  |  | 家電 |  |  | 傘 |  |  | 食器 |  |  | おもちゃ |  |  | その他
[15 empty] | その他（具体的） |  | その他（具体的） | [8 empty] | 重量 | 個数 | 対象 | 重量 | 個数 | 対象 | 重量 | 個数 | 対象 | 重量 | 個数 | 対象 | 重量 | 個数 | 対象 | 重量 | 個数 | 対象 | 重量 | 個数 | 対象 | 重量 | 個数 | 対象 | 重量 | 個数 | 対象 | 重量 | 個数
[5 empty] | (t/年度) | (t/年度) | (㎥/年度) |  | (t/年度) | (㎥/年度) | (t/年度) | (㎥/年度) | [5 empty] | (t/日) |  |  |  |  | （％） |  | （㎡） | （t/年度） | （個・台等） |  | （t/年度） | （個・台等） |  | （t/年度） | （個・台等） |  | （t/年度） | （個・台等） |  | （t/年度） | （個・台等） |  | （t/年度） | （個・台等） |  | （t/年度） | （個・台等） |  | （t/年度） | （個・台等） |  | （t/年度） | （個・台等） |  | （t/年度） | （個・台等）
茨城県 | 08201 | 08-201-03-001 | 水戸市 | 水戸市不燃物再資源化施設 | 1470 | 1470 |  |  | 1470 |  |  |  | その他 | 金属類, ガラス類 |  | 選別, 圧縮・梱包 |  | 35 | 1994 | 委託 |  | 無し |  | 無し
茨城県 | 08204 | 08-204-03-001 | 古河市 | 古河資源場中間処理施設 | 1555.17 | 775.24 |  |  | 690.52 |  | 84.72 |  | その他 | プラスチック, 不燃ごみ |  | 選別, 圧縮・梱包, その他 |  | 3 | 2001 | 委託 |  | 無し |  | 無し
茨城県 | 08212 | 08-212-03-001 | 常陸太田市 | 清掃センター | 1911 | 1893 |  |  | 1893 |  |  |  | リサイクルプラザ | 紙類, 金属類, ガラス類, その他資源ごみ, ペットボトル, プラスチック, 布類, 不燃ごみ, 粗大ごみ |  | 選別, 圧縮・梱包 |  | 21 | 2002 | 委託 |  | 無し |  | 無し
茨城県 | 08214 | 08-214-03-001 | 高萩市 | リサイクルセンター | 2112 | 2112 | 2112 | [5 empty] | リサイクルセンター（交付金） | 紙類, 金属類, ガラス類, その他資源ごみ, ペットボトル, 布類, 剪定枝 |  | 圧縮・梱包, その他 |  | 3 | 2012 | 委託 | 新設（新規稼働） | 無し |  | 無し
茨城県 | 08215 | 08-215-03-001 | 北茨城市 | 清掃センター | 15886 | 2001 | [6 empty] | ストックヤード | 紙類, 金属類, ガラス類, ペットボトル, 布類 |  | 選別, 圧縮・梱包 |  | 8 | 1988 | 委託 |  | 無し |  | 無し
茨城県 | 08219 | 08-219-03-001 | 牛久市 | 牛久クリーンセンター | 2910 | 1499 |  |  | 1499 |  |  |  | リサイクルセンター（補助金） | 金属類, ガラス類, ペットボトル, プラスチック, 剪定枝, 不燃ごみ, 粗大ごみ, その他 |  | 選別, 圧縮・梱包 |  | 27 | 1999 | 委託 |  | 無し |  | 有り | 268 |  | 1841 | ○ |  | 1243 | ○ |  | 1 |  |  |  | ○ |  |  | ○ |  | 1 | ○ |  |  | ○ |  | 208 | ○ |  | 3 | ○ |  | 385 | 修理, 販売
茨城県 | 08220 | 08-220-03-001 | つくば市 | 有価物回収施設 | 5189 | 4646 |  |  | 4646 |  |  |  | その他 | 金属類, ガラス類, ペットボトル |  | 選別, 圧縮・梱包 |  | 50 | 1984 | 委託 |  | 無し |  | 無し
茨城県 | 08221 | 08-221-03-001 | ひたちなか市 | ひたちなか市資源リサイクルセンター | 226 | 226 | [6 empty] | 容器包装リサイクル推進施設 | ペットボトル |  | 選別, 圧縮・梱包 |  | 1.8 | 1997 | 委託 |  | 無し |  | 無し
茨城県 | 08222 | 08-222-03-001 | 鹿嶋市 | 鹿嶋市立衛生センター不燃物処理・資源化施設 | 467 | 467 |  |  | 467 |  |  |  | リサイクルセンター（補助金） | 金属類, ガラス類, ペットボトル |  | 選別, 圧縮・梱包 |  | 18 | 1994 | 委託 |  | 無し |  | 無し
茨城県 | 08223 | 08-223-03-001 | 潮来市 | 潮来リサイクルセンター | 984 | 939 |  |  | 939 |  |  |  | リサイクルセンター（補助金） | 紙類, 金属類, ガラス類, ペットボトル, 布類 |  | 選別, 圧縮・梱包 |  | 3 | 2000 | 委託 |  | 無し |  | 無し
茨城県 | 08232 | 08-232-03-001 | 神栖市 | 神栖市第一リサイクルプラザ | 5313 | 1195 |  |  | 1158 |  | 37 |  | リサイクルプラザ | 金属類, ガラス類, ペットボトル, プラスチック, 不燃ごみ, 粗大ごみ |  | 選別, 圧縮・梱包 |  | 26 | 2005 | 委託 |  | 無し |  | 有り | 352 |  | 2208 | ○ |  | 123 |  |  |  | ○ |  | 1552 | [9 empty] | ○ |  | 280 |  |  |  | ○ |  | 253 | 修理, 展示, 販売, 譲渡
茨城県 | 08232 | 08-232-03-002 | 神栖市 | 神栖市第二リサイクルプラザ | 2781 | 629 |  |  | 620 |  | 9 |  | リサイクルプラザ | 金属類, ガラス類, 不燃ごみ, 粗大ごみ |  | 選別, 圧縮・梱包 |  | 20 | 2002 | 委託 |  | 無し |  | 無し
茨城県 | 08234 | 08-234-03-001 | 鉾田市 | 鉾田リサイクルハウス | 815 | 294 |  |  | 294 |  |  |  | リサイクルセンター（補助金） | ペットボトル, 不燃ごみ |  | 選別, 圧縮・梱包 |  | 16 | 1995 | 直営 |  | 無し |  | 無し
茨城県 | 08310 | 08-310-03-001 | 城里町 | 城里町環境センター資源ごみ選別機 | 319 | 319 |  |  | 319 |  |  |  | その他 | 金属類, ガラス類, その他 |  | 選別 |  | 10 | 1991 | 直営 |  | 無し |  | 無し
茨城県 | 08341 | 08-341-03-001 | 東海村 | 東海村清掃センター | 773 | 773 | [6 empty] | ストックヤード | 金属類, ガラス類, その他資源ごみ, ペットボトル, プラスチック |  | 選別, 圧縮・梱包, その他 |  | 7 | 2000 | 一部委託 |  | 無し |  | 無し
茨城県 | 08364 | 08-364-03-001 | 大子町 | 大子町環境センター | 279 | 279 |  |  | 279 |  | 0 |  | リサイクルセンター（交付金） | 金属類, ペットボトル, プラスチック |  | 選別, 圧縮・梱包 |  | 2.5 | 2015 | 直営 | 新設（新規稼働） | 無し |  | 無し
茨城県 | 08845 | 08-845-03-001 | 龍ケ崎地方塵芥処理組合 | くりーんプラザ・龍 | 483 | 387 |  |  | 387 |  |  |  | リサイクルプラザ | 金属類, ペットボトル |  | 選別, 圧縮・梱包 |  | 60 | 1999 | 委託 |  | 無し |  | 無し
茨城県 | 08851 | 08-851-03-001 | さしま環境管理事務組合 | さしまクリーンセンター寺久リサイクルプラザ | 6302 | 2596 |  |  | 2596 |  | 0 |  | リサイクルセンター（交付金） | 紙類, 金属類, ガラス類, ペットボトル, 不燃ごみ, 粗大ごみ |  | 選別, 圧縮・梱包 |  | 51 | 2008 | 直営 |  | 無し |  | 有り | 247 |  | 220 |  |  |  | ○ |  | 220 | [21 empty] | 修理, 販売, 譲渡
茨城県 | 08867 | 08-867-03-001 | 江戸崎地方衛生土木組合 | 江戸崎地方衛生土木組合不燃物資源化施設 | 896 | 921 |  |  | 921 |  |  |  | リサイクルセンター（補助金） | 金属類, ガラス類, その他資源ごみ, 不燃ごみ |  | 選別 |  | 20 | 1993 | 一部委託 |  | 無し |  | 無し
茨城県 | 08879 | 08-879-03-001 | 笠間・水戸環境組合 | 笠間・水戸環境組合リサイクルセンター | 71 | 71 |  |  | 71 |  |  |  | リサイクルセンター（補助金） | その他資源ごみ, ペットボトル |  | 選別, 圧縮・梱包 |  | 2 | 2000 | 直営 |  | 無し |  | 無し
茨城県 | 08887 | 08-887-03-001 | 茨城美野里環境組合 | 茨城美野里環境組合クリーンセンター | 693 | 693 |  |  | 693 |  |  |  | その他 | 紙類, 金属類, ガラス類, ペットボトル, 不燃ごみ |  | 選別, 圧縮・梱包 |  | 15 | 1996 | 直営 |  | 無し |  | 無し
茨城県 | 08895 | 08-895-03-001 | 常総地方広域市町村圏事務組合 | 常総環境センター生ごみ堆肥化施設守谷事業所 | 742 | 10 |  |  | 9 |  | 1 |  | ごみ堆肥化施設 | 家庭系生ごみ |  | ごみ堆肥化 |  | 3.8 | 2008 | 委託 |  | 無し |  | 無し
茨城県 | 08895 | 08-895-03-002 | 常総地方広域市町村圏事務組合 | 常総環境センター生ごみ堆肥化施設取手事業所 | 113 | 2 |  |  | 2 |  |  |  | ごみ堆肥化施設 | 家庭系生ごみ |  | ごみ堆肥化 |  | 1.5 | 2009 | 委託 |  | 無し |  | 無し
茨城県 | 08895 | 08-895-03-003 | 常総地方広域市町村圏事務組合 | 常総環境センター資源化施設 | 15789 | 4718 |  |  | 4718 |  |  |  | リサイクルセンター（交付金） | 金属類, ガラス類, ペットボトル, プラスチック, 不燃ごみ, 粗大ごみ, その他 |  | 選別, 圧縮・梱包 |  | 127 | 2012 | 委託 |  | 無し |  | 無し
茨城県 | 08904 | 08-904-03-001 | 新治地方広域事務組合 | 環境クリーンセンター | 973 | 738 |  |  | 738 |  |  |  | ストックヤード | ガラス類, ペットボトル, プラスチック |  | 選別, 圧縮・梱包 |  | 1.5 | 1995 | 委託 |  | 無し |  | 無し

## 燃料化
ごみ燃料化施設
都道府県名 | 地方公共団体コード | 施設コード | 地方公共団体名 | 施設名 | 年間処理量 |  | 生成物保管量 |  | 生成物生産量 |  | 生成物搬出量 |  | 処理対象廃棄物 |  | 施設の種類 | 燃料供給先の確保状況 | 処理能力 | 使用開始年度 | 運転管理体制 | 施設の改廃 | 発電能力 |  |  |  | 産業廃棄物の搬入の有無 | 一般廃棄物の割合 | 分析対象 | ごみ組成分析結果 | [6 empty] | 単位容積重量 | 三成分 |  |  |  | 低位発熱量 |  | 施設概要情報の 公表の可否
[21 empty] | 発電能力 | 発電効率（実績値） | 総発電量（実績値） | うち外部供給量（実績値） |  |  |  | 合計 | 紙・布類 | ビニール、合成樹脂、ゴム、皮革類 | 木、竹、わら類 | ちゅう芥類 | 不燃物類 | その他 |  | 合計 | 水分 | 可燃分 | 灰分 | (計算値) | (実測値)
その他（具体的）
[5 empty] | (t/年度) | (㎥/年) | (t/年度) | (㎥/年度) | (t/年度) | (㎥/年度) | (t/年度) | (㎥/年度) |  |  |  |  | (t/日) |  |  |  | (kW) | (％) | (MWh) | (MWh) |  | （％） |  | （％） | （％） | （％） | （％） | （％） | （％） | （％） | (kg/㎥) | （％） | （％） | （％） | （％） | （kJ/kg） | （kJ/kg）
茨城県 | 08916 | 08-916-04-001 | 鹿島地方事務組合 | 広域波崎RDFセンター | 18357.67 |  |  |  | 10413.37 |  | 10413.37 |  | 可燃ごみ |  | 固形燃料化（RDF） | 燃料用 | 135 | 2002 | 委託 | [5 empty] | 無し |  | 処理対象ごみ | 100 | 49.9 | 25.4 | 10.4 | 2.9 | 0.1 | 11.3 | 164 | 100 | 37.6 | 53.6 | 8.8 | 9135 | 0
茨城県 | 08916 | 08-916-04-002 | 鹿島地方事務組合 | 広域鹿嶋RDFセンター | 26157.48 |  |  |  | 13817.48 |  | 13817.48 |  | 可燃ごみ |  | 固形燃料化（RDF） | 燃料用 | 142 | 2001 | 委託 | [5 empty] | 無し |  | 処理対象ごみ | 100 | 60.1 | 15.9 | 13.4 | 6 | 0.6 | 4 | 156 | 100 | 40.3 | 53.1 | 6.6 | 8988 | 0

## その他
その他の施設[ごみの中間処理施設]
都道府県名 | 地方公共団体 コード | 施設コード | 地方公共団体名 | 施設名 | 年間処理量 | 処理対象廃棄物 |  | 処理内容 |  | 処理能力 | 使用開始年度 | 運転管理体制 | 施設の改廃 | 産業廃棄物の搬入の有無 | 一般廃棄物の割合
[7 empty] | その他（具体的） |  | その他（具体的）
[5 empty] | (t/年度) |  |  |  |  | (t/日) |  |  |  |  | （％）
茨城県 | 08214 | 08-214-05-001 | 高萩市 | 高萩市リサイクルセンター圧縮梱包施設 | 223 | 粗大ごみ, その他 |  | 圧縮・梱包 |  | 3 | 2012 | 委託 |  | 無し

## 保管
保管施設
都道府県名 | 地方公共団体コード | 施設コード | 地方公共団体名 | 施設名 | 年間保管量 | 施設区分 | 保管対象廃棄物 | 保管分類数 | 屋内面積 | 屋外面積 | 使用開始年度 | 運転管理体制 | 施設の改廃 | 産業廃棄物の搬入の有無 | 一般廃棄物の割合
[5 empty] | (t/年度) |  |  |  | (m2) | (m2) |  |  |  |  | （％）
茨城県 | 08201 | 08-201-06-001 | 水戸市 | 水戸市不燃物再資源化施設 | 93.28 | ストックヤード | ペットボトル | 1 | 77 | 55 | 1994 | 直営 |  | 無し
茨城県 | 08202 | 08-202-06-001 | 日立市 | 日立市清掃センター | 3098 | ストックヤード | 紙類, 金属類, ガラス類, ペットボトル, 布類, その他 | 9 | 396 | 546 | 1980 | 委託 |  | 無し
茨城県 | 08203 | 08-203-06-001 | 土浦市 | 土浦市一般廃棄物最終処分場 | 792 | ストックヤード | ガラス類, 布類 | 5 | 0 | 275 | 1991 | 委託 |  | 無し
茨城県 | 08203 | 08-203-06-002 | 土浦市 | 土浦市清掃センター | 268 | ストックヤード | 金属類 | 1 | 0 | 60 | 1992 | 委託 |  | 無し
茨城県 | 08204 | 08-204-06-001 | 古河市 | 古河市資源置場 | 1859 | ストックヤード | 金属類, ガラス類, その他資源ごみ, ペットボトル, プラスチック | 5 | 32 | 72 | 2001 | 委託 |  | 無し
茨城県 | 08207 | 08-207-06-001 | 結城市 | 結城市ストックヤード | 67 | ストックヤード | ガラス類, プラスチック, その他 | 6 | 47 | 1049 | 1995 | 委託 |  | 無し
茨城県 | 08210 | 08-210-06-001 | 下妻市 | 下妻市リサイクルセンター | 194 | ストックヤード | 紙類, 金属類, ガラス類, ペットボトル | 4 | 150 | 180 | 1997 | 直営 |  | 無し
茨城県 | 08210 | 08-210-06-002 | 下妻市 | 千代川村リサイクルセンター | 0 | ストックヤード | 紙類 | 1 | 36 | 30 | 2002 | 直営 | 休止 | 無し
茨城県 | 08212 | 08-212-06-001 | 常陸太田市 | 清掃センター | 1899 | ストックヤード | 紙類, 金属類, ガラス類, その他資源ごみ, ペットボトル, 布類, その他 | 6 | 803 | 89 | 2002 | 委託 |  | 無し
茨城県 | 08214 | 08-214-06-001 | 高萩市 | 高萩市リサイクルセンターストックヤード | 273 | ストックヤード | ガラス類, ペットボトル, プラスチック | 5 | 288 | 132 | 2004 | 委託 |  | 無し
茨城県 | 08215 | 08-215-06-001 | 北茨城市 | 清掃センター | 1964 | ストックヤード | 紙類, 金属類, ガラス類, ペットボトル, 布類 | 5 | 36 | 51 | 2004 | 一部委託 |  | 無し
茨城県 | 08219 | 08-219-06-001 | 牛久市 | 牛久クリーンセンター | 200 | ストックヤード | 金属類, プラスチック, その他 | 5 | 736 | 0 | 1999 | 一部委託 |  | 無し
茨城県 | 08220 | 08-220-06-001 | つくば市 | 有価物回収施設 | 4646 | ストックヤード | 紙類, 金属類, ガラス類, ペットボトル, 布類, その他 | 13 | 150 | 779 | 1984 | 委託 |  | 無し
茨城県 | 08221 | 08-221-06-001 | ひたちなか市 | ひたちなか市資源リサイクルセンター | 5878.66 | ストックヤード | 紙類, 金属類, ガラス類, ペットボトル, プラスチック, 布類 | 17 | 110.8 | 491.5 | 1994 | 委託 |  | 無し
茨城県 | 08221 | 08-221-06-002 | ひたちなか市 | ひたちなか市勝田清掃センター | 0 | ストックヤード | 紙類, 布類 | 4 | 28 | 0 | 1985 | 直営 | 休止 | 無し
茨城県 | 08221 | 08-221-06-003 | ひたちなか市 | ひたちなか市那珂湊清掃センター | 0 | ストックヤード | 紙類, 布類 | 4 | 28 | 0 | 1996 | 直営 | 休止 | 無し
茨城県 | 08222 | 08-222-06-001 | 鹿嶋市 | 鹿嶋市立衛生センター不燃物処理・資源化施設 | 467 | その他 | 金属類, ガラス類, プラスチック | 6 | 40 | 86 | 1994 | 委託 |  | 無し
茨城県 | 08223 | 08-223-06-001 | 潮来市 | 潮来リサイクルセンター | 984 | ストックヤード | 紙類, 金属類, ガラス類, ペットボトル, 布類 | 15 | 320 | 90 | 2000 | 委託 |  | 無し
茨城県 | 08232 | 08-232-06-001 | 神栖市 | 神栖市第一リサイクルプラザ | 2381 | 容器包装リサイクル推進施設 | 紙類, 金属類, ガラス類, ペットボトル, プラスチック, 布類 | 19 | 359 | 100 | 2005 | 委託 |  | 無し
茨城県 | 08232 | 08-232-06-002 | 神栖市 | 神栖市第二リサイクルプラザ | 1026 | 容器包装リサイクル推進施設 | 紙類, 金属類, ガラス類, ペットボトル, プラスチック, 布類 | 12 | 66 | 600 | 2002 | 委託 |  | 無し
茨城県 | 08233 | 08-233-06-001 | 行方市 | 行方市環境美化センター有価物倉庫・貯留ヤード | 541 | ストックヤード | 紙類, 金属類, ガラス類, ペットボトル | 4 | 156 | 0 | 1999 | 直営 |  | 無し
茨城県 | 08234 | 08-234-06-001 | 鉾田市 | 鉾田クリーンセンター | 635 | ストックヤード | 紙類, 金属類, その他 | 5 | 100.98 | 119.68 | 1995 | 直営 |  | 無し
茨城県 | 08310 | 08-310-06-001 | 城里町 | 城里町環境センターペットボトル集積棟 | 17 | ストックヤード | ペットボトル | 1 | 150 | 150 | 2000 | 直営 |  | 無し
茨城県 | 08341 | 08-341-06-001 | 東海村 | 東海村清掃センター | 1055 | ストックヤード | 紙類, 金属類, ガラス類, ペットボトル, プラスチック | 8 | 120 | 346 | 2000 | 直営 |  | 無し
茨城県 | 08364 | 08-364-06-001 | 大子町 | 大子町環境センター | 1422 | ストックヤード | 紙類, 金属類, ガラス類, ペットボトル, プラスチック, その他 | 14 | 555 | 0 | 2015 | 直営 | 新設（新規稼働） | 無し
茨城県 | 08443 | 08-443-06-001 | 阿見町 | 阿見町再生資源ごみストックヤード | 119 | ストックヤード | ペットボトル | 1 | 240 | なし | 2001 | 委託 |  | 無し
茨城県 | 08836 | 08-836-06-001 | 大宮地方環境整備組合 | 大宮地方環境整備組合環境センター（びん選別施設） | 1130 | ストックヤード | ガラス類 | 1 | 160 | 0 | 2002 | 委託 |  | 無し
茨城県 | 08836 | 08-836-06-002 | 大宮地方環境整備組合 | 大宮地方環境整備組合環境センター（ごみ減容施設） | 1630 | ストックヤード | 紙類, その他資源ごみ, ペットボトル | 3 | 336 | 0 | 2000 | 直営 |  | 無し
茨城県 | 08845 | 08-845-06-001 | 龍ケ崎地方塵芥処理組合 | くりーんプラザ・龍 | 3509 | ストックヤード | 紙類, 金属類, ガラス類, その他資源ごみ, ペットボトル, プラスチック, 布類 | 23 | 712 | 0 | 1999 | 直営 |  | 無し
茨城県 | 08851 | 08-851-06-001 | さしま環境管理事務組合 | さしまクリーンセンター寺久資源化施設 | 3971 | ストックヤード | 紙類, 金属類, その他資源ごみ, ペットボトル, その他 | 9 | 1287 | 1400 | 2008 | 直営 |  | 無し
茨城県 | 08867 | 08-867-06-001 | 江戸崎地方衛生土木組合 | 環境センターストックヤード | 887 | ストックヤード | 金属類, ガラス類, その他資源ごみ | 10 | 0 | 153 | 1984 | 直営 |  | 無し
茨城県 | 08867 | 08-867-06-002 | 江戸崎地方衛生土木組合 | 環境センターストックヤード | 1323 | ストックヤード | 紙類, その他資源ごみ, ペットボトル, プラスチック | 7 | 1956 | 0 | 2013 | 直営 |  | 無し
茨城県 | 08879 | 08-879-06-001 | 笠間・水戸環境組合 | 笠間・水戸環境組合リサイクルセンター | 1450 | 容器包装リサイクル推進施設 | 紙類, 金属類, ガラス類, その他資源ごみ, ペットボトル, 布類 | 13 | 672 | 0 | 2000 | 直営 |  | 無し
茨城県 | 08886 | 08-886-06-001 | 筑西広域市町村圏事務組合 | 筑西広域市町村圏事務組合環境センター | 804 | ストックヤード | ガラス類, ペットボトル | 4 | 23 | 192 | 2015 | 一部委託 |  | 無し
茨城県 | 08887 | 08-887-06-001 | 茨城美野里環境組合 | 茨城美野里環境組合クリーンセンター | 911 | ストックヤード | 紙類, 金属類, ガラス類, その他資源ごみ, ペットボトル | 12 | 150 | 188 | 1997 | 直営 |  | 無し
茨城県 | 08898 | 08-898-06-001 | 霞台厚生施設組合 | 霞台厚生施設組合環境センターストックヤード | 2248 | ストックヤード | 紙類, 金属類, ガラス類, ペットボトル | 4 | 1950 | 100 | 1997 | 委託 |  | 無し
茨城県 | 08904 | 08-904-06-001 | 新治地方広域事務組合 | 環境クリーンセンターストックヤード | 1301 | ストックヤード | 紙類, 金属類, ガラス類, ペットボトル, プラスチック, 布類 | 11 | 256 | 250 | 1995 | 委託 |  | 無し

## 最終
最終処分場
都道府県名 | 地方公共団体コード | 施設コード | 地方公共団体名 | 施設名 | 埋立容量 （覆土を含む） | 埋立量 （覆土を含まない） | 残余容量 | 処理対象廃棄物 | 埋立場所 | 埋立開始年度 | 埋立地面積 | 全体容積 | 埋立終了年度 | 遮水の方式 | 浸出水の処理 | 運転管理体制 | 処分場の現状 | 施設の改廃 | 産業廃棄物の搬入の有無 | 一般廃棄物の割合 | 最終処分場の構造 | 準好気性埋立構造の管理状況 |  |  | 水質管理状況 | [5 empty] | メタン回収の有無 | メタン回収をしている場合
[22 empty] | 水位管理 | 覆土施工 | ガス抜き管の計画的施工状況 | 処理前BOD濃度 | 処理後BOD濃度 | 処理前COD濃度 | 処理後COD濃度 | 処理前TN濃度 | 処理後TN濃度 |  | メタンガス回収量 | メタンガス濃度 | メタンガス発熱量 | メタンガスの利用 | 発電量
[5 empty] | (㎥/年度) | (ｔ/年度) | (㎥) |  |  |  | (m2) | (㎥) | [7 empty] | （％） |  |  |  |  | （ppm） | （ppm） | （ppm） | （ppm） | （ppm） | （ppm） |  | （㎥／年） | （％） | （kJ/㎥N） |  | （kWh/年）
茨城県 | 08201 | 08-201-07-001 | 水戸市 | 水戸市一般廃棄物第二最終処分場 | 9453 | 13948 | 7200 | 焼却残渣（主灰）, 焼却残渣（飛灰） | 山間 | 1994 | 274000 | 272000 | 2016 | その他遮水 | 凝集沈殿, 生物処理（脱窒あり）, 砂ろ過, 活性炭処理 | 委託 | 埋立中 |  | 無し |  | 準好気性埋立構造 | 末端集水管は水没 | 即日覆土 | 埋立状況により計画的に延長 | 19.9 | 2 | 29.5 | 5.7 | 35.2 | 10.6 | 回収していない
茨城県 | 08202 | 08-202-07-001 | 日立市 | 日立市滑川山一般廃棄物最終処分場 | 6440 | 6057 | 89324 | 溶融飛灰, 不燃ごみ, 溶融スラグ | 山間 | 1998 | 25700 | 219000 | 2019 | 底部遮水工 | 砂ろ過 | 委託 | 埋立中 |  | 無し |  | 準好気性埋立構造 | 末端集水管は水没 | 即日覆土 | 埋立状況により計画的に延長 | 5.6 | 4 |  |  | 7.7 | 6.7 | 回収していない
茨城県 | 08202 | 08-202-07-002 | 日立市 | 日立市東大沼一般廃棄物最終処分場 | 0 | 0 | 0 | 焼却残渣（主灰）, 不燃ごみ, 焼却残渣（飛灰） | 平地 | 1983 | 11950 | 110000 | 1996 | 底部遮水工 | 凝集沈殿 | 委託 | 埋立終了 |  | 無し |  | 準好気性埋立構造 | 末端集水管は水没 | 最終覆土のみ | 一部延長を行っていない | 1.7 | 1.3 | 6.9 | 5.9 | 5.6 | 5.1 | 回収していない
茨城県 | 08203 | 08-203-07-001 | 土浦市 | 土浦市一般廃棄物最終処分場 | 6853 | 7812 | 73351 | 焼却残渣（主灰）, 焼却残渣（飛灰）, 破砕ごみ・処理残渣 | 平地 | 1999 | 30200 | 229000 | 2015 | 底部遮水工 | 生物処理（脱窒あり）, 砂ろ過, 消毒 | 一部委託 | 埋立中 |  | 無し |  | 準好気性埋立構造 | 末端集水管は水没 | 即日覆土 | 埋立状況により計画的に延長 | 8.19 | 0.56 | 9.39 | 2.52 | 12.82 | 1.55 | 回収していない
茨城県 | 08211 | 08-211-07-001 | 常総市 | 常総市菅生一般廃棄物最終処分場 | 29 | 43.5 | 7563 | その他 | 平地 | 1992 | 3552 | 13024 | 2020 | 遮水なし | 処理なし | 直営 | 埋立中 |  | 無し |  | その他埋立構造 |  |  |  | 0 | 0 | 0 | 0 | 0 | 0 | 回収していない
茨城県 | 08214 | 08-214-07-001 | 高萩市 | 高萩市北部衛生センター埋立処分地 | 0 | 0 | 0 | 焼却残渣（主灰）, 不燃ごみ, 焼却残渣（飛灰） | 山間 | 1981 | 27950 | 197700 | 2004 | 原地盤利用 | 活性炭処理 | 委託 | 埋立終了 |  | 無し |  | 嫌気性埋立構造 |  |  |  | 4.7 | 6.3 | 4.8 | 4.6 | 5.4 | 6.4 | 回収していない
茨城県 | 08221 | 08-221-07-001 | ひたちなか市 | ひたちなか市谷井田沢最終処分場 | 0 | 0 | 0 | 焼却残渣（主灰）, 可燃ごみ, 資源ごみ, 不燃ごみ, 焼却残渣（飛灰）, 破砕ごみ・処理残渣, 粗大ごみ | 山間 | 1965 | 56165 | 454000 | 2003 | 底部遮水工, 鉛直遮水工 | 凝集沈殿, 生物処理（脱窒あり）, 砂ろ過, 消毒, 活性炭処理 | 委託 | 埋立終了 |  | 無し |  | 準好気性埋立構造 | 末端集水管は水没 | 最終覆土のみ | 一部延長を行っていない | 43 | 1 | 8 | 1.75 | 14 | 1.86 | 回収していない
茨城県 | 08221 | 08-221-07-002 | ひたちなか市 | ひたちなか市資源リサイクルセンター | 282000 | 2300 | 14752 | 焼却残渣（主灰）, 不燃ごみ, 焼却残渣（飛灰）, 破砕ごみ・処理残渣 | 山間 | 1988 | 45000 | 282000 | 2025 | 底部遮水工 | 凝集沈殿, 生物処理（脱窒なし）, 砂ろ過, 消毒, 活性炭処理 | 委託 | 埋立中 |  | 無し |  | 準好気性埋立構造 | 末端集水管は開放 | 中間覆土 | 埋立状況により計画的に延長 |  | 0.9 |  | 4.2 |  | 3.5 | 回収していない
茨城県 | 08233 | 08-233-07-001 | 行方市 | 行方市環境美化センター最終処分場 | 1378 | 1709 | 21623 | 焼却残渣（主灰）, 焼却残渣（飛灰）, 破砕ごみ・処理残渣 | 山間 | 1998 | 9300 | 51000 | 2029 | 底部遮水工 | 凝集沈殿, 生物処理（脱窒あり）, 活性炭処理, キレート処理 | 直営 | 埋立中 |  | 無し |  | 準好気性埋立構造 | 末端集水管は開放 | 中間覆土 | 埋立状況により計画的に延長 | 1 | 1 | 8 | 2 | 22 | 5 | 回収していない
茨城県 | 08341 | 08-341-07-001 | 東海村 | 東海村最終処分場 | 129 | 112 | 1171 | 焼却残渣（飛灰）, 破砕ごみ・処理残渣 | 山間 | 1996 | 18500 | 65000 | 2023 | 表面遮水工（キャッピング） | 生物処理（脱窒あり）, 砂ろ過, 消毒, 活性炭処理, キレート処理 | 委託 | 埋立中 |  | 無し |  | 準好気性埋立構造 | 末端集水管は開放 | 即日覆土 | 一部延長を行っていない |  | 0.68 |  | 0.46 |  | 5.29 | 回収していない
茨城県 | 08364 | 08-364-07-001 | 大子町 | 大子町環境センター | 0 | 0 | 0 | 焼却残渣（主灰）, 不燃ごみ, 焼却残渣（飛灰） | 山間 | 1984 | 10200 | 32000 | 2011 | 原地盤利用, 底部遮水工, 鉛直遮水工, 表面遮水工（キャッピング） | 生物処理（脱窒なし）, 生物処理（脱窒あり）, 砂ろ過, 消毒 | 直営 | 埋立終了 | 休止 | 無し |  | 嫌気性埋立構造 |  | 最終覆土のみ | 埋立状況により計画的に延長 | 3.3 | 0.6 | 11 | 7.6 | 7.5 | 10 | 回収していない
茨城県 | 08443 | 08-443-07-001 | 阿見町 | 阿見町さくらクリーンセンター | 4996.11 | 2632 | 25336.66 | 焼却残渣（主灰）, 焼却残渣（飛灰）, 破砕ごみ・処理残渣 | 山間 | 1998 | 17400 | 66200 | 2022 | 鉛直遮水工, 表面遮水工（キャッピング） | 生物処理（脱窒あり）, 砂ろ過, 消毒, 活性炭処理 | 委託 | 埋立中 |  | 無し |  | その他埋立構造 |  |  |  | 250 | 3.2 | 100 | 10.7 | 100 | 21.5 | 回収していない
茨城県 | 08845 | 08-845-07-001 | 龍ケ崎地方塵芥処理組合 | くりーんプラザ・龍 | 3099 | 3867 | 54694 | 溶融飛灰, 溶融スラグ, 破砕ごみ・処理残渣 | 平地 | 1999 | 19800 | 118400 | 2034 | 底部遮水工 | 凝集沈殿, 生物処理（脱窒あり）, 砂ろ過, 消毒, キレート処理, 下水道放流 | 直営 | 埋立中 |  | 無し |  | 準好気性埋立構造 | 末端集水管は開放 | 即日覆土 | 埋立状況により計画的に延長 | 0 | 0 | 0 | 0 | 0 | 0 | 回収していない
茨城県 | 08851 | 08-851-07-01 | さしま環境管理事務組合 | さしま環境センター最終処分場 | 2562 | 2445 | 39447 | 焼却残渣（主灰）, 溶融飛灰, 焼却残渣（飛灰）, 溶融スラグ, 破砕ごみ・処理残渣 | 平地 | 1999 | 14150 | 125000 | 2020 | 底部遮水工, 鉛直遮水工 | 凝集沈殿, 生物処理（脱窒あり）, 砂ろ過, 消毒, 活性炭処理, キレート処理 | 直営 | 埋立中 |  | 無し |  | 準好気性埋立構造 | 末端集水管は水没 | 即日覆土 | 埋立状況により計画的に延長 | 3.1 | 0.8 | 15 | 3.4 | 22 | 1.4 | 回収していない
茨城県 | 08859 | 08-859-07-001 | 大洗、鉾田、水戸環境組合 | 一般廃棄物最終処分場 | 2590 | 2398 | 11995 | 焼却残渣（主灰）, 焼却残渣（飛灰）, 破砕ごみ・処理残渣 | 平地 | 1997 | 9500 | 70300 | 2022 | 底部遮水工, 表面遮水工（キャッピング） | 凝集沈殿, 生物処理（脱窒あり）, 砂ろ過, 消毒, 活性炭処理 | 委託 | 埋立中 |  | 無し |  | 嫌気性埋立構造 |  |  |  | 4 | 0.6 | 6.6 | 1.5 | 5.3 | 3 | 回収していない | 0 | 0 | 0 |  | 0
茨城県 | 08879 | 08-879-07-001 | 笠間・水戸環境組合 | 笠間・水戸環境組合諏訪クリーンパーク | 2461 | 2896 | 14061 | 焼却残渣（主灰）, 焼却残渣（飛灰）, 破砕ごみ・処理残渣 | 山間 | 1995 | 9500 | 70000 | 2023 | 底部遮水工, 鉛直遮水工 | 生物処理（脱窒なし）, 下水道放流 | 直営 | 埋立中 |  | 無し |  | 準好気性埋立構造 | 末端集水管は水没 | 中間覆土 | 埋立状況により計画的に延長 | 1 | 1 | 4 | 3 | 9 | 9 | 回収していない
茨城県 | 08934 | 08-934-07-001 | 下妻地方広域事務組合 | 最終処分場「クリーンパーク・きぬ」 | 4120 | 4440 | 47004 | 焼却残渣（主灰）, 焼却残渣（飛灰）, 破砕ごみ・処理残渣 | 平地 | 1999 | 18600 | 113000 | 2025 | 底部遮水工 | 凝集沈殿, 消毒, 膜処理 | 委託 | 埋立中 |  | 無し |  | 準好気性埋立構造 | 末端集水管は開放 | 即日覆土 | 埋立状況により計画的に延長 |  | 1.82 |  | 1.39 |  | 1.69 | 回収していない

## し尿
し尿処理施設・汚泥再生処理センター
都道府県名 | 地方公共団体コード | 施設コード | 地方公共団体名 | 施設名 | 年間処理量 |  |  |  | 資源化量 |  |  | 脱水汚泥の直接埋立 |  | 脱水汚泥の焼却 |  | 処理方式 | [5 empty] | メタン発酵の場合 |  |  | 処理能力 | 処理能力 （有機性廃棄物） | 資源化能力 | 計画メタンガス量 | 使用開始年度 | 運転管理体制 | 施設の改廃
[5 empty] | し尿 | 浄化槽汚泥 | 有機性廃棄物 | その他 | 堆肥等の固形物 | メタンガス | 資源化物量の区分 | 直接埋立の有無 | 埋立量 | 焼却の有無 | 焼却量 | 汚水処理 |  | 汚泥処理 |  | 資源化処理 |  | ガス生産量 | ガス発熱量 | ガス利用方法
[17 empty] | その他（具体的） |  | その他（具体的） |  | その他（具体的）
[5 empty] | (kl/年度) | (kl/年度) | (t/年度) | (kl/年度) | (t/年度) | (㎥／年度) |  |  | （t/年度) |  | （t/年度) | [6 empty] | （㎥/年度） | （kJ/㎥N） |  | (kL/日) | (t/日) | (t/日) | (㎥/日)
茨城県 | 08201 | 08-201-08-001 | 水戸市 | 水戸市見川クリーンセンター | 6944 | 26890 |  |  | 855 |  | 資源化物の生産量 | 直接埋立無し |  | 施設外焼却 | 790 | 標脱 |  | 脱水 |  | その他 |  | 0 | 0 |  | 310 | 0 | 0 | 0 | 1983 | 委託
茨城県 | 08203 | 08-203-08-001 | 土浦市 | 土浦市衛生センター | 3123 | 6182 |  |  | 514.68 |  | 資源化物の排出量・売却量 | 直接埋立無し |  | 施設外焼却 | 21.29 | 膜分離, 下水投入 |  | 脱水 |  | 堆肥化 |  |  |  |  | 63 | 0 | 2 | 0 | 1959 | 委託
茨城県 | 08204 | 08-204-08-001 | 古河市 | 古河市渡良瀬処理場 | 2177.5 | 5401.2 | [5 empty] | 直接埋立無し |  | 施設外焼却 | 26.29 | 好気 |  | 焼却 | [6 empty] | 86 |  |  |  | 1970 | 委託
茨城県 | 08212 | 08-212-08-001 | 常陸太田市 | 常陸太田市クリーンセンター | 2249 | 8994 |  |  | 0 | 0 |  | 直接埋立無し |  | 焼却無し |  | 高負荷 |  | 脱水 | [6 empty] | 55 | 0 | 0 | 0 | 1997 | 委託
茨城県 | 08212 | 08-212-08-002 | 常陸太田市 | 常陸太田市里美クリーンセンター | 439 | 3954 | 4 |  | 0 | 0 |  | 直接埋立無し |  | 焼却無し |  | 高負荷, 膜分離 |  | 脱水 |  | 堆肥化 |  |  |  |  | 15 | 0.06 | 0.083 | 0 | 2009 | 委託
茨城県 | 08215 | 08-215-08-001 | 北茨城市 | 北茨城市環境センター | 15994 | 16199 |  |  | 0 | 0 |  | 直接埋立無し |  | 施設内焼却 | 64 | 標脱 |  | 脱水, 乾燥, 焼却 |  | その他 |  |  |  |  | 100 | 0 | 0 | 0 | 1983 | 委託
茨城県 | 08220 | 08-220-08-001 | つくば市 | クリーンセンター南分所 | 1306 | 9173 |  |  | 0 | 0 |  | 直接埋立無し |  | 施設外焼却 | 402 | 好気 |  | 脱水 | [6 empty] | 70 | 0 | 0 | 0 | 1984 | 直営
茨城県 | 08220 | 08-220-08-002 | つくば市 | クリーンセンター北部 | 1849 | 9108 |  |  | 0 | 0 |  | 直接埋立無し |  | 施設外焼却 | 555 | 好気 |  | 脱水 | [6 empty] | 50 | 0 | 0 | 0 | 1980 | 委託
茨城県 | 08221 | 08-221-08-001 | ひたちなか市 | ひたちなか市勝田衛生センター | 0 | 0 | 0 | 0 | 0 | 0 |  | 直接埋立無し | 0 | 施設外焼却 | 0 | 好気, 下水投入 |  | 脱水, 乾燥, 焼却 |  | その他 |  | 0 |  |  | 50 | 0 | 0 | 0 | 1980 | 委託
茨城県 | 08221 | 08-221-08-002 | ひたちなか市 | ひたちなか市勝田衛生センター | 9536 | 18552 | 0 | 0 | 0 | 0 |  | 直接埋立無し | 0 | 施設内焼却 | 把握していない | 膜分離 |  | 脱水, 乾燥, 焼却 |  | その他 |  | 0 | 0 |  | 100 | 0 | 0 | 0 | 1992 | 委託
茨城県 | 08221 | 08-221-08-003 | ひたちなか市 | ひたちなか市那珂湊衛生センター | 3084 | 8402 | 0 | 0 | 0 | 0 |  | 直接埋立無し | 0 | 施設内焼却 | 把握していない | 高負荷, 膜分離 |  | 脱水, 乾燥, 焼却 |  | その他 |  |  |  |  | 38 | 0 | 0 | 0 | 1996 | 委託
茨城県 | 08222 | 08-222-08-001 | 鹿嶋市 | 鹿嶋市立衛生センター汚泥再生処理施設 | 114 | 22436 |  |  | 167 |  | 資源化物の排出量・売却量 | 直接埋立無し |  | 施設外焼却 | 26 | 一次処理 |  | 脱水, 乾燥 |  | 堆肥化 |  |  |  |  | 89 | 0 | 2.6 | 0 | 2006 | 委託
茨城県 | 08223 | 08-223-08-001 | 潮来市 | 潮来衛生センター | 429 | 3921 | 0 | 0 | 0 | 0 |  | 直接埋立無し |  | 施設内焼却 | 296 | 高負荷 |  | 焼却 | [6 empty] | 24 | 0 | 0 | 0 | 1992 | 委託
茨城県 | 08232 | 08-232-08-001 | 神栖市 | 神栖市第一衛生プラント | 15509 | 16278 | 0 | 0 | 0 | 0 |  | 直接埋立有り | 5.5 | 施設外焼却 | 1531 | 下水投入 |  | 脱水, その他 | [6 empty] | 60 | 0 | 0 | 0 | 1993 | 委託
茨城県 | 08232 | 08-232-08-002 | 神栖市 | 神栖市第二衛生プラント | 0 | 0 | 0 | 0 | 0 | 0 |  | 直接埋立無し |  | 焼却無し |  | 嫌気 |  | その他 | [6 empty] | 50 | 0 | 0 | 0 | 1967 | 委託 | 休止
茨城県 | 08233 | 08-233-08-001 | 行方市 | 行方市麻生衛生センター | 1191 | 6615 |  |  | 22 |  | 資源化物の排出量・売却量 | 直接埋立無し |  | 施設内焼却 | 19 | 高負荷 |  | 脱水, 乾燥, 焼却 |  | 堆肥化 |  |  |  |  | 24 | 0 | 1.9 | 0 | 1995 | 委託
茨城県 | 08233 | 08-233-08-002 | 行方市 | 行方市有機肥料供給センター | 423 | 3172 |  |  | 81 |  | 資源化物の排出量・売却量 | 直接埋立無し |  | 焼却無し |  | 好気 |  | 脱水, 乾燥, 焼却 |  | 堆肥化 |  |  |  |  | 28 | 19 | 20 | 0 | 2000 | 一部委託
茨城県 | 08234 | 08-234-08-001 | 鉾田市 | 汚泥再生処理センターエコパーク鉾田 | 39.92 | 13577.41 |  |  | 228 |  | 資源化物の排出量・売却量 | 直接埋立無し |  | 施設内焼却 | 31 | 膜分離 |  | 焼却 |  | 堆肥化 |  |  |  |  | 39 | 0 | 0.24 | 0 | 2000 | 委託
茨城県 | 08234 | 08-234-08-002 | 鉾田市 | 大洋サニタリーセンター | 410.57 | 5617.92 |  |  | 0 | 0 |  | 直接埋立無し |  | 施設内焼却 | 11.7 | 高負荷 |  | 焼却 |  | その他 |  |  |  |  | 20 | 0 | 0 | 0 | 1994 | 委託
茨城県 | 08310 | 08-310-08-001 | 城里町 | 城里町衛生センター | 787 | 3952 | 0 | 0 | 0 | 0 |  | 直接埋立無し | 0 | 施設内焼却 | 234 | 高負荷, 膜分離 |  | 焼却 |  | その他 |  | 0 | 0 |  | 38 | 0 | 0 | 0 | 1995 | 直営
茨城県 | 08341 | 08-341-08-001 | 東海村 | 東海村衛生センター | 1036 | 4149 |  |  | 0 | 0 |  | 直接埋立無し |  | 施設外焼却 | 236 | 標脱, その他 |  | 脱水, 焼却 | [6 empty] | 40 | 0 | 0 | 0 | 1992 | 委託
茨城県 | 08364 | 08-364-08-001 | 大子町 | 大子町衛生センター | 2864 | 6180 | 0 | 0 | 146 |  | 資源化物の排出量・売却量 | 直接埋立無し |  | 焼却無し |  | 高負荷, 膜分離 |  | 脱水 |  | 堆肥化 |  |  |  |  | 38 | 0 | 0.46 | 0 | 1997 | 直営
茨城県 | 08836 | 08-836-08-001 | 大宮地方環境整備組合 | 大宮地方広域衛生センター | 4178 | 25549 |  |  | 307 |  | 資源化物の生産量 | 直接埋立無し |  | 施設外焼却 | 51 | 好気 |  | 脱水, 乾燥, 焼却 |  | 堆肥化 |  |  |  |  | 150 | 0 | 2 | 0 | 1981 | 一部委託
茨城県 | 08843 | 08-843-08-001 | 常総衛生組合 | クリーンセンターきぬ | 0 | 0 |  |  | 0 |  |  | 直接埋立無し |  | 焼却無し |  | 標脱 |  | 脱水 | [6 empty] | 50 | 0 | 0 | 0 | 1987 | 直営 | 休止
茨城県 | 08843 | 08-843-08-002 | 常総衛生組合 | クリーンセンターきぬ | 5133 | 30324 |  |  | 0 |  |  | 直接埋立無し |  | 施設内焼却 | 83 | 標脱 |  | 脱水, 乾燥, 焼却 | [6 empty] | 100 | 0 | 2 | 0 | 1998 | 直営
茨城県 | 08850 | 08-850-08-001 | 龍ケ崎地方衛生組合 | 龍の郷・クリーンセンター | 9759 | 43670 | 0 | 0 | 0 | 0 |  | 直接埋立無し | 0 | 焼却無し | 0 | 高負荷 |  | 脱水 |  |  |  | 0 | 0 |  | 148 | 148 | 0 | 0 | 1998 | 直営
茨城県 | 08850 | 08-850-08-002 | 龍ケ崎地方衛生組合 | 龍の郷・クリーンセンター | 0 | 61 | 0 | 0 | 0 | 0 |  | 直接埋立無し | 0 | 焼却無し | 0 | 高負荷 |  | 脱水 |  |  |  | 0 | 0 |  | 102 | 102 | 0 | 0 | 1993 | 直営
茨城県 | 08850 | 08-850-08-003 | 龍ケ崎地方衛生組合 | 龍の郷・クリーンセンター | 16 | 18335 | 0 | 0 | 0 | 0 | 資源化物の生産量 | 直接埋立無し | 0 | 焼却無し | 0 | 浄化槽専用 |  | 乾燥 |  |  |  | 0 | 0 |  | 55 | 55 | 0.498 | 0 | 2005 | 直営
茨城県 | 08851 | 08-851-08-001 | さしま環境管理事務組合 | さしま環境センターし尿処理施設 | 6998 | 32159 |  |  | 489 |  | 資源化物の生産量 | 直接埋立無し |  | 施設外焼却 | 17 | 標脱 |  | 脱水, 乾燥 |  | 堆肥化 |  |  |  |  | 120 | 0 | 2.7 | 0 | 1981 | 直営
茨城県 | 08853 | 08-853-08-001 | 筑北環境衛生組合 | クリーンセンター | 3581 | 23372 | 0 | 0 | 0 | 0 |  | 直接埋立無し | 0 | 施設内焼却 | 309 | 好二段, 標脱 |  | 脱水, 乾燥, 焼却 |  |  |  | 0 | 0 |  | 100 | 0 | 0 | 0 | 1986 | 直営
茨城県 | 08855 | 08-855-08-001 | 茨城地方広域環境事務組合 | 茨城地方広域環境事務組合し尿処理施設 | 6455 | 27238 |  |  | 0 | 0 |  | 直接埋立無し |  | 焼却無し |  | 標脱 |  | 脱水 | [6 empty] | 152 | 0 | 0 | 0 | 1981 | 直営
茨城県 | 08859 | 08-859-08-001 | 大洗、鉾田、水戸環境組合 | 大洗、鉾田、水戸環境組合クリーンセンター | 5519 | 9679 | 0 | 0 | 0 | 0 |  | 直接埋立無し | 0 | 施設外焼却 | 520 | 標脱 |  | 脱水 |  |  |  | 0 | 0 |  | 80 | 0 | 0 | 0 | 1983 | 一部委託
茨城県 | 08871 | 08-871-08-001 | 湖北環境衛生組合 | 石岡クリーンセンター | 5909 | 30194 | 62 |  | 153 |  | 資源化物の生産量 | 直接埋立無し |  | 施設内焼却 | 2684 | 高負荷, 膜分離 |  | 脱水, 乾燥, 焼却 |  | 堆肥化 |  |  |  |  | 141 | 0.4 | 0.8 | 0 | 2005 | 委託
茨城県 | 08886 | 08-886-08-001 | 筑西広域市町村圏事務組合 | 筑西広域市町村圏事務組合環境センター | 4769 | 32266 |  |  |  |  | 資源化物の生産量 | 直接埋立無し |  | 施設内焼却 | 3457 | 高負荷 |  | 脱水, 焼却 | [6 empty] | 150 | 0 | 0 | 0 | 1995 | 直営
茨城県 | 08934 | 08-934-08-001 | 下妻地方広域事務組合 | 城山公苑し尿処理施設 | 2251 | 26900 |  |  | 0 |  |  | 直接埋立無し |  | 施設外焼却 | 2196 | 高負荷 |  | 脱水 | [6 empty] | 130 | 0 | 0 | 0 | 1987 | 委託

## コミプラ
コミュニティプラント
都道府県名 | 地方公共団体コード | 施設コード | 地方公共団体名 | 施設名 | 汚水処理量 | 処理方法 | 計画最大汚水量 | 使用開始年度 | 運転管理体制 | 施設の改廃
[5 empty] | (㎥/年度) |  | (㎥/日)
茨城県 | 08212 | 08-212-09-001 | 常陸太田市 | 白幡台団地浄化槽 | 15 | 接触ばっ気, 回転板接触 | 100 | 1996 | 委託
茨城県 | 08212 | 08-212-09-002 | 常陸太田市 | うぐいす台団地浄化槽 | 62 | 回転板接触, その他 | 11 | 2003 | 委託
茨城県 | 08212 | 08-212-09-003 | 常陸太田市 | 中の台団地浄化槽 | 51 | 接触ばっ気 | 15 | 2000 | 委託
茨城県 | 08227 | 08-227-09-001 | 筑西市 | 筑西市鷹ノ巣団地汚水処理場 | 85646 | 長時間ばっ気 | 560 | 1981 | 委託
茨城県 | 08227 | 08-227-09-002 | 筑西市 | 筑西市大田郷駅前団地汚水処理場 | 120758 | 長時間ばっ気 | 720 | 1974 | 委託
茨城県 | 08227 | 08-227-09-003 | 筑西市 | 筑西市幸町団地汚水処理場施設１ | 252109 | 標準活性汚泥 | 1280 | 2001 | 委託
茨城県 | 08227 | 08-227-09-004 | 筑西市 | 筑西市幸町団地汚水処理場施設２ | 34950 | 長時間ばっ気 | 300 | 2001 | 委託
茨城県 | 08235 | 08-235-09-001 | つくばみらい市 | 狸穴住宅コミュニティープラント | 99115 | 回分式活性汚泥, その他 | 643 | 1995 | 委託
茨城県 | 08235 | 08-235-09-002 | つくばみらい市 | 青木地区コミュニティプラント | 70756 | 回分式活性汚泥, その他 | 380 | 1995 | 委託

## リユース・リペア施設
リユース・リペア施設
都道府県名 | 地方公共団体コード | 施設コード | 地方公共団体名 | 施設名 | 年間処理量 | 設置場所 | 面積 | 使用開始年度 | リユース・リペアの対象品目 | [28 empty] | リユース・リペアの内容 | 運転管理体制 | 施設の改廃
[9 empty] | 合計 |  | 家具 |  |  | 自転車 |  |  | 衣類 |  |  | 書籍 |  |  | 家電 |  |  | 傘 |  |  | 食器 |  |  | おもちゃ |  |  | その他
[9 empty] | 重量 | 個数 | 対象 | 重量 | 個数 | 対象 | 重量 | 個数 | 対象 | 重量 | 個数 | 対象 | 重量 | 個数 | 対象 | 重量 | 個数 | 対象 | 重量 | 個数 | 対象 | 重量 | 個数 | 対象 | 重量 | 個数 | 対象 | 重量 | 個数
[5 empty] | （ｔ／年度） |  | （㎡） |  | （t/年度） | （個・台等） |  | （t/年度） | （個・台等） |  | （t/年度） | （個・台等） |  | （t/年度） | （個・台等） |  | （t/年度） | （個・台等） |  | （t/年度） | （個・台等） |  | （t/年度） | （個・台等） |  | （t/年度） | （個・台等） |  | （t/年度） | （個・台等） |  | （t/年度） | （個・台等）

## 堆肥化
堆肥化施設
都道府県名 | 地方公共団体コード | 施設コード | 地方公共団体名 | 施設名 | 一次発酵槽におけるエアレーション設備の有無 | エアレーション設備の運転状況 | 脱臭設備の有無 | 脱臭の方法 | 堆肥化施設への搬入量 | [9 empty] | 一次発酵槽の堆肥化方式 | 切り返しの間隔 | 撹拌の間隔 |  | 一次発酵槽における発酵期間 | 二次発酵槽の有無
[9 empty] | コンポスト主原料 | [7 empty] | 副資材
[9 empty] | 厨芥類（生活系） | 厨芥類（事業系） | 剪定枝 | し尿・浄化槽汚泥 | 動植物性残さ（産業廃棄物） | 動物のふん尿（産業廃棄物） | 下水汚泥（産業廃棄物） | その他 | 木くず、おがくず、もみがら、落ち葉 | その他 |  |  |  | or 1日
[9 empty] | (t/年) | (t/年) | (t/年) | (t/年) | (t/年) | (t/年) | (t/年) | (t/年) | (t/年) | (t/年) |  | (日に1回) | (日に1回) | (回) | (日)
茨城県 | 08895 | 08-895-11-001 | 常総地方広域市町村圏事務組合 | 常総環境センター生ごみ堆肥化施設守谷事業所 | 有り | 堆肥化時は常時運転 | 有り | 生物脱臭法 | 742 | [7 empty] | 41 | 4 | 堆積方式 | 7 |  |  | 7 | 有り
茨城県 | 08895 | 08-895-11-002 | 常総地方広域市町村圏事務組合 | 常総環境センター生ごみ堆肥化施設取手事業所 | 無し |  | 無し |  | 113 | [7 empty] | 14 | 19 | 堆積方式 | 0 |  |  | 90 | 無し