## 焼却
焼却施設（溶融施設含む）
都道府県名 | 地方公共団体コード | 施設コード | 地方公共団体名 | 施設名称 | 年間処理量 | 資源化量 |  |  | 焼却対象廃棄物 |  | 施設の種類 |  | 処理方式 | 炉型式 | 処理能力 | 炉数 | 使用開始年度 | 余熱利用の状況 | 余熱利用量（仕様値・公称値） |  | 余熱利用量（実績値） |  | 発電能力 |  |  |  | 灰処理設備の有無 |  | 運転管理体制 | 施設の改廃 | 産業廃棄物の搬入の有無 | 一般廃棄物の割合 | ごみ組成分析結果 | [6 empty] | 単位容積重量 | 三成分 |  |  |  | 低位発熱量 |  | リユース・リペア機能の有無 | リユース・リペアの対象品目 | [28 empty] | リユース・リペアの内容
[6 empty] | 資源物回収 | 燃料ガス回収 | 生産量・搬出量の別 | [10 empty] | 余熱利用量 | うち外部熱供給量 | 余熱利用量 | うち外部熱供給量 | 発電能力 | 発電効率（実績値） | 総発電量（実績値） | うち外部供給量（実績値） | （焼却灰） | （飛灰） |  |  |  |  | 合計 | 紙・布類 | ビニール、合成樹脂、ゴム、皮革類 | 木、竹、わら類 | ちゅう芥類 | 不燃物類 | その他 |  | 合計 | 水分 | 可燃分 | 灰分 | (計算値) | (実測値) |  | 合計 |  | 家具 |  |  | 自転車 |  |  | 衣類 |  |  | 書籍 |  |  | 家電 |  |  | 傘 |  |  | 食器 |  |  | おもちゃ |  |  | その他
[10 empty] | その他（具体的） |  | その他（具体的） | [35 empty] | 重量 | 個数 | 対象 | 重量 | 個数 | 対象 | 重量 | 個数 | 対象 | 重量 | 個数 | 対象 | 重量 | 個数 | 対象 | 重量 | 個数 | 対象 | 重量 | 個数 | 対象 | 重量 | 個数 | 対象 | 重量 | 個数 | 対象 | 重量 | 個数
[5 empty] | （t/年度） | （t/年度） | （㎥/年度） | [7 empty] | (t/日) |  |  |  | (MＪ) | （MJ） | (MＪ) | （MJ） | (kW) | (％) | (MWh) | (MWh) | [5 empty] | （％） | （％） | （％） | （％） | （％） | （％） | （％） | （％） | (kg/㎥) | （％） | （％） | （％） | （％） | （kJ/kg） | （kJ/kg） |  | （t/年度） | （個・台等） |  | （t/年度） | （個・台等） |  | （t/年度） | （個・台等） |  | （t/年度） | （個・台等） |  | （t/年度） | （個・台等） |  | （t/年度） | （個・台等） |  | （t/年度） | （個・台等） |  | （t/年度） | （個・台等） |  | （t/年度） | （個・台等） |  | （t/年度） | （個・台等）
栃木県 | 09201 | 09-201-01-001 | 宇都宮市 | クリーンパーク茂原焼却ごみ処理施設 | 106162.05 | 2809.46 |  | 資源化物搬出量 | 可燃ごみ, 粗大ごみ, ごみ処理残渣 |  | 焼却 |  | ストーカ式（可動） | 全連続運転 | 390 | 3 | 2000 | 場内温水, 発電（場内利用）, 場外温水, 発電（場外利用） | 101440610 | 不明 |  |  | 7500 | 15.89 | 47217 | 22903 | 溶融処理 | 薬剤処理 | 委託 |  | 無し |  | 100 | 47.6 | 25.5 | 14.5 | 5.2 | 2.9 | 4.3 | 149 | 100 | 46.3 | 48.1 | 5.6 | 7923 | 0 | 無し
栃木県 | 09201 | 09-201-01-003 | 宇都宮市 | 宇都宮市南清掃センター | 51504.75 | 0 |  |  | 可燃ごみ, 粗大ごみ, ごみ処理残渣 |  | 焼却 |  | ストーカ式（可動） | 全連続運転 | 280 | 2 | 1987 | 場内温水, 場外温水 | 47525732 | 不明 | [6 empty] | 無し | 薬剤処理 | 委託 |  | 無し |  | 100.2 | 53.9 | 21.2 | 7.8 | 10.9 | 1 | 5.4 | 147.3 | 100 | 50.3 | 45.2 | 4.5 | 7285 | 0 | 無し
栃木県 | 09202 | 09-202-01-001 | 足利市 | 足利市南部クリーンセンター | 50936 | 0 |  |  | 可燃ごみ, ごみ処理残渣 |  | 焼却 |  | ストーカ式（可動） | 全連続運転 | 300 | 3 | 1983 | 場内温水, 場内蒸気, 場外温水 | 143601567 | 20528256 | 未測定 | 未測定 |  |  |  |  | 無し | 薬剤処理 | 委託 |  | 有り | 90 | 100 | 43.4 | 32.9 | 6.7 | 16.6 | 0.4 | 0 | 100 | 100 | 46.3 | 48 | 5.7 | 10499 | 0 | 無し
栃木県 | 09203 | 09-203-01-001 | 栃木市 | とちぎクリーンプラザ | 48327 | 452 |  | 資源化物搬出量 | 可燃ごみ, ごみ処理残渣 |  | 焼却 |  | ストーカ式（可動） | 全連続運転 | 237 | 2 | 2002 | 場内温水, 発電（場内利用） | 不明 | 不明 | 57800772 |  | 2500 | 14 | 16056 |  | 溶融処理 | セメント固化, 薬剤処理, 溶融処理 | 委託 |  | 無し |  | 100 | 53.1 | 27.5 | 8.2 | 8.7 | 0 | 2.5 | 122.3 | 100 | 51 | 45.4 | 3.6 | 7289 |  | 無し
栃木県 | 09204 | 09-204-01-001 | 佐野市 | 葛生清掃センター | 9216 | 0 |  |  | 可燃ごみ, ごみ処理残渣 |  | 焼却 |  | ストーカ式（可動） | 全連続運転 | 79.5 | 2 | 2004 | 場内温水 | 4233600 | 0 | 0 | 0 |  |  |  |  | 無し | 薬剤処理 | 委託 |  | 無し |  | 100 | 52.1 | 29 | 5.1 | 11.7 | 0 | 2.1 | 132 | 100 | 48.1 | 47.3 | 4.6 | 7698 | 0 | 無し
栃木県 | 09204 | 09-204-01-002 | 佐野市 | 佐野市みかもクリーンセンター | 26825 | 846 |  | 資源化物搬出量 | 可燃ごみ, ごみ処理残渣 |  | ガス化溶融・改質 |  | 流動床式 | 全連続運転 | 128 | 2 | 2006 | 場内温水, 発電（場内利用）, 場外温水, 発電（場外利用） | 61447680 | 741260 | 94980761 | 7214387 | 1990 | 14.8 | 8684 | 1092 | 溶融処理 | 薬剤処理 | 委託 |  | 無し |  | 100 | 56.7 | 32.3 | 4.3 | 3.5 | 0 | 3.2 | 162 | 100 | 47.6 | 48.2 | 4.2 | 7881 | 0 | 無し
栃木県 | 09205 | 09-205-01-001 | 鹿沼市 | 環境クリーンセンター（ごみ処理施設） | 23930 | 1 |  | 資源化物搬出量 | 可燃ごみ, その他, ごみ処理残渣, し尿処理残渣 |  | 焼却 |  | ストーカ式（可動） | 全連続運転 | 88.5 | 2 | 1994 | 場内温水 | 1510 |  | 不明 |  | 160 |  |  |  | 薬剤処理 | 薬剤処理 | 一部委託 |  | 有り | 99.5 | 100 | 37.6 | 17.3 | 20.7 | 5.8 | 12.6 | 6 | 136 | 100 | 48 | 47.8 | 4.2 | 7790 | 0 | 無し
栃木県 | 09206 | 09-206-01-001 | 日光市 | 日光市クリーンセンター | 33044 | 1793.75 |  | 資源化物生産量 | 可燃ごみ |  | ガス化溶融・改質 |  | シャフト式 | 全連続運転 | 135 | 2 | 2010 | 発電（場内利用） |  |  |  |  | 2000 | 8.9 | 8903.19 | 0 | 無し | 薬剤処理 | 委託 |  | 無し |  | 100 | 47.8 | 22.4 | 9.8 | 10.7 | 6.1 | 3.2 | 143.25 | 100 | 42.2 | 9.1 | 48.7 | 8115 | 10050 | 無し
栃木県 | 09213 | 09-213-01-001 | 那須塩原市 | 那須塩原クリーンセンター | 37077 | 82 |  | 資源化物搬出量 | 可燃ごみ, 粗大ごみ, ごみ処理残渣 |  | 焼却 |  | ストーカ式（可動） | 全連続運転 | 140 | 2 | 2009 | 発電（場内利用） |  |  |  |  | 1990 | 18 | 14148 |  | 溶融処理 | 薬剤処理 | 委託 |  | 無し |  | 100 | 45.4 | 23.6 | 15.4 | 8.4 | 4.4 | 2.8 | 204.8 | 100 | 49.4 | 43.9 | 6.7 | 7100 | 7548 | 無し
栃木県 | 09361 | 09-361-01-001 | 壬生町 | 壬生町清掃センター焼却施設 | 10339 | 872 |  | 資源化物搬出量 | 可燃ごみ, ごみ処理残渣 |  | 焼却 |  | 流動床式 | 准連続運転 | 70 | 2 | 1999 | 場内温水 | 2550240 |  | 2550240 | [5 empty] | 薬剤処理 | 薬剤処理 | 委託 |  | 無し |  | 100 | 37.9 | 29.6 | 13.7 | 14.9 | 0.8 | 3.1 | 170 | 100 | 51.1 | 46 | 2.9 | 5775 | 0 | 無し
栃木県 | 09806 | 09-806-01-001 | 那須地区広域行政事務組合 | 広域クリーンセンター大田原 | 30045 | 0 | 0 |  | 可燃ごみ, 粗大ごみ, ごみ処理残渣 |  | 焼却 |  | ストーカ式（可動） | 全連続運転 | 120 | 2 | 2002 | 場内温水, 場内蒸気 | 376000 |  | 311205 | [5 empty] | 溶融処理 | セメント固化, 薬剤処理, 溶融処理 | 委託 |  | 無し |  | 100 | 55.8 | 28 | 5.8 | 8 | 1 | 1.4 | 195 | 100 | 49.6 | 45.2 | 5.2 | 7260 | 0 | 無し
栃木県 | 09833 | 09-833-01-001 | 芳賀地区広域行政事務組合 | 芳賀地区エコステーション | 31403 | 1521 | 1801876800 | 資源化物搬出量 | 可燃ごみ, ごみ処理残渣, し尿処理残渣 |  | 焼却 |  | 流動床式 | 全連続運転 | 143 | 2 | 2014 | 発電（場内利用） |  |  |  |  | 1970 | 15.3 | 10658 |  | 溶融処理 | 薬剤処理 | 委託 |  | 有り | 98 | 100 | 51.2 | 29.1 | 6 | 7.8 | 2.5 | 3.4 | 102.9 | 100 | 41.8 | 52.3 | 5.9 | 8805 | 0 | 無し
栃木県 | 09841 | 09-841-01-001 | 南那須地区広域行政事務組合 | 保健衛生センター | 10864 | 0 |  |  | 可燃ごみ, ごみ処理残渣 |  | 焼却 |  | 流動床式 | 准連続運転 | 55 | 2 | 1990 | 無し | [8 empty] | 無し | 薬剤処理 | 直営 |  | 無し |  | 100 | 53.3 | 24.4 | 7.9 | 13.9 | 0.3 | 0.2 | 140 | 100 | 47.4 | 48.5 | 4.1 | 7965 | 9160 | 無し
栃木県 | 09850 | 09-850-01-001 | 塩谷広域行政組合 | 塩谷広域環境衛生センター | 27415 | 0 | 0 |  | 可燃ごみ, ごみ処理残渣 |  | 焼却 |  | ストーカ式（可動） | 全連続運転 | 120 | 2 | 1990 | 無し | [8 empty] | 無し | 薬剤処理 | 一部委託 |  | 無し |  | 100 | 48.3 | 25 | 13.7 | 9.7 | 1.2 | 2.1 | 183.3 | 100 | 55.7 | 39.8 | 4.5 | 6086 | 0 | 無し
栃木県 | 09852 | 09-852-01-001 | 小山広域保健衛生組合 | 小山広域保健衛生組合北部清掃センター | 6197.45 | 0 | 0 |  | 可燃ごみ |  | 焼却 |  | ストーカ式（可動） | 准連続運転 | 40 | 2 | 1991 | 無し | [8 empty] | 無し | 薬剤処理 | 委託 |  | 無し |  | 100 | 67 | 4.2 | 13.8 | 10.1 | 0.4 | 4.5 | 175 | 100 | 52.2 | 42.9 | 4.9 | 6760 | 0 | 無し
栃木県 | 09852 | 09-852-01-002 | 小山広域保健衛生組合 | 小山広域保健衛生組合中央清掃センター | 46264 | 1427 | 0 | 資源化物搬出量 | 可燃ごみ |  | 焼却 |  | ストーカ式（可動） | 全連続運転 | 160 | 2 | 1986 | 場内温水 | 13993 |  | 0 | [5 empty] | 無し | 薬剤処理 | 委託 |  | 無し |  | 100 | 55.9 | 13.4 | 14.8 | 12 | 1.3 | 2.6 | 150 | 100 | 51.9 | 42.4 | 5.7 | 6720 | 0 | 無し
栃木県 | 09852 | 09-852-01-003 | 小山広域保健衛生組合 | 小山広域保健衛生組合中央清掃センター７０ｔ焼却炉 | 0 | 0 | 0 |  | 可燃ごみ |  | 焼却 |  | ストーカ式（可動） | 全連続運転 | 70 | 1 | 2016 | 発電（場内利用）, 場外蒸気 | [8 empty] | 無し | 薬剤処理 | 委託 | 新設（建設中） | 無し |  | 0 | 0 | 0 | 0 | 0 | 0 | 0 | 0 | 0 | 0 | 0 | 0 | 0 | 0 | 無し

## 粗大
粗大ごみ処理施設
都道府県名 | 地方公共団体 コード | 施設コード | 地方公共団体名 | 施設名 | 年間処理量 | 資源回収量 |  | 処理対象廃棄物 |  | 処理方式 | 処理能力 | 使用開始年度 | 運転管理体制 | 施設の改廃 | 産業廃棄物の搬入の有無 | 一般廃棄物の割合 | リユース・リペア機能の有無 | リユース・リペアする場所の面積 | リユース・リペアの対象品目 | [28 empty] | リユース・リペアの内容
[7 empty] | 資源化物の区分 | [11 empty] | 合計 |  | 家具 |  |  | 自転車 |  |  | 衣類 |  |  | 書籍 |  |  | 家電 |  |  | 傘 |  |  | 食器 |  |  | おもちゃ |  |  | その他
[9 empty] | その他（具体的） | [9 empty] | 重量 | 個数 | 対象 | 重量 | 個数 | 対象 | 重量 | 個数 | 対象 | 重量 | 個数 | 対象 | 重量 | 個数 | 対象 | 重量 | 個数 | 対象 | 重量 | 個数 | 対象 | 重量 | 個数 | 対象 | 重量 | 個数 | 対象 | 重量 | 個数
[5 empty] | (t/年度) | (t/年度) |  |  |  |  | (t/日) |  |  |  |  | （％） |  | （㎡） | （t/年度） | （個・台等） |  | （t/年度） | （個・台等） |  | （t/年度） | （個・台等） |  | （t/年度） | （個・台等） |  | （t/年度） | （個・台等） |  | （t/年度） | （個・台等） |  | （t/年度） | （個・台等） |  | （t/年度） | （個・台等） |  | （t/年度） | （個・台等） |  | （t/年度） | （個・台等）
栃木県 | 09201 | 09-201-02-001 | 宇都宮市 | クリーンパーク茂原リサイクルプラザ | 1320.18 | 603.92 | 搬出量 | 粗大ごみ |  | 破砕 | 10 | 2000 | 委託 |  | 無し |  | 有り | 105 |  | 286 | ○ |  | 167 | ○ |  | 119 | [21 empty] | 修理, 展示, 販売
栃木県 | 09202 | 09-202-02-001 | 足利市 | 足利市南部クリーンセンター（粗大ごみ処理施設） | 2200 | 1155 | 搬出量 | 粗大ごみ, 不燃ごみ |  | 破砕 | 40 | 1983 | 直営 |  | 無し |  | 無し
栃木県 | 09204 | 09-204-02-001 | 佐野市 | 葛生清掃センター | 564 | 170 | 搬出量 | 粗大ごみ, 不燃ごみ |  | 併用 | 10 | 2004 | 一部委託 |  | 無し |  | 無し
栃木県 | 09204 | 09-204-02-002 | 佐野市 | 佐野市みかもクリーンセンター | 1360 | 346 | 搬出量 | 粗大ごみ, 不燃ごみ |  | 併用 | 10.4 | 2005 | 直営 |  | 無し |  | 有り | 280 |  | 7698 | ○ |  | 54 | ○ |  | 44 |  |  |  | ○ |  | 5766 | [12 empty] | ○ |  | 1834 | 修理, 展示, 販売, 譲渡
栃木県 | 09205 | 09-205-02-001 | 鹿沼市 | 環境クリーンセンター（粗大ごみ処理施設） | 3003 | 1163 | 搬出量 | 粗大ごみ, 不燃ごみ, 資源ごみ |  | 併用 | 30 | 1994 | 直営 |  | 無し |  | 無し
栃木県 | 09206 | 09-206-02-001 | 日光市 | 日光市リサイクルセンター（粗大ゴミ処理施設） | 3180 | 1255 | 搬出量 | 粗大ごみ, 不燃ごみ, その他 |  | 破砕 | 30 | 1996 | 直営 | 能力変更 | 無し |  | 無し
栃木県 | 09213 | 09-213-02-001 | 那須塩原市 | 那須塩原クリーンセンター | 931 | 372 | 搬出量 | 粗大ごみ, 不燃ごみ |  | 破砕 | 7.2 | 2009 | 委託 |  | 無し |  | 無し
栃木県 | 09841 | 09-841-02-001 | 南那須地区広域行政事務組合 | 保健衛生センター | 1116 | 393 | 搬出量 | 粗大ごみ, 不燃ごみ, 資源ごみ |  | 併用 | 20 | 1990 | 直営 |  | 無し |  | 無し
栃木県 | 09850 | 09-850-02-001 | 塩谷広域行政組合 | 塩谷広域環境衛生センター | 3154 | 1920 | 搬出量 | 粗大ごみ, 不燃ごみ |  | 併用 | 30 | 1993 | 直営 |  | 無し |  | 無し
栃木県 | 09852 | 09-852-02-001 | 小山広域保健衛生組合 | 小山広域保健衛生組合中央清掃センター粗大ごみ処理施設 | 10466 | 3453 | 回収量 | 粗大ごみ, 不燃ごみ, 資源ごみ |  | 併用 | 85 | 1996 | 委託 |  | 無し |  | 無し

## 資源化
資源化等を行う施設
都道府県名 | 地方公共団体 コード | 施設コード | 地方公共団体名 | 施設名 | 年間処理量 | 資源回収量 |  |  | 搬出量 |  | 在庫量 |  | 施設区分 | 処理対象廃棄物 |  | 処理内容 |  | 処理能力 | 使用開始年度 | 運転管理体制 | 施設の改廃 | 産業廃棄物の搬入の有無 | 一般廃棄物の割合 | リユース・リペア機能の有無 | リユース・リペアする場所の面積 | リユース・リペアの対象品目 | [28 empty] | リユース・リペアの内容 | 施設概要情報の 公表の可否
[8 empty] | 搬出量・在庫量の別（民間） | [17 empty] | 合計 |  | 家具 |  |  | 自転車 |  |  | 衣類 |  |  | 書籍 |  |  | 家電 |  |  | 傘 |  |  | 食器 |  |  | おもちゃ |  |  | その他
[15 empty] | その他（具体的） |  | その他（具体的） | [8 empty] | 重量 | 個数 | 対象 | 重量 | 個数 | 対象 | 重量 | 個数 | 対象 | 重量 | 個数 | 対象 | 重量 | 個数 | 対象 | 重量 | 個数 | 対象 | 重量 | 個数 | 対象 | 重量 | 個数 | 対象 | 重量 | 個数 | 対象 | 重量 | 個数
[5 empty] | (t/年度) | (t/年度) | (㎥/年度) |  | (t/年度) | (㎥/年度) | (t/年度) | (㎥/年度) | [5 empty] | (t/日) |  |  |  |  | （％） |  | （㎡） | （t/年度） | （個・台等） |  | （t/年度） | （個・台等） |  | （t/年度） | （個・台等） |  | （t/年度） | （個・台等） |  | （t/年度） | （個・台等） |  | （t/年度） | （個・台等） |  | （t/年度） | （個・台等） |  | （t/年度） | （個・台等） |  | （t/年度） | （個・台等） |  | （t/年度） | （個・台等）
栃木県 | 09201 | 09-201-03-001 | 宇都宮市 | クリーンパーク茂原リサイクルプラザ | 13591.2 | 6275.59 |  |  | 6275.59 |  |  |  | リサイクルプラザ | 金属類, ガラス類, ペットボトル, 不燃ごみ, その他 |  | 選別, 圧縮・梱包 |  | 125 | 2000 | 委託 |  | 無し |  | 無し
栃木県 | 09201 | 09-201-03-002 | 宇都宮市 | エコプラセンター下荒針 | 3722.53 | 3143.03 |  |  | 3143.03 |  |  |  | 容器包装リサイクル推進施設 | プラスチック |  | 選別, 圧縮・梱包 |  | 36 | 2010 | 委託 |  | 無し |  | 無し
栃木県 | 09202 | 09-202-03-001 | 足利市 | 足利市南部クリーンセンターリサイクルセンター | 3989 | 3530 |  |  | 3530 |  |  |  | リサイクルセンター（補助金） | 紙類, 金属類, ガラス類, ペットボトル, 布類, その他 |  | 選別, 圧縮・梱包 |  | 2 | 1996 | 一部委託 |  | 無し |  | 無し
栃木県 | 09203 | 09-203-03-001 | 栃木市 | とちぎクリーンプラザ リサイクルセンター | 1863 | 1718 |  |  | 1718 |  |  |  | リサイクルセンター（補助金） | 金属類, ガラス類 |  | 選別, 圧縮・梱包 |  | 20 | 1991 | 委託 |  | 無し |  | 無し
栃木県 | 09203 | 09-203-03-002 | 栃木市 | とちぎクリーンプラザ リサイクルプラザ | 5149 | 1326 |  |  | 1326 |  |  |  | リサイクルプラザ | 金属類, ガラス類, ペットボトル, プラスチック, 不燃ごみ, 粗大ごみ |  | 選別, 圧縮・梱包, その他 |  | 30 | 2002 | 委託 |  | 無し |  | 有り | 151 | 30 | 759 | ○ | 17 | 438 | ○ | 13 | 321 | [21 empty] | 修理, 展示, 販売
栃木県 | 09204 | 09-204-03-001 | 佐野市 | 葛生清掃センター | 414 | 368 |  |  | 368 |  |  |  | リサイクルセンター（補助金） | 金属類, ガラス類, ペットボトル |  | 選別, 圧縮・梱包 |  | 1.5 | 2004 | 一部委託 |  | 無し |  | 無し
栃木県 | 09204 | 09-204-03-002 | 佐野市 | 佐野市みかもクリーンセンター | 718 | 667 |  |  | 667 |  |  |  | リサイクルセンター（補助金） | 金属類, ガラス類, ペットボトル |  | 選別, 圧縮・梱包 |  | 5.3 | 2005 | 直営 |  | 無し |  | 無し
栃木県 | 09205 | 09-205-03-001 | 鹿沼市 | リサイクルセンター | 531 | 477 | [6 empty] | 容器包装リサイクル推進施設 | プラスチック |  | 選別, 圧縮・梱包 |  | 4 | 2002 | 一部委託 |  | 有り | 99.5 | 有り | 551 | 1595 | 92 | ○ | 31 | 1 | ○ | 1564 | 91 | [21 empty] | 修理, 展示, 販売
栃木県 | 09205 | 09-205-03-002 | 鹿沼市 | 新リサイクルセンター | 231 | 217 | [6 empty] | リサイクルセンター（交付金） | ペットボトル |  | 選別, 圧縮・梱包 |  | 2 | 2012 | 直営 |  | 無し |  | 無し
栃木県 | 09206 | 09-206-03-001 | 日光市 | 日光市ﾘｻｲｸﾙｾﾝﾀｰ(資源物処理施設) | 767 | 532 |  |  | 532 |  |  |  | リサイクルセンター（交付金） | 金属類, ペットボトル |  | 選別, 圧縮・梱包 |  | 10 | 2014 | 委託 | 新設（新規稼働） | 無し |  | 無し
栃木県 | 09213 | 09-213-03-001 | 那須塩原市 | 堆肥センター | 9890 | 232 |  |  | 232 |  | 0 |  | ごみ堆肥化施設 | 事業系生ごみ |  | ごみ堆肥化 |  | 2 | 2006 | 一部委託 |  | 有り | 2 | 無し
栃木県 | 09213 | 09-213-03-002 | 那須塩原市 | 那須塩原クリーンセンター | 2166 | 1312 |  |  | 1312 |  |  |  | リサイクルセンター（交付金） | 金属類, ガラス類, その他資源ごみ, ペットボトル, プラスチック |  | 選別, 圧縮・梱包, その他 |  | 13.2 | 2009 | 委託 |  | 無し |  | 無し
栃木県 | 09343 | 09-343-03-001 | 茂木町 | 美土里館 | 5064 | 5064 |  |  | 1577 |  | 1577 |  | ごみ堆肥化施設 | 剪定枝, 家庭系生ごみ, 事業系生ごみ |  | ごみ堆肥化 |  | 18 | 2003 | 直営 |  | 有り | 11 | 無し
栃木県 | 09386 | 09-386-03-001 | 高根沢町 | 高根沢町土づくりセンター | 3049 | 3049 |  |  | 1238 |  |  |  | ごみ堆肥化施設 | し尿, 家庭系生ごみ, 事業系生ごみ, その他 |  | ごみ堆肥化 |  | 24 | 1999 | 委託 |  | 無し |  | 無し
栃木県 | 09806 | 09-806-03-001 | 那須地区広域行政事務組合 | 広域クリーンセンター大田原 | 2608 | 1253 |  |  | 1253 |  |  |  | リサイクルプラザ | 金属類, ガラス類, その他資源ごみ, ペットボトル, 不燃ごみ, 粗大ごみ |  | 選別, 圧縮・梱包 |  | 14 | 2003 | 委託 |  | 無し |  | 有り | 64 |  | 274 | ○ |  | 274 | [24 empty] | 修理, 展示, 販売
栃木県 | 09833 | 09-833-03-001 | 芳賀地区広域行政事務組合 | 芳賀地区エコステーション | 4155 | 1996 |  |  | 1996 |  |  |  | ストックヤード | 紙類, 金属類, ガラス類, ペットボトル, 布類, 剪定枝, 不燃ごみ, 粗大ごみ |  | 選別, 圧縮・梱包 |  | 19 | 2014 | 委託 |  | 無し |  | 有り | 103 |  | 129 | ○ |  | 44 | ○ |  | 85 | [15 empty] | ○ |  | 0 | ○ |  | 0 | 修理, 展示, 販売
栃木県 | 09841 | 09-841-03-001 | 南那須地区広域行政事務組合 | 保健衛生センター | 113 | 86 |  |  | 86 |  |  |  | 容器包装リサイクル推進施設 | ペットボトル |  | 圧縮・梱包 |  | 1 | 1997 | 直営 |  | 無し |  | 無し
栃木県 | 09850 | 09-850-03-001 | 塩谷広域行政組合 | 塩谷広域環境衛生センター | 202 | 202 |  |  | 202 |  |  |  | 容器包装リサイクル推進施設 | ペットボトル |  | 圧縮・梱包 |  | 0.25 | 1995 | 直営 |  | 無し |  | 無し
栃木県 | 09852 | 09-852-03-001 | 小山広域保健衛生組合 | 小山広域保健衛生組合南部清掃センター容リ法対象ビニプラ施設 | [8 empty] | 容器包装リサイクル推進施設 | プラスチック, 剪定枝 |  | 選別, 圧縮・梱包, その他 |  | 30.4 | 2016 | 委託 | 新設（建設中） | 無し |  | 無し
栃木県 | 09852 | 09-852-03-002 | 小山広域保健衛生組合 | 小山広域保健衛生組合南部清掃センター生ごみ等リサイクル施設 | [8 empty] | ごみ堆肥化施設 | 家庭系生ごみ, 事業系生ごみ |  | ごみ堆肥化 |  | 4.1 | 2016 | 委託 | 新設（建設中） | 無し |  | 無し

## 燃料化
ごみ燃料化施設
都道府県名 | 地方公共団体コード | 施設コード | 地方公共団体名 | 施設名 | 年間処理量 |  | 生成物保管量 |  | 生成物生産量 |  | 生成物搬出量 |  | 処理対象廃棄物 |  | 施設の種類 | 燃料供給先の確保状況 | 処理能力 | 使用開始年度 | 運転管理体制 | 施設の改廃 | 発電能力 |  |  |  | 産業廃棄物の搬入の有無 | 一般廃棄物の割合 | 分析対象 | ごみ組成分析結果 | [6 empty] | 単位容積重量 | 三成分 |  |  |  | 低位発熱量 |  | 施設概要情報の 公表の可否
[21 empty] | 発電能力 | 発電効率（実績値） | 総発電量（実績値） | うち外部供給量（実績値） |  |  |  | 合計 | 紙・布類 | ビニール、合成樹脂、ゴム、皮革類 | 木、竹、わら類 | ちゅう芥類 | 不燃物類 | その他 |  | 合計 | 水分 | 可燃分 | 灰分 | (計算値) | (実測値)
その他（具体的）
[5 empty] | (t/年度) | (㎥/年) | (t/年度) | (㎥/年度) | (t/年度) | (㎥/年度) | (t/年度) | (㎥/年度) |  |  |  |  | (t/日) |  |  |  | (kW) | (％) | (MWh) | (MWh) |  | （％） |  | （％） | （％） | （％） | （％） | （％） | （％） | （％） | (kg/㎥) | （％） | （％） | （％） | （％） | （kJ/kg） | （kJ/kg）

## その他
その他の施設[ごみの中間処理施設]
都道府県名 | 地方公共団体 コード | 施設コード | 地方公共団体名 | 施設名 | 年間処理量 | 処理対象廃棄物 |  | 処理内容 |  | 処理能力 | 使用開始年度 | 運転管理体制 | 施設の改廃 | 産業廃棄物の搬入の有無 | 一般廃棄物の割合
[7 empty] | その他（具体的） |  | その他（具体的）
[5 empty] | (t/年度) |  |  |  |  | (t/日) |  |  |  |  | （％）
栃木県 | 09407 | 09-407-05-001 | 那須町 | クリーンステーション那須（中継施設） | 8710 | 可燃ごみ |  | その他 |  | 58 | 2002 | 直営 |  | 無し

## 保管
保管施設
都道府県名 | 地方公共団体コード | 施設コード | 地方公共団体名 | 施設名 | 年間保管量 | 施設区分 | 保管対象廃棄物 | 保管分類数 | 屋内面積 | 屋外面積 | 使用開始年度 | 運転管理体制 | 施設の改廃 | 産業廃棄物の搬入の有無 | 一般廃棄物の割合
[5 empty] | (t/年度) |  |  |  | (m2) | (m2) |  |  |  |  | （％）
栃木県 | 09201 | 09-201-06-001 | 宇都宮市 | クリーンパーク茂原リサイクルプラザ | 6387 | ストックヤード | 金属類, ガラス類, ペットボトル | 8 | 1659 | 無し | 2000 | 委託 |  | 無し
栃木県 | 09201 | 09-201-06-002 | 宇都宮市 | エコプラセンター下荒針 | 1749.5 | 容器包装リサイクル推進施設 | プラスチック | 1 | 480 | 無し | 2010 | 委託 |  | 無し
栃木県 | 09204 | 09-204-06-001 | 佐野市 | 葛生清掃センター | 394 | ストックヤード | 紙類, その他資源ごみ, プラスチック, 布類 | 6 | 112 | 30 | 2004 | 一部委託 |  | 無し
栃木県 | 09204 | 09-204-06-002 | 佐野市 | 佐野市みかもクリーンセンター | 738 | ストックヤード | 紙類, その他資源ごみ, プラスチック, 布類 | 6 | 421 | 0 | 2005 | 直営 |  | 無し
栃木県 | 09205 | 09-205-06-001 | 鹿沼市 | 環境クリーンセンター（ストックヤード） | 765 | ストックヤード | 紙類, その他資源ごみ, ペットボトル, 布類 | 4 | 577 | 0 | 1997 | 直営 |  | 有り | 97.1
栃木県 | 09206 | 09-206-06-001 | 日光市 | 日光市リサイクルセンター（保管施設） | 3924 | ストックヤード | 紙類, 金属類, その他資源ごみ, ペットボトル | 7 | 545 | 180 | 1998 | 一部委託 | 能力変更 | 無し
栃木県 | 09213 | 09-213-06-001 | 那須塩原市 | 那須塩原クリーンセンター | 924 | ストックヤード | 金属類, ガラス類, ペットボトル, プラスチック | 4 | 168.75 | 0 | 2009 | 委託 |  | 無し
栃木県 | 09407 | 09-407-06-001 | 那須町 | クリーンステーション那須 | 1502 | ストックヤード | 紙類, 金属類, ガラス類, その他資源ごみ, ペットボトル, プラスチック | 7 | 500 | 5000 | 1997 | 直営 |  | 無し
栃木県 | 09841 | 09-841-06-001 | 南那須地区広域行政事務組合 | 保健衛生センター | 793 | 容器包装リサイクル推進施設 | 紙類, 金属類, ガラス類, ペットボトル | 8 | 0 | 380 | 1998 | 直営 |  | 無し

## 最終
最終処分場
都道府県名 | 地方公共団体コード | 施設コード | 地方公共団体名 | 施設名 | 埋立容量 （覆土を含む） | 埋立量 （覆土を含まない） | 残余容量 | 処理対象廃棄物 | 埋立場所 | 埋立開始年度 | 埋立地面積 | 全体容積 | 埋立終了年度 | 遮水の方式 | 浸出水の処理 | 運転管理体制 | 処分場の現状 | 施設の改廃 | 産業廃棄物の搬入の有無 | 一般廃棄物の割合 | 最終処分場の構造 | 準好気性埋立構造の管理状況 |  |  | 水質管理状況 | [5 empty] | メタン回収の有無 | メタン回収をしている場合
[22 empty] | 水位管理 | 覆土施工 | ガス抜き管の計画的施工状況 | 処理前BOD濃度 | 処理後BOD濃度 | 処理前COD濃度 | 処理後COD濃度 | 処理前TN濃度 | 処理後TN濃度 |  | メタンガス回収量 | メタンガス濃度 | メタンガス発熱量 | メタンガスの利用 | 発電量
[5 empty] | (㎥/年度) | (ｔ/年度) | (㎥) |  |  |  | (m2) | (㎥) | [7 empty] | （％） |  |  |  |  | （ppm） | （ppm） | （ppm） | （ppm） | （ppm） | （ppm） |  | （㎥／年） | （％） | （kJ/㎥N） |  | （kWh/年）
栃木県 | 09201 | 09-201-07-001 | 宇都宮市 | 長岡最終処分場 | 0 | 0 | 0 | 焼却残渣（主灰）, 焼却残渣（飛灰）, 破砕ごみ・処理残渣 | 山間 | 1983 | 58316 | 475217 | 2005 | 底部遮水工 | 凝集沈殿, 生物処理（脱窒あり）, 砂ろ過, 消毒, 活性炭処理 | 委託 | 埋立終了 |  | 無し |  | 準好気性埋立構造 | 末端集水管は開放 | 即日覆土 | 埋立状況により計画的に延長 | 31.7 | 12 | 36.8 | 24 | 29.4 | 27 | 回収していない |  |  |  | 利用していない
栃木県 | 09201 | 09-201-07-002 | 宇都宮市 | 宇都宮市エコパーク板戸 | 13349 | 22524 | 112047 | 焼却残渣（主灰）, 溶融飛灰, その他, 焼却残渣（飛灰）, 溶融スラグ, 破砕ごみ・処理残渣 | 山間 | 2004 | 33000 | 355000 | 2019 | 底部遮水工, その他遮水 | 凝集沈殿, 生物処理（脱窒あり）, 消毒, 活性炭処理, 膜処理, キレート処理 | 委託 | 埋立中 |  | 無し |  | 準好気性埋立構造 | 末端集水管は開放 | 即日覆土 | 埋立状況により計画的に延長 | 9.7 | 0.8 | 39 | 3.4 | 33 | 6.6 | 回収していない
栃木県 | 09202 | 09-202-07-001 | 足利市 | 足利市一般廃棄物最終処分場（月谷処分場） | 0 | 0 | 0 | 焼却残渣（主灰）, 破砕ごみ・処理残渣 | 山間 | 1985 | 14860 | 137387 | 2000 | 底部遮水工, 鉛直遮水工 | 凝集沈殿, 生物処理（脱窒あり） | 直営 | 埋立終了 |  | 無し |  | 準好気性埋立構造 | 末端集水管は水没 | 即日覆土 | 埋立状況により計画的に延長 | 13.9 | 3 | 14.1 | 7 | 7 | 9.3 | 回収していない
栃木県 | 09202 | 09-202-07-002 | 足利市 | 足利市一般廃棄物最終処分場（小俣処分場） | 0 | 0 | 112838 | 焼却残渣（主灰）, 破砕ごみ・処理残渣 | 山間 | 1999 | 22800 | 253000 | 2014 | 底部遮水工, 鉛直遮水工 | 凝集沈殿, 生物処理（脱窒あり）, 砂ろ過, 消毒, 活性炭処理, キレート処理 | 直営 | 埋立中 |  | 無し |  | 準好気性埋立構造 | 末端集水管は水没 | 即日覆土 | 埋立状況により計画的に延長 | 41.8 | 2.2 | 44.3 | 13.3 | 8.8 | 6.6 | 回収していない
栃木県 | 09205 | 09-205-07-001 | 鹿沼市 | 鹿沼フェニックス（管理型一般廃棄物最終処分場） | 3780 | 4098 | 32938 | 焼却残渣（主灰）, 焼却残渣（飛灰）, 破砕ごみ・処理残渣 | 平地 | 1993 | 27000 | 112000 | 2009 | 表面遮水工（キャッピング） | 凝集沈殿, 生物処理（脱窒なし）, 砂ろ過, 消毒, 活性炭処理 | 一部委託 | 埋立中 |  | 無し |  | 準好気性埋立構造 | 末端集水管は水没 | 即日覆土 | 埋立状況により計画的に延長 | 4.3 | 3 | 7.9 | 2 | 21 | 11.4 | 回収していない |  |  |  | 利用していない
栃木県 | 09206 | 09-206-07-001 | 日光市 | 日光市リサイクルセンター（一般廃棄物最終処分場） | 749 | 749 | 2447 | 焼却残渣（主灰）, 焼却残渣（飛灰）, 破砕ごみ・処理残渣 | 平地 | 1990 | 6680 | 65900 | 2018 | 底部遮水工 | 凝集沈殿, 生物処理（脱窒なし）, 消毒 | 直営 | 埋立中 |  | 無し |  | 準好気性埋立構造 | 末端集水管は水没 | 最終覆土のみ | 埋立状況により計画的に延長 | 23 | 1.0未満 | 33 | 8.5 | 32 | 30 | 回収していない
栃木県 | 09209 | 09-209-07-001 | 真岡市 | 真岡市 環境保全センター | 1287 | 1226 | 19787 | 焼却残渣（主灰）, 溶融飛灰, 焼却残渣（飛灰）, 破砕ごみ・処理残渣 | 山間 | 1992 | 12200 | 83550 | 2016 | 表面遮水工（キャッピング） | 凝集沈殿, 生物処理（脱窒なし）, 砂ろ過, 消毒, 活性炭処理 | 一部委託 | 埋立中 |  | 無し |  | 準好気性埋立構造 | 末端集水管は開放 | 中間覆土 | 埋立状況により計画的に延長 | 1.16 | 0.63 | 2.63 | 0.79 |  |  | 回収していない
栃木県 | 09213 | 09-213-07-001 | 那須塩原市 | 那須塩原市一般廃棄物最終処分場 | 3281 | 4546 | 23678 | 焼却残渣（主灰）, 溶融飛灰, 焼却残渣（飛灰）, 溶融スラグ, 破砕ごみ・処理残渣 | 平地 | 1995 | 16240 | 92704 | 2020 | 底部遮水工 | 凝集沈殿, 生物処理（脱窒なし）, 砂ろ過, 活性炭処理, キレート処理, 下水道放流 | 委託 | 埋立中 |  | 無し |  | 準好気性埋立構造 | 末端集水管は水没 | 中間覆土 | 埋立状況により計画的に延長 | 52 | 38 | 69 | 57 | 17 | 18 | 回収していない
栃木県 | 09361 | 09-361-07-001 | 壬生町 | 壬生町環境センター | 1484 | 1134 | 20261 | 焼却残渣（主灰）, 不燃ごみ, 焼却残渣（飛灰） | 平地 | 1996 | 15600 | 42500 | 2021 | 底部遮水工 | 砂ろ過, 活性炭処理, キレート処理 | 委託 | 埋立中 | 能力変更 | 無し |  | 嫌気性埋立構造 |  | 即日覆土 | 埋立状況により計画的に延長 | [6 empty] | 回収していない
栃木県 | 09806 | 09-806-07-001 | 那須地区広域行政事務組合 | 黒羽グリーンオアシス | 5262 | 4294 | 49650 | 焼却残渣（主灰）, 溶融飛灰, その他, 焼却残渣（飛灰）, 溶融スラグ | 山間 | 1997 | 16010 | 173100 | 2021 | 底部遮水工, 鉛直遮水工 | 生物処理（脱窒あり）, 砂ろ過, 消毒, 活性炭処理, キレート処理 | 委託 | 埋立中 | 新設（建設中） | 無し |  | 準好気性埋立構造 | 末端集水管は水没 | 即日覆土 | 埋立状況により計画的に延長 | 4.9 | 1.4 | 25 | 8 | 19 | 6.3 | 回収していない
栃木県 | 09821 | 09-821-07-001 | 芳賀郡中部環境衛生事務組合 | 芳賀郡中部環境衛生事務組合一般廃棄物最終処分場 | 0 | 0 | 0 | 焼却残渣（主灰）, 焼却残渣（飛灰）, 破砕ごみ・処理残渣 | 平地 | 1994 | 2420 | 10930 | 2000 | 底部遮水工 | 凝集沈殿, 生物処理（脱窒あり）, 砂ろ過, 活性炭処理 | 一部委託 | 埋立終了 | 休止 | 無し |  | 準好気性埋立構造 | 末端集水管は水没 | 中間覆土 | 埋立状況により計画的に延長 | 2.8 | 1.4 | 11.8 | 8.1 | 8.1 | 9.3 | 回収していない
栃木県 | 09821 | 09-821-07-002 | 芳賀郡中部環境衛生事務組合 | 芳賀郡中部環境衛生事務組合環境整備センター | 0 | 0 | 0 | 焼却残渣（主灰）, 焼却残渣（飛灰）, 破砕ごみ・処理残渣 | 山間 | 1993 | 5650 | 20820 | 2013 | 底部遮水工 | 凝集沈殿, 生物処理（脱窒あり）, 砂ろ過, 活性炭処理 | 一部委託 | 埋立終了 | 休止 | 無し |  | 準好気性埋立構造 | 末端集水管は水没 | 中間覆土 | 埋立状況により計画的に延長 | 0.9 | 0.7 | 6.2 | 4.6 | 9.7 | 10.5 | 回収していない
栃木県 | 09833 | 09-833-07-001 | 芳賀地区広域行政事務組合 | エコフォレスト | 0 | 0 | 0 | 溶融飛灰, 破砕ごみ・処理残渣 | 平地 | 2016 | 3478 | 26000 | 2030 | 底部遮水工, 鉛直遮水工, 覆蓋（屋根） | 凝集沈殿, 消毒, 膜処理 | 直営 | 埋立前 | 新設（建設中） | 無し |  | 準好気性埋立構造 | 末端集水管は開放 | [8 empty] | 回収していない

## し尿
し尿処理施設・汚泥再生処理センター
都道府県名 | 地方公共団体コード | 施設コード | 地方公共団体名 | 施設名 | 年間処理量 |  |  |  | 資源化量 |  |  | 脱水汚泥の直接埋立 |  | 脱水汚泥の焼却 |  | 処理方式 | [5 empty] | メタン発酵の場合 |  |  | 処理能力 | 処理能力 （有機性廃棄物） | 資源化能力 | 計画メタンガス量 | 使用開始年度 | 運転管理体制 | 施設の改廃
[5 empty] | し尿 | 浄化槽汚泥 | 有機性廃棄物 | その他 | 堆肥等の固形物 | メタンガス | 資源化物量の区分 | 直接埋立の有無 | 埋立量 | 焼却の有無 | 焼却量 | 汚水処理 |  | 汚泥処理 |  | 資源化処理 |  | ガス生産量 | ガス発熱量 | ガス利用方法
[17 empty] | その他（具体的） |  | その他（具体的） |  | その他（具体的）
[5 empty] | (kl/年度) | (kl/年度) | (t/年度) | (kl/年度) | (t/年度) | (㎥／年度) |  |  | （t/年度) |  | （t/年度) | [6 empty] | （㎥/年度） | （kJ/㎥N） |  | (kL/日) | (t/日) | (t/日) | (㎥/日)
栃木県 | 09201 | 09-201-08-001 | 宇都宮市 | 宇都宮市東横田清掃工場 | 6954.49 | 29348.56 | [5 empty] | 直接埋立無し |  | 施設内焼却 | 1542.7 | 標脱 |  | 脱水, 乾燥, 焼却 | [6 empty] | 185 | 0 | 0 | 0 | 1985 | 直営
栃木県 | 09202 | 09-202-08-001 | 足利市 | 足利市東部クリーンセンター | 5631 | 23707 |  |  | 628 |  | 資源化物の排出量・売却量 | 直接埋立無し |  | 施設内焼却 | 28 | 標脱 |  | 脱水, 乾燥, 焼却 |  | 堆肥化 |  |  |  |  | 175 | 0 | 0 | 0 | 1993 | 一部委託
栃木県 | 09203 | 09-203-08-001 | 栃木市 | 栃木市衛生センター | 3697 | 21106 |  |  | 1513 |  | 資源化物の排出量・売却量 | 直接埋立無し |  | 焼却無し |  | 高負荷 |  | 脱水 |  | その他 |  |  |  |  | 75 | 0 | 0 | 0 | 1995 | 委託
栃木県 | 09205 | 09-205-08-001 | 鹿沼市 | 環境クリーンセンター | 3881 | 14650 | 0 | 78 | 0 | 0 |  | 直接埋立無し | 0 | 施設内焼却 | 728 | 高負荷 |  | 脱水, 焼却 | [6 empty] | 89 | 0.035 | 0 | 0 | 1997 | 直営
栃木県 | 09206 | 09-206-08-001 | 日光市 | 日光市し尿処理場環境センター | 4687 | 13752 | 0 | 0 | 0 | 0 |  | 直接埋立無し |  | 施設外焼却 | 639 | 高負荷 |  | 脱水 | [6 empty] | 82 | 0 | 0 | 0 | 1993 | 委託
栃木県 | 09361 | 09-361-08-001 | 壬生町 | 壬生町クリーンセンター | 1091 | 4241 |  |  |  | 0 |  | 直接埋立無し |  | 焼却無し |  | 高負荷 |  | 脱水 |  | 堆肥化 |  |  |  |  | 36 | 0 | 0 | 0 | 1990 | 委託
栃木県 | 09806 | 09-806-08-001 | 那須地区広域行政事務組合 | 第１衛生センター | 3939 | 13983 |  |  |  | 0 |  | 直接埋立無し |  | 施設外焼却 | 797 | 高負荷 |  | 脱水 | [6 empty] | 60 | 0 | 0 | 0 | 1988 | 委託
栃木県 | 09806 | 09-806-08-002 | 那須地区広域行政事務組合 | 第２衛生センター | 8223 | 29180 | 0 | 0 | 0 | 0 |  | 直接埋立無し |  | 施設内焼却 | 2444 | 標脱 |  | 脱水, 乾燥, 焼却 | [6 empty] | 150 | 0 | 0 | 0 | 1981 | 委託
栃木県 | 09808 | 09-808-08-001 | 佐野地区衛生施設組合 | 佐野地区衛生センター | 11044 | 25770 |  |  | 0 | 0 |  | 直接埋立無し |  | 施設内焼却 | 1256 | 標脱 |  | 脱水, 乾燥, 焼却 | [6 empty] | 220 | 0 | 0 | 0 | 1985 | 委託
栃木県 | 09833 | 09-833-08-001 | 芳賀地区広域行政事務組合 | 第二環境クリーンセンター | 1985 | 9322 | [5 empty] | 直接埋立無し |  | 施設外焼却 | 817 | 標脱 |  | 脱水 | [6 empty] | 90 |  | 1.8 |  | 1982 | 委託
栃木県 | 09833 | 09-833-08-002 | 芳賀地区広域行政事務組合 | 第一環境クリーンセンター | 3663 | 14976 |  |  | 149 |  | 資源化物の生産量 | 直接埋立無し |  | 施設外焼却 | 439 | 標脱 |  | 脱水 |  | 堆肥化 |  |  |  |  | 90 |  | 1.58 |  | 1987 | 委託
栃木県 | 09841 | 09-841-08-001 | 南那須地区広域行政事務組合 | 保健衛生センター | 2914 | 12580 | 0 | 0 | 669 |  | 資源化物の排出量・売却量 | 直接埋立無し |  | 施設外焼却 | 669 | 標脱 |  | 脱水, 焼却 |  | 助燃剤製造 |  |  |  |  | 70 | 0 | 2 | 0 | 1985 | 委託
栃木県 | 09850 | 09-850-08-001 | 塩谷広域行政組合 | しおやクリーンセンター | 4814 | 23243 |  | 297 | 0 | 0 |  | 直接埋立無し |  | 施設内焼却 | 1554 | 高負荷 |  | 焼却 | [6 empty] | 110 | 0 | 0 | 0 | 1998 | 一部委託
栃木県 | 09852 | 09-852-08-001 | 小山広域保健衛生組合 | 小山広域クリーンセンター | 8874 | 32707 | 167 |  | 226 |  | 資源化物の生産量 | 直接埋立無し |  | 焼却無し |  | 膜分離 |  | 脱水 |  | 堆肥化 |  |  |  |  | 191 | 1.4 | 2.7 | 0 | 2004 | 委託

## コミプラ
コミュニティプラント
都道府県名 | 地方公共団体コード | 施設コード | 地方公共団体名 | 施設名 | 汚水処理量 | 処理方法 | 計画最大汚水量 | 使用開始年度 | 運転管理体制 | 施設の改廃
[5 empty] | (㎥/年度) |  | (㎥/日)
栃木県 | 09202 | 09-202-09-001 | 足利市 | 足利市堀里水処理センター | 100714 | 長時間ばっ気 | 900 | 1996 | 委託

## リユース・リペア施設
リユース・リペア施設
都道府県名 | 地方公共団体コード | 施設コード | 地方公共団体名 | 施設名 | 年間処理量 | 設置場所 | 面積 | 使用開始年度 | リユース・リペアの対象品目 | [28 empty] | リユース・リペアの内容 | 運転管理体制 | 施設の改廃
[9 empty] | 合計 |  | 家具 |  |  | 自転車 |  |  | 衣類 |  |  | 書籍 |  |  | 家電 |  |  | 傘 |  |  | 食器 |  |  | おもちゃ |  |  | その他
[9 empty] | 重量 | 個数 | 対象 | 重量 | 個数 | 対象 | 重量 | 個数 | 対象 | 重量 | 個数 | 対象 | 重量 | 個数 | 対象 | 重量 | 個数 | 対象 | 重量 | 個数 | 対象 | 重量 | 個数 | 対象 | 重量 | 個数 | 対象 | 重量 | 個数
[5 empty] | （ｔ／年度） |  | （㎡） |  | （t/年度） | （個・台等） |  | （t/年度） | （個・台等） |  | （t/年度） | （個・台等） |  | （t/年度） | （個・台等） |  | （t/年度） | （個・台等） |  | （t/年度） | （個・台等） |  | （t/年度） | （個・台等） |  | （t/年度） | （個・台等） |  | （t/年度） | （個・台等） |  | （t/年度） | （個・台等）
栃木県 | 09213 | 09-213-10-001 | 那須塩原市 | 那須塩原クリーンセンター | 1 | 廃棄物処理施設に隣接した独立棟（プレハブ造等含む） | 200 | 2009 |  | 77 | ○ |  | 50 | ○ |  | 10 | [18 empty] | ○ |  | 17 | 修理, 展示, 販売 | 直営

## 堆肥化
堆肥化施設
都道府県名 | 地方公共団体コード | 施設コード | 地方公共団体名 | 施設名 | 一次発酵槽におけるエアレーション設備の有無 | エアレーション設備の運転状況 | 脱臭設備の有無 | 脱臭の方法 | 堆肥化施設への搬入量 | [9 empty] | 一次発酵槽の堆肥化方式 | 切り返しの間隔 | 撹拌の間隔 |  | 一次発酵槽における発酵期間 | 二次発酵槽の有無
[9 empty] | コンポスト主原料 | [7 empty] | 副資材
[9 empty] | 厨芥類（生活系） | 厨芥類（事業系） | 剪定枝 | し尿・浄化槽汚泥 | 動植物性残さ（産業廃棄物） | 動物のふん尿（産業廃棄物） | 下水汚泥（産業廃棄物） | その他 | 木くず、おがくず、もみがら、落ち葉 | その他 |  |  |  | or 1日
[9 empty] | (t/年) | (t/年) | (t/年) | (t/年) | (t/年) | (t/年) | (t/年) | (t/年) | (t/年) | (t/年) |  | (日に1回) | (日に1回) | (回) | (日)
栃木県 | 09213 | 09-213-11-001 | 那須塩原市 | 堆肥センター | 有り | 堆肥化時は常時運転 | 無し |  |  | 232 |  |  |  | 9658 |  |  | 533 |  | 堆積方式 | 10 |  |  | 60 | 無し
栃木県 | 09343 | 09-343-11-001 | 茂木町 | 茂木町有機物リサイクルセンター美土里館 | 有り | 堆肥化の進行状況に応じて運転 | 有り | 生物脱臭法 | 130 | 424 | 4 |  |  | 3696 |  |  | 810 |  | 撹拌方式 |  |  | 2 | 25 | 有り
栃木県 | 09386 | 09-386-11-001 | 高根沢町 | 高根沢町土づくりセンター | 有り | 堆肥化の進行状況に応じて運転 | 有り | 生物脱臭法 | 365 | 59 |  |  | 507 | 2117 |  |  |  |  | 撹拌方式 |  |  | 1 | 42 | 無し
栃木県 | 09852 | 09-852-11-001 | 小山広域保健衛生組合 | 小山広域保健衛生組合南部清掃センター生ごみ等リサイクル施設 | 有り | 堆肥化時は常時運転 | 有り | 水洗法, 吸着法, 薬液処理法 | 0 | 0 | 0 | 0 | 0 | 0 | 0 | 0 | 0 | 0 | 撹拌方式 |  | 1 |  | 7 | 有り