## 焼却
焼却施設（溶融施設含む）
都道府県名 | 地方公共団体コード | 施設コード | 地方公共団体名 | 施設名称 | 年間処理量 | 資源化量 |  |  | 焼却対象廃棄物 |  | 施設の種類 |  | 処理方式 | 炉型式 | 処理能力 | 炉数 | 使用開始年度 | 余熱利用の状況 | 余熱利用量（仕様値・公称値） |  | 余熱利用量（実績値） |  | 発電能力 |  |  |  | 灰処理設備の有無 |  | 運転管理体制 | 施設の改廃 | 産業廃棄物の搬入の有無 | 一般廃棄物の割合 | ごみ組成分析結果 | [6 empty] | 単位容積重量 | 三成分 |  |  |  | 低位発熱量 |  | リユース・リペア機能の有無 | リユース・リペアの対象品目 | [28 empty] | リユース・リペアの内容
[6 empty] | 資源物回収 | 燃料ガス回収 | 生産量・搬出量の別 | [10 empty] | 余熱利用量 | うち外部熱供給量 | 余熱利用量 | うち外部熱供給量 | 発電能力 | 発電効率（実績値） | 総発電量（実績値） | うち外部供給量（実績値） | （焼却灰） | （飛灰） |  |  |  |  | 合計 | 紙・布類 | ビニール、合成樹脂、ゴム、皮革類 | 木、竹、わら類 | ちゅう芥類 | 不燃物類 | その他 |  | 合計 | 水分 | 可燃分 | 灰分 | (計算値) | (実測値) |  | 合計 |  | 家具 |  |  | 自転車 |  |  | 衣類 |  |  | 書籍 |  |  | 家電 |  |  | 傘 |  |  | 食器 |  |  | おもちゃ |  |  | その他
[10 empty] | その他（具体的） |  | その他（具体的） | [35 empty] | 重量 | 個数 | 対象 | 重量 | 個数 | 対象 | 重量 | 個数 | 対象 | 重量 | 個数 | 対象 | 重量 | 個数 | 対象 | 重量 | 個数 | 対象 | 重量 | 個数 | 対象 | 重量 | 個数 | 対象 | 重量 | 個数 | 対象 | 重量 | 個数
[5 empty] | （t/年度） | （t/年度） | （㎥/年度） | [7 empty] | (t/日) |  |  |  | (MＪ) | （MJ） | (MＪ) | （MJ） | (kW) | (％) | (MWh) | (MWh) | [5 empty] | （％） | （％） | （％） | （％） | （％） | （％） | （％） | （％） | (kg/㎥) | （％） | （％） | （％） | （％） | （kJ/kg） | （kJ/kg） |  | （t/年度） | （個・台等） |  | （t/年度） | （個・台等） |  | （t/年度） | （個・台等） |  | （t/年度） | （個・台等） |  | （t/年度） | （個・台等） |  | （t/年度） | （個・台等） |  | （t/年度） | （個・台等） |  | （t/年度） | （個・台等） |  | （t/年度） | （個・台等） |  | （t/年度） | （個・台等）
群馬県 | 10201 | 10-201-01-001 | 前橋市 | 前橋市亀泉清掃工場 | 4700 | 0 | 0 | 資源化物搬出量 | 可燃ごみ, その他, ごみ処理残渣 |  | 焼却 |  | ストーカ式（可動） | バッチ運転 | 25 | 1 | 1977 | 無し | [8 empty] | 無し | 無し | 直営 |  | 無し |  | 100 | 42.5 | 23.9 | 20 | 8.5 | 1.3 | 3.8 | 186 | 100 | 45.9 | 49.8 | 4.3 | 8240 | 9165 | 無し
群馬県 | 10201 | 10-201-01-002 | 前橋市 | 前橋市六供清掃工場 | 80825 | 1015 | 0 | 資源化物搬出量 | 可燃ごみ, ごみ処理残渣 |  | 焼却 |  | ストーカ式（可動） | 全連続運転 | 405 | 3 | 1991 | 場内温水, 場内蒸気, 発電（場内利用）, 場外温水 | 105725760 | 84672000 | 不明 | 不明 | 1889 | 6 | 15226 | 0 | 無し | 無し | 一部委託 |  | 無し |  | 100 | 44.2 | 31.5 | 10.5 | 5.2 | 3 | 5.6 | 180.8 | 100 | 38.8 | 54.9 | 6.3 | 9403 | 11290 | 無し
群馬県 | 10201 | 10-201-01-003 | 前橋市 | 前橋市大胡クリーンセンター | 9801 | 0 | 0 |  | 可燃ごみ, 粗大ごみ, その他, ごみ処理残渣 |  | 焼却 |  | ストーカ式（可動） | 全連続運転 | 108 | 2 | 1990 | 無し | [8 empty] | 無し | 無し | 一部委託 |  | 無し |  | 100 | 51.6 | 30.7 | 5.8 | 7.4 | 0.4 | 4.1 | 181.5 | 100 | 40.6 | 55.3 | 4.1 | 9400 | 10485 | 無し
群馬県 | 10202 | 10-202-01-001 | 高崎市 | 高浜クリーンセンター | 108814 | 0 | 0 |  | 可燃ごみ, ごみ処理残渣, し尿処理残渣 |  | 焼却 |  | ストーカ式（可動） | 全連続運転 | 450 | 3 | 1988 | 場内温水, 場内蒸気, 場外温水, 場外蒸気 | 1016753000 | 961623000 | 95001000 | 652068000 |  |  |  |  | 無し | 薬剤処理 | 委託 |  | 無し |  | 100 | 44.7 | 24.2 | 5.3 | 16.5 | 1.1 | 8.2 | 100 | 100 | 57.1 | 38.8 | 4.1 | 8971 | 8950 | 無し
群馬県 | 10202 | 10-202-01-002 | 高崎市 | 吉井クリーンセンター | 6458 | 0 | 0 |  | 可燃ごみ, ごみ処理残渣 |  | 焼却 |  | ストーカ式（可動） | バッチ運転 | 30 | 2 | 1992 | 場内温水, 場外温水 | 不明 | 不明 | 不明 | 不明 |  |  |  |  | 無し | 薬剤処理 | 委託 |  | 無し |  | 100 | 43.4 | 33.6 | 4.2 | 15.2 | 1.2 | 2.4 | 175 | 100 | 49.04 | 45.14 | 5.82 | 7275 | 9025 | 無し
群馬県 | 10203 | 10-203-01-001 | 桐生市 | 桐生市清掃センターごみ焼却施設 | 75135.326 | 96.12 |  | 資源化物搬出量 | 可燃ごみ, ごみ処理残渣 |  | 焼却 |  | ストーカ式（可動） | 全連続運転 | 450 | 3 | 1996 | 場内温水, 発電（場内利用）, 場外温水, 発電（場外利用） | 184776905 | 165012120 | 25500.6545 | 22772.96 | 4660 | 17.62 | 33350.93 | 3523.61 | 無し | 薬剤処理 | 委託 |  | 無し |  | 100 | 48.9 | 22.9 | 13.9 | 3.5 | 4.3 | 6.5 | 168.8 | 100 | 37.2 | 53.3 | 9.5 | 9130 | 9130 | 無し
群馬県 | 10204 | 10-204-01-001 | 伊勢崎市 | 伊勢崎市清掃リサイクルセンター21 | 56082 | 143 |  | 資源化物搬出量 | 可燃ごみ, 粗大ごみ |  | 焼却 |  | 流動床式 | 全連続運転 | 210 | 3 | 2000 | 場内温水, 場内蒸気, 発電（場内利用） | - | - | 不明 |  | 1980 | 10.6 | 14054 | 0 | 無し | セメント固化 | 委託 |  | 無し |  | 100 | 49.4 | 24.3 | 13.3 | 9.8 | 1.8 | 1.4 | 169 | 100 | 48.17 | 46.38 | 5.45 | 7552 | 8648 | 無し
群馬県 | 10205 | 10-205-01-001 | 太田市 | 太田市清掃センター第４号焼却炉 | 35528 | 127 |  | 資源化物搬出量 | 可燃ごみ, ごみ処理残渣 |  | 焼却 |  | ストーカ式（可動） | 全連続運転 | 170 | 2 | 1992 | 場内温水, 場外温水 | 14065 | 不明 | 12196 | 不明 |  |  |  |  | 無し | セメント固化, 薬剤処理 | 委託 |  | 無し |  | 100 | 43.9 | 24.2 | 13.3 | 12.5 | 1.9 | 4.2 | 207.5 | 100 | 50.9 | 43.3 | 5.8 | 6875 | 7725 | 無し
群馬県 | 10205 | 10-205-01-002 | 太田市 | 太田市清掃センター第３号焼却炉 | 33629 | 120 |  | 資源化物搬出量 | 可燃ごみ, ごみ処理残渣 |  | 焼却 |  | ストーカ式（可動） | 全連続運転 | 150 | 1 | 1979 | 場内温水, 場外温水 | 4219 | 不明 | 3441 | 不明 |  |  |  |  | 無し | セメント固化, 薬剤処理 | 委託 |  | 無し |  | 100 | 44.6 | 24.9 | 9.1 | 11.3 | 1.9 | 8.2 | 205 | 100 | 45 | 47.4 | 7.6 | 7825 | 9475 | 無し
群馬県 | 10205 | 10-205-01-003 | 太田市 | 太田市清掃センター灰溶融炉 | 0 | 0 |  |  | ごみ処理残渣 |  | その他 |  | その他 | 全連続運転 | 12 | 1 | 2005 | 無し | [8 empty] | 溶融処理 | 薬剤処理 | 委託 | 休止 | 無し |  | 0 | 0 | 0 | 0 | 0 | 0 | 0 | 0 | 0 | 0 | 0 | 0 | 0 | 0 | 無し
群馬県 | 10207 | 10-207-01-001 | 館林市 | 館林市清掃センター | 23137 | 0 | 0 |  | 可燃ごみ, 粗大ごみ |  | 焼却 |  | ストーカ式（可動） | 准連続運転 | 100 | 2 | 1986 | 場内温水, 場外温水 | 8166144 | 不明 | 不明 | 不明 |  |  |  |  | 無し | 薬剤処理 | 委託 |  | 無し |  | 100 | 57.9 | 17 | 10.1 | 10.4 | 3.2 | 1.4 | 157 | 100 | 47.8 | 46.4 | 5.8 | 7550 | 7990 | 無し
群馬県 | 10209 | 10-209-01-001 | 藤岡市 | 藤岡市清掃センター | 23554 | 2560 |  | 資源化物搬出量 | 可燃ごみ, 粗大ごみ, ごみ処理残渣 |  | 焼却 |  | ストーカ式（可動） | 全連続運転 | 120 | 2 | 1985 | 場内温水, 場外温水 | 1050 | 1050 | 1050 | 1050 |  |  |  |  | 無し | 薬剤処理 | 委託 |  | 無し |  | 100 | 44.6 | 26 | 14.7 | 6.3 | 2.1 | 6.3 | 165.5 | 100 | 45.6 | 48.4 | 6 | 7980 | 0 | 有り | 0 | 26 | [6 empty] | ○ | 0 | 26 | [18 empty] | 展示, 販売
群馬県 | 10210 | 10-210-01-001 | 富岡市 | 富岡市清掃センター | 18463 | 0 | 0 |  | 可燃ごみ |  | 焼却 |  | ストーカ式（可動） | 全連続運転 | 112.5 | 2 | 1992 | 場内温水, 場外温水 | 668.8 | 668.8 | 668.8 | 668.8 |  |  |  |  | 無し | 薬剤処理 | 委託 |  | 無し |  | 100 | 51.2 | 25.5 | 3.6 | 15.3 | 1.7 | 2.7 | 211 | 100 | 54.9 | 40 | 5.1 | 6187 | 8203 | 無し
群馬県 | 10211 | 10-211-01-001 | 安中市 | 碓氷川クリーンセンターごみ処理施設 | 18534 | 5 | 0 | 資源化物搬出量 | 可燃ごみ, 粗大ごみ, ごみ処理残渣 |  | 焼却 |  | ストーカ式（可動） | 全連続運転 | 135 | 2 | 1998 | 場内温水, 場外温水 | 11289600 | 9031680 | 9757440 | 5806080 |  |  |  |  | 無し | 薬剤処理 | 委託 |  | 無し |  | 100 | 48.8 | 27.5 | 11.3 | 7.2 | 1.9 | 3.3 | 138.8 | 100 | 35.1 | 58.6 | 6.3 | 10206 | 10175 | 無し
群馬県 | 10426 | 10-426-01-001 | 草津町 | 草津町クリーンセンター | 4865 | 0 | 0 |  | 可燃ごみ |  | 焼却 |  | ストーカ式（可動） | バッチ運転 | 40 | 2 | 1991 | 場内温水, 場外温水 | 不明 | - | 不明 | 0 |  |  |  |  | 無し | 薬剤処理 | 直営 |  | 無し |  | 100 | 42.9 | 13 | 5.3 | 32.6 | 1.7 | 4.5 | 327.5 | 100 | 57.5 | 37 | 5.5 | 5550 | 0 | 無し
群馬県 | 10449 | 10-449-01-001 | みなかみ町 | 奥利根アメニティパーク固形燃料利用施設 | 0 | 0 |  |  | 固形化燃料 |  | 焼却 |  | ストーカ式（可動） | 准連続運転 | 20 | 1 | 1998 | 無し | 0 | 0 | 0 | 0 | 0 | 0 | 0 | 0 | 溶融処理 | 溶融処理 | 委託 | 休止 | 無し |  | 100 | 34.1 | 32.2 | 0.8 | 31.2 | 1.1 | 0.6 | 117 | 100 | 59.7 | 31.9 | 8.4 | 4500 | 4900 | 無し
群馬県 | 10464 | 10-464-01-001 | 玉村町 | 玉村町クリーンセンター | 11871 | 0 | 0 |  | 可燃ごみ, 粗大ごみ, ごみ処理残渣 |  | 焼却 |  | ストーカ式（可動） | 全連続運転 | 90 | 2 | 1990 | 場内温水, 場外温水 | 9278500 | 2640000 | 不明 | 不明 |  |  |  |  | その他 | 薬剤処理 | 委託 |  | 無し |  | 100 | 44.2 | 24.7 | 14 | 10.9 | 4.2 | 2 | 150 | 100 | 43.9 | 48.96 | 7.14 | 8118 | 9240 | 無し
群馬県 | 10838 | 10-838-01-001 | 甘楽西部環境衛生施設組合 | 甘楽西部環境衛生施設組合清掃センター | 2267 | 0 | 0 |  | 可燃ごみ |  | 焼却 |  | ストーカ式（可動） | バッチ運転 | 15 | 2 | 1986 | 無し | [8 empty] | 無し | 薬剤処理 | 直営 |  | 無し |  | 100 | 56 | 30.1 | 2.6 | 8.6 | 1.6 | 1.1 | 210 | 100 | 49.6 | 44.4 | 6 | 0 | 0 | 無し
群馬県 | 10840 | 10-840-01-001 | 吾妻東部衛生施設組合 | 吾妻東部衛生センターごみ処理施設 | 10886 | 0 | 0 |  | 可燃ごみ, ごみ処理残渣, し尿処理残渣 |  | 焼却 |  | ストーカ式（可動） | バッチ運転 | 50 | 2 | 1990 | 無し | [8 empty] | 無し | 薬剤処理 | 直営 |  | 無し |  | 100 | 31.4 | 15.1 | 1.7 | 50.6 | 0.9 | 0.3 | 212 | 100 | 56 | 36.4 | 7.6 | 5450 | 4200 | 無し
群馬県 | 10870 | 10-870-01-001 | 西吾妻環境衛生施設組合 | 西吾妻環境衛生センタ－ | 6495 | 0 | 0 |  | 可燃ごみ, 粗大ごみ, ごみ処理残渣 |  | 焼却 |  | ストーカ式（可動） | バッチ運転 | 40 | 2 | 1991 | 無し | [8 empty] | 無し | 薬剤処理 | 一部委託 |  | 無し |  | 100 | 37.9 | 31.1 | 21.8 | 5.8 | 3.1 | 0.3 | 53.5 | 100 | 34.7 | 52.4 | 12.9 | 8900 | 9925 | 無し
群馬県 | 10873 | 10-873-01-001 | 渋川地区広域市町村圏振興整備組合 | 渋川地区広域圏清掃センター | 42035 | 0 |  |  | 可燃ごみ, その他, ごみ処理残渣, し尿処理残渣 |  | 焼却 |  | ストーカ式（可動） | 全連続運転 | 232.5 | 2 | 1993 | 無し | [8 empty] | 無し | 無し | 委託 |  | 無し |  | 100 | 46.46 | 23.85 | 4.83 | 13.78 | 5.18 | 5.9 | 237 | 100 | 48 | 43.6 | 8.4 | 0 | 6999 | 無し
群馬県 | 10875 | 10-875-01-001 | 沼田市外二箇村清掃施設組合 | 清掃工場 | 17540 | 0 | 0 |  | 可燃ごみ |  | 焼却 |  | ストーカ式（可動） | 全連続運転 | 120 | 2 | 1973 | 場内温水, 場外温水 | 3216000 | 964800 | 把握していない | 把握していない |  |  |  |  | 無し | 薬剤処理 | 委託 |  | 無し |  | 100 | 41.4 | 34.1 | 8.5 | 13.9 | 0.9 | 1.2 | 123.25 | 100 | 42.2 | 50.6 | 7.2 | 8450 | 8550 | 無し
群馬県 | 10890 | 10-890-01-001 | 大泉町外二町環境衛生施設組合 | 大泉町外二町清掃センター | 29059 | 680 |  | 資源化物搬出量 | 可燃ごみ, 資源ごみ |  | 焼却 |  | ストーカ式（可動） | 全連続運転 | 195 | 2 | 1991 | 場内温水 | 36691200 |  | 5548410 | [5 empty] | 無し | セメント固化, 薬剤処理 | 委託 |  | 無し |  | 100 | 45.6 | 23.3 | 13.6 | 9.7 | 2.3 | 5.5 | 0 | 100 | 42.3 | 51.1 | 6.6 | 8598 | 8428 | 無し
群馬県 | 10892 | 10-892-01-001 | 利根東部衛生施設組合 | 尾瀬クリーンセンター | 3803 | 0 |  |  | 可燃ごみ |  | 焼却 |  | ストーカ式（可動） | バッチ運転 | 30 | 2 | 1999 | 場内温水 | 11.1 |  | 不明 | [5 empty] | 無し | 薬剤処理 | 直営 |  | 無し |  | 100 | 52.7 | 31.6 | 4.4 | 4.7 | 2.1 | 4.5 | 180 | 100 | 40.9 | 53.6 | 5.5 | 9103 | 0 | 無し

## 粗大
粗大ごみ処理施設
都道府県名 | 地方公共団体 コード | 施設コード | 地方公共団体名 | 施設名 | 年間処理量 | 資源回収量 |  | 処理対象廃棄物 |  | 処理方式 | 処理能力 | 使用開始年度 | 運転管理体制 | 施設の改廃 | 産業廃棄物の搬入の有無 | 一般廃棄物の割合 | リユース・リペア機能の有無 | リユース・リペアする場所の面積 | リユース・リペアの対象品目 | [28 empty] | リユース・リペアの内容
[7 empty] | 資源化物の区分 | [11 empty] | 合計 |  | 家具 |  |  | 自転車 |  |  | 衣類 |  |  | 書籍 |  |  | 家電 |  |  | 傘 |  |  | 食器 |  |  | おもちゃ |  |  | その他
[9 empty] | その他（具体的） | [9 empty] | 重量 | 個数 | 対象 | 重量 | 個数 | 対象 | 重量 | 個数 | 対象 | 重量 | 個数 | 対象 | 重量 | 個数 | 対象 | 重量 | 個数 | 対象 | 重量 | 個数 | 対象 | 重量 | 個数 | 対象 | 重量 | 個数 | 対象 | 重量 | 個数
[5 empty] | (t/年度) | (t/年度) |  |  |  |  | (t/日) |  |  |  |  | （％） |  | （㎡） | （t/年度） | （個・台等） |  | （t/年度） | （個・台等） |  | （t/年度） | （個・台等） |  | （t/年度） | （個・台等） |  | （t/年度） | （個・台等） |  | （t/年度） | （個・台等） |  | （t/年度） | （個・台等） |  | （t/年度） | （個・台等） |  | （t/年度） | （個・台等） |  | （t/年度） | （個・台等）
群馬県 | 10201 | 10-201-02-001 | 前橋市 | 前橋市荻窪清掃工場 | 6155 | 2607 | 搬出量 | 粗大ごみ, 不燃ごみ, 資源ごみ |  | 併用 | 99 | 1992 | 一部委託 |  | 無し |  | 無し
群馬県 | 10201 | 10-201-02-002 | 前橋市 | 前橋市富士見クリーンステーション | 2353 | 875 | 搬出量 | 粗大ごみ, 不燃ごみ, 資源ごみ |  | 併用 | 18 | 1998 | 一部委託 |  | 無し |  | 無し
群馬県 | 10202 | 10-202-02-001 | 高崎市 | 高浜クリーンセンター粗大ごみ処理施設 | 6244 | 1797 | 搬出量 | 粗大ごみ, 不燃ごみ |  | 併用 | 55 | 1988 | 委託 |  | 無し |  | 無し
群馬県 | 10202 | 10-202-02-002 | 高崎市 | 吉井クリーンセンター粗大ごみ処理施設 | 496 | 331 | 搬出量 | 粗大ごみ, 不燃ごみ, 資源ごみ |  | 併用 | 6 | 1992 | 委託 |  | 無し |  | 無し
群馬県 | 10203 | 10-203-02-001 | 桐生市 | 桐生市清掃センター粗大ごみ処理施設 | 5859.03 | 1940.33 | 搬出量 | 粗大ごみ, 不燃ごみ, その他, 資源ごみ |  | 併用 | 80 | 1996 | 委託 |  | 無し |  | 無し
群馬県 | 10204 | 10-204-02-001 | 伊勢崎市 | 伊勢崎市清掃リサイクルセンター21 | 5264 | 1575 | 搬出量 | 粗大ごみ, 不燃ごみ, 資源ごみ |  | 併用 | 54 | 2000 | 委託 |  | 無し |  | 有り | 59 |  | 30 |  |  |  | ○ |  | 30 | [21 empty] | 修理, 販売
群馬県 | 10207 | 10-207-02-001 | 館林市 | 館林市清掃センター | 677 | 480 | 回収量 | 粗大ごみ, 不燃ごみ, 資源ごみ |  | 併用 | 26 | 1988 | 委託 |  | 無し |  | 無し
群馬県 | 10209 | 10-209-02-001 | 藤岡市 | 藤岡市清掃センター粗大ごみ破砕施設 | 1327 | 262 | 搬出量 | 粗大ごみ, 不燃ごみ |  | 併用 | 40 | 1985 | 委託 |  | 無し |  | 有り | 130 | 10 | 3016 | ○ | 4 | 361 | [15 empty] | ○ | 2 | 423 |  |  |  | ○ | 4 | 2232 | 修理, 展示, 販売, 譲渡
群馬県 | 10211 | 10-211-02-001 | 安中市 | 碓氷川クリーンセンター粗大ごみ処理施設 | 1115 | 492 | 搬出量 | 粗大ごみ, 不燃ごみ |  | 併用 | 20 | 1998 | 一部委託 |  | 無し |  | 無し
群馬県 | 10449 | 10-449-02-001 | みなかみ町 | 奥利根アメニティパークリサイクルプラザ | 1120 | 489 | 搬出量 | 粗大ごみ, 不燃ごみ, 資源ごみ |  | 併用 | 13 | 1998 | 委託 |  | 無し |  | 有り | 54 |  | 1363 | ○ |  | 13 | ○ |  | 10 | ○ |  | 485 | ○ |  | 126 | ○ |  | 28 | ○ |  | 34 | ○ |  | 96 | ○ |  | 19 | ○ |  | 552 | 譲渡
群馬県 | 10840 | 10-840-02-001 | 吾妻東部衛生施設組合 | 吾妻東部衛生センター粗大ごみ処理施設 | 1042 | 715 | 搬出量 | 粗大ごみ, 不燃ごみ, その他, 資源ごみ |  | 圧縮 | 20 | 1992 | 直営 |  | 無し |  | 無し
群馬県 | 10870 | 10-870-02-001 | 西吾妻環境衛生施設組合 | 西吾妻環境衛生センタ－粗大ごみ・不燃ごみ処理施設 | 741 | 196 | 搬出量 | 粗大ごみ, 不燃ごみ |  | 併用 | 24 | 1994 | 一部委託 |  | 無し |  | 無し
群馬県 | 10873 | 10-873-02-001 | 渋川地区広域市町村圏振興整備組合 | 渋川地区広域圏清掃センター粗大ごみ処理施設 | 2463 | 777 | 搬出量 | 粗大ごみ, 不燃ごみ |  | 併用 | 40 | 1993 | 委託 |  | 無し |  | 無し
群馬県 | 10914 | 10-914-02-001 | 太田市外三町広域清掃組合 | リサイクルプラザ | 9278 | 5064 | 搬出量 | 粗大ごみ, 不燃ごみ, その他, 資源ごみ |  | 併用 | 73 | 2004 | 一部委託 |  | 無し |  | 有り | 153 | 7 | 1451 | ○ | 4 | 273 | ○ | 2 | 121 | [12 empty] | ○ | 1 | 529 | ○ | 0 | 317 | ○ | 0 | 211 | 修理, 展示, 販売

## 資源化
資源化等を行う施設
都道府県名 | 地方公共団体 コード | 施設コード | 地方公共団体名 | 施設名 | 年間処理量 | 資源回収量 |  |  | 搬出量 |  | 在庫量 |  | 施設区分 | 処理対象廃棄物 |  | 処理内容 |  | 処理能力 | 使用開始年度 | 運転管理体制 | 施設の改廃 | 産業廃棄物の搬入の有無 | 一般廃棄物の割合 | リユース・リペア機能の有無 | リユース・リペアする場所の面積 | リユース・リペアの対象品目 | [28 empty] | リユース・リペアの内容 | 施設概要情報の 公表の可否
[8 empty] | 搬出量・在庫量の別（民間） | [17 empty] | 合計 |  | 家具 |  |  | 自転車 |  |  | 衣類 |  |  | 書籍 |  |  | 家電 |  |  | 傘 |  |  | 食器 |  |  | おもちゃ |  |  | その他
[15 empty] | その他（具体的） |  | その他（具体的） | [8 empty] | 重量 | 個数 | 対象 | 重量 | 個数 | 対象 | 重量 | 個数 | 対象 | 重量 | 個数 | 対象 | 重量 | 個数 | 対象 | 重量 | 個数 | 対象 | 重量 | 個数 | 対象 | 重量 | 個数 | 対象 | 重量 | 個数 | 対象 | 重量 | 個数
[5 empty] | (t/年度) | (t/年度) | (㎥/年度) |  | (t/年度) | (㎥/年度) | (t/年度) | (㎥/年度) | [5 empty] | (t/日) |  |  |  |  | （％） |  | （㎡） | （t/年度） | （個・台等） |  | （t/年度） | （個・台等） |  | （t/年度） | （個・台等） |  | （t/年度） | （個・台等） |  | （t/年度） | （個・台等） |  | （t/年度） | （個・台等） |  | （t/年度） | （個・台等） |  | （t/年度） | （個・台等） |  | （t/年度） | （個・台等） |  | （t/年度） | （個・台等）
群馬県 | 10201 | 10-201-03-001 | 前橋市 | 前橋市荻窪清掃工場びん選別処理施設 | 2384 | 2356 |  |  | 2356 |  |  |  | 容器包装リサイクル推進施設 | ガラス類 |  | 選別 |  | 18 | 1996 | 委託 |  | 無し |  | 無し
群馬県 | 10201 | 10-201-03-002 | 前橋市 | 前橋市ペットボトル選別処理施設 | 816 | 816 |  |  | 816 |  |  |  | 容器包装リサイクル推進施設 | ペットボトル |  | 圧縮・梱包 |  | 4 | 2000 | 委託 |  | 無し |  | 無し
群馬県 | 10202 | 10-202-03-001 | 高崎市 | 高浜クリーンセンターリサイクルセンター | 3198 | 2901 |  |  | 2901 |  |  |  | リサイクルセンター（補助金） | 紙類, 金属類, ガラス類, ペットボトル |  | 選別, 圧縮・梱包 |  | 68.5 | 1998 | 委託 |  | 無し |  | 無し
群馬県 | 10203 | 10-203-03-001 | 桐生市 | 桐生市清掃センターリサイクルセンター | 357.91 | 320.594 |  |  | 320.594 |  |  |  | リサイクルセンター（補助金） | ペットボトル |  | 選別, 圧縮・梱包 |  | 1.6 | 2000 | 委託 |  | 無し |  | 無し
群馬県 | 10205 | 10-205-03-001 | 太田市 | 太田市新田緑のリサイクルセンター | 463 | 463 |  |  | 427 |  | 36 |  | その他 | 剪定枝 |  | その他 |  | 4.5 | 2004 | 一部委託 |  | 無し |  | 無し
群馬県 | 10209 | 10-209-03-001 | 藤岡市 | 藤岡市清掃センター飲料容器再資源化施設 | 1317 | 1315 |  |  | 1315 |  |  |  | 容器包装リサイクル推進施設 | 紙類, 金属類, ガラス類, その他資源ごみ, ペットボトル, その他 |  | 選別, 圧縮・梱包 |  | 12.3 | 1997 | 一部委託 |  | 無し |  | 無し
群馬県 | 10209 | 10-209-03-002 | 藤岡市 | 鬼石資源化センターリサイクルプラザ | 600 | 134 |  |  | 134 |  |  |  | リサイクルセンター（補助金） | 金属類, 不燃ごみ, 粗大ごみ |  | 選別, 圧縮・梱包 |  | 5 | 1999 | 委託 |  | 無し |  | 無し
群馬県 | 10210 | 10-210-03-001 | 富岡市 | 富岡市資源化センター | 2020 | 1138 |  |  | 1138 |  |  |  | リサイクルセンター（補助金） | 金属類, ガラス類, ペットボトル, プラスチック, 粗大ごみ |  | 選別, 圧縮・梱包 |  | 33 | 2002 | 一部委託 |  | 無し |  | 無し
群馬県 | 10366 | 10-366-03-001 | 上野村 | 上野村堆肥センター | 66 | 66 |  |  | 64 |  |  |  | ごみ堆肥化施設 | 家庭系生ごみ |  | ごみ堆肥化 |  | 14 | 1999 | 直営 |  | 無し |  | 無し
群馬県 | 10367 | 10-367-03-001 | 神流町 | リサイクルセンター | 182 | 180 |  |  | 180 |  |  |  | ストックヤード | 紙類, 金属類, ガラス類, その他資源ごみ, ペットボトル, プラスチック, 布類, 不燃ごみ, 粗大ごみ |  | 選別, 圧縮・梱包 |  | 6.05 | 2001 | 直営 |  | 無し |  | 無し
群馬県 | 10449 | 10-449-03-001 | みなかみ町 | みなかみ町資源リサイクルセンター | 5029 | 367 |  |  | 367 |  |  |  | ごみ堆肥化施設 | 事業系生ごみ, その他 |  | ごみ堆肥化 |  | 21 | 2004 | 委託 |  | 有り | 9 | 無し
群馬県 | 10464 | 10-464-03-001 | 玉村町 | 玉村町クリーンセンター | 614 | 458 |  |  | 458 |  |  |  | リサイクルセンター（補助金） | 金属類, ガラス類, 不燃ごみ, その他 |  | 選別, 圧縮・梱包 |  | 10 | 1990 | 委託 |  | 無し |  | 無し
群馬県 | 10521 | 10-521-03-001 | 板倉町 | 板倉町高速堆肥化施設 | 423 | 194 |  |  | 174 |  | 20 |  | ごみ堆肥化施設 | 家庭系生ごみ, 事業系生ごみ |  | ごみ堆肥化 |  | 3 | 1997 | 委託 |  | 無し |  | 無し
群馬県 | 10838 | 10-838-03-001 | 甘楽西部環境衛生施設組合 | 甘楽西部環境衛生施設組合リサイクルセンター | 225 | 173 | [6 empty] | リサイクルセンター（補助金） | 紙類, 金属類, ガラス類, ペットボトル, プラスチック, 不燃ごみ, 粗大ごみ |  | 選別, 圧縮・梱包 |  | 4.5 | 2002 | 直営 |  | 無し |  | 無し
群馬県 | 10873 | 10-873-03-001 | 渋川地区広域市町村圏振興整備組合 | 渋川地区広域圏清掃センターリサイクル施設 | 734 | 734 |  |  | 734 |  |  |  | リサイクルセンター（補助金） | ガラス類, ペットボトル |  | 選別, 圧縮・梱包 |  | 4.9 | 2000 | 委託 |  | 無し |  | 無し
群馬県 | 10892 | 10-892-03-001 | 利根東部衛生施設組合 | 尾瀬クリーンセンター | 276 | 198 |  |  | 198 |  |  |  | リサイクルプラザ | 紙類, 金属類, ガラス類, ペットボトル, 不燃ごみ, 粗大ごみ |  | 選別, 圧縮・梱包 |  | 12 | 1999 | 直営 |  | 無し |  | 無し

## 燃料化
ごみ燃料化施設
都道府県名 | 地方公共団体コード | 施設コード | 地方公共団体名 | 施設名 | 年間処理量 |  | 生成物保管量 |  | 生成物生産量 |  | 生成物搬出量 |  | 処理対象廃棄物 |  | 施設の種類 | 燃料供給先の確保状況 | 処理能力 | 使用開始年度 | 運転管理体制 | 施設の改廃 | 発電能力 |  |  |  | 産業廃棄物の搬入の有無 | 一般廃棄物の割合 | 分析対象 | ごみ組成分析結果 | [6 empty] | 単位容積重量 | 三成分 |  |  |  | 低位発熱量 |  | 施設概要情報の 公表の可否
[21 empty] | 発電能力 | 発電効率（実績値） | 総発電量（実績値） | うち外部供給量（実績値） |  |  |  | 合計 | 紙・布類 | ビニール、合成樹脂、ゴム、皮革類 | 木、竹、わら類 | ちゅう芥類 | 不燃物類 | その他 |  | 合計 | 水分 | 可燃分 | 灰分 | (計算値) | (実測値)
その他（具体的）
[5 empty] | (t/年度) | (㎥/年) | (t/年度) | (㎥/年度) | (t/年度) | (㎥/年度) | (t/年度) | (㎥/年度) |  |  |  |  | (t/日) |  |  |  | (kW) | (％) | (MWh) | (MWh) |  | （％） |  | （％） | （％） | （％） | （％） | （％） | （％） | （％） | (kg/㎥) | （％） | （％） | （％） | （％） | （kJ/kg） | （kJ/kg）
群馬県 | 10209 | 10-209-04-001 | 藤岡市 | 鬼石資源化センターごみ固形燃料化施設 | 0 |  | 0 |  | 0 |  | 0 |  | 可燃ごみ, ごみ処理残渣 |  | 固形燃料化（RDF） | 燃料用 | 15 | 1999 | 委託 | [5 empty] | 無し |  |  | 0 | 0 | 0 | 0 | 0 | 0 | 0 | 0 | 0 | 0 | 0 | 0 | 0 | 0
群馬県 | 10367 | 10-367-04-001 | 神流町 | クリーンセンター | 452 |  | 2 |  | 180 |  | 182 |  | 可燃ごみ, 不燃ごみ, 資源ごみ, プラスチック類, 粗大ごみ, その他 |  | 固形燃料化（RDF） | 燃料用 | 6 | 1999 | 直営 | [5 empty] | 無し |  | 処理対象ごみ | 0 | 0 | 0 | 0 | 0 | 0 | 0 | 0 | 0 | 0 | 0 | 0 | 0 | 0
群馬県 | 10449 | 10-449-04-001 | みなかみ町 | 奥利根アメニティパーク固形燃料化施設 | 4772 |  |  |  | 2577 |  | 2577 |  | 可燃ごみ, 生ごみ（厨芥類）, プラスチック類 |  | 固形燃料化（RDF） | 燃料用 | 40 | 1998 | 委託 | [5 empty] | 無し |  | 処理対象ごみ | 100 | 34.1 | 32.2 | 0.8 | 31.2 | 1.1 | 0.6 | 117 | 100 | 59.7 | 31.9 | 8.4 | 4500 | 4900
群馬県 | 10521 | 10-521-04-001 | 板倉町 | 板倉町固形燃料化施設 | 1743 |  |  |  | 1215 |  | 1166 |  | 可燃ごみ |  | 固形燃料化（RDF） | 燃料用 | 20 | 1997 | 委託 | [5 empty] | 無し |  | 処理対象ごみ | 100 | 48.4 | 42.5 | 1.3 | 7.2 | 0 | 0.6 | 57.7 | 100 | 41.2 | 55.9 | 2.9 | 9498 | 13724

## その他
その他の施設[ごみの中間処理施設]
都道府県名 | 地方公共団体 コード | 施設コード | 地方公共団体名 | 施設名 | 年間処理量 | 処理対象廃棄物 |  | 処理内容 |  | 処理能力 | 使用開始年度 | 運転管理体制 | 施設の改廃 | 産業廃棄物の搬入の有無 | 一般廃棄物の割合
[7 empty] | その他（具体的） |  | その他（具体的）
[5 empty] | (t/年度) |  |  |  |  | (t/日) |  |  |  |  | （％）

## 保管
保管施設
都道府県名 | 地方公共団体コード | 施設コード | 地方公共団体名 | 施設名 | 年間保管量 | 施設区分 | 保管対象廃棄物 | 保管分類数 | 屋内面積 | 屋外面積 | 使用開始年度 | 運転管理体制 | 施設の改廃 | 産業廃棄物の搬入の有無 | 一般廃棄物の割合
[5 empty] | (t/年度) |  |  |  | (m2) | (m2) |  |  |  |  | （％）
群馬県 | 10201 | 10-201-06-001 | 前橋市 | 前橋市荻窪清掃工場 | 4038 | 容器包装リサイクル推進施設 | 金属類, ガラス類, プラスチック | 3 | 75 | 404 | 1993 | 一部委託 |  | 無し
群馬県 | 10201 | 10-201-06-002 | 前橋市 | 前橋市ペットボトル選別処理施設 | 816 | 容器包装リサイクル推進施設 | ペットボトル | 1 | 0 | 300 | 1998 | 委託 |  | 無し
群馬県 | 10201 | 10-201-06-003 | 前橋市 | 富士見クリーンステーション | 623 | 容器包装リサイクル推進施設 | 金属類 | 1 | 42 | 0 | 1998 | 一部委託 |  | 無し
群馬県 | 10202 | 10-202-06-001 | 高崎市 | 高浜クリーンセンターリサイクルセンター | 2901 | 容器包装リサイクル推進施設 | 紙類, 金属類, ガラス類, ペットボトル | 10 | 654 | 280 | 1998 | 委託 |  | 無し
群馬県 | 10203 | 10-203-06-001 | 桐生市 | 桐生市清掃センターストックヤード | 2203.39 | ストックヤード | 金属類, ガラス類, その他資源ごみ, ペットボトル, プラスチック, その他 | 9 | 323 | 345 | 2000 | 委託 |  | 無し
群馬県 | 10204 | 10-204-06-001 | 伊勢崎市 | 伊勢崎市清掃リサイクルセンター21 | 254 | ストックヤード | 紙類 | 3 | 200 | 0 | 2012 | 直営 |  | 無し
群馬県 | 10206 | 10-206-06-001 | 沼田市 | 沼田市一般廃棄物最終処分場 | 1330 | ストックヤード | 金属類, ガラス類, その他資源ごみ, ペットボトル, プラスチック | 10 | 0 | 500 | 1993 | 直営 |  | 無し
群馬県 | 10207 | 10-207-06-001 | 館林市 | 館林市清掃センター | 3410 | 容器包装リサイクル推進施設 | 紙類, 金属類, プラスチック | 6 | 325 | 138 | 2004 | 直営 |  | 無し
群馬県 | 10209 | 10-209-06-001 | 藤岡市 | 藤岡市清掃センター | 1314 | 容器包装リサイクル推進施設 | 紙類, 金属類, ガラス類, その他資源ごみ, ペットボトル, その他 | 6 | 0 | 126 | 1997 | 一部委託 |  | 無し
群馬県 | 10211 | 10-211-06-001 | 安中市 | 碓氷川クリーンセンター保管所 | 115 | ストックヤード | ガラス類 | 3 | 44 | 0 | 1998 | 直営 |  | 無し
群馬県 | 10448 | 10-448-06-001 | 昭和村 | 昭和村資源物保管場 | 0 | その他 | 金属類, プラスチック, その他 | 3 | 0 | 90 | 1998 | 直営 |  | 無し
群馬県 | 10449 | 10-449-06-001 | みなかみ町 | 奥利根アメニティパークストックヤード | 1288 | ストックヤード | 紙類, 金属類, ガラス類, その他資源ごみ, ペットボトル, 布類, その他 | 7 | 412 | 0 | 1998 | 委託 |  | 無し
群馬県 | 10464 | 10-464-06-001 | 玉村町 | 玉村町クリーンセンター | 458 | 容器包装リサイクル推進施設 | 紙類, 金属類, ガラス類, ペットボトル, プラスチック, 布類, その他 | 8 | 93 | 18 | 1990 | 委託 |  | 無し
群馬県 | 10840 | 10-840-06-001 | 吾妻東部衛生施設組合 | 吾妻東部衛生センター | 619 | その他 | 紙類 | 4 | 124 | 0 | 2012 | 直営 |  | 無し
群馬県 | 10870 | 10-870-06-001 | 西吾妻環境衛生施設組合 | 西吾妻環境衛生センター粗大ごみ・不燃ごみ処理施設 | 709 | ストックヤード | 紙類, 金属類, ガラス類, その他 | 5 | 114 | 72 | 1994 | 直営 |  | 無し
群馬県 | 10873 | 10-873-06-001 | 渋川地区広域市町村圏振興整備組合 | 渋川地区広域圏清掃センター | 1511 | 容器包装リサイクル推進施設 | 金属類, ガラス類, ペットボトル | 6 | 100 | 36 | 1997 | 委託 |  | 無し
群馬県 | 10892 | 10-892-06-001 | 利根東部衛生施設組合 | 尾瀬クリーンセンターストックヤード | 18 | 容器包装リサイクル推進施設 | ガラス類, ペットボトル | 3 | 200 | なし | 2000 | 直営 |  | 無し

## 最終
最終処分場
都道府県名 | 地方公共団体コード | 施設コード | 地方公共団体名 | 施設名 | 埋立容量 （覆土を含む） | 埋立量 （覆土を含まない） | 残余容量 | 処理対象廃棄物 | 埋立場所 | 埋立開始年度 | 埋立地面積 | 全体容積 | 埋立終了年度 | 遮水の方式 | 浸出水の処理 | 運転管理体制 | 処分場の現状 | 施設の改廃 | 産業廃棄物の搬入の有無 | 一般廃棄物の割合 | 最終処分場の構造 | 準好気性埋立構造の管理状況 |  |  | 水質管理状況 | [5 empty] | メタン回収の有無 | メタン回収をしている場合
[22 empty] | 水位管理 | 覆土施工 | ガス抜き管の計画的施工状況 | 処理前BOD濃度 | 処理後BOD濃度 | 処理前COD濃度 | 処理後COD濃度 | 処理前TN濃度 | 処理後TN濃度 |  | メタンガス回収量 | メタンガス濃度 | メタンガス発熱量 | メタンガスの利用 | 発電量
[5 empty] | (㎥/年度) | (ｔ/年度) | (㎥) |  |  |  | (m2) | (㎥) | [7 empty] | （％） |  |  |  |  | （ppm） | （ppm） | （ppm） | （ppm） | （ppm） | （ppm） |  | （㎥／年） | （％） | （kJ/㎥N） |  | （kWh/年）
群馬県 | 10201 | 10-201-07-001 | 前橋市 | 前橋市荻窪最終処分場 | 0 | 0 | 0 | 焼却残渣（主灰）, 破砕ごみ・処理残渣 | 山間 | 1985 | 50000 | 544000 | 2007 | 底部遮水工, その他遮水 | 凝集沈殿, 砂ろ過, 活性炭処理 | 一部委託 | 埋立終了 |  | 無し |  | 準好気性埋立構造 | 末端集水管は水没 | 即日覆土 | 埋立状況により計画的に延長 | 11 | 2.9 | 9.6 | 4.5 | 20 | 15 | 回収していない
群馬県 | 10201 | 10-201-07-002 | 前橋市 | 前橋市最終処分場 | 10473 | 10695 | 213526 | 焼却残渣（主灰）, 焼却残渣（飛灰） | 山間 | 2003 | 46700 | 383000 | 2018 | 底部遮水工, その他遮水 | 凝集沈殿, 活性炭処理, 膜処理 | 一部委託 | 埋立中 |  | 無し |  | 準好気性埋立構造 | 末端集水管は水没 | 即日覆土 | 埋立状況により計画的に延長 | 39 | <1 | 93 | 4.8 | 59 | 4.2 | 回収していない
群馬県 | 10201 | 10-201-07-003 | 前橋市 | 前橋市富士見最終処分場 | 2027 | 2082 | 26377 | 焼却残渣（主灰）, 焼却残渣（飛灰）, 破砕ごみ・処理残渣 | 山間 | 1997 | 8020 | 59080 | 2027 | 底部遮水工 | 凝集沈殿, 生物処理（脱窒あり）, 砂ろ過, 消毒, 活性炭処理, キレート処理 | 一部委託 | 埋立中 |  | 無し |  | 準好気性埋立構造 | 末端集水管は開放 | 即日覆土 | 埋立状況により計画的に延長 | 3.4 | 1.1 | 10 | 5.8 | 14 | 12 | 回収していない
群馬県 | 10202 | 10-202-07-001 | 高崎市 | 高崎市一般廃棄物最終処分場 | 2237 | 2306 | 35403 | 不燃ごみ, その他 | 山間 | 1974 | 100000 | 940000 | 2019 | 原地盤利用, 底部遮水工 | 凝集沈殿, 生物処理（脱窒あり）, 砂ろ過, 消毒, 活性炭処理 | 一部委託 | 埋立中 |  | 無し |  | 準好気性埋立構造 | 末端集水管は開放 | 即日覆土 | 埋立状況により計画的に延長 | 14.3 | 1 | 19 | 1.6 | 55.8 | 34.3 | 回収していない
群馬県 | 10202 | 10-202-07-002 | 高崎市 | 高崎市一般廃棄物榛名最終処分場（エコパーク榛名） | 15353 | 16426 | 182162 | 焼却残渣（主灰）, その他, 焼却残渣（飛灰）, 破砕ごみ・処理残渣 | 山間 | 2001 | 37500 | 438000 | 2024 | 底部遮水工, その他遮水 | 凝集沈殿, 生物処理（脱窒あり）, 消毒, 活性炭処理, 膜処理 | 一部委託 | 埋立中 | 能力変更 | 無し |  | 準好気性埋立構造 | 末端集水管は開放 | 即日覆土 | 埋立状況により計画的に延長 | 282 | <1 | 109 | 5 | 84 | 1.6 | 回収していない
群馬県 | 10203 | 10-203-07-001 | 桐生市 | 桐生市一般廃棄物最終処分場(001) | 0 | 0 | 10835 | その他 | 平地 | 1986 | 21709 | 126387 | 2019 | 底部遮水工 | 生物処理（脱窒なし）, 砂ろ過, 消毒 | 直営 | 埋立中 |  | 無し |  | 準好気性埋立構造 | 末端集水管は開放 | 最終覆土のみ | 埋立状況により計画的に延長 | 2.4 | 1 | 6.6 | 4.4 | 2.5 | 2.2 | 回収していない
群馬県 | 10203 | 10-203-07-002 | 桐生市 | 桐生市汚泥最終処分場(002) | 131 | 85 | 10515 | 焼却残渣（主灰） | 平地 | 1993 | 4529 | 25678 | 2016 | 底部遮水工 | 生物処理（脱窒なし） | 一部委託 | 埋立中 |  | 無し |  | 準好気性埋立構造 | 末端集水管は水没 | 即日覆土 | 一部延長を行っている | 0.9 | 1.9 | 2.2 | 2.2 | 16.7 | 19.4 | 回収していない
群馬県 | 10203 | 10-203-07-003 | 桐生市 | 新川最終処分場埋立地 | 0 | 0 | 0 | 焼却残渣（主灰）, 焼却残渣（飛灰）, 破砕ごみ・処理残渣 | 山間 | 1983 | 11382 | 91378 | 1997 | 底部遮水工 | 生物処理（脱窒なし） | 一部委託 | 埋立終了 |  | 無し |  | その他埋立構造 |  |  |  | <1 | <1 | 9 | 6 | 64 | 34 | 回収していない
群馬県 | 10203 | 10-203-07-004 | 桐生市 | 桐生市清掃センター最終処分場埋立地 | 10474 | 11246.68 | 75739 | 焼却残渣（主灰）, その他, 焼却残渣（飛灰）, 破砕ごみ・処理残渣 | 平地 | 1997 | 46050 | 308600 | 2023 | 底部遮水工 | 凝集沈殿, 生物処理（脱窒あり）, 砂ろ過, 消毒, 活性炭処理, キレート処理 | 委託 | 埋立中 | 能力変更 | 無し |  | 準好気性埋立構造 | 末端集水管は開放 | 即日覆土 | 埋立状況により計画的に延長 | 14 | <1 | 21 | 6 | 18 | 19 | 回収していない
群馬県 | 10204 | 10-204-07-001 | 伊勢崎市 | 伊勢崎市一般廃棄物最終処分場（第２期） | 0 | 0 | 0 | 焼却残渣（主灰）, 焼却残渣（飛灰）, 破砕ごみ・処理残渣 | 平地 | 1991 | 16300 | 73600 | 2005 | 底部遮水工, その他遮水 | 生物処理（脱窒あり）, 砂ろ過, 消毒, 活性炭処理 | 一部委託 | 埋立終了 |  | 無し |  | 準好気性埋立構造 | 末端集水管は水没 | 最終覆土のみ | 一部延長を行っていない | 32 | 0.5未満 | 50 | 1.1 | 43 | 3.2 | 回収していない
群馬県 | 10204 | 10-204-07-002 | 伊勢崎市 | 伊勢崎市一般廃棄物最終処分場（第３期） | 4997.02 | 7912.64 | 22022 | 焼却残渣（主灰）, 焼却残渣（飛灰）, 破砕ごみ・処理残渣 | 平地 | 2002 | 24760 | 110300 | 2018 | 底部遮水工, その他遮水 | 生物処理（脱窒あり）, 砂ろ過, 消毒, 活性炭処理 | 一部委託 | 埋立中 |  | 無し |  | 準好気性埋立構造 | 末端集水管は水没 | 中間覆土 | 埋立状況により計画的に延長 | 2.6 | 0.5未満 | 19 | 1.1 | 46 | 3.2 | 回収していない
群馬県 | 10204 | 10-204-07-003 | 伊勢崎市 | 伊勢崎市あずま一般廃棄物最終処分場 | 569.85 | 909.67 | 14343 | 焼却残渣（主灰）, 焼却残渣（飛灰）, 破砕ごみ・処理残渣 | 平地 | 1995 | 9850 | 28900 | 2020 | 底部遮水工 | 生物処理（脱窒あり）, 砂ろ過, 消毒, 活性炭処理, キレート処理 | 委託 | 埋立中 |  | 無し |  | 準好気性埋立構造 | 末端集水管は水没 | 即日覆土 | 埋立状況により計画的に延長 | 0.7 | 0.5未満 | 2.4 | 1.8 | 2.5 | 2 | 回収していない
群馬県 | 10206 | 10-206-07-001 | 沼田市 | 沼田市一般廃棄物最終処分場（上川田） | 6 | 3 | 980 | 不燃ごみ | 山間 | 1990 | 12000 | 89900 | 2020 | 底部遮水工 | 凝集沈殿, 生物処理（脱窒なし）, 消毒 | 一部委託 | 埋立中 |  | 無し |  | 嫌気性埋立構造 |  |  |  |  | <1 |  | 4 |  | 9.4 | 回収していない
群馬県 | 10206 | 10-206-07-002 | 沼田市 | 沼田市一般廃棄物最終処分場（佐山） | 0 | 0 | 0 | 焼却残渣（主灰）, 不燃ごみ, 焼却残渣（飛灰）, 粗大ごみ | 山間 | 1982 | 12000 | 47300 | 1990 | 底部遮水工 | 凝集沈殿, 生物処理（脱窒なし）, 消毒 | 一部委託 | 埋立終了 |  | 無し |  | 嫌気性埋立構造 |  |  |  |  | 2 |  | 2 |  | 1.4 | 回収していない
群馬県 | 10207 | 10-207-07-001 | 館林市 | 館林市一般廃棄物最終処分場 | 970 | 1231 | 8318 | 焼却残渣（主灰）, 焼却残渣（飛灰）, 破砕ごみ・処理残渣 | 平地 | 1993 | 11370 | 80000 | 2018 | 底部遮水工, その他遮水 | 生物処理（脱窒なし）, 砂ろ過, 消毒, 活性炭処理, キレート処理 | 委託 | 埋立中 |  | 無し |  | その他埋立構造 |  | 中間覆土 | 一部延長を行っていない | 7.7 | 2.6 | 8.3 | 4.4 | 6 | 13.8 | 回収していない
群馬県 | 10209 | 10-209-07-001 | 藤岡市 | 藤岡市最終処分場 | 0 | 0 | 0 | 焼却残渣（主灰）, 焼却残渣（飛灰）, 破砕ごみ・処理残渣 | 山間 | 1990 | 12655 | 28029 | 2002 | 底部遮水工, 鉛直遮水工 | 砂ろ過, 消毒 | 委託 | 埋立終了 |  | 無し |  | 準好気性埋立構造 | 末端集水管は開放 | 中間覆土 | 一部延長を行っている |  | 1 |  | 0 |  | 5 | 回収していない
群馬県 | 10209 | 10-209-07-002 | 藤岡市 | 鬼石資源化センター一般廃棄物最終処分場 | 0 | 0 | 0 | 不燃ごみ, 破砕ごみ・処理残渣 | 山間 | 2000 | 2390 | 4783 | 2012 | 表面遮水工（キャッピング） | 生物処理（脱窒なし）, 砂ろ過, 消毒, 活性炭処理, 膜処理 | 委託 | 埋立終了 |  | 無し |  | 準好気性埋立構造 | 末端集水管は開放 | 即日覆土 | 埋立状況により計画的に延長 |  | 1 |  | 4 |  | 4.9 | 回収していない
群馬県 | 10210 | 10-210-07-001 | 富岡市 | 富岡市一般廃棄物最終処分場（上高尾） | 1215 | 2438 | 233240 | 焼却残渣（主灰）, 焼却残渣（飛灰）, 破砕ごみ・処理残渣 | 山間 | 2005 | 26224 | 266556 | 2054 | 底部遮水工 | 凝集沈殿, 生物処理（脱窒あり）, 活性炭処理, キレート処理 | 委託 | 埋立中 |  | 無し |  | 準好気性埋立構造 | 末端集水管は水没 | 即日覆土 | 埋立状況により計画的に延長 | 2.4 | 1 | 10.8 | 4.6 | 22.1 | 8.9 | 回収していない
群馬県 | 10210 | 10-210-07-002 | 富岡市 | 富岡市一般廃棄物最終処分場（諸戸） | 0 | 0 | 0 | 焼却残渣（主灰）, 焼却残渣（飛灰）, 破砕ごみ・処理残渣 | 山間 | 2004 | 2470 | 10800 | 2018 | 底部遮水工 | 生物処理（脱窒あり）, 活性炭処理, キレート処理 | 委託 | 埋立終了 |  | 無し |  | 準好気性埋立構造 | 末端集水管は水没 | 即日覆土 | 埋立状況により計画的に延長 | 1 | 1 | 8 | 8 | 23 | 23 | 回収していない
群馬県 | 10210 | 10-210-07-003 | 富岡市 | 富岡市一般廃棄物最終処分場（桑原） | 0 | 0 | 0 | 焼却残渣（主灰）, 不燃ごみ, 焼却残渣（飛灰）, 破砕ごみ・処理残渣, 粗大ごみ | 山間 | 1979 | 20100 | 213207 | 2012 | 表面遮水工（キャッピング） | 凝集沈殿, 活性炭処理 | 委託 | 埋立終了 |  | 無し |  | 嫌気性埋立構造 |  |  |  | 28.2 | 2.1 | 34.2 | 1.8 | 104 | 74.4 | 回収していない
群馬県 | 10211 | 10-211-07-001 | 安中市 | 安中・松井田一般廃棄物最終処分場 | 0 | 0 | 0 | 焼却残渣（主灰）, 焼却残渣（飛灰） | 山間 | 1987 | 6460 | 32100 | 2002 | 底部遮水工 | 生物処理（脱窒なし）, 砂ろ過, 活性炭処理 | 直営 | 埋立終了 |  | 無し |  | 準好気性埋立構造 | 末端集水管は水没 | 最終覆土のみ | 埋立状況により計画的に延長 | 0 | 0 | 0 | 0 | 0 | 0 | 回収していない
群馬県 | 10384 | 10-384-07-001 | 甘楽町 | 甘楽町一般廃棄物最終処分場（小幡） | 0 | 0 | 0 | 不燃ごみ | 山間 | 1983 | 3155 | 13982 | 1998 | 底部遮水工, 表面遮水工（キャッピング） | 砂ろ過 | 委託 | 埋立終了 |  | 無し |  | 準好気性埋立構造 | 末端集水管は開放 | 即日覆土 | 一部延長を行っていない | 400 | 30 |  |  |  |  | 回収していない
群馬県 | 10384 | 10-384-07-002 | 甘楽町 | 甘楽町一般廃棄物最終処分場（白倉） | 227 | 175 | 13284 | 不燃ごみ, 破砕ごみ・処理残渣 | 山間 | 1999 | 6100 | 29400 | 2028 | 底部遮水工, 表面遮水工（キャッピング） | 生物処理（脱窒あり）, 砂ろ過, 消毒, 活性炭処理 | 委託 | 埋立中 |  | 無し |  | 準好気性埋立構造 | 末端集水管は開放 | 即日覆土 | 一部延長を行っている | 250 | 10 | 100 | 25 | 100 | 10 | 回収していない
群馬県 | 10448 | 10-448-07-001 | 昭和村 | 昭和村一般廃棄物最終処分場 | 0 | 0 | 0 | 不燃ごみ, 粗大ごみ | 平地 | 1995 | 985 | 8500 | 2004 | 遮水なし | 処理なし | 直営 | 埋立終了 |  | 無し | 0 | その他埋立構造 |  |  |  | 0 | 0 | 0 | 0 | 0 | 0 | 回収していない
群馬県 | 10838 | 10-838-07-001 | 甘楽西部環境衛生施設組合 | 甘楽西部環境衛生施設組合クリーンポケット | 479 | 348 | 14958 | 焼却残渣（主灰） | 山間 | 2001 | 7100 | 24600 | 2025 | 鉛直遮水工 | キレート処理 | 一部委託 | 埋立中 |  | 無し |  | 準好気性埋立構造 | 末端集水管は開放 | 中間覆土 | 埋立状況により計画的に延長 | 1 | 1 | 7 | 1 | 5 | 4.4 | 回収していない
群馬県 | 10840 | 10-840-07-001 | 吾妻東部衛生施設組合 | 吾妻東部衛生センター一般廃棄物最終処分場 | 1381 | 1496 | 14382 | 焼却残渣（主灰）, その他, 焼却残渣（飛灰）, 破砕ごみ・処理残渣 | 平地 | 2008 | 4128 | 27000 | 2022 | 覆蓋（屋根）, 表面遮水工（キャッピング） | 生物処理（脱窒なし）, 消毒, 活性炭処理, 膜処理 | 直営 | 埋立中 |  | 無し |  | 準好気性埋立構造 | 末端集水管は開放 | 中間覆土 | 一部延長を行っていない | 25 | 2 | 92 | 33 | 61 | 39 | 回収していない
群馬県 | 10870 | 10-870-07-001 | 西吾妻環境衛生施設組合 | 西吾妻環境衛生施設組合与喜屋埋立地 | 1693 | 1205 | 68397 | 焼却残渣（主灰）, 焼却残渣（飛灰）, 破砕ごみ・処理残渣 | 山間 | 1996 | 16660 | 102330 | 2031 | 底部遮水工 | 生物処理（脱窒あり）, 消毒 | 直営 | 埋立中 |  | 無し |  | 準好気性埋立構造 | 末端集水管は水没 | 即日覆土 | 埋立状況により計画的に延長 | 6 | 1 | 9 | 3 | 22 | 11 | 回収していない
群馬県 | 10873 | 10-873-07-001 | 渋川地区広域市町村圏振興整備組合 | 渋川地区広域圏清掃センター小野上処分場 | 0 | 0 | 0 | 焼却残渣（主灰）, 焼却残渣（飛灰）, 破砕ごみ・処理残渣 | 山間 | 1993 | 15000 | 95000 | 2011 | 表面遮水工（キャッピング） | 凝集沈殿, 生物処理（脱窒なし）, 砂ろ過, 消毒, 活性炭処理 | 委託 | 埋立終了 |  | 無し |  | 準好気性埋立構造 | 末端集水管は開放 | 即日覆土 | 埋立状況により計画的に延長 | 7.6 | 6.2 | 35 | 25 | 27 | 23 | 回収していない
群馬県 | 10873 | 10-873-07-002 | 渋川地区広域市町村圏振興整備組合 | 渋川地区広域圏清掃センターエコ小野上処分場 | 3797 | 5368 | 60125 | 焼却残渣（主灰）, 焼却残渣（飛灰）, 破砕ごみ・処理残渣 | 山間 | 2015 | 6730 | 70000 | 2030 | 覆蓋（屋根）, 表面遮水工（キャッピング） | 凝集沈殿, 生物処理（脱窒なし）, 砂ろ過, 消毒, 活性炭処理, 膜処理 | 委託 | 埋立中 |  | 無し |  | 準好気性埋立構造 | 末端集水管は水没 | 中間覆土 | 埋立状況により計画的に延長 | 0 | 0 | 0 | 0 | 0 | 0 | 回収していない
群馬県 | 10882 | 10-882-07-001 | 多野藤岡広域市町村圏振興整備組合 | 多野藤岡広域圏一般廃棄物最終処分場｢緑埜クリーンセンター | 2117 | 2198 | 47603 | 焼却残渣（主灰）, 焼却残渣（飛灰）, 破砕ごみ・処理残渣 | 平地 | 1999 | 25500 | 121350 | 2023 | 底部遮水工, 鉛直遮水工 | 凝集沈殿, 生物処理（脱窒あり）, 砂ろ過, 消毒, 活性炭処理, キレート処理 | 委託 | 埋立中 |  | 無し |  | 準好気性埋立構造 | 末端集水管は開放 | 即日覆土 | 埋立状況により計画的に延長 | 49 | 1 | 120 | 6 | 52 | 3.8 | 回収していない
群馬県 | 10890 | 10-890-07-001 | 大泉町外二町環境衛生施設組合 | 大泉町外二町環境衛生施設組合一般廃棄物最終処分場 | 8594 | 3633 | 62556 | 焼却残渣（主灰）, 焼却残渣（飛灰） | 平地 | 1997 | 23600 | 150000 | 2021 | 底部遮水工, 鉛直遮水工, 表面遮水工（キャッピング） | 凝集沈殿, 生物処理（脱窒あり）, 砂ろ過, 活性炭処理, キレート処理 | 委託 | 埋立中 |  | 無し |  | 準好気性埋立構造 | 末端集水管は水没 | 中間覆土 | 埋立状況により計画的に延長 | 4.1 | 1.2 | 37.5 | 3.1 | 14.2 | 1.5 | 回収していない
群馬県 | 10892 | 10-892-07-001 | 利根東部衛生施設組合 | 尾瀬クリーンセンター一般廃棄物最終処分場 | 690 | 539 | 8740 | 焼却残渣（主灰）, 不燃ごみ, 焼却残渣（飛灰） | 山間 | 2000 | 4000 | 21000 | 2028 | 表面遮水工（キャッピング） | 砂ろ過, 活性炭処理 | 直営 | 埋立中 |  | 無し |  | 嫌気性埋立構造 |  | 即日覆土 | 一部延長を行っている | 1 | 1 | 3 | 1 | 4.3 | 5 | 回収していない

## し尿
し尿処理施設・汚泥再生処理センター
都道府県名 | 地方公共団体コード | 施設コード | 地方公共団体名 | 施設名 | 年間処理量 |  |  |  | 資源化量 |  |  | 脱水汚泥の直接埋立 |  | 脱水汚泥の焼却 |  | 処理方式 | [5 empty] | メタン発酵の場合 |  |  | 処理能力 | 処理能力 （有機性廃棄物） | 資源化能力 | 計画メタンガス量 | 使用開始年度 | 運転管理体制 | 施設の改廃
[5 empty] | し尿 | 浄化槽汚泥 | 有機性廃棄物 | その他 | 堆肥等の固形物 | メタンガス | 資源化物量の区分 | 直接埋立の有無 | 埋立量 | 焼却の有無 | 焼却量 | 汚水処理 |  | 汚泥処理 |  | 資源化処理 |  | ガス生産量 | ガス発熱量 | ガス利用方法
[17 empty] | その他（具体的） |  | その他（具体的） |  | その他（具体的）
[5 empty] | (kl/年度) | (kl/年度) | (t/年度) | (kl/年度) | (t/年度) | (㎥／年度) |  |  | （t/年度) |  | （t/年度) | [6 empty] | （㎥/年度） | （kJ/㎥N） |  | (kL/日) | (t/日) | (t/日) | (㎥/日)
群馬県 | 10201 | 10-201-08-001 | 前橋市 | 前橋市し尿処理施設（浄化槽汚泥） | 0 | 29825 | 0 | 0 | 0 | 0 |  | 直接埋立無し |  | 焼却無し |  | 好希釈 |  | 脱水 |  | その他 |  | 0 | 0 |  | 87 | 0 | 0 | 0 | 1987 | 委託
群馬県 | 10201 | 10-201-08-002 | 前橋市 | 前橋市し尿処理施設（し尿） | 6392 | 0 | 0 | 0 | 0 | 0 |  | 直接埋立無し |  | 焼却無し |  | 高負荷, 膜分離 |  | 脱水 |  | その他 |  | 0 | 0 |  | 33 | 0 | 0 | 0 | 1998 | 委託
群馬県 | 10201 | 10-201-08-003 | 前橋市 | 大胡衛生センター | 0 | 0 | 0 | 0 | 0 | 0 |  | 直接埋立無し |  | 焼却無し |  | 高負荷 |  | 脱水, 焼却 | [6 empty] | 20 | 0 | 0 | 0 | 1988 | 委託 | 休止
群馬県 | 10202 | 10-202-08-001 | 高崎市 | 城南クリーンセンター | 4340.36 | 47891.41 | [5 empty] | 直接埋立無し |  | 施設内焼却 | 2033 | 高負荷 |  | 脱水, 乾燥, 焼却 | [6 empty] | 174 | 0 | 0 | 0 | 1993 | 一部委託
群馬県 | 10203 | 10-203-08-001 | 桐生市 | 桐生市境野水処理センター | 35042 | 4922 | 0 | 0 | 0 | 0 |  | 直接埋立無し |  | 施設内焼却 | 266 | 嫌気, 好気, 高負荷, 膜分離 |  | 脱水, 乾燥, 焼却 |  | 堆肥化 |  |  |  |  | 195 | 0.3 | 0.9 | 0 | 2002 | 一部委託
群馬県 | 10204 | 10-204-08-001 | 伊勢崎市 | 伊勢崎市茂呂クリーンセンター | 5632 | 32911 |  |  | 0 | 0 |  | 直接埋立無し | 0 | 施設内焼却 | 1789 | 高負荷 |  | 脱水, 乾燥, 焼却 |  | その他 |  | 0 | 0 |  | 112 | 0 | 0 | 0 | 1996 | 委託
群馬県 | 10204 | 10-204-08-002 | 伊勢崎市 | 伊勢崎市境クリーンセンター | 2818 | 11231 |  |  | 0 | 0 |  | 直接埋立無し | 0 | 施設内焼却 | 724 | 高負荷 |  | 脱水, 焼却 |  | その他 |  | 0 | 0 |  | 50 | 0 | 0 | 0 | 1985 | 委託
群馬県 | 10204 | 10-204-08-003 | 伊勢崎市 | 伊勢崎市赤堀環境センター | 1100 | 4743 | 0 | 0 | 0 | 0 |  | 直接埋立無し | 0 | 施設内焼却 | 345 | 高負荷 |  | 脱水, 焼却 |  | その他 |  | 0 | 0 |  | 20 | 0 | 0 | 0 | 1992 | 委託
群馬県 | 10205 | 10-205-08-001 | 太田市 | 太田市第一クリーンセンター | 3435 | 29458 | 0 | 0 | 0 | 0 |  | 直接埋立無し |  | 焼却無し |  | その他 |  | その他 |  | その他 |  |  |  |  | 100 | 0 | 0 | 0 | 1984 | 委託
群馬県 | 10205 | 10-205-08-002 | 太田市 | 太田市第二クリーンセンター | 2196 | 18834 | 0 | 0 | 0 | 0 |  | 直接埋立無し |  | 施設内焼却 | 377 | 標脱, その他 |  | 焼却 |  | その他 |  |  |  |  | 120 | 0 | 0 | 0 | 1995 | 委託
群馬県 | 10205 | 10-205-08-003 | 太田市 | 太田市新田クリーンセンター | 1699 | 9738 | 0 | 0 | 0 | 0 |  | 直接埋立無し |  | 施設内焼却 | 84 | 膜分離 |  | 焼却 |  | その他 |  |  |  |  | 46 | 0 | 0 | 0 | 1991 | 委託
群馬県 | 10211 | 10-211-08-001 | 安中市 | 碓氷川クリーンセンターし尿処理施設 | 3545 | 25869 | 0 | 0 | 0 | 0 |  | 直接埋立無し |  | 施設外焼却 | 1370 | 高負荷 |  | 脱水 |  | 助燃剤製造 |  |  |  |  | 90 | 0 | 0 | 0 | 1992 | 直営
群馬県 | 10366 | 10-366-08-001 | 上野村 | 上野村未利用資源活用施設 | 118 | 630 |  |  | 872 |  | 資源化物の排出量・売却量 | 直接埋立無し |  | 焼却無し |  | 好気 |  | その他 |  | 堆肥化 |  |  |  |  | 7.5 | 0 | 7.5 | 0 | 1999 | 直営
群馬県 | 10449 | 10-449-08-001 | みなかみ町 | 奥利根アメニティパークし尿処理施設 | 938 | 5646 |  |  | 277 |  | 資源化物の生産量 | 直接埋立無し |  | 焼却無し |  | 高負荷, 膜分離 |  | 脱水 |  | 堆肥化 |  |  |  |  | 35 | 0 | 2 | 0 | 2000 | 委託
群馬県 | 10524 | 10-524-08-001 | 大泉町 | 大泉町衛生センター | 2964 | 22443 | 0 | 0 | 0 | 0 |  | 直接埋立有り | 144 | 焼却無し |  | 標脱 |  | 脱水 | [6 empty] | 80 | 0 | 0 | 0 | 1980 | 委託
群馬県 | 10837 | 10-837-08-001 | 富岡甘楽衛生施設組合 | 富岡甘楽衛生施設組合衛生管理センター | 2941 | 15178 | 0 | 16 | 0 | 0 |  | 直接埋立無し |  | 施設内焼却 | 998 | 好気 |  | 脱水, 乾燥, 焼却 |  |  |  | 0 | 0 |  | 75 | 0 | 0 | 0 | 1978 | 直営
群馬県 | 10838 | 10-838-08-001 | 甘楽西部環境衛生施設組合 | 甘楽西部環境衛生施設組合クリーンセンター | 1649 | 6567 |  |  | 0 | 0 |  | 直接埋立無し |  | 施設内焼却 | 325.7 | 高負荷 |  | 焼却 | [6 empty] | 29 | 0 | 0 | 0 | 1995 | 直営
群馬県 | 10839 | 10-839-08-001 | 館林衛生施設組合 | 館林環境センター | 2892 | 22719 |  |  | 0 |  |  | 直接埋立無し | 0 | 施設内焼却 | 1223 | 高負荷 |  | 脱水, 乾燥, 焼却 |  | 堆肥化 |  |  |  |  | 100 | 0 | 1 | 0 | 1990 | 一部委託
群馬県 | 10840 | 10-840-08-001 | 吾妻東部衛生施設組合 | 吾妻東部衛生センターし尿処理施設 | 2656 | 9580 | 0 | 0 | 0 | 0 |  | 直接埋立無し |  | 施設内焼却 | 529 | 高負荷 |  | 脱水 | [6 empty] | 62 | 0 | 0 | 0 | 1995 | 直営
群馬県 | 10842 | 10-842-08-001 | 西吾妻衛生施設組合 | 西吾妻衛生センター | 1390 | 8081 |  |  | 81 |  | 資源化物の生産量 |  |  | 焼却無し |  | 高負荷 |  | 脱水, 乾燥 |  | 堆肥化 |  |  |  |  | 40 | 0 | 0.3 | 0 | 1983 | 直営
群馬県 | 10873 | 10-873-08-001 | 渋川地区広域市町村圏振興整備組合 | 渋川地区広域圏環境クリーンセンター | 2590 | 19280 |  |  | 0 | 0 |  | 直接埋立無し |  | 施設外焼却 | 1073 | 標脱 |  | 脱水 | [6 empty] | 94 | 0 | 0 | 0 | 1983 | 委託
群馬県 | 10875 | 10-875-08-001 | 沼田市外二箇村清掃施設組合 | 衛生センター | 3630 | 14530 |  |  | 0 | 0 |  | 直接埋立無し | 0 | 施設内焼却 | 把握していない | 嫌気, 高負荷, 焼却 |  | 脱水, 乾燥, 焼却 |  |  |  | 0 | 0 |  | 78 | 0 | 0 | 0 | 1997 | 直営
群馬県 | 10882 | 10-882-08-001 | 多野藤岡広域市町村圏振興整備組合 | 岡之郷クリーンセンター | 2214 | 28217 |  |  | 0 |  |  | 直接埋立無し |  | 施設内焼却 | 129 | 標脱, その他 |  | 脱水, 乾燥 |  | その他 |  |  |  |  | 90 | 0 | 0 | 0 | 1982 | 委託
群馬県 | 10882 | 10-882-08-002 | 多野藤岡広域市町村圏振興整備組合 | 岡之郷クリーンセンター | 160 | 2036 |  |  | 0 |  |  | 直接埋立無し |  | 焼却無し |  | 好気 |  | 乾燥 |  | その他 |  |  |  |  | 45 | 0 | 0 | 0 | 1972 | 委託
群馬県 | 10882 | 10-882-08-003 | 多野藤岡広域市町村圏振興整備組合 | 岡之郷クリーンセンター | 0 | 0 |  |  | 0 |  |  | 直接埋立無し |  | 焼却無し |  | 好気 |  | 乾燥 |  | その他 |  |  |  |  | 38 | 0 | 0 | 0 | 1965 | 委託 | 休止

## コミプラ
コミュニティプラント
都道府県名 | 地方公共団体コード | 施設コード | 地方公共団体名 | 施設名 | 汚水処理量 | 処理方法 | 計画最大汚水量 | 使用開始年度 | 運転管理体制 | 施設の改廃
[5 empty] | (㎥/年度) |  | (㎥/日)
群馬県 | 10201 | 10-201-09-001 | 前橋市 | 前橋市城南住宅団地排水処理施設 | 184984 | 長時間ばっ気 | 1100 | 1986 | 委託
群馬県 | 10201 | 10-201-09-002 | 前橋市 | 前橋市下川住宅団地排水処理施設 | 218460 | 長時間ばっ気 | 2050 | 1980 | 委託
群馬県 | 10203 | 10-203-09-001 | 桐生市 | 新堀住宅団地汚水処理場 | 20324 | 長時間ばっ気 | 165 | 1995 | 委託
群馬県 | 10203 | 10-203-09-002 | 桐生市 | 間々通住宅団地汚水処理場 | 0 | 長時間ばっ気 | 250 | 1982 | 直営 | 休止
群馬県 | 10205 | 10-205-09-001 | 太田市 | 太田市成塚団地コミュニティ・プラント | 146711 | 長時間ばっ気 | 1750 | 1988 | 委託
群馬県 | 10205 | 10-205-09-002 | 太田市 | 太田市宝町団地コミュニティ・プラント | 606022 | 標準活性汚泥 | 3200 | 1975 | 委託
群馬県 | 10205 | 10-205-09-003 | 太田市 | 太田市矢場新町団地コミュニティ・プラント | 216750 | 長時間ばっ気 | 1300 | 1982 | 委託
群馬県 | 10205 | 10-205-09-004 | 太田市 | 太田市パルタウン城西の杜コミュニティ・プラント | 233730 | 長時間ばっ気 | 1691 | 2002 | 委託
群馬県 | 10205 | 10-205-09-005 | 太田市 | 太田市いずみ団地コミュニティ・プラント | 332763 | 標準活性汚泥 | 2000 | 1979 | 委託
群馬県 | 10205 | 10-205-09-006 | 太田市 | 太田市いくしな団地コミュニティ・プラント | 220900 | 長時間ばっ気 | 1128 | 1993 | 委託
群馬県 | 10207 | 10-207-09-001 | 館林市 | 館林市分福地域し尿処理施設 | 134858 | 長時間ばっ気 | 924 | 1984 | 委託
群馬県 | 10208 | 10-208-09-001 | 渋川市 | 渋川市金井住宅団地汚水処理施設 | 116554 | 長時間ばっ気 | 950 | 1980 | 委託
群馬県 | 10208 | 10-208-09-002 | 渋川市 | 渋川市行幸田住宅団地汚水処理施設 | 38648 | 長時間ばっ気 | 450 | 1986 | 委託
群馬県 | 10210 | 10-210-09-001 | 富岡市 | 富岡市田篠住宅団地汚水処理施設 | 31331 | 長時間ばっ気 | 300 | 1978 | 委託
群馬県 | 10210 | 10-210-09-002 | 富岡市 | 富岡市桐淵住宅団地汚水処理施設 | 44707 | 長時間ばっ気 | 280 | 1972 | 委託
群馬県 | 10210 | 10-210-09-003 | 富岡市 | 富岡市神田住宅団地汚水処理施設 | 8169 | 接触ばっ気 | 50 | 1991 | 委託
群馬県 | 10523 | 10-523-09-001 | 千代田町 | ふれあいタウンちよだコミュニティプラント | 39102 | 長時間ばっ気 | 459 | 2002 | 委託
群馬県 | 10525 | 10-525-09-001 | 邑楽町 | 明野浄化センター | 140738 | 長時間ばっ気, 標準活性汚泥 | 1290 | 1987 | 委託

## リユース・リペア施設
リユース・リペア施設
都道府県名 | 地方公共団体コード | 施設コード | 地方公共団体名 | 施設名 | 年間処理量 | 設置場所 | 面積 | 使用開始年度 | リユース・リペアの対象品目 | [28 empty] | リユース・リペアの内容 | 運転管理体制 | 施設の改廃
[9 empty] | 合計 |  | 家具 |  |  | 自転車 |  |  | 衣類 |  |  | 書籍 |  |  | 家電 |  |  | 傘 |  |  | 食器 |  |  | おもちゃ |  |  | その他
[9 empty] | 重量 | 個数 | 対象 | 重量 | 個数 | 対象 | 重量 | 個数 | 対象 | 重量 | 個数 | 対象 | 重量 | 個数 | 対象 | 重量 | 個数 | 対象 | 重量 | 個数 | 対象 | 重量 | 個数 | 対象 | 重量 | 個数 | 対象 | 重量 | 個数
[5 empty] | （ｔ／年度） |  | （㎡） |  | （t/年度） | （個・台等） |  | （t/年度） | （個・台等） |  | （t/年度） | （個・台等） |  | （t/年度） | （個・台等） |  | （t/年度） | （個・台等） |  | （t/年度） | （個・台等） |  | （t/年度） | （個・台等） |  | （t/年度） | （個・台等） |  | （t/年度） | （個・台等） |  | （t/年度） | （個・台等）
群馬県 | 10207 | 10-207-10-001 | 館林市 | リサイクル館

## 堆肥化
堆肥化施設
都道府県名 | 地方公共団体コード | 施設コード | 地方公共団体名 | 施設名 | 一次発酵槽におけるエアレーション設備の有無 | エアレーション設備の運転状況 | 脱臭設備の有無 | 脱臭の方法 | 堆肥化施設への搬入量 | [9 empty] | 一次発酵槽の堆肥化方式 | 切り返しの間隔 | 撹拌の間隔 |  | 一次発酵槽における発酵期間 | 二次発酵槽の有無
[9 empty] | コンポスト主原料 | [7 empty] | 副資材
[9 empty] | 厨芥類（生活系） | 厨芥類（事業系） | 剪定枝 | し尿・浄化槽汚泥 | 動植物性残さ（産業廃棄物） | 動物のふん尿（産業廃棄物） | 下水汚泥（産業廃棄物） | その他 | 木くず、おがくず、もみがら、落ち葉 | その他 |  |  |  | or 1日
[9 empty] | (t/年) | (t/年) | (t/年) | (t/年) | (t/年) | (t/年) | (t/年) | (t/年) | (t/年) | (t/年) |  | (日に1回) | (日に1回) | (回) | (日)
群馬県 | 10366 | 10-366-11-001 | 上野村 | 上野村堆肥センター | 無し |  | 有り | 生物脱臭法 | 66 | [9 empty] | 撹拌方式 |  | 2 |  | 30 | 無し
群馬県 | 10449 | 10-449-11-001 | みなかみ町 | みなかみ町資源リサイクルセンター | 有り | 堆肥化の進行状況に応じて運転 | 有り | 吸着法 |  | 122 |  | 311 |  | 3424 |  |  | 739 |  | 撹拌方式 |  |  | 1 | 25 | 有り
群馬県 | 10521 | 10-521-11-001 | 板倉町 | 板倉町高速堆肥化施設 | 有り | 堆肥化の進行状況に応じて運転 | 有り | 吸着法 | 442 | 151 | [8 empty] | その他 |  |  |  | 45 | 有り