## 焼却
焼却施設（溶融施設含む）
都道府県名 | 地方公共団体コード | 施設コード | 地方公共団体名 | 施設名称 | 年間処理量 | 資源化量 |  |  | 焼却対象廃棄物 |  | 施設の種類 |  | 処理方式 | 炉型式 | 処理能力 | 炉数 | 使用開始年度 | 余熱利用の状況 | 余熱利用量（仕様値・公称値） |  | 余熱利用量（実績値） |  | 発電能力 |  |  |  | 灰処理設備の有無 |  | 運転管理体制 | 施設の改廃 | 産業廃棄物の搬入の有無 | 一般廃棄物の割合 | ごみ組成分析結果 | [6 empty] | 単位容積重量 | 三成分 |  |  |  | 低位発熱量 |  | リユース・リペア機能の有無 | リユース・リペアの対象品目 | [28 empty] | リユース・リペアの内容
[6 empty] | 資源物回収 | 燃料ガス回収 | 生産量・搬出量の別 | [10 empty] | 余熱利用量 | うち外部熱供給量 | 余熱利用量 | うち外部熱供給量 | 発電能力 | 発電効率（実績値） | 総発電量（実績値） | うち外部供給量（実績値） | （焼却灰） | （飛灰） |  |  |  |  | 合計 | 紙・布類 | ビニール、合成樹脂、ゴム、皮革類 | 木、竹、わら類 | ちゅう芥類 | 不燃物類 | その他 |  | 合計 | 水分 | 可燃分 | 灰分 | (計算値) | (実測値) |  | 合計 |  | 家具 |  |  | 自転車 |  |  | 衣類 |  |  | 書籍 |  |  | 家電 |  |  | 傘 |  |  | 食器 |  |  | おもちゃ |  |  | その他
[10 empty] | その他（具体的） |  | その他（具体的） | [35 empty] | 重量 | 個数 | 対象 | 重量 | 個数 | 対象 | 重量 | 個数 | 対象 | 重量 | 個数 | 対象 | 重量 | 個数 | 対象 | 重量 | 個数 | 対象 | 重量 | 個数 | 対象 | 重量 | 個数 | 対象 | 重量 | 個数 | 対象 | 重量 | 個数
[5 empty] | （t/年度） | （t/年度） | （㎥/年度） | [7 empty] | (t/日) |  |  |  | (MＪ) | （MJ） | (MＪ) | （MJ） | (kW) | (％) | (MWh) | (MWh) | [5 empty] | （％） | （％） | （％） | （％） | （％） | （％） | （％） | （％） | (kg/㎥) | （％） | （％） | （％） | （％） | （kJ/kg） | （kJ/kg） |  | （t/年度） | （個・台等） |  | （t/年度） | （個・台等） |  | （t/年度） | （個・台等） |  | （t/年度） | （個・台等） |  | （t/年度） | （個・台等） |  | （t/年度） | （個・台等） |  | （t/年度） | （個・台等） |  | （t/年度） | （個・台等） |  | （t/年度） | （個・台等） |  | （t/年度） | （個・台等）
埼玉県 | 11100 | 11-100-01-001 | さいたま市 | さいたま市クリーンセンター大崎第二工場 | 118980 | 0 |  |  | 可燃ごみ, 粗大ごみ, ごみ処理残渣 |  | 焼却 |  | ストーカ式（可動） | 全連続運転 | 450 | 3 | 1995 | 場内温水, 場内蒸気, 発電（場内利用）, 場外蒸気, 発電（場外利用） | 662376960 | 76204800 | 507981880 | 5971800 | 7300 | 13.5 | 42022 | 737 | 薬剤処理 | セメント固化, 薬剤処理 | 委託 |  | 無し |  | 100 | 50.81 | 27.46 | 7.81 | 8.79 | 1.99 | 3.14 | 132 | 100 | 46.2 | 47.5 | 6.3 | 7788 | 9427 | 無し
埼玉県 | 11100 | 11-100-01-002 | さいたま市 | さいたま市東部環境センター | 65722 | 0 |  |  | 可燃ごみ, ごみ処理残渣, し尿処理残渣 |  | 焼却 |  | ストーカ式（可動） | 全連続運転 | 300 | 3 | 1984 | 場内温水, 場内蒸気, 発電（場内利用）, 場外温水, 発電（場外利用） | 458230307 |  | 244559080 |  | 1700 | 18.7 | 12290 | 556 | 薬剤処理 | 無し | 直営 |  | 無し |  | 100 | 47 | 26.6 | 9.5 | 12.6 | 2.6 | 1.7 | 168 | 100 | 49.7 | 44.6 | 5.7 | 7150 | 9120 | 無し
埼玉県 | 11100 | 11-100-01-003 | さいたま市 | さいたま市西部環境センター | 80658 | 5539 |  | 資源化物搬出量 | 可燃ごみ, ごみ処理残渣, し尿処理残渣 |  | 焼却 |  | ストーカ式（可動） | 全連続運転 | 300 | 3 | 1993 | 場内温水, 発電（場内利用）, 場外温水, 発電（場外利用） | 92855960 |  | 12081685 |  | 3600 | 9 | 21278 | 205 | 溶融処理 | セメント固化, 薬剤処理, 溶融処理 | 一部委託 |  | 無し |  | 100 | 56.8 | 19.4 | 10.9 | 9.7 | 0.7 | 2.5 | 186 | 100 | 46.3 | 47.5 | 6.2 | 8160 | 8895 | 無し
埼玉県 | 11100 | 11-100-01-004 | さいたま市 | さいたま市桜環境センター | 103816 | 15897 |  | 資源化物搬出量 | 可燃ごみ, ごみ処理残渣, し尿処理残渣 |  | ガス化溶融・改質 |  | シャフト式 | 全連続運転 | 380 | 2 | 2015 | 場内温水, 発電（場内利用） | 17176320 |  | 6739824 |  | 8500 | 19.3 | 53813.621 | 2778 | 溶融処理 | 薬剤処理 | 委託 |  | 無し |  | 100 | 51.1 | 27 | 6.4 | 5.5 | 3.5 | 6.5 | 175.5 | 100 | 34.7 | 56.9 | 8.4 | 9851 | 12352 | 無し
埼玉県 | 11201 | 11-201-01-001 | 川越市 | 川越市西清掃センター | 0 | 0 |  |  | 可燃ごみ, 粗大ごみ, ごみ処理残渣, し尿処理残渣 |  | 焼却 |  | ストーカ式（可動） | 全連続運転 | 300 | 2 | 1978 | 場内温水, 場外温水 | 22848000 | 不明 | 0 | 0 |  |  |  |  | 薬剤処理 | 薬剤処理 | 委託 | 休止 | 無し |  | 0 | 0 | 0 | 0 | 0 | 0 | 0 | 0 | 0 | 0 | 0 | 0 | 0 | 0 | 無し
埼玉県 | 11201 | 11-201-01-002 | 川越市 | 川越市東清掃センター焼却施設 | 17565 | 2111 |  | 資源化物搬出量 | 可燃ごみ, 粗大ごみ, ごみ処理残渣, し尿処理残渣 |  | 焼却 |  | ストーカ式（可動） | 全連続運転 | 140 | 2 | 1986 | 場内温水 | 8467200 | 0 | データ把握無し | データ把握無し | 0 |  |  |  | 薬剤処理 | 薬剤処理 | 委託 |  | 無し |  | 100 | 50 | 25.7 | 12.2 | 7.8 | 1.8 | 2.5 | 179 | 100 | 49.5 | 45.1 | 5.4 | 7250 | 7670 | 無し
埼玉県 | 11201 | 11-201-01-003 | 川越市 | 川越市資源化センター熱回収施設 | 74938 | 4753 |  | 資源化物搬出量 | 可燃ごみ, 粗大ごみ, ごみ処理残渣, し尿処理残渣 |  | ガス化溶融・改質 |  | 流動床式 | 全連続運転 | 265 | 2 | 2010 | 場内温水, 発電（場内利用）, 場外温水 | 42120000 | 42120000 | 6508000 | 6508000 | 4000 | 13 | 24853 | 0 | 溶融処理 | 薬剤処理, その他 | 委託 |  | 無し |  | 100 | 56.5 | 19.2 | 9 | 12.7 | 1.4 | 1.2 | 160 | 100 | 45.8 | 48.4 | 5.8 | 7976 | 9311 | 無し
埼玉県 | 11203 | 11-203-01-001 | 川口市 | 川口市戸塚環境センター西棟（４号炉） | 32194 | 366 |  | 資源化物搬出量 | 混合（未分別）ごみ, ごみ処理残渣 |  | 焼却 |  | ストーカ式（可動） | 全連続運転 | 150 | 1 | 1989 | 場内温水, 場内蒸気, 発電（場内利用） | 不明 | 0 | 不明 | 0 | 2100 | 15 | 12056 |  | 薬剤処理 | 薬剤処理 | 委託 |  | 有り | 99.4 | 100 | 46.4 | 23.7 | 13.3 | 9.3 | 6.3 | 1 | 157.5 | 100 | 43.8 | 47.9 | 8.3 | 7912 | 9548 | 無し
埼玉県 | 11203 | 11-203-01-002 | 川口市 | 川口市戸塚環境センター西棟（３号炉） | 25476 | 289 |  | 資源化物搬出量 | 混合（未分別）ごみ, ごみ処理残渣 |  | 焼却 |  | ストーカ式（可動） | 全連続運転 | 150 | 1 | 1993 | 場内温水, 場内蒸気, 発電（場内利用） | 不明 | 0 | 不明 | 0 | 2100 | 13 | 9508 |  | 薬剤処理 | 薬剤処理 | 委託 |  | 有り | 99.4 | 100 | 46.4 | 23.7 | 13.3 | 9.3 | 6.3 | 1 | 157.5 | 100 | 43.8 | 47.9 | 8.3 | 7912 | 9548 | 無し
埼玉県 | 11203 | 11-203-01-003 | 川口市 | 川口市朝日環境センター | 96541 | 8934 |  | 資源化物搬出量 | 混合（未分別）ごみ, その他, ごみ処理残渣 |  | ガス化溶融・改質 |  | 流動床式 | 全連続運転 | 420 | 3 | 2002 | 場内温水, 発電（場内利用） | 不明 | 0 | 不明 | 0 | 12000 | 15 | 38800 |  | 溶融処理 | セメント固化, 薬剤処理 | 委託 |  | 有り | 99.9 | 100 | 51.7 | 25.3 | 7.2 | 12.2 | 1.9 | 1.7 | 167 | 100 | 42.3 | 50.7 | 7 | 8483 | 10404 | 無し
埼玉県 | 11208 | 11-208-01-001 | 所沢市 | 所沢市西部クリーンセンターごみ焼却施設 | 25620 | 0 |  |  | 可燃ごみ |  | 焼却 |  | 流動床式 | 全連続運転 | 148 | 2 | 1989 | 無し | [8 empty] | 無し | 薬剤処理 | 委託 |  | 有り | 98 | 100 | 51 | 9.3 | 21.8 | 9.2 | 2.7 | 6 | 203.3 | 100 | 51.8 | 41.1 | 7.1 | 6437 | 6822 | 無し
埼玉県 | 11208 | 11-208-01-002 | 所沢市 | 所沢市東部クリーンセンターごみ焼却施設 | 57136 | 5391 |  | 資源化物搬出量 | 可燃ごみ, ごみ処理残渣, し尿処理残渣 |  | 焼却 |  | ストーカ式（可動） | 全連続運転 | 230 | 2 | 2003 | 場内温水, 場内蒸気, 発電（場内利用） | 644044800 | 0 | 0 | 0 | 5000 | 12.4 | 17479 | 0 | 溶融処理 | 溶融処理 | 委託 |  | 有り | 99 | 100 | 48 | 17.8 | 16.3 | 7.6 | 3.5 | 6.8 | 185.3 | 100 | 47.4 | 44.1 | 8.5 | 7121 | 8107 | 無し
埼玉県 | 11209 | 11-209-01-001 | 飯能市 | 飯能市クリーンセンター | 18111 | 1920 |  | 資源化物搬出量 | 可燃ごみ |  | 焼却 |  | ストーカ式（可動） | 全連続運転 | 170 | 2 | 1981 | 場内温水 | 2822400 | [7 empty] | 薬剤処理 | 薬剤処理 | 一部委託 |  | 有り | 99 | 100 | 42.4 | 20.2 | 6.3 | 29.5 | 0.6 | 1 | 139.5 | 100 | 45.2 | 49.1 | 5.7 | 8111 | 0 | 無し
埼玉県 | 11210 | 11-210-01-001 | 加須市 | 加須クリーンセンターごみ焼却施設 | 22688 | 2337 |  | 資源化物搬出量 | 可燃ごみ, ごみ処理残渣 |  | 焼却 |  | ストーカ式（可動） | 全連続運転 | 216 | 2 | 1998 | 場内温水, 場外温水 | 204624000 | 不明 | 180869760 | 15252366 |  |  |  |  | 薬剤処理 | 薬剤処理 | 委託 |  | 無し |  | 100 | 49.3 | 18.4 | 12.4 | 14.3 | 1.4 | 4.2 | 117 | 100 | 48.3 | 48.3 | 3.4 | 7460 | 0 | 無し
埼玉県 | 11210 | 11-210-01-002 | 加須市 | 大利根クリーンセンターごみ焼却施設 | 3433 | 346 |  | 資源化物搬出量 | 可燃ごみ, ごみ処理残渣 |  | 焼却 |  | ストーカ式（可動） | 准連続運転 | 40 | 2 | 1990 | 場内温水 | 263970 |  | 114690 | [5 empty] | 無し | 無し | 委託 |  | 無し |  | 100 | 56.2 | 12.7 | 17.9 | 9.5 | 1.4 | 2.3 | 168 | 100 | 56.8 | 2.9 | 40.3 | 0 | 6166 | 無し
埼玉県 | 11212 | 11-212-01-001 | 東松山市 | 東松山市クリーンセンター | 25975 | 1105 |  | 資源化物搬出量 | 可燃ごみ, 粗大ごみ, ごみ処理残渣 |  | 焼却 |  | ストーカ式（可動） | 全連続運転 | 180 | 2 | 1977 | 無し | [8 empty] | 無し | セメント固化, 薬剤処理, その他 | 委託 |  | 無し |  | 100 | 52 | 19.3 | 16.1 | 9.8 | 0.6 | 2.2 | 146 | 100 | 53.7 | 43.4 | 2.9 | 6831 | 7711 | 無し
埼玉県 | 11214 | 11-214-01-001 | 春日部市 | 豊野環境衛生センター | 70671 | 0 |  |  | 可燃ごみ, し尿処理残渣 |  | 焼却 |  | ストーカ式（可動） | 全連続運転 | 399 | 3 | 1994 | 場内蒸気, 発電（場内利用） | 12095107 | 0 | 不明 | 0 | 1900 | 95.84 | 15402 | 1948.411 | 無し | 薬剤処理 | 委託 |  | 無し |  | 100 | 52.3 | 21.9 | 3.2 | 19 | 0.9 | 2.7 | 87 | 100 | 33.1 | 58.7 | 8.2 | 10200 | 13500 | 無し
埼玉県 | 11215 | 11-215-01-001 | 狭山市 | 狭山市稲荷山センター（旧名称： 狭山市第二環境センター） | 35083 | 3963 |  | 資源化物搬出量 | 可燃ごみ, ごみ処理残渣 |  | 焼却 |  | ストーカ式（可動） | 全連続運転 | 165 | 3 | 1996 | 場内温水, 場内蒸気, 場外蒸気 | 327003264 | 41430010 | 165017496 | 9652482 |  |  |  |  | 溶融処理 | 薬剤処理 | 一部委託 |  | 無し |  | 100 | 60.6 | 20.1 | 7.6 | 9.2 | 1.7 | 0.8 | 179 | 100 | 42.2 | 51.5 | 6.3 | 8638 | 10448 | 無し
埼玉県 | 11216 | 11-216-01-001 | 羽生市 | 羽生市清掃センター | 13931 | 1966 |  | 資源化物搬出量 | 可燃ごみ, し尿処理残渣 |  | 焼却 |  | ストーカ式（可動） | 准連続運転 | 80 | 2 | 1983 | 無し | 1130011 | [7 empty] | 無し | 無し | 一部委託 |  | 無し |  | 100 | 51 | 18.3 | 14.3 | 11.2 | 1.9 | 3.3 | 144.8 | 100 | 52.5 | 43.5 | 4 | 6878 | 0 | 無し
埼玉県 | 11219 | 11-219-01-001 | 上尾市 | 上尾市西貝塚環境センター | 51549 | 355 |  | 資源化物搬出量 | 可燃ごみ, 混合（未分別）ごみ, 粗大ごみ, ごみ処理残渣 |  | 焼却 |  | ストーカ式（可動） | 全連続運転 | 300 | 3 | 1997 | 場内温水, 場内蒸気, 発電（場内利用）, 場外温水 | 117720000 | 63504000 |  |  | 2080 | 7 | 9542 | 7177 | 薬剤処理 | セメント固化, 薬剤処理 |  |  | 無し |  | 100 | 39.1 | 33.6 | 10.2 | 9 | 4.5 | 3.6 | 132 | 100 | 42.9 | 48.4 | 8.7 | 8051 | 10886 | 無し
埼玉県 | 11225 | 11-225-01-001 | 入間市 | 入間市総合クリーンセンター | 36989 | 1367 |  | 資源化物搬出量 | 可燃ごみ, 粗大ごみ, ごみ処理残渣 |  | 焼却 |  | 流動床式 | 准連続運転 | 150 | 3 | 1996 | 場内温水, 場外温水 | 28146744 | 23651084 | 把握していない | 把握していない |  |  |  |  | 薬剤処理 | 薬剤処理 | 委託 |  | 無し |  | 100 | 57.8 | 12.6 | 9.2 | 16.3 | 1.1 | 3 | 235.3 | 100 | 51.4 | 43.5 | 5.1 | 0 | 0 | 無し
埼玉県 | 11225 | 11-225-01-002 | 入間市 | 入間市清掃事業所 | 0 | 0 | 0 |  | 可燃ごみ |  | 焼却 |  | 流動床式 | 全連続運転 | 138 | 2 | 1980 | 無し | 0 | [7 empty] | その他 | セメント固化, 薬剤処理 | 委託 | 休止 | 無し |  | 0 | 0 | 0 | 0 | 0 | 0 | 0 | 0 | 0 | 0 | 0 | 0 | 0 | 0 | 無し
埼玉県 | 11227 | 11-227-01-001 | 朝霞市 | 朝霞市クリーンセンター | 26878 | 2372 | 0 | 資源化物搬出量 | 可燃ごみ, ごみ処理残渣 |  | 焼却 |  | ストーカ式（可動） | 全連続運転 | 120 | 2 | 1995 | 無し | [8 empty] | 無し | 無し | 委託 |  | 無し |  | 100 | 46.5 | 23.05 | 7.41 | 22.22 | 0.27 | 0.55 | 146 | 100 | 35.53 | 58.73 | 5.74 | 6603 | 6603 | 無し
埼玉県 | 11227 | 11-227-01-002 | 朝霞市 | 朝霞市クリーンセンター | 0 | 0 | 0 | 資源化物搬出量 | ごみ処理残渣 |  | 焼却 |  | 流動床式 | 准連続運転 | 70 | 2 | 1988 | 無し | [8 empty] | 薬剤処理 | 薬剤処理 | 直営 | 休止 | 無し |  | 100 | 40.1 | 23.1 | 7.4 | 22.1 | 0.3 | 7 | 0 | 0 | 0 | 0 | 0 | 0 | 0 | 無し
埼玉県 | 11229 | 11-229-01-001 | 和光市 | 和光市清掃センター | 16731 | 1435 |  | 資源化物搬出量 | 可燃ごみ, ごみ処理残渣 |  | 焼却 |  | ストーカ式（可動） | 全連続運転 | 120 | 2 | 1990 | 場内温水 | 不明 |  | 不明 | [5 empty] | その他 | 薬剤処理 | 委託 |  | 無し |  | 100 | 47.3 | 25.1 | 10.5 | 9.3 | 0.6 | 7.2 | 0 | 100 | 50.2 | 43 | 6.8 | 6853 | 8068 | 無し
埼玉県 | 11231 | 11-231-01-001 | 桶川市 | 桶川市ごみ焼却施設 | 15172 | 1250 | 0 | 資源化物搬出量 | 可燃ごみ, 粗大ごみ, ごみ処理残渣 |  | 焼却 |  | ストーカ式（可動） | 全連続運転 | 240 | 2 | 1977 | 無し | [8 empty] | 無し | 薬剤処理 | 委託 |  | 有り | 99 | 100 | 60 | 10.3 | 16.1 | 9.7 | 0.7 | 3.2 | 120 | 100 | 39.5 | 52.8 | 7.7 | 8948 | 0 | 無し
埼玉県 | 11239 | 11-239-01-001 | 坂戸市 | 坂戸市西清掃センター | 16839 | 1689 |  | 資源化物搬出量 | 可燃ごみ, ごみ処理残渣 |  | 焼却 |  | ストーカ式（可動） | 全連続運転 | 80 | 2 | 1994 | 場内温水, 場外温水, 場外蒸気 | 26560800 | 13242600 | [6 empty] | その他 | その他 | 委託 |  | 無し |  | 100 | 54.9 | 21.2 | 5.5 | 15 | 0.7 | 2.7 | 121 | 100 | 45.4 | 49.3 | 5.3 | 8150 | 9370 | 無し
埼玉県 | 11239 | 11-239-01-002 | 坂戸市 | 坂戸市東清掃センター焼却施設 | 0 | 0 |  |  | 可燃ごみ |  | 焼却 |  | ストーカ式（可動） | 全連続運転 | 70 | 2 | 1987 | 無し | [8 empty] | 無し | 無し | 委託 | 休止 | 無し |  | 0 | 0 | 0 | 0 | 0 | 0 | 0 | 0 | 0 | 0 | 0 | 0 | 0 | 0 | 無し
埼玉県 | 11245 | 11-245-01-001 | ふじみ野市 | 上福岡清掃センター | 35873 | 2985 |  | 資源化物搬出量 | 可燃ごみ, 粗大ごみ, ごみ処理残渣 |  | 焼却 |  | ストーカ式（可動） | 全連続運転 | 180 | 2 | 1974 | 無し | [8 empty] | 薬剤処理 | 薬剤処理 | 委託 | 新設（建設中） | 無し |  | 100 | 56.9 | 20.3 | 6.7 | 12 | 1.6 | 2.5 | 165 | 100 | 40.8 | 51.4 | 7.8 | 8670 | 10150 | 無し
埼玉県 | 11245 | 11-245-01-002 | ふじみ野市 | ふじみ野市・三芳町環境センター | 0 | 0 | 0 |  | 可燃ごみ, 粗大ごみ, ごみ処理残渣 |  | 焼却 |  | ストーカ式（可動） | 全連続運転 | 142 | 2 | 2016 | 場内温水, 発電（場内利用） | 0 | 0 |  |  | 3200 | 20.6 |  |  | 無し | 無し | 委託 | 新設（建設中） | 無し |  | 0 | 0 | 0 | 0 | 0 | 0 | 0 | 0 | 0 | 0 | 0 | 0 | 0 | 0 | 無し
埼玉県 | 11301 | 11-301-01-001 | 伊奈町 | 伊奈町クリーンセンター | 11256 | 932 |  | 資源化物搬出量 | 可燃ごみ |  | 焼却 |  | 流動床式 | 准連続運転 | 60 | 2 | 1989 | 無し | [8 empty] | 薬剤処理 | 薬剤処理 | 委託 |  | 無し |  | 100 | 53.4 | 26.1 | 2.8 | 10.6 | 3.3 | 3.8 | 113 | 100 | 49.1 | 5.7 | 45.2 | 7280 | 9540 | 無し
埼玉県 | 11346 | 11-346-01-001 | 川島町 | 川島町環境センターごみ処理施設 | 5189 | 753 |  | 資源化物搬出量 | 可燃ごみ, 粗大ごみ, その他, ごみ処理残渣, し尿処理残渣 |  | 焼却 |  | ストーカ式（可動） | バッチ運転 | 40 | 2 | 1979 | 無し | [8 empty] | 無し | 無し | 委託 |  | 無し |  | 100 | 53.34 | 23.25 | 10.01 | 8.86 | 1.27 | 3.27 | 0 | 100 | 49.5 | 45.1 | 5.4 | 7900 | 7900 | 無し
埼玉県 | 11464 | 11-464-01-001 | 杉戸町 | 杉戸町環境センター | 21019 | 29 |  | 資源化物生産量 | 可燃ごみ |  | 焼却 |  | 流動床式 | 准連続運転 | 84 | 2 | 1996 | 場内温水, 場外温水 | 18816000 | 13171200 | 把握していない | 把握していない |  |  |  |  | 無し | セメント固化, 薬剤処理 | 委託 |  | 無し |  | 100 | 51 | 25 | 5.9 | 12.2 | 2.7 | 3.2 | 161.5 | 100 | 45.2 | 48.6 | 6.2 | 8020 | 8930 | 無し
埼玉県 | 11808 | 11-808-01-001 | 蓮田白岡衛生組合 | 蓮田白岡衛生組合ごみ焼却施設 | 26410 | 2876 |  | 資源化物搬出量 | 可燃ごみ, 粗大ごみ |  | 焼却 |  | ストーカ式（可動） | 全連続運転 | 270 | 3 | 1994 | 場内温水 | 4283580 |  | 2691346 | [5 empty] | 無し | 薬剤処理 | 一部委託 |  | 有り | 99 | 100 | 43.9 | 25.9 | 13.9 | 13.9 | 0.4 | 2 | 130 | 100 | 54.4 | 42.5 | 3.1 | 6640 | 0 | 無し
埼玉県 | 11809 | 11-809-01-001 | 久喜宮代衛生組合 | 久喜宮代清掃センター75t/24hごみ処理施設（１号炉） | 8250 | 0 | 0 |  | 可燃ごみ, 粗大ごみ, ごみ処理残渣 |  | 焼却 |  | ストーカ式（可動） | 全連続運転 | 75 | 1 | 1975 | 場内温水 | 1515 |  | 1515 | [5 empty] | 薬剤処理 | 薬剤処理 | 委託 |  | 無し |  | 100 | 39.4 | 10.3 | 26 | 17.2 | 1.7 | 5.4 | 204 | 100 | 58.2 | 35.6 | 6.2 | 5243 | 5840 | 無し
埼玉県 | 11809 | 11-809-01-002 | 久喜宮代衛生組合 | 久喜宮代清掃センター75t/24hごみ処理施設（２号炉） | 10543 | 0 | 0 |  | 可燃ごみ, 粗大ごみ, ごみ処理残渣 |  | 焼却 |  | ストーカ式（可動） | 全連続運転 | 75 | 1 | 1980 | 場内温水 | 1515 |  | 1515 | [5 empty] | 薬剤処理 | 薬剤処理 | 委託 |  | 無し |  | 100 | 39.4 | 10.3 | 26 | 17.2 | 1.7 | 5.4 | 204 | 100 | 58.2 | 35.6 | 6.2 | 5243 | 5840 | 無し
埼玉県 | 11809 | 11-809-01-003 | 久喜宮代衛生組合 | 菖蒲清掃センター焼却施設 | 5662 | 0 | 0 |  | 可燃ごみ, 粗大ごみ, その他, ごみ処理残渣 |  | 焼却 |  | ストーカ式（可動） | バッチ運転 | 30 | 2 | 1989 | 場内温水 | 41750 |  | 41750 | [5 empty] | 薬剤処理 | 薬剤処理 | 委託 |  | 無し |  | 100 | 47.4 | 16.5 | 9.4 | 18.5 | 4.8 | 3.4 | 176.5 | 100 | 51.6 | 41.6 | 6.8 | 6540 | 7378 | 無し
埼玉県 | 11809 | 11-809-01-004 | 久喜宮代衛生組合 | 八甫清掃センターごみ焼却施設 | 15025 | 56 | 0 | 資源化物搬出量 | 可燃ごみ, 粗大ごみ, その他, ごみ処理残渣 |  | 焼却 |  | 流動床式 | 全連続運転 | 105 | 2 | 1988 | 無し | [8 empty] | セメント固化 | セメント固化 | 委託 |  | 無し |  | 100 | 49.2 | 21.7 | 12.8 | 11.4 | 1.3 | 3.6 | 166.8 | 100 | 52.2 | 42.5 | 5.3 | 6700 | 8010 | 無し
埼玉県 | 11815 | 11-815-01-001 | 志木地区衛生組合 | 富士見環境センター | 25422 | 1353 |  | 資源化物搬出量 | 可燃ごみ, ごみ処理残渣 |  | 焼却 |  | ストーカ式（可動） | 全連続運転 | 180 | 2 | 1986 | 場内温水 | 29335548 |  | 1888723 | [5 empty] | 薬剤処理 | 薬剤処理 | 委託 |  | 無し |  | 100 | 51.6 | 18.28 | 17.06 | 8.55 | 2.25 | 2.26 | 130.5 | 100 | 45.43 | 47.52 | 7.05 | 7810 | 7395 | 無し
埼玉県 | 11815 | 11-815-01-002 | 志木地区衛生組合 | 新座環境センター東工場 | 24690 | 1089 |  | 資源化物搬出量 | 可燃ごみ, 粗大ごみ |  | 焼却 |  | ストーカ式（可動） | 全連続運転 | 90 | 1 | 1979 | 場内温水, 場外温水 | 5080800 | 1481900 | 3925440 | 974400 |  |  |  |  | 薬剤処理 | 薬剤処理 | 委託 |  | 無し |  | 100 | 51.28 | 21.32 | 6.52 | 15.81 | 1.71 | 3.36 | 175.5 | 100 | 51.1 | 43.9 | 5 | 6975 | 7908 | 無し
埼玉県 | 11815 | 11-815-01-003 | 志木地区衛生組合 | 新座環境センター西工場 | 23358 | 2329 |  | 資源化物搬出量 | 可燃ごみ |  | 焼却 |  | ストーカ式（可動） | 全連続運転 | 90 | 1 | 1994 | 場内温水, 場内蒸気 | 3667637 |  | 2934109 | [5 empty] | 薬剤処理 | 薬剤処理 | 委託 |  | 無し |  | 100 | 52.68 | 22.19 | 9.78 | 11.14 | 1.02 | 3.19 | 149.3 | 100 | 45.1 | 6.1 | 48.8 | 8060 | 8560 | 無し
埼玉県 | 11820 | 11-820-01-001 | 小川地区衛生組合 | 小川地区衛生組合ごみ焼却場 | 17480 | 5 | 0 | 資源化物搬出量 | 可燃ごみ, 粗大ごみ, ごみ処理残渣 |  | 焼却 |  | ストーカ式（可動） | 全連続運転 | 62 | 2 | 1976 | 無し | [8 empty] | 薬剤処理 | 無し | 一部委託 |  | 無し |  | 100 | 51.5 | 19.9 | 15.6 | 9.7 | 1.3 | 2 | 158.5 | 100 | 49.5 | 46.3 | 4.2 | 7485 | 8815 | 無し
埼玉県 | 11824 | 11-824-01-001 | 東埼玉資源環境組合 | 第一工場ごみ処理施設 | 234481 | 2591 |  | 資源化物搬出量 | 可燃ごみ, し尿処理残渣 |  | 焼却 |  | ストーカ式（可動） | 全連続運転 | 800 | 4 | 1995 | 場内温水, 発電（場内利用）, 場外温水, 発電（場外利用） | 179343480 | 73338720 | 21178047 | 1428403 | 24000 | 17.06 | 125555 | 915 | 薬剤処理, 溶融処理 | 薬剤処理 | 一部委託 |  | 無し |  | 100 | 20.9 | 48.1 | 6.6 | 21.7 | 0.3 | 2.4 | 141 | 100 | 46.8 | 46 | 7.2 | 7493 | 9752 | 無し
埼玉県 | 11827 | 11-827-01-001 | 蕨戸田衛生センター組合 | 蕨戸田衛生センターごみ処理施設 | 54467 | 2132 |  | 資源化物搬出量 | 可燃ごみ, ごみ処理残渣, し尿処理残渣 |  | 焼却 |  | 流動床式 | 全連続運転 | 270 | 3 | 1992 | 場内温水, 場内蒸気, 発電（場内利用） | 76732296 | 0 | 80644897 |  | 1950 | 10 | 14917 |  | 薬剤処理 | セメント固化 | 委託 |  | 無し |  | 100 | 42 | 16.3 | 8.7 | 28.9 | 1.5 | 2.6 | 192 | 100 | 45.8 | 45.1 | 9.1 | 7350 | 9440 | 無し
埼玉県 | 11861 | 11-861-01-001 | 鴻巣行田北本環境資源組合 | 小針クリーンセンター | 32048 | 3821 |  | 資源化物搬出量 | 可燃ごみ |  | 焼却 |  | ストーカ式（可動） | 全連続運転 | 204 | 2 | 1984 | 無し | [8 empty] | 無し | 無し | 委託 |  | 無し |  | 100 | 44.7 | 26.4 | 10.8 | 7.9 | 2.8 | 7.4 | 227 | 100 | 46.2 | 45.3 | 8.5 | 9557 | 0 | 無し
埼玉県 | 11863 | 11-863-01-001 | 秩父広域市町村圏組合 | 秩父広域市町村圏組合秩父クリーンセンター | 28424 | 2886 |  | 資源化物搬出量 | 可燃ごみ, 粗大ごみ, ごみ処理残渣 |  | 焼却 |  | ストーカ式（可動） | 全連続運転 | 150 | 2 | 1997 | 場内温水, 場内蒸気, 発電（場内利用） | 16861 |  | 16945 |  | 1400 | 12 | 9550 |  | 薬剤処理 | 無し | 委託 |  | 有り | 99.82 | 100 | 44 | 26.6 | 18.5 | 7.6 | 1.2 | 2.1 | 123.2 | 100 | 42.6 | 3.5 | 53.9 | 0 | 9090 | 無し
埼玉県 | 11869 | 11-869-01-001 | 児玉郡市広域市町村圏組合 | 児玉郡市広域市町村圏組合立小山川クリーンセンター | 49395 | 6099 |  | 資源化物搬出量 | 可燃ごみ, ごみ処理残渣 |  | 焼却 |  | ストーカ式（可動） | 全連続運転 | 228 | 3 | 2000 | 場内温水, 発電（場内利用）, 場外温水, 発電（場外利用） | 78939840 | 14112000 |  |  | 2400 | 14 | 17205 | 293 | 薬剤処理 | セメント固化, 薬剤処理 | 一部委託 |  | 無し |  | 100 | 40.4 | 25.8 | 12.6 | 7.8 | 4 | 9.4 | 165.3 | 100 | 45.5 | 45.9 | 8.6 | 7600 | 8200 | 無し
埼玉県 | 11871 | 11-871-01-001 | 埼玉西部環境保全組合 | 高倉クリーンセンター | 33809 | 231 |  | 資源化物搬出量 | 可燃ごみ, 粗大ごみ, ごみ処理残渣 |  | 焼却 |  | 流動床式 | 全連続運転 | 270 | 3 | 1995 | 場内温水 | 33868800 |  | 20393520 | [5 empty] | 無し | 薬剤処理 | 委託 |  | 無し |  | 100 | 33.2 | 17.5 | 21.9 | 22.6 | 0.2 | 4.6 | 166 | 100 | 51.3 | 40.5 | 8.2 | 6370 | 8403 | 無し
埼玉県 | 11872 | 11-872-01-001 | 大里広域市町村圏組合 | 大里広域市町村圏組合立熊谷衛生センター第一工場 | 32093 | 3904 |  | 資源化物搬出量 | 可燃ごみ, 粗大ごみ, ごみ処理残渣 |  | 焼却 |  | ストーカ式（可動） | 全連続運転 | 140 | 2 | 1980 | 場内温水, 場外温水 | 6773760 | 3386880 | 560000 | 250000 |  |  |  |  | 無し | 無し | 委託 |  | 無し |  | 100 | 46 | 16.8 | 5.3 | 24.4 | 3.4 | 4.1 | 160 | 100 | 38.5 | 54.1 | 7.4 | 9234 | 0 | 無し
埼玉県 | 11872 | 11-872-01-002 | 大里広域市町村圏組合 | 大里広域市町村圏組合立熊谷衛生センター第二工場 | 46182 | 5618 |  | 資源化物搬出量 | 可燃ごみ, 粗大ごみ, ごみ処理残渣 |  | 焼却 |  | ストーカ式（可動） | 全連続運転 | 180 | 2 | 1989 | 場内温水 | 18063360 |  | 310000 | [5 empty] | 無し | 無し | 委託 |  | 無し |  | 100 | 46 | 16.8 | 5.3 | 24.4 | 3.4 | 4.1 | 160 | 100 | 48 | 44.4 | 7.6 | 7158 | 0 | 無し
埼玉県 | 11872 | 11-872-01-003 | 大里広域市町村圏組合 | 大里広域市町村圏組合立深谷清掃センター | 21948 | 2417 |  | 資源化物搬出量 | 可燃ごみ, 粗大ごみ, ごみ処理残渣 |  | 焼却 |  | ストーカ式（可動） | 全連続運転 | 120 | 2 | 1992 | 場内温水, 場外温水 | 4613190 | 4525200 | 3875365 | 3801450 |  |  |  |  | 無し | 無し | 委託 |  | 無し |  | 100 | 36.1 | 32.3 | 10.5 | 15.6 | 1.4 | 4.1 | 167 | 100 | 47.3 | 47 | 5.7 | 7656 | 0 | 無し
埼玉県 | 11872 | 11-872-01-004 | 大里広域市町村圏組合 | 大里広域市町村圏組合立江南清掃センター | 18177 | 2491 |  | 資源化物搬出量 | 可燃ごみ, 粗大ごみ, ごみ処理残渣 |  | 焼却 |  | ストーカ式（可動） | 全連続運転 | 100 | 2 | 1979 | 場内温水, 場外温水 | 510000 | 459000 | 497250 | 447525 |  |  |  |  | 無し | 無し | 委託 |  | 無し |  | 100 | 48 | 21.9 | 3.9 | 15.8 | 5.9 | 4.5 | 167 | 100 | 43.6 | 47.8 | 8.6 | 7925 | 0 | 無し
埼玉県 | 11885 | 11-885-01-001 | 埼玉中部環境保全組合 | 埼玉中部環境センター | 38062 | 3828 |  | 資源化物搬出量 | 可燃ごみ, 粗大ごみ |  | 焼却 |  | ストーカ式（可動） | 全連続運転 | 240 | 3 | 1984 | 場内温水, 場内蒸気, 場外蒸気 | 23749254 | 15282054 | 把握できない | 把握できない |  |  |  |  | 無し | 無し | 委託 |  | 有り | 99 | 100 | 59.5 | 10.9 | 14.4 | 13.1 | 1 | 1.1 | 190 | 100 | 50.7 | 42.8 | 6.5 | 6782 | 6852 | 無し

## 粗大
粗大ごみ処理施設
都道府県名 | 地方公共団体 コード | 施設コード | 地方公共団体名 | 施設名 | 年間処理量 | 資源回収量 |  | 処理対象廃棄物 |  | 処理方式 | 処理能力 | 使用開始年度 | 運転管理体制 | 施設の改廃 | 産業廃棄物の搬入の有無 | 一般廃棄物の割合 | リユース・リペア機能の有無 | リユース・リペアする場所の面積 | リユース・リペアの対象品目 | [28 empty] | リユース・リペアの内容
[7 empty] | 資源化物の区分 | [11 empty] | 合計 |  | 家具 |  |  | 自転車 |  |  | 衣類 |  |  | 書籍 |  |  | 家電 |  |  | 傘 |  |  | 食器 |  |  | おもちゃ |  |  | その他
[9 empty] | その他（具体的） | [9 empty] | 重量 | 個数 | 対象 | 重量 | 個数 | 対象 | 重量 | 個数 | 対象 | 重量 | 個数 | 対象 | 重量 | 個数 | 対象 | 重量 | 個数 | 対象 | 重量 | 個数 | 対象 | 重量 | 個数 | 対象 | 重量 | 個数 | 対象 | 重量 | 個数
[5 empty] | (t/年度) | (t/年度) |  |  |  |  | (t/日) |  |  |  |  | （％） |  | （㎡） | （t/年度） | （個・台等） |  | （t/年度） | （個・台等） |  | （t/年度） | （個・台等） |  | （t/年度） | （個・台等） |  | （t/年度） | （個・台等） |  | （t/年度） | （個・台等） |  | （t/年度） | （個・台等） |  | （t/年度） | （個・台等） |  | （t/年度） | （個・台等） |  | （t/年度） | （個・台等）
埼玉県 | 11100 | 11-100-02-001 | さいたま市 | さいたま市クリーンセンター大崎第二工場 | 5990 | 1494 | 搬出量 | 粗大ごみ, 不燃ごみ |  | 併用 | 50 | 1995 | 直営 |  | 無し |  | 無し
埼玉県 | 11100 | 11-100-02-002 | さいたま市 | さいたま市西部環境センター | 5960 | 1007 | 搬出量 | 粗大ごみ, 不燃ごみ |  | 併用 | 75 | 1993 | 委託 |  | 無し |  | 無し
埼玉県 | 11100 | 11-100-02-003 | さいたま市 | さいたま市東部環境センター | 6609 | 1346 | 搬出量 | 粗大ごみ, 不燃ごみ |  | 併用 | 75 | 1984 | 委託 |  | 無し |  | 無し
埼玉県 | 11100 | 11-100-02-004 | さいたま市 | さいたま市桜環境センター | 3348 | 904 | 搬出量 | 粗大ごみ, 不燃ごみ |  | 併用 | 28 | 2015 | 委託 |  | 無し |  | 無し
埼玉県 | 11201 | 11-201-02-001 | 川越市 | 川越市西清掃センター | 0 |  |  | 粗大ごみ, 不燃ごみ, その他, 資源ごみ |  | 併用 | 50 | 1978 | 委託 | 休止 | 無し |  | 無し
埼玉県 | 11203 | 11-203-02-001 | 川口市 | 川口市戸塚環境センター | 4293 | 960 | 搬出量 | 粗大ごみ |  | 破砕 | 75 | 1974 | 直営 |  | 無し |  | 無し
埼玉県 | 11206 | 11-206-02-001 | 行田市 | 行田市粗大ごみ処理場 | 5016 | 375 | 搬出量 | 粗大ごみ, 不燃ごみ, その他 |  | 破砕 | 30 | 1981 | 一部委託 |  | 無し |  | 無し
埼玉県 | 11208 | 11-208-02-001 | 所沢市 | 所沢市東部クリーンセンターリサイクルプラザ不燃・粗大ごみ処理施設 | 5992 | 1509 | 搬出量 | 粗大ごみ, 不燃ごみ |  | 破砕 | 43 | 2003 | 一部委託 |  | 無し |  | 無し
埼玉県 | 11209 | 11-209-02-001 | 飯能市 | 飯能市クリーンセンター | 1208 | 493 | 搬出量 | 粗大ごみ, 不燃ごみ, 資源ごみ |  | 破砕 | 30 | 1981 | 委託 |  | 無し |  | 無し
埼玉県 | 11210 | 11-210-02-001 | 加須市 | 加須クリーンセンター粗大ごみ処理施設 | 1470 | 439 | 搬出量 | 粗大ごみ, 不燃ごみ |  | 破砕 | 30 | 1988 | 委託 |  | 無し |  | 無し
埼玉県 | 11214 | 11-214-02-001 | 春日部市 | 春日部市クリーンセンター | 4294 | 930 | 搬出量 | 粗大ごみ, 不燃ごみ |  | 破砕 | 80 | 1992 | 委託 |  | 無し |  | 無し
埼玉県 | 11214 | 11-214-02-002 | 春日部市 | 春日部市クリーンセンター庄和 | 0 | 0 |  | 粗大ごみ, 不燃ごみ |  | 併用 | 25 | 1989 | 直営 | 休止 | 無し |  | 無し
埼玉県 | 11215 | 11-215-02-001 | 狭山市 | 狭山市奥富環境センター（旧名称：狭山市第一環境センター） | 5420 | 2217 | 搬出量 | 粗大ごみ, 不燃ごみ |  | 併用 | 30 | 2007 | 一部委託 |  | 無し |  | 有り | 624 |  | 57421 | ○ |  | 616 |  |  |  | ○ |  | 19101 | ○ |  | 3721 | [6 empty] | ○ |  | 7785 |  |  |  | ○ |  | 26198 | 修理, 展示, 販売, 譲渡
埼玉県 | 11216 | 11-216-02-001 | 羽生市 | 羽生市粗大ごみ処理施設 | 2559 | 372 | 搬出量 | 粗大ごみ, 不燃ごみ |  | 併用 | 30 | 1988 | 委託 |  | 無し |  | 無し
埼玉県 | 11219 | 11-219-02-001 | 上尾市 | 上尾市西貝塚環境センター | 2042 | 738 | 搬出量 | 粗大ごみ, 不燃ごみ, 資源ごみ |  | 併用 | 70 | 1997 | 委託 |  | 無し |  | 無し
埼玉県 | 11225 | 11-225-02-001 | 入間市 | 入間市総合クリーンセンター | 3558 | 669 | 搬出量 | 粗大ごみ, 不燃ごみ |  | 破砕 | 40 | 1996 | 委託 |  | 無し |  | 無し
埼玉県 | 11225 | 11-225-02-002 | 入間市 | 入間市清掃事業所 | 0 | 0 |  | 粗大ごみ, 資源ごみ |  | 圧縮 | 30 | 1980 | 委託 | 休止 | 無し |  | 無し
埼玉県 | 11227 | 11-227-02-001 | 朝霞市 | 朝霞市粗大ごみ処理施設 | 2358 |  |  | 粗大ごみ, 不燃ごみ |  | 破砕 | 30 | 1984 | 委託 |  | 無し |  | 無し
埼玉県 | 11229 | 11-229-02-001 | 和光市 | 和光市清掃センター | 3385 | 2314 | 搬出量 | 粗大ごみ, 不燃ごみ, その他, 資源ごみ |  | 併用 | 17 | 1990 | 委託 |  | 無し |  | 無し
埼玉県 | 11231 | 11-231-02-001 | 桶川市 | 桶川市粗大ごみ処理施設 | 653 | 146 | 搬出量 | 粗大ごみ, 不燃ごみ |  | 破砕 | 20 | 1989 | 直営 |  | 無し |  | 無し
埼玉県 | 11239 | 11-239-02-001 | 坂戸市 | 坂戸市東清掃センター粗大ごみ処理施設 | 2898 | 614 | 搬出量 | 粗大ごみ, 不燃ごみ |  | 併用 | 40 | 1982 | 委託 |  | 無し |  | 無し
埼玉県 | 11240 | 11-240-02-001 | 幸手市 | 幸手市ひばりヶ丘桜泉園 | 1364 | 324 | 搬出量 | 粗大ごみ, 不燃ごみ |  | 併用 | 30 | 1984 | 委託 |  | 無し |  | 無し
埼玉県 | 11243 | 11-243-02-001 | 吉川市 | 吉川市環境センター粗大ごみ処理施設 | 1834 | 907 | 搬出量 | 粗大ごみ, 不燃ごみ, 資源ごみ |  | 併用 | 30 | 1994 | 直営 |  | 無し |  | 無し
埼玉県 | 11324 | 11-324-02-001 | 三芳町 | 三芳町粗大ごみ処理施設 | 1080 | 265 | 搬出量 | 粗大ごみ, 不燃ごみ |  | 圧縮 | 30 | 1982 | 委託 |  | 無し |  | 無し
埼玉県 | 11808 | 11-808-02-001 | 蓮田白岡衛生組合 | 蓮田白岡衛生組合粗大ごみ処理施設 | 1900 | 996 | 搬出量 | 粗大ごみ, 不燃ごみ, 資源ごみ |  | 併用 | 36 | 1994 | 委託 |  | 無し |  | 有り | 1074 |  | 1666 | ○ |  | 1145 |  |  |  | ○ |  | 200 | [12 empty] | ○ |  | 0 | ○ |  | 321 | 修理, 展示, 販売, 譲渡
埼玉県 | 11809 | 11-809-02-001 | 久喜宮代衛生組合 | 久喜宮代清掃センター30t/5h粗大ごみ処理施設 | 1144 | 513 | 搬出量 | 粗大ごみ, 不燃ごみ, その他 |  | 破砕 | 30 | 1990 | 直営 |  | 無し |  | 無し
埼玉県 | 11809 | 11-809-02-002 | 久喜宮代衛生組合 | 菖蒲清掃センター粗大ごみ処理施設 | 334 | 104 | 搬出量 | 粗大ごみ, 不燃ごみ |  | 破砕 | 10 | 1989 | 委託 |  | 無し |  | 無し
埼玉県 | 11809 | 11-809-02-003 | 久喜宮代衛生組合 | 八甫清掃センター粗大ごみ処理施設 | 1411 | 528 | 搬出量 | 粗大ごみ, 不燃ごみ, 資源ごみ |  | 併用 | 30 | 1989 | 委託 |  | 無し |  | 無し
埼玉県 | 11815 | 11-815-02-001 | 志木地区衛生組合 | 富士見環境センター粗大ごみ処理施設 | 0 | 0 |  | 粗大ごみ, 不燃ごみ |  | 破砕 | 30 | 1986 | 委託 | 休止 | 無し |  | 無し | [30 empty] | 修理, 展示
埼玉県 | 11815 | 11-815-02-002 | 志木地区衛生組合 | 粗大ごみ・ビン処理施設 | 4813 | 1612 | 搬出量 | 粗大ごみ, 不燃ごみ |  | 破砕 | 25 | 2014 | 委託 |  | 無し |  | 有り | 72 | 18 | 541 | ○ | 18 | 541 | [24 empty] | 修理, 展示, 販売
埼玉県 | 11827 | 11-827-02-001 | 蕨戸田衛生センター組合 | 蕨戸田衛生センター粗大ごみ処理施設 | 3662 | 785 | 搬出量 | 粗大ごみ, 不燃ごみ |  | 併用 | 30 | 1992 | 一部委託 |  | 無し |  | 無し
埼玉県 | 11869 | 11-869-02-001 | 児玉郡市広域市町村圏組合 | 児玉郡市広域市町村圏組合立小山川クリーンセンター | 3695 | 949 | 搬出量 | 粗大ごみ, 不燃ごみ |  | 併用 | 55 | 2000 | 直営 |  | 無し |  | 有り | 186 | 5 | [7 empty] | ○ | 5 | [19 empty] | 販売
埼玉県 | 11885 | 11-885-02-001 | 埼玉中部環境保全組合 | 埼玉中部環境センター（粗大ごみ処理施設） | 1172 | 239 | 搬出量 | 粗大ごみ, 不燃ごみ |  | 併用 | 45 | 1984 | 委託 |  | 有り | 98 | 無し

## 資源化
資源化等を行う施設
都道府県名 | 地方公共団体 コード | 施設コード | 地方公共団体名 | 施設名 | 年間処理量 | 資源回収量 |  |  | 搬出量 |  | 在庫量 |  | 施設区分 | 処理対象廃棄物 |  | 処理内容 |  | 処理能力 | 使用開始年度 | 運転管理体制 | 施設の改廃 | 産業廃棄物の搬入の有無 | 一般廃棄物の割合 | リユース・リペア機能の有無 | リユース・リペアする場所の面積 | リユース・リペアの対象品目 | [28 empty] | リユース・リペアの内容 | 施設概要情報の 公表の可否
[8 empty] | 搬出量・在庫量の別（民間） | [17 empty] | 合計 |  | 家具 |  |  | 自転車 |  |  | 衣類 |  |  | 書籍 |  |  | 家電 |  |  | 傘 |  |  | 食器 |  |  | おもちゃ |  |  | その他
[15 empty] | その他（具体的） |  | その他（具体的） | [8 empty] | 重量 | 個数 | 対象 | 重量 | 個数 | 対象 | 重量 | 個数 | 対象 | 重量 | 個数 | 対象 | 重量 | 個数 | 対象 | 重量 | 個数 | 対象 | 重量 | 個数 | 対象 | 重量 | 個数 | 対象 | 重量 | 個数 | 対象 | 重量 | 個数
[5 empty] | (t/年度) | (t/年度) | (㎥/年度) |  | (t/年度) | (㎥/年度) | (t/年度) | (㎥/年度) | [5 empty] | (t/日) |  |  |  |  | （％） |  | （㎡） | （t/年度） | （個・台等） |  | （t/年度） | （個・台等） |  | （t/年度） | （個・台等） |  | （t/年度） | （個・台等） |  | （t/年度） | （個・台等） |  | （t/年度） | （個・台等） |  | （t/年度） | （個・台等） |  | （t/年度） | （個・台等） |  | （t/年度） | （個・台等） |  | （t/年度） | （個・台等）
埼玉県 | 11100 | 11-100-03-001 | さいたま市 | さいたま市東部リサイクルセンター | 4766 | 4140 |  |  | 4140 |  |  |  | リサイクルプラザ | 金属類, ガラス類 |  | 選別, 圧縮・梱包 |  | 40 | 1993 | 委託 |  | 無し |  | 有り | 80 |  | 205 | ○ |  | 205 | [24 empty] | 修理, 展示, 販売
埼玉県 | 11100 | 11-100-03-002 | さいたま市 | さいたま市桜環境センター | 11267 | 7354 |  |  | 7354 |  |  |  | リサイクルセンター（交付金） | 金属類, ガラス類, ペットボトル, プラスチック |  | 選別, 圧縮・梱包 |  | 63 | 2015 | 委託 |  | 無し |  | 有り | 274 |  | 2770 | ○ |  | 154 |  |  |  | ○ |  | 2616 | [18 empty] | 修理, 展示, 販売, 譲渡
埼玉県 | 11201 | 11-201-03-001 | 川越市 | 川越市東清掃センターリサイクル施設 | 3251 | 1861 |  |  | 1861 |  |  |  | リサイクルセンター（補助金） | 金属類, ガラス類, ペットボトル, 不燃ごみ, 粗大ごみ, その他 |  | 選別, 圧縮・梱包 |  | 60 | 1993 | 委託 |  | 無し |  | 無し
埼玉県 | 11201 | 11-201-03-002 | 川越市 | 川越市資源化センターリサイクル施設 | 9425 | 5974 | [6 empty] | リサイクルセンター（交付金） | 金属類, ガラス類, ペットボトル, 不燃ごみ, 粗大ごみ, その他 |  | 選別, 圧縮・梱包 |  | 53 | 2010 | 委託 |  | 無し |  | 無し
埼玉県 | 11201 | 11-201-03-003 | 川越市 | 川越市資源化センター草木類資源化施設 | 336 | 306 |  |  | 306 |  |  |  | その他 | 剪定枝 |  | ごみ堆肥化 |  | 6 | 2010 | 委託 |  | 無し |  | 無し
埼玉県 | 11203 | 11-203-03-001 | 川口市 | 川口市リサイクルプラザ | 19915 | 18043 |  |  | 18043 |  |  |  | リサイクルプラザ | 紙類, 金属類, ガラス類, その他資源ごみ, ペットボトル, プラスチック, 布類 |  | 選別, 圧縮・梱包 |  | 95 | 2002 | 直営 |  | 無し |  | 有り | 632 |  | 34006 | ○ |  | 936 |  |  |  | ○ |  |  | ○ |  | 4321 |  |  |  | ○ |  |  | ○ |  |  | ○ |  |  | ○ |  | 28749 | 修理, 展示, 販売, 譲渡
埼玉県 | 11203 | 11-203-03-002 | 川口市 | 鳩ヶ谷衛生センター資源ごみ分別施設 | 282 | 278 |  |  | 278 |  |  |  | その他 | 金属類, 可燃ごみ, 不燃ごみ, 粗大ごみ |  | 選別 |  | 8 | 1992 | 委託 |  | 無し |  | 無し
埼玉県 | 11208 | 11-208-03-001 | 所沢市 | 所沢市東部クリーンセンターリサイクルプラザ資源ごみ処理施設 | 3624 | 1650 |  |  | 1650 |  |  |  | リサイクルプラザ | 金属類, ガラス類 |  | 選別, 圧縮・梱包 |  | 30 | 2003 | 一部委託 |  | 無し |  | 無し
埼玉県 | 11208 | 11-208-03-002 | 所沢市 | 所沢市東部クリーンセンターリサイクルプラザプラスチック類処理施設 | 3117 | 2415 |  |  | 2415 |  |  |  | リサイクルプラザ | プラスチック |  | 選別, 圧縮・梱包 |  | 15 | 2003 | 一部委託 |  | 無し |  | 無し
埼玉県 | 11208 | 11-208-03-003 | 所沢市 | 所沢市西部クリーンセンター容器包装プラスチック処理施設 | 3439 | 2745 |  |  | 2745 |  |  |  | リサイクルプラザ | プラスチック |  | 選別, 圧縮・梱包 |  | 20 | 2003 | 一部委託 |  | 無し |  | 無し
埼玉県 | 11209 | 11-209-03-001 | 飯能市 | 飯能市クリーンセンター | 609 | 609 |  |  | 609 |  |  |  | ストックヤード | ガラス類, その他資源ごみ, その他 |  | 選別 |  | 30 | 1991 | 委託 |  | 無し |  | 無し
埼玉県 | 11209 | 11-209-03-002 | 飯能市 | 飯能市クリーンセンター | 609 | 609 |  |  | 609 |  |  |  | ストックヤード | ガラス類, その他資源ごみ, その他 |  | 選別 |  | 30 | 1991 | 委託 |  | 無し |  | 無し
埼玉県 | 11210 | 11-210-03-001 | 加須市 | 加須クリーンセンターペットボトル減容施設 | 218 | 218 |  |  | 218 |  |  |  | 容器包装リサイクル推進施設 | ペットボトル |  | 選別, 圧縮・梱包 |  | 2 | 2002 | 委託 |  | 無し |  | 無し
埼玉県 | 11212 | 11-212-03-001 | 東松山市 | 西本宿不燃物等減容処理場 | 1768 | 823 |  |  | 823 |  |  |  | ストックヤード | 金属類, ガラス類, ペットボトル, プラスチック, 不燃ごみ, 粗大ごみ |  | 選別, 圧縮・梱包 |  | 4 | 1990 | 委託 |  | 無し |  | 無し
埼玉県 | 11214 | 11-214-03-001 | 春日部市 | 春日部市資源選別センター | 4662 | 2327 |  |  | 2327 |  |  |  | リサイクルプラザ | 金属類, ガラス類, ペットボトル, その他 |  | 選別, 圧縮・梱包 |  | 30 | 1994 | 委託 |  | 無し |  | 無し
埼玉県 | 11214 | 11-214-03-002 | 春日部市 | 春日部市資源選別センター庄和 | 318 | 383 |  |  | 383 |  |  |  | リサイクルセンター（補助金） | 金属類, ガラス類, ペットボトル |  | 選別, 圧縮・梱包 |  | 3.3 | 1996 | 直営 |  | 無し |  | 無し
埼玉県 | 11215 | 11-215-03-001 | 狭山市 | 狭山市奥富環境センター（旧名称：狭山市第一環境センター） | 1623 | 1582 |  |  | 1378 |  |  |  | リサイクルプラザ | 金属類, ガラス類, 不燃ごみ, 粗大ごみ, その他 |  | 選別, 圧縮・梱包, その他 |  | 13 | 2007 | 一部委託 |  | 無し |  | 無し
埼玉県 | 11219 | 11-219-03-001 | 上尾市 | 上尾市西貝塚環境センター空き缶選別プレス機 | 256 | 256 |  |  | 256 |  |  |  | ストックヤード | 金属類 |  | 圧縮・梱包 |  | 4.9 | 1996 | 一部委託 |  | 無し |  | 無し
埼玉県 | 11219 | 11-219-03-002 | 上尾市 | 上尾市西貝塚環境センター内ペットボトル結束機 | 518 | 518 |  |  | 518 |  |  |  | 容器包装リサイクル推進施設 | ペットボトル |  | 選別, 圧縮・梱包 |  | 2.5 | 2003 | 委託 |  | 無し |  | 無し
埼玉県 | 11221 | 11-221-03-001 | 草加市 | 草加市リサイクルセンター | 5137 | 3288 |  |  | 1849 |  |  |  | リサイクルセンター（交付金） | 金属類, ガラス類, その他資源ごみ, 不燃ごみ, 粗大ごみ |  | 選別, 圧縮・梱包 |  | 35 | 2009 | 委託 |  | 無し |  | 無し
埼玉県 | 11222 | 11-222-03-001 | 越谷市 | 越谷市リサイクルプラザ資源化施設 | 6332 | 3529 |  |  | 2234 |  | 564 |  | リサイクルセンター（補助金） | 金属類, ガラス類, 不燃ごみ, 粗大ごみ |  | 選別, 圧縮・梱包 |  | 52 | 2006 | 直営 |  | 無し |  | 有り | 156 | 30 | 2892 | ○ | 29 | 1767 |  |  |  | ○ | 1 | 1125 | [18 empty] | 修理, 展示, 販売
埼玉県 | 11225 | 11-225-03-001 | 入間市 | 入間市総合クリーンセンター | 924 | 875 |  |  | 875 |  |  |  | その他 | 金属類, ガラス類, その他資源ごみ |  | 選別, 圧縮・梱包 |  | 17 | 1996 | 委託 |  | 無し |  | 無し
埼玉県 | 11227 | 11-227-03-001 | 朝霞市 | 朝霞市空き缶資源化施設 | 388 | 388 |  |  | 388 |  |  |  | リサイクルセンター（補助金） | 金属類 |  | 選別, 圧縮・梱包 |  | 5 | 1997 | 委託 |  | 無し |  | 無し
埼玉県 | 11227 | 11-227-03-002 | 朝霞市 | 朝霞市プラスチック類処理施設 | 2157 | 2157 |  |  | 2157 |  |  |  | 容器包装リサイクル推進施設 | ペットボトル, プラスチック |  | 選別, 圧縮・梱包 |  | 13.2 | 2009 | 委託 |  | 無し |  | 無し
埼玉県 | 11231 | 11-231-03-001 | 桶川市 | 桶川市リサイクルセンター | 1208 | 997 | 0 |  | 997 | 0 | 0 | 0 | リサイクルセンター（補助金） | 金属類, ガラス類 |  | 選別 |  | 36 | 1987 | 委託 |  | 無し |  | 無し
埼玉県 | 11234 | 11-234-03-001 | 八潮市 | 八潮市リサイクルプラザ | 2314 | 2089 |  |  | 2089 |  |  |  | リサイクルプラザ | 金属類, ガラス類, その他資源ごみ, ペットボトル, 不燃ごみ, 粗大ごみ |  | 選別, 圧縮・梱包 |  | 30 | 1996 | 委託 |  | 無し |  | 有り | 153 |  | 97 | ○ |  | 50 | ○ |  | 47 | [21 empty] | 修理, 展示, 販売
埼玉県 | 11245 | 11-245-03-001 | ふじみ野市 | 上福岡清掃センター | 3548 | 3543 |  |  | 3543 |  | 0 |  | ストックヤード | 金属類, ガラス類, ペットボトル, プラスチック, 不燃ごみ |  | 選別, その他 |  | 10 | 1997 | 委託 |  | 無し |  | 無し
埼玉県 | 11245 | 11-245-03-002 | ふじみ野市 | ふじみ野市・三芳町環境センター | 0 | 0 |  |  | 0 |  | 0 |  | ストックヤード | 金属類, ペットボトル, プラスチック, 不燃ごみ |  | 選別, その他 |  | 21 | 2016 | 委託 | 新設（建設中） | 無し |  | 無し
埼玉県 | 11301 | 11-301-03-001 | 伊奈町 | 伊奈町クリーンセンター | 2634 | 1299 |  |  | 1299 |  | 1299 |  | ストックヤード | 金属類, ペットボトル, プラスチック |  | 選別, 圧縮・梱包 |  | 25 | 1992 | 委託 |  | 無し |  | 無し
埼玉県 | 11346 | 11-346-03-001 | 川島町 | 川島町環境センター容器包装処理施設 | 352 | 352 |  |  | 286 |  | 66 |  | 容器包装リサイクル推進施設 | その他資源ごみ, ペットボトル, プラスチック |  | 選別, 圧縮・梱包 |  | 4 | 2000 | 委託 |  | 無し |  | 無し
埼玉県 | 11346 | 11-346-03-002 | 川島町 | 川島町環境センター不燃物処理施設 | 278 | 278 |  |  | 262 |  | 15 |  | 容器包装リサイクル推進施設 | ガラス類, その他資源ごみ, 不燃ごみ |  | 選別, 圧縮・梱包 |  | 10 | 1979 | 委託 |  | 無し |  | 無し
埼玉県 | 11464 | 11-464-03-001 | 杉戸町 | 杉戸町リサイクルセンター | 1348 | 1316 |  |  | 1316 |  | 32 |  | ストックヤード | 紙類, 金属類, ガラス類, ペットボトル, 布類 |  | 選別, 圧縮・梱包 |  | 3 | 1996 | 委託 |  | 無し |  | 無し
埼玉県 | 11465 | 11-465-03-001 | 松伏町 | 松伏町中間処理場 | 667 | 427 |  |  | 427 |  |  |  | ストックヤード | 金属類, ガラス類, その他資源ごみ, ペットボトル, 不燃ごみ, 粗大ごみ |  | 選別, 圧縮・梱包 |  | 4 | 1984 | 委託 |  | 無し |  | 無し
埼玉県 | 11815 | 11-815-03-002 | 志木地区衛生組合 | リサイクルプラザ | 2568 | 2145 |  |  | 2145 |  | 0 |  | リサイクルプラザ | プラスチック |  | 選別, 圧縮・梱包 |  | 26 | 2001 | 委託 |  | 無し |  | 無し | [30 empty] | 修理, 展示, 販売
埼玉県 | 11815 | 11-815-03-003 | 志木地区衛生組合 | 粗大ごみ・ビン処理施設 | 2886 | 2615 |  |  | 2615 |  | 0 |  | リサイクルセンター（交付金） | ガラス類 |  | 選別 |  | 13 | 2014 | 委託 |  | 無し |  | 無し
埼玉県 | 11820 | 11-820-03-001 | 小川地区衛生組合 | 小川地区衛生組合不燃物処理場 | 4357 | 3539 |  |  | 3539 |  |  |  | ストックヤード | 紙類, 金属類, ガラス類, その他資源ごみ, ペットボトル, プラスチック, 布類, 不燃ごみ, 粗大ごみ, その他 |  | 選別, 圧縮・梱包 |  | 20 | 1977 | 委託 |  | 無し |  | 無し
埼玉県 | 11824 | 11-824-03-001 | 東埼玉資源環境組合 | 堆肥化施設 | 772 | 204 |  |  | 204 |  |  |  | ごみ堆肥化施設 | 剪定枝, その他 |  | ごみ堆肥化 |  | 22.5 | 1999 | 直営 |  | 無し |  | 無し
埼玉県 | 11827 | 11-827-03-001 | 蕨戸田衛生センター組合 | 蕨戸田衛生センターリサイクルプラザ | 5652 | 4968 |  |  | 4882 |  | 86 |  | リサイクルプラザ | 紙類, 金属類, ガラス類, ペットボトル, プラスチック |  | 選別, 圧縮・梱包, その他 |  | 60 | 2002 | 委託 |  | 無し |  | 有り | 240 | 16 | 661 | ○ | 16 | 661 | [24 empty] | 修理, 展示, 販売
埼玉県 | 11863 | 11-863-03-001 | 秩父広域市町村圏組合 | 秩父広域市町村圏組合秩父環境衛生センター | 119 | 119 |  |  | 119 |  |  |  | ストックヤード | ペットボトル |  | 圧縮・梱包 |  | 2 | 2006 | 委託 |  | 無し |  | 無し
埼玉県 | 11869 | 11-869-03-001 | 児玉郡市広域市町村圏組合 | 児玉郡市広域市町村圏組合立小山川クリーンセンター | 583 | 469 |  |  | 469 |  |  |  | 容器包装リサイクル推進施設 | 金属類, ガラス類, ペットボトル, その他 |  | 選別, 圧縮・梱包 |  | 13 | 2000 | 直営 |  | 無し |  | 無し
埼玉県 | 11871 | 11-871-03-001 | 埼玉西部環境保全組合 | 川角リサイクルプラザ | 7005 | 5637 |  |  | 5547 |  | 90 |  | リサイクルプラザ | 金属類, ガラス類, その他資源ごみ, ペットボトル, プラスチック, 不燃ごみ, 粗大ごみ, その他 |  | 選別, 圧縮・梱包, その他 |  | 45 | 2001 | 一部委託 |  | 無し |  | 有り | 107 |  | 6015 | ○ |  | 1594 |  |  |  | ○ |  | 569 | [12 empty] | ○ |  | 319 | ○ |  | 3533 | 修理, 展示, 販売
埼玉県 | 11872 | 11-872-03-001 | 大里広域市町村圏組合 | 大里広域市町村圏組合立大里広域クリーンセンター | 9771 | 4482 |  |  | 4482 |  |  |  | 容器包装リサイクル推進施設 | 金属類, ガラス類, ペットボトル, 不燃ごみ, 粗大ごみ |  | 選別, 圧縮・梱包 |  | 60 | 1983 | 一部委託 |  | 無し |  | 無し

## 燃料化
ごみ燃料化施設
都道府県名 | 地方公共団体コード | 施設コード | 地方公共団体名 | 施設名 | 年間処理量 |  | 生成物保管量 |  | 生成物生産量 |  | 生成物搬出量 |  | 処理対象廃棄物 |  | 施設の種類 | 燃料供給先の確保状況 | 処理能力 | 使用開始年度 | 運転管理体制 | 施設の改廃 | 発電能力 |  |  |  | 産業廃棄物の搬入の有無 | 一般廃棄物の割合 | 分析対象 | ごみ組成分析結果 | [6 empty] | 単位容積重量 | 三成分 |  |  |  | 低位発熱量 |  | 施設概要情報の 公表の可否
[21 empty] | 発電能力 | 発電効率（実績値） | 総発電量（実績値） | うち外部供給量（実績値） |  |  |  | 合計 | 紙・布類 | ビニール、合成樹脂、ゴム、皮革類 | 木、竹、わら類 | ちゅう芥類 | 不燃物類 | その他 |  | 合計 | 水分 | 可燃分 | 灰分 | (計算値) | (実測値)
その他（具体的）
[5 empty] | (t/年度) | (㎥/年) | (t/年度) | (㎥/年度) | (t/年度) | (㎥/年度) | (t/年度) | (㎥/年度) |  |  |  |  | (t/日) |  |  |  | (kW) | (％) | (MWh) | (MWh) |  | （％） |  | （％） | （％） | （％） | （％） | （％） | （％） | （％） | (kg/㎥) | （％） | （％） | （％） | （％） | （kJ/kg） | （kJ/kg）

## その他
その他の施設[ごみの中間処理施設]
都道府県名 | 地方公共団体 コード | 施設コード | 地方公共団体名 | 施設名 | 年間処理量 | 処理対象廃棄物 |  | 処理内容 |  | 処理能力 | 使用開始年度 | 運転管理体制 | 施設の改廃 | 産業廃棄物の搬入の有無 | 一般廃棄物の割合
[7 empty] | その他（具体的） |  | その他（具体的）
[5 empty] | (t/年度) |  |  |  |  | (t/日) |  |  |  |  | （％）
埼玉県 | 11225 | 11-225-05-001 | 入間市 | 入間市廃プラスチック減容施設 | 0 | その他 |  | 圧縮・梱包 |  | 4.25 | 1989 | 委託 | 休止 | 無し

## 保管
保管施設
都道府県名 | 地方公共団体コード | 施設コード | 地方公共団体名 | 施設名 | 年間保管量 | 施設区分 | 保管対象廃棄物 | 保管分類数 | 屋内面積 | 屋外面積 | 使用開始年度 | 運転管理体制 | 施設の改廃 | 産業廃棄物の搬入の有無 | 一般廃棄物の割合
[5 empty] | (t/年度) |  |  |  | (m2) | (m2) |  |  |  |  | （％）
埼玉県 | 11100 | 11-100-06-001 | さいたま市 | さいたま市東部リサイクルセンター | 4140 | ストックヤード | 金属類, ガラス類, その他資源ごみ | 3 | 180 | 316 | 1993 | 委託 |  | 無し
埼玉県 | 11100 | 11-100-06-002 | さいたま市 | さいたま市桜環境センター | 7354 | ストックヤード | 金属類, ガラス類, ペットボトル, プラスチック | 4 | 372 | 0 | 2015 | 委託 |  | 無し
埼玉県 | 11201 | 11-201-06-001 | 川越市 | 川越市西清掃センター | 0 | ストックヤード | ガラス類, プラスチック | 4 | 0 | 75 | 1990 | 委託 | 休止 | 無し
埼玉県 | 11201 | 11-201-06-002 | 川越市 | 川越市東清掃センターリサイクル施設 | 863 | ストックヤード | 金属類, ペットボトル | 2 | 0 | 135 | 1992 | 委託 |  | 無し
埼玉県 | 11201 | 11-201-06-003 | 川越市 | 川越市資源化センターストックヤード | 5596 | ストックヤード | 紙類, 金属類, ガラス類, その他資源ごみ, プラスチック, その他 | 29 | 1495 | 0 | 2010 | 委託 |  | 無し
埼玉県 | 11203 | 11-203-06-001 | 川口市 | 川口市リサイクルプラザ | 18043 | その他 | 紙類, 金属類, ガラス類, その他資源ごみ, ペットボトル, プラスチック, 布類 | 9 | 1053 | 0 | 2002 | 直営 |  | 無し
埼玉県 | 11208 | 11-208-06-001 | 所沢市 | 所沢市東部クリーンセンターストックヤード | 2415 | ストックヤード | プラスチック | 1 | 779 | 0 | 2003 | 委託 |  | 無し
埼玉県 | 11209 | 11-209-06-001 | 飯能市 | 飯能市クリーンセンター | 741 | ストックヤード | 金属類, ガラス類, その他資源ごみ | 3 | 195 | 0 | 1992 | 委託 |  | 無し
埼玉県 | 11210 | 11-210-06-001 | 加須市 | 加須クリーンセンターストックヤード | 218 | ストックヤード | 紙類, その他資源ごみ, ペットボトル, プラスチック | 5 | 498 | 0 | 2010 | 直営 |  | 無し
埼玉県 | 11212 | 11-212-06-001 | 東松山市 | 西本宿不燃物等埋立地 | 3006 | ストックヤード | 金属類, ガラス類, ペットボトル, プラスチック | 4 | 0 | 303 | 1997 | 委託 |  | 無し
埼玉県 | 11214 | 11-214-06-001 | 春日部市 | 春日部市資源選別センター | 2327 | その他 | 金属類, ガラス類, ペットボトル | 3 | 127 | 36 | 1994 | 委託 |  | 無し
埼玉県 | 11214 | 11-214-06-002 | 春日部市 | 春日部市資源選別センター庄和 | 217 | 容器包装リサイクル推進施設 | ガラス類 | 1 | 58 | 0 | 1996 | 直営 |  | 無し
埼玉県 | 11214 | 11-214-06-003 | 春日部市 | 春日部市クリーンセンター庄和 | 166 | 容器包装リサイクル推進施設 | 金属類, ペットボトル | 2 | 136 | 66 | 1996 | 直営 |  | 無し
埼玉県 | 11219 | 11-219-06-001 | 上尾市 | 上尾市西貝塚環境センター | 518 | 容器包装リサイクル推進施設 | ペットボトル | 1 | 55 | 0 | 1998 | 委託 |  | 無し
埼玉県 | 11221 | 11-221-06-001 | 草加市 | 草加市リサイクルセンター | 2060 | ストックヤード | 金属類, ガラス類, その他 | 5 | 82 | 0 | 2009 | 委託 |  | 無し
埼玉県 | 11222 | 11-222-06-001 | 越谷市 | 越谷市リサイクルプラザ資源化施設 | 3051 | 容器包装リサイクル推進施設 | 金属類, ガラス類, その他資源ごみ | 6 | 106 | 0 | 2006 | 委託 |  | 無し
埼玉県 | 11227 | 11-227-06-001 | 朝霞市 | 朝霞市ストックヤード | 1030 | ストックヤード | 紙類, 金属類, ガラス類 | 8 | 36 | 207 | 1996 | 委託 |  | 無し
埼玉県 | 11229 | 11-229-06-001 | 和光市 | 和光市清掃センター | 264 | その他 | 金属類 | 2 | 69 | 0 | 1990 | 委託 |  | 無し
埼玉県 | 11229 | 11-229-06-002 | 和光市 | 和光市リサイクル保管場 | 1586 | ストックヤード | 紙類, ガラス類, その他資源ごみ, ペットボトル, プラスチック | 7 | 0 | 116 | 1990 | 委託 |  | 無し
埼玉県 | 11233 | 11-233-06-001 | 北本市 | 北本市飲料容器保管施設 | 2 | ストックヤード | 紙類 | 1 | 165 | 0 | 1996 | 直営 |  | 無し
埼玉県 | 11234 | 11-234-06-001 | 八潮市 | 八潮市リサイクルプラザ | 737 | 容器包装リサイクル推進施設 | 金属類, ガラス類 | 2 | 45 | 60 | 1996 | 委託 |  | 無し
埼玉県 | 11240 | 11-240-06-001 | 幸手市 | 幸手市ひばりヶ丘桜泉園 | 3335 | ストックヤード | 紙類, 金属類, ガラス類, ペットボトル, プラスチック, 布類 | 11 | 0 | 564 | 1997 | 委託 |  | 無し
埼玉県 | 11245 | 11-245-06-001 | ふじみ野市 | 上福岡清掃センター | 1419 | ストックヤード | ペットボトル, プラスチック | 2 | 624 | 384 | 1997 | 委託 |  | 無し
埼玉県 | 11245 | 11-245-06-002 | ふじみ野市 | ふじみ野市・三芳町環境センター | 0 | ストックヤード | プラスチック | 2 | 4695 | 0 | 2016 | 委託 | 新設（建設中） | 無し
埼玉県 | 11301 | 11-301-06-001 | 伊奈町 | 伊奈町クリーンセンター | 3507 | ストックヤード | ガラス類, ペットボトル, プラスチック | 5 | 0 | 201 | 2003 | 委託 |  | 無し
埼玉県 | 11324 | 11-324-06-001 | 三芳町 | 三芳町清掃工場 | 369 | ストックヤード | 金属類, ガラス類 | 4 | 0 | 135 | 1982 | 委託 |  | 無し
埼玉県 | 11346 | 11-346-06-001 | 川島町 | 川島町環境センター保管施設 | 725 | ストックヤード | 紙類, 金属類, ガラス類, その他資源ごみ, ペットボトル, プラスチック, 布類 | 13 | 157 | 15 | 2000 | 委託 |  | 無し
埼玉県 | 11464 | 11-464-06-001 | 杉戸町 | 杉戸町リサイクルセンター | 1348 | ストックヤード | 紙類, 金属類, ガラス類, ペットボトル, 布類 | 5 | 484.9 | 116 | 1996 | 委託 |  | 無し
埼玉県 | 11808 | 11-808-06-001 | 蓮田白岡衛生組合 | 蓮田白岡環境センター | 2248 | ストックヤード | 紙類, 金属類, ガラス類, ペットボトル, 布類, その他 | 6 | 63 | 1060 | 1995 | 委託 |  | 無し
埼玉県 | 11809 | 11-809-06-001 | 久喜宮代衛生組合 | 久喜宮代清掃センター資源保管施設 | 579 | ストックヤード | 紙類, 金属類, ガラス類, ペットボトル, 布類 | 10 | 300 | 200 | 1990 | 直営 |  | 無し
埼玉県 | 11809 | 11-809-06-002 | 久喜宮代衛生組合 | 八甫清掃センター保管施設 | 177 | ストックヤード | ペットボトル | 1 | 0 | 105 | 1997 | 委託 |  | 無し
埼玉県 | 11809 | 11-809-06-003 | 久喜宮代衛生組合 | 八甫清掃センター保管施設 | 182 | ストックヤード | 金属類, ガラス類 | 2 | 45 | 72 | 1989 | 委託 |  | 無し
埼玉県 | 11815 | 11-815-06-002 | 志木地区衛生組合 | 富士見環境センター内カンストックヤード | 968 | ストックヤード | 金属類 | 1 | 0 | 105 | 1998 | 委託 |  | 無し
埼玉県 | 11815 | 11-815-06-003 | 志木地区衛生組合 | 富士見環境センター内ペットボトルストックヤード | 1214 | ストックヤード | ペットボトル | 1 | 0 | 105 | 1998 | 委託 |  | 無し
埼玉県 | 11815 | 11-815-06-004 | 志木地区衛生組合 | リサイクルプラザ内プラスチックストックヤード | 2568 | ストックヤード | プラスチック | 2 | 92 | 0 | 2001 | 委託 |  | 無し
埼玉県 | 11815 | 11-815-06-005 | 志木地区衛生組合 | 粗大ごみ・ビン処理施設カレット貯留ヤード | 2615 | ストックヤード | ガラス類 | 4 | 70 | 0 | 2014 | 委託 |  | 無し
埼玉県 | 11820 | 11-820-06-001 | 小川地区衛生組合 | 小川地区衛生組合粗大ごみストック場 | 1095 | ストックヤード | 金属類, ガラス類, ペットボトル, その他 | 5 | 189 | 53 | 1997 | 委託 |  | 無し
埼玉県 | 11863 | 11-863-06-001 | 秩父広域市町村圏組合 | 秩父広域市町村圏組合秩父環境衛生センター内ストックヤード | 2739 | ストックヤード | 紙類, その他資源ごみ, 布類 | 5 | 270 | 0 | 1992 | 委託 |  | 無し
埼玉県 | 11869 | 11-869-06-001 | 児玉郡市広域市町村圏組合 | 児玉郡市広域市町村圏組合立小山川クリーンセンター | 445 | ストックヤード | 金属類, ガラス類, ペットボトル | 7 | 99 | 46 | 2000 | 一部委託 |  | 無し
埼玉県 | 11872 | 11-872-06-001 | 大里広域市町村圏組合 | 大里広域市町村圏組合立大里広域クリーンセンター | 603 | その他 | ガラス類 | 3 | 30 | 100 | 1983 | 一部委託 |  | 無し
埼玉県 | 11872 | 11-872-06-002 | 大里広域市町村圏組合 | 大里広域市町村圏組合立大里広域クリーンセンター | 941 | その他 | ペットボトル | 1 | 50 | 150 | 1999 | 直営 |  | 無し

## 最終
最終処分場
都道府県名 | 地方公共団体コード | 施設コード | 地方公共団体名 | 施設名 | 埋立容量 （覆土を含む） | 埋立量 （覆土を含まない） | 残余容量 | 処理対象廃棄物 | 埋立場所 | 埋立開始年度 | 埋立地面積 | 全体容積 | 埋立終了年度 | 遮水の方式 | 浸出水の処理 | 運転管理体制 | 処分場の現状 | 施設の改廃 | 産業廃棄物の搬入の有無 | 一般廃棄物の割合 | 最終処分場の構造 | 準好気性埋立構造の管理状況 |  |  | 水質管理状況 | [5 empty] | メタン回収の有無 | メタン回収をしている場合
[22 empty] | 水位管理 | 覆土施工 | ガス抜き管の計画的施工状況 | 処理前BOD濃度 | 処理後BOD濃度 | 処理前COD濃度 | 処理後COD濃度 | 処理前TN濃度 | 処理後TN濃度 |  | メタンガス回収量 | メタンガス濃度 | メタンガス発熱量 | メタンガスの利用 | 発電量
[5 empty] | (㎥/年度) | (ｔ/年度) | (㎥) |  |  |  | (m2) | (㎥) | [7 empty] | （％） |  |  |  |  | （ppm） | （ppm） | （ppm） | （ppm） | （ppm） | （ppm） |  | （㎥／年） | （％） | （kJ/㎥N） |  | （kWh/年）
埼玉県 | 11000 | 11-000-07-001 | 埼玉県 | 埼玉県環境整備センター | 41820 | 33184 | 1185196 | 焼却残渣（主灰）, 不燃ごみ, 破砕ごみ・処理残渣 | 山間 | 1989 | 282500 | 2758000 | 2030（計画） | 底部遮水工 | 凝集沈殿, 生物処理（脱窒あり）, 砂ろ過, 活性炭処理 | 一部委託 | 埋立中 | 新設（新規稼働） | 有り | 68 | 準好気性埋立構造 | 末端集水管は開放 | 即日覆土 | 埋立状況により計画的に延長 | 12 | 0 | 45 | 2 | 19 | 1 | 回収していない
埼玉県 | 11100 | 11-100-07-001 | さいたま市 | さいたま市うらわフェニックス | 6903 | 3181 | 84143 | 焼却残渣（主灰）, 焼却残渣（飛灰）, 破砕ごみ・処理残渣 | 山間 | 1988 | 42360 | 372700 | 2039 | 原地盤利用, 鉛直遮水工 | 凝集沈殿, 生物処理（脱窒あり）, 砂ろ過, 活性炭処理, キレート処理 | 委託 | 埋立中 |  | 無し |  | 準好気性埋立構造 | 末端集水管は水没 | 即日覆土 | 埋立状況により計画的に延長 | 45 | 0 | 54 | 20 | 39 | 50 | 回収していない
埼玉県 | 11100 | 11-100-07-002 | さいたま市 | さいたま市環境広場 | 6975 | 4312 | 23120 | 焼却残渣（主灰）, 焼却残渣（飛灰）, 溶融スラグ, 破砕ごみ・処理残渣 | 平地 | 1996 | 30157 | 208100 | 2020 | 底部遮水工, 鉛直遮水工 | 凝集沈殿, 生物処理（脱窒あり）, 砂ろ過, 消毒, 活性炭処理, キレート処理 | 委託 | 埋立中 |  | 無し |  | 準好気性埋立構造 | 末端集水管は水没 | 即日覆土 | 埋立状況により計画的に延長 | 188 | 24.3 | 153 | 83 | 71 | 52 | 回収していない
埼玉県 | 11100 | 11-100-07-003 | さいたま市 | さいたま市高木第二最終処分場 | 0 | 0 | 7230 | 焼却残渣（主灰）, 焼却残渣（飛灰）, 溶融スラグ, 破砕ごみ・処理残渣 | 平地 | 1985 | 38624 | 212215 | 2002 | 原地盤利用, 底部遮水工, 鉛直遮水工 | 凝集沈殿, 生物処理（脱窒あり）, 砂ろ過, 消毒, 活性炭処理, キレート処理 | 委託 | 埋立終了 |  | 無し |  | 準好気性埋立構造 | 末端集水管は水没 | 即日覆土 | 一部延長を行っていない | 5.5 | 0.8 | 15 | 1.4 | 10 | 7 | 回収していない
埼玉県 | 11201 | 11-201-07-001 | 川越市 | 川越市小畔の里クリーンセンター | 1049 | 455 | 26194 | その他, 破砕ごみ・処理残渣 | 平地 | 1989 | 39000 | 210000 | 2020 | 底部遮水工, 鉛直遮水工 | 凝集沈殿, 生物処理（脱窒なし）, 砂ろ過, 消毒 | 委託 | 埋立中 |  | 無し |  | 準好気性埋立構造 | 末端集水管は開放 | 即日覆土 | 埋立状況により計画的に延長 | 18 | 1.9 | 48.4 | 15.1 | 23 | 23.8 | 回収していない
埼玉県 | 11202 | 11-202-07-001 | 熊谷市 | 熊谷市拾六間一般廃棄物最終処分場 | 128 | 112 | 60707 | 焼却残渣（主灰）, 不燃ごみ | 平地 | 1992 | 17607 | 123038 | 2253 | 底部遮水工, 鉛直遮水工 | 生物処理（脱窒あり）, 砂ろ過, 消毒, 活性炭処理 | 一部委託 | 埋立中 |  | 無し |  | その他埋立構造 |  |  |  |  | 1 |  | 1 |  | 6 | 回収していない
埼玉県 | 11202 | 11-202-07-002 | 熊谷市 | 熊谷市善ヶ島最終処分場 | 0 | 0 | 0 | 焼却残渣（主灰）, 焼却残渣（飛灰） | 平地 | 1995 | 2213 | 8022 | 2002 | 表面遮水工（キャッピング） | 他施設での処理 | 直営 | 埋立終了 |  | 無し |  | その他埋立構造 |  |  |  |  | 9 |  | 5 |  |  | 回収していない
埼玉県 | 11206 | 11-206-07-001 | 行田市 | 行田市長善沼最終処分場 | 0 | 0 | 168 | 不燃ごみ, その他, 破砕ごみ・処理残渣, 粗大ごみ | 平地 | 1996 | 2584 | 7334 | 2016 | 底部遮水工 | 他施設での処理 | 直営 | 埋立中 |  | 無し |  | その他埋立構造 |  |  |  | 1 | 1 | 5 | 14 | 5 | 2 | 回収していない
埼玉県 | 11208 | 11-208-07-001 | 所沢市 | 所沢市北野一般廃棄物最終処分場 | 0 | 0 | 0 | 焼却残渣（主灰）, 焼却残渣（飛灰）, 溶融スラグ | 山間 | 1989 | 21500 | 204000 | 2004 | その他遮水 | 凝集沈殿, 生物処理（脱窒なし）, 砂ろ過, 消毒, 活性炭処理, キレート処理 | 委託 | 埋立終了 |  | 無し |  | 準好気性埋立構造 | 末端集水管は開放 | 最終覆土のみ | 埋立状況により計画的に延長 | 1.4 | 0.7 | 2.8 | 1.6 | 4.3 | 4.3 | 回収していない
埼玉県 | 11209 | 11-209-07-001 | 飯能市 | 飯能市一般廃棄物最終処分場 | 15 | 25 | 71296 | 破砕ごみ・処理残渣 | 山間 | 1990 | 16505 | 125075 | 2020 | 表面遮水工（キャッピング） | 生物処理（脱窒なし）, 砂ろ過, 消毒, 活性炭処理, 促進酸化処理 | 一部委託 | 埋立中 |  | 無し |  | 準好気性埋立構造 | 末端集水管は水没 | 即日覆土 | 埋立状況により計画的に延長 | 2 | 1.1 | 8.2 | 2.6 | 2.6 | 2.5 | 回収していない
埼玉県 | 11210 | 11-210-07-001 | 加須市 | 加須クリーンセンター一般廃棄物最終処分場 | 0 | 0 | 11151 | 焼却残渣（主灰）, 焼却残渣（飛灰）, 破砕ごみ・処理残渣 | 平地 | 1995 | 6650 | 32600 | 2084 | 底部遮水工, 鉛直遮水工 | 生物処理（脱窒あり）, 砂ろ過, 消毒, 活性炭処理 | 委託 | 埋立中 |  | 無し |  | 準好気性埋立構造 | 末端集水管は水没 | 即日覆土 | 埋立状況により計画的に延長 | 1.3 | 1.5 | 6.9 | 4.2 | 3.7 | 2.6 | 回収していない
埼玉県 | 11212 | 11-212-07-001 | 東松山市 | 西本宿不燃物等埋立地（下流部） | 0 | 0 | 0 | 焼却残渣（主灰）, 不燃ごみ, 焼却残渣（飛灰）, 破砕ごみ・処理残渣 | 平地 | 1979 | 46631 | 198294 | 1996 | 鉛直遮水工 | 凝集沈殿, 生物処理（脱窒なし） | 委託 | 埋立終了 |  | 無し |  | 嫌気性埋立構造 |  |  |  | 8 | 4 | 5 | 6 | 11 | 9 | 回収していない
埼玉県 | 11212 | 11-212-07-002 | 東松山市 | 西本宿不燃物等埋立地（上流部） | 2324 | 2789 | 79934 | 焼却残渣（主灰）, 不燃ごみ, 焼却残渣（飛灰）, 破砕ごみ・処理残渣 | 平地 | 1997 | 20170 | 139000 | 2025 | 底部遮水工 | 凝集沈殿, 生物処理（脱窒あり）, 砂ろ過, 消毒, 活性炭処理, キレート処理 | 委託 | 埋立中 |  | 無し |  | 嫌気性埋立構造 |  |  |  | 15 | 6 | 40 | 17 | 36 | 32 | 回収していない
埼玉県 | 11214 | 11-214-07-001 | 春日部市 | 春日部市一般廃棄物最終処分場第二期 | 0 | 0 | 0 | 焼却残渣（主灰）, 焼却残渣（飛灰） | 平地 | 1997 | 21100 | 82800 | 2012 | 底部遮水工 | 凝集沈殿, 生物処理（脱窒あり）, 砂ろ過, 消毒, 活性炭処理 | 委託 | 埋立終了 |  | 無し |  | 準好気性埋立構造 | 末端集水管は開放 | 中間覆土 | 埋立状況により計画的に延長 | 30 | 1 | 101 | 16 | 40 | 25 | 回収していない
埼玉県 | 11214 | 11-214-07-002 | 春日部市 | 春日部市一般廃棄物最終処分場第一期 | 0 | 0 | 0 | 焼却残渣（主灰）, 焼却残渣（飛灰） | 平地 | 1982 | 37000 | 74000 | 1996 | 底部遮水工 | 凝集沈殿, 生物処理（脱窒なし）, 砂ろ過, 消毒 | 委託 | 埋立終了 |  | 無し |  | 準好気性埋立構造 | 末端集水管は開放 | 中間覆土 | 一部延長を行っている | 109 | 3 | 24 | 6 | 27 | 10 | 回収していない
埼玉県 | 11215 | 11-215-07-001 | 狭山市 | 狭山市一般廃棄物最終処分場 | 0 | 0 | 0 | 焼却残渣（主灰）, 焼却残渣（飛灰） | 平地 | 1989 | 9770 | 63600 | 2008 | 底部遮水工 | 凝集沈殿, 生物処理（脱窒なし）, 砂ろ過, 消毒, 活性炭処理, キレート処理, 促進酸化処理 | 一部委託 | 埋立終了 |  | 無し |  | 準好気性埋立構造 | 末端集水管は開放 | 即日覆土 | 一部延長を行っていない | 54.1 | 2.2 | 69.3 | 4.6 | 32.1 | 16.8 | 回収していない
埼玉県 | 11216 | 11-216-07-001 | 羽生市 | 羽生市一般廃棄物最終処分場 | 0 | 0 | 0 | 焼却残渣（主灰）, 破砕ごみ・処理残渣 | 平地 | 1990 | 2147 | 8298 | 1991 | 遮水なし | 処理なし | 直営 | 埋立終了 |  | 無し |  | その他埋立構造 |  |  |  | なし | なし | なし | なし | なし | なし | 回収していない
埼玉県 | 11216 | 11-216-07-002 | 羽生市 | 羽生市一般廃棄物最終処分場 | 0 | 0 | 0 | 焼却残渣（主灰）, 破砕ごみ・処理残渣 | 平地 | 1992 | 9920 | 47737 | 1996 | 表面遮水工（キャッピング） | 他施設での処理 | 直営 | 埋立終了 |  | 無し |  | 準好気性埋立構造 | 末端集水管は開放 | 即日覆土 | 一部延長を行っていない | 3 | 2 | 3 | 4 | 7 | 9 | 回収していない
埼玉県 | 11216 | 11-216-07-003 | 羽生市 | 羽生市一般廃棄物最終処分場 | 0 | 0 | 4343 | 焼却残渣（主灰）, 破砕ごみ・処理残渣 | 平地 | 1998 | 19400 | 77000 | 2016 | 底部遮水工 | 凝集沈殿, 生物処理（脱窒あり）, 砂ろ過, 消毒, 活性炭処理 | 一部委託 | 埋立中 |  | 無し |  | 準好気性埋立構造 | 末端集水管は開放 | 即日覆土 | 埋立状況により計画的に延長 | 4 | 2 | 5 | 4 | 11 | 9 | 回収していない
埼玉県 | 11218 | 11-218-07-001 | 深谷市 | 深谷市樫合最終処分場 | 0 | 0 | 0 | 焼却残渣（主灰） | 平地 | 1995 | 4114 | 14521 | 2004 | 底部遮水工, 表面遮水工（キャッピング） | 凝集沈殿, 促進酸化処理 | 一部委託 | 埋立終了 |  | 無し |  | 嫌気性埋立構造 |  |  |  | 32 |  | 13 |  | 19 |  | 回収していない
埼玉県 | 11218 | 11-218-07-002 | 深谷市 | 深谷市柏合（第二期）最終処分場 | 0 | 0 | 0 | 焼却残渣（主灰） | 平地 | 1993 | 2392 | 6600 | 1995 | 底部遮水工, 表面遮水工（キャッピング） | 凝集沈殿, 促進酸化処理 | 一部委託 | 埋立終了 |  | 無し |  | 嫌気性埋立構造 |  |  |  | 0 |  | 3 |  | 1 |  | 回収していない
埼玉県 | 11218 | 11-218-07-003 | 深谷市 | 深谷市柏合（第三期）最終処分場 | 0 | 0 | 0 | 焼却残渣（主灰） | 平地 | 1997 | 2784 | 16947 | 1997 | 表面遮水工（キャッピング） | 凝集沈殿, 促進酸化処理 | 一部委託 | 埋立終了 |  | 無し |  | 嫌気性埋立構造 |  |  |  | 1 |  | 4 |  | 7 |  | 回収していない
埼玉県 | 11218 | 11-218-07-004 | 深谷市 | 後榛沢最終処分場 | 0 | 0 | 0 | 焼却残渣（主灰） | 平地 | 1991 | 1210 | 2270 | 1998 | その他遮水 | 凝集沈殿 | 一部委託 | 埋立終了 |  | 無し |  | 嫌気性埋立構造 |  |  |  | 1 |  | 9 |  | 6 |  | 回収していない
埼玉県 | 11222 | 11-222-07-001 | 越谷市 | 越谷市一般廃棄物最終処分場 | 0 | 0 | 15592 | 破砕ごみ・処理残渣 | 平地 | 1990 | 11494 | 60730 | 2035 | 底部遮水工 | 凝集沈殿, 生物処理（脱窒なし）, 砂ろ過, 消毒, 活性炭処理 | 委託 | 埋立中 |  | 無し |  | 準好気性埋立構造 | 末端集水管は開放 | 即日覆土 | 一部延長を行っていない | 8.7 | 1 | 11 | 2.3 | 0 | 0 | 回収していない
埼玉県 | 11225 | 11-225-07-001 | 入間市 | 入間市一般廃棄物最終処分場 | 3481 | 2235 | 30233 | 焼却残渣（飛灰）, 破砕ごみ・処理残渣 | 平地 | 1992 | 16350 | 121673 | 2027 | 表面遮水工（キャッピング） | 凝集沈殿, 生物処理（脱窒あり）, 砂ろ過, 消毒, 活性炭処理 | 委託 | 埋立中 |  | 無し |  | 準好気性埋立構造 | 末端集水管は水没 | 即日覆土 | 埋立状況により計画的に延長 | 3 | 1 | 9 | 5 | 6 | 5 | 回収していない
埼玉県 | 11234 | 11-234-07-001 | 八潮市 | 八潮市一般廃棄物最終処分場 | 261 | 340 | 23506 | 破砕ごみ・処理残渣 | 平地 | 1992 | 9454 | 28700 | 2026 | 底部遮水工 | 凝集沈殿, 生物処理（脱窒なし）, 砂ろ過, 消毒, 活性炭処理 | 一部委託 | 埋立中 |  | 無し |  | 準好気性埋立構造 | 末端集水管は水没 | 中間覆土 | 一部延長を行っていない | 0.9 | 0.6 | 5.4 | 3.1 | 2 | 1.8 | 回収していない
埼玉県 | 11237 | 11-237-07-001 | 三郷市 | 三郷市一般廃棄物最終処分場 | 739.03 | 928.74 | 21968.41 | 破砕ごみ・処理残渣 | 平地 | 1993 | 8994 | 38000 | 2018 | 底部遮水工, 鉛直遮水工 | 生物処理（脱窒あり）, 砂ろ過, 活性炭処理 | 委託 | 埋立中 |  | 無し |  | 準好気性埋立構造 | 末端集水管は水没 | 即日覆土 | 一部延長を行っている | 1 | 1 | 3.5 | 2.1 | 11 | 6.2 | 回収していない
埼玉県 | 11239 | 11-239-07-001 | 坂戸市 | 坂戸市サツキクリーンセンター | 1740 | 796 | 146778 | 破砕ごみ・処理残渣 | 平地 | 1994 | 36200 | 205082 | 2029 | 底部遮水工 | 凝集沈殿, 生物処理（脱窒あり）, 砂ろ過, 消毒, 活性炭処理, キレート処理 | 委託 | 埋立中 |  | 無し |  | 準好気性埋立構造 | 末端集水管は開放 | 即日覆土 | 埋立状況により計画的に延長 | 1.9 | 1.7 | 8.7 | 4.7 | 14.5 | 12.5 | 回収していない
埼玉県 | 11240 | 11-240-07-001 | 幸手市 | 幸手市一般廃棄物最終処分場 | 1950 | 1355 | 8560 | 焼却残渣（主灰）, 破砕ごみ・処理残渣 | 平地 | 1998 | 14246 | 54760 | 2018 | 底部遮水工, 鉛直遮水工 | 凝集沈殿, 生物処理（脱窒あり）, 砂ろ過, 消毒, 活性炭処理, キレート処理 | 委託 | 埋立中 |  | 無し |  | その他埋立構造 |  |  |  | 1 | 1 | 12 | 8 | 16 | 17 | 回収していない
埼玉県 | 11242 | 11-242-07-001 | 日高市 | 日高市一般廃棄物最終処分場 | 136 | 52 | 23238 | 破砕ごみ・処理残渣 | 平地 | 1992 | 12250 | 44300 | 2021 | 底部遮水工 | 凝集沈殿, 生物処理（脱窒なし）, 砂ろ過, 消毒, 活性炭処理, キレート処理 | 委託 | 埋立中 |  | 無し |  | 準好気性埋立構造 | 末端集水管は開放 | 即日覆土 | 埋立状況により計画的に延長 | 7 | 1 | 12 | 5 | 10 | 5 | 回収していない
埼玉県 | 11243 | 11-243-07-001 | 吉川市 | 吉川市環境センター最終処分場 | 284 | 327 | 44975 | 破砕ごみ・処理残渣 | 平地 | 1994 | 12000 | 51100 | 2041 | その他遮水 | 凝集沈殿, 生物処理（脱窒あり）, 砂ろ過, 消毒, 活性炭処理, 下水道放流 | 一部委託 | 埋立中 |  | 無し |  | その他埋立構造 |  |  |  | 5.2 | 1.1 | 17 | 4.9 | 1.8 | 1.3 | 回収していない
埼玉県 | 11245 | 11-245-07-001 | ふじみ野市 | ふじみ野市一般廃棄物最終処分場 | 9996 | 3950 | 3168 | 焼却残渣（主灰） | 平地 | 1993 | 2195 | 9996 | 2012 | 底部遮水工 | 他施設での処理 | 直営 | 埋立中 |  | 無し |  | 嫌気性埋立構造 |  |  |  |  | 0.5 |  | 3 |  | 4.2 | 回収していない
埼玉県 | 11324 | 11-324-07-001 | 三芳町 | 三芳町一般廃棄物最終処分場 | 0 | 0 | 2181 | 焼却残渣（主灰）, 焼却残渣（飛灰）, 破砕ごみ・処理残渣 | 平地 | 1992 | 2299 | 15590 | 2018 | 底部遮水工 | 凝集沈殿, 生物処理（脱窒なし）, 砂ろ過, 消毒, 活性炭処理 | 委託 | 埋立中 |  | 無し |  | 準好気性埋立構造 | 末端集水管は水没 | 即日覆土 | 一部延長を行っていない |  | 1 |  | 2 |  | 2 | 回収していない
埼玉県 | 11824 | 11-824-07-001 | 東埼玉資源環境組合 | 旧最終処分場 | 0 | 0 | 0 | 溶融スラグ | 平地 | 1985 | 11760 | 61057 | 2001 | 底部遮水工, 鉛直遮水工 | 凝集沈殿 | 一部委託 | 埋立終了 |  | 無し |  | その他埋立構造 |  |  |  | 1 | 1 | 5 | 4 | 2 | 2 | 回収していない
埼玉県 | 11824 | 11-824-07-002 | 東埼玉資源環境組合 | 最終処分場（エコパーク吉川みどり） | 4582 | 6873 | 96049 | 溶融スラグ | 平地 | 2002 | 31000 | 170000 | 2027 | 底部遮水工, 鉛直遮水工 | 凝集沈殿 | 一部委託 | 埋立中 |  | 無し |  | その他埋立構造 |  |  |  | 10 | 1 | 6 | 4 | 3 | 2 | 回収していない
埼玉県 | 11861 | 11-861-07-001 | 鴻巣行田北本環境資源組合 | 小針クリーンセンター最終処分場 | 0 | 0 | 0 | 焼却残渣（主灰）, 焼却残渣（飛灰） | 平地 | 1995 | 6600 | 32000 | 2006 | 底部遮水工, 鉛直遮水工 | 凝集沈殿, 生物処理（脱窒あり）, 砂ろ過, 消毒, 活性炭処理, キレート処理 | 委託 | 埋立終了 |  | 無し |  | 準好気性埋立構造 | 末端集水管は開放 | 最終覆土のみ | 埋立状況により計画的に延長 | 2 | 0 | 2 | 0 | 4 | 3 | 回収していない
埼玉県 | 11863 | 11-863-07-001 | 秩父広域市町村圏組合 | 秩父広域市町村圏組合秩父環境衛生センター | 1631 | 1024 | 74077 | 不燃ごみ, 破砕ごみ・処理残渣 | 山間 | 1990 | 23100 | 189000 | 2020 | 底部遮水工 | 生物処理（脱窒あり）, 砂ろ過, 消毒, 活性炭処理 | 一部委託 | 埋立中 |  | 無し |  | 準好気性埋立構造 | 末端集水管は水没 | 即日覆土 | 一部延長を行っている | 4 | 2 | 7 | 4 | 17 | 15 | 回収していない
埼玉県 | 11869 | 11-869-07-001 | 児玉郡市広域市町村圏組合 | 児玉郡市広域市町村圏組合神泉一般廃棄物最終処分場 | 0 | 0 | 0 | 焼却残渣（主灰）, 焼却残渣（飛灰）, 破砕ごみ・処理残渣 | 山間 | 1994 | 2219 | 10780 | 1997 | 底部遮水工, 表面遮水工（キャッピング）, その他遮水 | 処理なし | 直営 | 埋立終了 |  | 無し |  | その他埋立構造 | [9 empty] | 回収していない
埼玉県 | 11869 | 11-869-07-002 | 児玉郡市広域市町村圏組合 | 児玉郡市広域市町村圏組合美里一般廃棄物最終処分場（第1期） | 0 | 0 | 0 | 焼却残渣（主灰）, 溶融飛灰, 焼却残渣（飛灰）, 溶融スラグ, 破砕ごみ・処理残渣 | 山間 | 1998 | 1600 | 12000 | 2002 | 底部遮水工, 鉛直遮水工, 表面遮水工（キャッピング） | 他施設での処理 | 直営 | 埋立終了 |  | 無し |  | 準好気性埋立構造 | 末端集水管は開放 | 最終覆土のみ | 一部延長を行っていない | [6 empty] | 回収していない
埼玉県 | 11869 | 11-869-07-003 | 児玉郡市広域市町村圏組合 | 児玉郡市広域市町村圏組合美里一般廃棄物最終処分場（第2期） | 0 | 0 | 0 | 溶融飛灰, 焼却残渣（飛灰）, 溶融スラグ | 山間 | 2002 | 1830 | 15000 | 2010 | 底部遮水工, 鉛直遮水工, 覆蓋（屋根） | 他施設での処理 | 直営 | 埋立終了 |  | 無し |  | 準好気性埋立構造 | 末端集水管は開放 | 最終覆土のみ | 一部延長を行っていない | [6 empty] | 回収していない
埼玉県 | 11869 | 11-869-07-004 | 児玉郡市広域市町村圏組合 | 児玉郡市広域市町村圏組合栗崎一般廃棄物最終処分場 | 0 | 0 | 0 | 焼却残渣（主灰）, 焼却残渣（飛灰）, 破砕ごみ・処理残渣 | 平地 | 1995 | 8674 | 22218 | 1995 | 底部遮水工, 表面遮水工（キャッピング） | 処理なし | 直営 | 埋立終了 |  | 無し |  | その他埋立構造 | [9 empty] | 回収していない
埼玉県 | 11872 | 11-872-07-001 | 大里広域市町村圏組合 | 大里広域市町村圏組合妻沼埋没地 | 0 | 0 | 0 | 破砕ごみ・処理残渣 | 平地 | 1998 | 8363 | 31000 | 2001 | 原地盤利用, 底部遮水工, 表面遮水工（キャッピング） | 処理なし | 直営 | 埋立終了 |  | 無し |  | 準好気性埋立構造 | 末端集水管は水没 | 最終覆土のみ | 埋立状況により計画的に延長 | 0 | 0 | 0 | 0 | 0 | 0 | 回収していない
埼玉県 | 11872 | 11-872-07-002 | 大里広域市町村圏組合 | 大里広域市町村圏組合熊谷埋没地 | 0 | 0 | 0 | 破砕ごみ・処理残渣 | 平地 | 1991 | 7110 | 43460 | 1995 | 原地盤利用, 底部遮水工, 表面遮水工（キャッピング） | 処理なし | 直営 | 埋立終了 |  | 無し |  | 準好気性埋立構造 | 末端集水管は水没 | 最終覆土のみ | 埋立状況により計画的に延長 | 0 | 0 | 0 | 0 | 0 | 0 | 回収していない
埼玉県 | 11872 | 11-872-07-003 | 大里広域市町村圏組合 | 大里広域市町村圏組合岡部埋没地 | 0 | 0 | 0 | 破砕ごみ・処理残渣 | 平地 | 1995 | 7530 | 30600 | 1997 | 原地盤利用, 底部遮水工 | 処理なし | 直営 | 埋立終了 |  | 無し |  | 準好気性埋立構造 | 末端集水管は水没 | 最終覆土のみ | 埋立状況により計画的に延長 | 0 | 0 | 0 | 0 | 0 | 0 | 回収していない
埼玉県 | 11872 | 11-872-07-004 | 大里広域市町村圏組合 | 大里広域市町村圏組合寄居埋没地 | 0 | 0 | 0 | 破砕ごみ・処理残渣 | 山間 | 2002 | 7600 | 36000 | 2006 | 原地盤利用, 底部遮水工, 表面遮水工（キャッピング） | 処理なし | 直営 | 埋立終了 |  | 無し |  | 準好気性埋立構造 | 末端集水管は水没 | 最終覆土のみ | 埋立状況により計画的に延長 | 0 | 0 | 0 | 0 | 0 | 0 | 回収していない
埼玉県 | 11885 | 11-885-07-001 | 埼玉中部環境保全組合 | 一般廃棄物最終処分場（大間第二期） | 0 | 0 | 0 | 焼却残渣（主灰）, 破砕ごみ・処理残渣 | 平地 | 1994 | 4597 | 6918 | 1999 | 底部遮水工 |  | 直営 | 埋立終了 |  | 無し |  | 嫌気性埋立構造 |  |  |  | 10 | 7.8 | 13 | 3.5 | 4.5 | - | 回収していない

## し尿
し尿処理施設・汚泥再生処理センター
都道府県名 | 地方公共団体コード | 施設コード | 地方公共団体名 | 施設名 | 年間処理量 |  |  |  | 資源化量 |  |  | 脱水汚泥の直接埋立 |  | 脱水汚泥の焼却 |  | 処理方式 | [5 empty] | メタン発酵の場合 |  |  | 処理能力 | 処理能力 （有機性廃棄物） | 資源化能力 | 計画メタンガス量 | 使用開始年度 | 運転管理体制 | 施設の改廃
[5 empty] | し尿 | 浄化槽汚泥 | 有機性廃棄物 | その他 | 堆肥等の固形物 | メタンガス | 資源化物量の区分 | 直接埋立の有無 | 埋立量 | 焼却の有無 | 焼却量 | 汚水処理 |  | 汚泥処理 |  | 資源化処理 |  | ガス生産量 | ガス発熱量 | ガス利用方法
[17 empty] | その他（具体的） |  | その他（具体的） |  | その他（具体的）
[5 empty] | (kl/年度) | (kl/年度) | (t/年度) | (kl/年度) | (t/年度) | (㎥／年度) |  |  | （t/年度) |  | （t/年度) | [6 empty] | （㎥/年度） | （kJ/㎥N） |  | (kL/日) | (t/日) | (t/日) | (㎥/日)
埼玉県 | 11100 | 11-100-08-001 | さいたま市 | さいたま市クリーンセンター西掘 | 4520 | 16568 |  | 5592 | 0 | 0 |  | 直接埋立無し |  | 施設外焼却 | 1050 | 高負荷 |  | 脱水 | [6 empty] | 147 | 0 | 0 | 0 | 2000 | 直営
埼玉県 | 11100 | 11-100-08-002 | さいたま市 | さいたま市大宮南部浄化センター | 5776 | 29764 | 0 | 2238 | 87 | 0 | 資源化物の生産量 | 直接埋立無し |  | 施設外焼却 | 395 | 高負荷, 膜分離 |  | 脱水 |  | 堆肥化 |  |  |  |  | 179 | 0 | 0.24 | 0 | 2001 | 直営
埼玉県 | 11201 | 11-201-08-001 | 川越市 | 川越市環境衛生センター | 3237 | 31828 |  |  | 0 |  |  | 直接埋立無し | 0 | 施設外焼却 | 792 | 標脱 |  | 脱水 |  | その他 |  |  |  |  | 150 | 0 | 0 | 0 | 1980 | 委託
埼玉県 | 11202 | 11-202-08-001 | 熊谷市 | 熊谷市立第一水光園 | 18321 | 37535 |  |  | 0 |  | 資源化物の排出量・売却量 | 直接埋立無し |  | 焼却無し |  | 標脱 |  | 脱水 |  | その他 |  |  |  |  | 160 | 0 | 0 | 0 | 1982 | 直営
埼玉県 | 11202 | 11-202-08-002 | 熊谷市 | 荒川南部環境センター | 912 | 11125 | 2 |  | 13 |  | 資源化物の生産量 | 直接埋立無し |  | 施設内焼却 | 153 | 高負荷, 膜分離 |  | 脱水, 乾燥, 焼却 |  | 堆肥化 |  |  |  |  | 42 | 0.1 | 0.1 | 0 | 2004 | 一部委託
埼玉県 | 11203 | 11-203-08-001 | 川口市 | 鳩ヶ谷衛生センターし尿処理施設 | 4710 | 35166 | 0 | 0 | 0 | 0 |  | 直接埋立無し |  | 焼却無し |  | 標脱, その他 |  | 脱水 | [6 empty] | 140 | 0 | 0 | 0 | 2009 | 委託
埼玉県 | 11206 | 11-206-08-001 | 行田市 | 行田市環境センター | 2310 | 17452 | 0 | 0 | 0 |  |  | 直接埋立無し |  | 焼却無し |  | 標脱 |  | 脱水 | [6 empty] | 80 | 0 | 0 | 0 | 1990 | 一部委託
埼玉県 | 11207 | 11-207-08-001 | 秩父市 | 環境部清流園 | 2154 | 10112 | 0 | 0 | 154 |  | 資源化物の排出量・売却量 | 直接埋立無し |  | 焼却無し |  | 標脱 |  | 脱水, 乾燥 |  | その他 |  |  |  |  | 80 | 0 | 1.5 | 0 | 1979 | 直営
埼玉県 | 11208 | 11-208-08-001 | 所沢市 | 所沢市衛生センター | 1874 | 15778 | 0 | 2703 | 0 | 0 |  | 直接埋立無し | 0 | 施設外焼却 | 379 | 下水投入 |  | 脱水 | [6 empty] | 49 | 0 | 0 | 0 | 2012 | 一部委託
埼玉県 | 11209 | 11-209-08-001 | 飯能市 | 飯能市環境センター | 2929 | 19697 | 0 | 0 | 629 | 0 | 資源化物の排出量・売却量 | 直接埋立無し |  | 焼却無し |  | 膜分離 |  | 脱水 |  | 堆肥化 |  |  |  |  | 62 | 0 | 0 | 0 | 1997 | 委託
埼玉県 | 11210 | 11-210-08-001 | 加須市 | 加須クリーンセンターし尿処理施設 | 778 | 18401 | 0 | 0 | 0 | 0 |  | 直接埋立無し |  | 施設内焼却 | 1161 | 標脱 |  | 脱水, 焼却 | [6 empty] | 75 | 0 | 0 | 0 | 1991 | 委託
埼玉県 | 11210 | 11-210-08-002 | 加須市 | 大利根クリーンセンターし尿処理施設 | 658 | 9487 | 0 | 0 | 0 | 0 |  | 直接埋立無し |  | 施設内焼却 | 537 | 標脱, 焼却 |  | 脱水, 乾燥, 焼却 | [6 empty] | 40 | 0 | 0.7 | 0 | 1997 | 委託
埼玉県 | 11212 | 11-212-08-001 | 東松山市 | 東松山市環境センター | 1644 | 16652 |  |  | 477 |  | 資源化物の排出量・売却量 | 直接埋立無し |  | 焼却無し |  | 標脱 |  | 脱水, 乾燥 |  | 堆肥化 |  |  |  |  | 60 |  | 0 |  | 1980 | 委託 | 能力変更
埼玉県 | 11214 | 11-214-08-001 | 春日部市 | 春日部市し尿処理場 | 3160 | 18892 | 0 | 0 | 0 | 0 |  | 直接埋立無し |  | 施設内焼却 | 1048 | 標脱 |  | 脱水, 焼却 | [6 empty] | 85 | 0 | 0 | 0 | 1976 | 一部委託 | 新設（建設中）
埼玉県 | 11215 | 11-215-08-001 | 狭山市 | 狭山市浄化センター | 1333 | 7266 | 0 | 0 | 0 | 0 |  | 直接埋立無し |  | 施設外焼却 | 270 | 好希釈, 下水投入 |  | 脱水 |  | 堆肥化 |  |  |  |  | 39 | 0 | 0 | 0 | 2004 | 委託
埼玉県 | 11216 | 11-216-08-001 | 羽生市 | 羽生市汚泥再生処理センター | 1721 | 17397 | 29 |  | 0 |  |  | 直接埋立無し |  | 焼却無し |  | 嫌気, 好気, 標脱, 膜分離 |  | 脱水, 乾燥 | [6 empty] | 60 | 0.2 | 0 | 0 | 2005 | 委託
埼玉県 | 11218 | 11-218-08-001 | 深谷市 | 深谷市衛生センター | 2940 | 24017 |  | 132 | 0 |  |  | 直接埋立無し |  | 焼却無し |  | 標脱 |  | 脱水 | [6 empty] | 154 | 0 | 0 | 0 | 1970 | 直営 | 新設（建設中）
埼玉県 | 11240 | 11-240-08-001 | 幸手市 | 幸手市ひばりヶ丘桜泉園 | 1524 | 19871 | 0 | 0 | 0 | 0 |  | 直接埋立無し |  | 施設内焼却 | 270 | 標脱 |  | 脱水, 乾燥, 焼却 |  | その他 |  |  |  |  | 80 | 0 | 0 | 0 | 1982 | 委託 | 能力変更
埼玉県 | 11346 | 11-346-08-001 | 川島町 | 川島町環境センターし尿処理施設 | 309 | 5394 |  |  | 0 |  |  | 直接埋立無し |  | 焼却無し |  | 高負荷, 膜分離 |  | 脱水 | [6 empty] | 30 | 0 | 1 | 0 | 1998 | 委託
埼玉県 | 11365 | 11-365-08-001 | 小鹿野町 | 小鹿野町衛生センター | 1200 | 3443 |  |  | 20 |  | 資源化物の排出量・売却量 | 直接埋立無し |  | 焼却無し |  | 高負荷, 膜分離 |  | 脱水, 乾燥, 焼却 |  | 堆肥化 |  |  |  |  | 50 | 0 | 1 | 0 | 1991 | 直営
埼玉県 | 11408 | 11-408-08-001 | 寄居町 | 汚泥再生処理センター | 3434 | 16898 | 4293 |  | 86 |  | 資源化物の生産量 | 直接埋立無し |  | 焼却無し |  | 高負荷, 膜分離 |  | 脱水, 乾燥 |  | 炭化 |  |  |  |  | 66 | 17 | 34 | 0 | 2006 | 委託
埼玉県 | 11808 | 11-808-08-001 | 蓮田白岡衛生組合 | 蓮田白岡衛生組合42kLし尿処理施設 | 1778 | 13596 |  |  | 1033 |  | 資源化物の排出量・売却量 | 直接埋立無し | 0 | 焼却無し |  | 高負荷, 膜分離 |  | 脱水 |  | 堆肥化 |  |  |  |  | 42 | 42 | 42 | 0 | 2002 | 委託
埼玉県 | 11809 | 11-809-08-001 | 久喜宮代衛生組合 | 70kL/日し尿処理施設 | 1116 | 8997 | 0 | 0 | 0 | 0 |  | 直接埋立無し |  | 焼却無し |  | 高負荷, 膜分離 |  | 脱水 | [6 empty] | 70 | 0 | 0 | 0 | 1973 | 一部委託
埼玉県 | 11809 | 11-809-08-002 | 久喜宮代衛生組合 | 八甫清掃センターし尿処理施設 | 420 | 10878 | 0 | 0 | 0 | 0 |  | 直接埋立無し |  | 施設内焼却 | 144 | 標脱 |  | 脱水, 乾燥, 焼却 | [6 empty] | 53 | 0 | 2 | 0 | 1995 | 委託
埼玉県 | 11810 | 11-810-08-001 | 朝霞地区一部事務組合 | 朝霞地区一部事務組合し尿処理場 | 1884 | 10010 |  |  | 121.46 |  | 資源化物の排出量・売却量 | 直接埋立無し |  | 焼却無し |  | 嫌気, 下水投入 |  | 脱水 |  | 堆肥化 |  |  |  |  | 100 | 0 | 0 | 0 | 1964 | 直営
埼玉県 | 11813 | 11-813-08-001 | 皆野・長瀞上下水道組合 | 渓流園 | 958 | 2347 | [5 empty] | 直接埋立無し |  | 施設外焼却 | 109 | 標脱 |  | 脱水 | [6 empty] | 40 | 0 | 0 | 0 | 1982 | 直営
埼玉県 | 11814 | 11-814-08-001 | 上尾、桶川、伊奈衛生組合 | 上尾、桶川、伊奈衛生組合備前公苑 | 0 | 0 | 0 | 0 | 0 | 0 |  | 直接埋立無し |  | 焼却無し |  | 好気 |  | 脱水, 乾燥, 焼却 |  | その他 |  |  |  |  | 100 | 0 | 0 | 0 | 1980 | 直営
埼玉県 | 11814 | 11-814-08-002 | 上尾、桶川、伊奈衛生組合 | 上尾、桶川、伊奈衛生組合備前公苑 | 3524 | 26605 | 0 | 0 | 0 | 0 | 資源化物の排出量・売却量 | 直接埋立無し | 0 | 施設内焼却 | 1308 | 標脱 |  | 脱水, 乾燥, 焼却 |  | その他 |  |  |  |  | 150 | 0 | 1 | 0 | 1990 | 直営
埼玉県 | 11816 | 11-816-08-001 | 北本地区衛生組合 | 北本地区衛生組合クリ-ンセンタ-あさひ | 3539 | 23672 | 0 | 0 | 0 | 0 |  | 直接埋立無し |  | 焼却無し |  | 高負荷 |  | 脱水 |  |  |  | 0 | 0 |  | 136 | 0 | 0 | 0 | 1995 | 一部委託
埼玉県 | 11817 | 11-817-08-001 | 入間西部衛生組合 | 清掃センター | 2718 | 20881 |  |  | 0 |  |  | 直接埋立無し |  | 焼却無し |  | 膜分離 |  | 脱水 | [6 empty] | 80 | 0 | 0 | 0 | 1980 | 一部委託
埼玉県 | 11818 | 11-818-08-001 | 入間東部地区衛生組合 | 環境クリーンセンター | 1437 | 8573 |  |  | 0 | 0 |  | 直接埋立無し |  | 焼却無し |  | 標脱, 下水投入 |  | その他 | [6 empty] | 39 | 0 | 0 | 0 | 1986 | 直営
埼玉県 | 11820 | 11-820-08-001 | 小川地区衛生組合 | 小川地区衛生組合池ノ入環境センター | 2446 | 25823 | 0 | 0 | 0 | 0 |  | 直接埋立無し |  | 施設外焼却 | 1062 | 高負荷 |  | 脱水 | [6 empty] | 100 | 0 | 0 | 0 | 1995 | 直営
埼玉県 | 11821 | 11-821-08-001 | 坂戸地区衛生組合 | 坂戸地区衛生センター | 3977 | 40421 |  |  | 0 | 0 |  | 直接埋立無し |  | 施設内焼却 | 1297 | 標脱 |  | 脱水, 焼却 | [6 empty] | 400 | 0 | 0 | 0 | 1983 | 委託
埼玉県 | 11824 | 11-824-08-001 | 東埼玉資源環境組合 | 第二工場し尿処理施設 | 14791 | 63208 |  |  | 0 | 0 |  | 直接埋立無し |  | 施設外焼却 | 3503 | 下水投入, 一次処理 |  | 脱水 | [6 empty] | 430 | 0 | 0 | 0 | 1981 | 委託
埼玉県 | 11827 | 11-827-08-001 | 蕨戸田衛生センター組合 | 蕨戸田衛生センターし尿処理施設 | 856 | 6125 | [5 empty] | 直接埋立無し |  | 施設内焼却 | 211 | 好気 |  | 焼却 | [6 empty] | 40 | 0 | 0 | 0 | 1989 | 委託
埼玉県 | 11869 | 11-869-08-001 | 児玉郡市広域市町村圏組合 | 児玉郡市広域市町村圏組合立利根グリーンセンター | 3524 | 32918 | [5 empty] | 直接埋立無し |  | 施設内焼却 | 2107 | 標脱 |  | 脱水, 乾燥, 焼却 | [6 empty] | 150 | 0 | 0 | 0 | 1990 | 委託
埼玉県 | 11896 | 11-896-08-001 | 妻沼南河原環境施設組合 | 妻沼南河原環境浄化センター | 1722 | 9906 |  |  | 14 |  | 資源化物の排出量・売却量 | 直接埋立無し |  | 施設内焼却 | 230 | 高負荷 |  | 脱水, 乾燥, 焼却 |  | 堆肥化 |  |  |  |  | 45 | 0.15 | 0.08 | 0 | 1999 | 委託

## コミプラ
コミュニティプラント
都道府県名 | 地方公共団体コード | 施設コード | 地方公共団体名 | 施設名 | 汚水処理量 | 処理方法 | 計画最大汚水量 | 使用開始年度 | 運転管理体制 | 施設の改廃
[5 empty] | (㎥/年度) |  | (㎥/日)
埼玉県 | 11100 | 11-100-09-001 | さいたま市 | さいたま市南下新井汚水処理場 | 159267 | 長時間ばっ気 | 720 | 1973 | 委託
埼玉県 | 11242 | 11-242-09-001 | 日高市 | 高麗汚水処理施設 | 854975 | 標準活性汚泥 | 7794 | 1977 | 委託

## リユース・リペア施設
リユース・リペア施設
都道府県名 | 地方公共団体コード | 施設コード | 地方公共団体名 | 施設名 | 年間処理量 | 設置場所 | 面積 | 使用開始年度 | リユース・リペアの対象品目 | [28 empty] | リユース・リペアの内容 | 運転管理体制 | 施設の改廃
[9 empty] | 合計 |  | 家具 |  |  | 自転車 |  |  | 衣類 |  |  | 書籍 |  |  | 家電 |  |  | 傘 |  |  | 食器 |  |  | おもちゃ |  |  | その他
[9 empty] | 重量 | 個数 | 対象 | 重量 | 個数 | 対象 | 重量 | 個数 | 対象 | 重量 | 個数 | 対象 | 重量 | 個数 | 対象 | 重量 | 個数 | 対象 | 重量 | 個数 | 対象 | 重量 | 個数 | 対象 | 重量 | 個数 | 対象 | 重量 | 個数
[5 empty] | （ｔ／年度） |  | （㎡） |  | （t/年度） | （個・台等） |  | （t/年度） | （個・台等） |  | （t/年度） | （個・台等） |  | （t/年度） | （個・台等） |  | （t/年度） | （個・台等） |  | （t/年度） | （個・台等） |  | （t/年度） | （個・台等） |  | （t/年度） | （個・台等） |  | （t/年度） | （個・台等） |  | （t/年度） | （個・台等）
埼玉県 | 11201 | 11-201-10-001 | 川越市 | 川越市資源化センター啓発施設 | 不明 | 廃棄物処理施設内 | 836 | 2010 | 31 | 68464 | ○ | 31 | 1463 | ○ |  | 380 | ○ |  | 27158 | ○ |  | 8943 | [12 empty] | ○ |  | 30520 | 修理, 展示, 販売 | 一部委託
埼玉県 | 11208 | 11-208-10-001 | 所沢市 | 所沢市リサイクルふれあい館エコロ | 24 | 廃棄物処理施設に隣接した独立棟（プレハブ造等含む） | 4675 | 2003 |  | 27179 | ○ |  | 891 |  |  |  | ○ |  | 19187 | [6 empty] | ○ |  | 2 | ○ |  | 6528 | ○ |  | 571 |  |  |  | 修理, 展示, 販売 | 直営
埼玉県 | 11209 | 11-209-10-001 | 飯能市 | 飯能市クリーンセンター | 12 | 廃棄物処理施設に隣接した独立棟（プレハブ造等含む） | 200 | 2004 | 11 | 1075 | ○ | 5 | 411 | [15 empty] | ○ | 0 | 24 |  |  |  | ○ | 6 | 640 | 修理, 展示, 販売 | 直営
埼玉県 | 11219 | 11-219-10-001 | 上尾市 | 上尾市西貝塚環境センターリサイクル展示室 |  | 廃棄物処理施設に隣接した独立棟（プレハブ造等含む） | 140 | 1992 |  | 512 | ○ |  | 63 | [6 empty] | ○ |  | 449 | [15 empty] | 展示, 譲渡 | 一部委託
埼玉県 | 11225 | 11-225-10-001 | 入間市 | 入間市リサイクルプラザ | 34 | 廃棄物処理施設に隣接した独立棟（プレハブ造等含む） | 2161 | 1999 | 22 | 23 | ○ | 19 |  | ○ | 1 | 23 | ○ | 2 | [10 empty] | ○ | 0 |  | ○ | 0 |  | ○ |  |  | 修理, 展示, 販売 | 一部委託
埼玉県 | 11227 | 11-227-10-001 | 朝霞市 | 朝霞市リサイクルプラザ | 0 | 廃棄物処理施設以外の公共施設 | 1286 | 2000 |  | 54661 | ○ |  | 556 |  |  |  | ○ |  | 19573 | ○ |  | 5172 | [6 empty] | ○ |  | 4893 | ○ |  | 2447 | ○ |  | 22020 | 修理, 展示, 販売, 譲渡 | 一部委託

## 堆肥化
堆肥化施設
都道府県名 | 地方公共団体コード | 施設コード | 地方公共団体名 | 施設名 | 一次発酵槽におけるエアレーション設備の有無 | エアレーション設備の運転状況 | 脱臭設備の有無 | 脱臭の方法 | 堆肥化施設への搬入量 | [9 empty] | 一次発酵槽の堆肥化方式 | 切り返しの間隔 | 撹拌の間隔 |  | 一次発酵槽における発酵期間 | 二次発酵槽の有無
[9 empty] | コンポスト主原料 | [7 empty] | 副資材
[9 empty] | 厨芥類（生活系） | 厨芥類（事業系） | 剪定枝 | し尿・浄化槽汚泥 | 動植物性残さ（産業廃棄物） | 動物のふん尿（産業廃棄物） | 下水汚泥（産業廃棄物） | その他 | 木くず、おがくず、もみがら、落ち葉 | その他 |  |  |  | or 1日
[9 empty] | (t/年) | (t/年) | (t/年) | (t/年) | (t/年) | (t/年) | (t/年) | (t/年) | (t/年) | (t/年) |  | (日に1回) | (日に1回) | (回) | (日)
埼玉県 | 11824 | 11-824-11-001 | 東埼玉資源環境組合 | 堆肥化施設 | 有り | 堆肥化の進行状況に応じて運転 | 無し |  |  |  | 570 |  |  |  |  | 249 |  |  | 堆積方式 | 10 |  |  | 80 | 有り
埼玉県 | 11827 | 11-827-11-001 | 蕨戸田衛生センター組合 | 蕨戸田衛生センターリサイクルフラワーセンター | 無し |  | 有り | 水洗法, その他 | 77 | [14 empty] | 無し