## 焼却
焼却施設（溶融施設含む）
都道府県名 | 地方公共団体コード | 施設コード | 地方公共団体名 | 施設名称 | 年間処理量 | 資源化量 |  |  | 焼却対象廃棄物 |  | 施設の種類 |  | 処理方式 | 炉型式 | 処理能力 | 炉数 | 使用開始年度 | 余熱利用の状況 | 余熱利用量（仕様値・公称値） |  | 余熱利用量（実績値） |  | 発電能力 |  |  |  | 灰処理設備の有無 |  | 運転管理体制 | 施設の改廃 | 産業廃棄物の搬入の有無 | 一般廃棄物の割合 | ごみ組成分析結果 | [6 empty] | 単位容積重量 | 三成分 |  |  |  | 低位発熱量 |  | リユース・リペア機能の有無 | リユース・リペアの対象品目 | [28 empty] | リユース・リペアの内容
[6 empty] | 資源物回収 | 燃料ガス回収 | 生産量・搬出量の別 | [10 empty] | 余熱利用量 | うち外部熱供給量 | 余熱利用量 | うち外部熱供給量 | 発電能力 | 発電効率（実績値） | 総発電量（実績値） | うち外部供給量（実績値） | （焼却灰） | （飛灰） |  |  |  |  | 合計 | 紙・布類 | ビニール、合成樹脂、ゴム、皮革類 | 木、竹、わら類 | ちゅう芥類 | 不燃物類 | その他 |  | 合計 | 水分 | 可燃分 | 灰分 | (計算値) | (実測値) |  | 合計 |  | 家具 |  |  | 自転車 |  |  | 衣類 |  |  | 書籍 |  |  | 家電 |  |  | 傘 |  |  | 食器 |  |  | おもちゃ |  |  | その他
[10 empty] | その他（具体的） |  | その他（具体的） | [35 empty] | 重量 | 個数 | 対象 | 重量 | 個数 | 対象 | 重量 | 個数 | 対象 | 重量 | 個数 | 対象 | 重量 | 個数 | 対象 | 重量 | 個数 | 対象 | 重量 | 個数 | 対象 | 重量 | 個数 | 対象 | 重量 | 個数 | 対象 | 重量 | 個数
[5 empty] | （t/年度） | （t/年度） | （㎥/年度） | [7 empty] | (t/日) |  |  |  | (MＪ) | （MJ） | (MＪ) | （MJ） | (kW) | (％) | (MWh) | (MWh) | [5 empty] | （％） | （％） | （％） | （％） | （％） | （％） | （％） | （％） | (kg/㎥) | （％） | （％） | （％） | （％） | （kJ/kg） | （kJ/kg） |  | （t/年度） | （個・台等） |  | （t/年度） | （個・台等） |  | （t/年度） | （個・台等） |  | （t/年度） | （個・台等） |  | （t/年度） | （個・台等） |  | （t/年度） | （個・台等） |  | （t/年度） | （個・台等） |  | （t/年度） | （個・台等） |  | （t/年度） | （個・台等） |  | （t/年度） | （個・台等）
千葉県 | 12100 | 12-100-01-001 | 千葉市 | 北清掃工場 | 120617 | 0 | 0 |  | 可燃ごみ, ごみ処理残渣 |  | 焼却 |  | ストーカ式（可動） | 全連続運転 | 570 | 3 | 1996 | 場内温水, 場内蒸気, 発電（場内利用）, 場外蒸気, 発電（場外利用） | 設定していない | 設定していない | 23309415 | 17111172 | 8000 | 13.13 | 40606 | 1624 | 無し | セメント固化, 薬剤処理 | 委託 |  | 無し |  | 100 | 48.2 | 28.4 | 11 | 7.2 | 1.2 | 4 | 160 | 100 | 45 | 50 | 5 | 8280 | 10360 | 無し
千葉県 | 12100 | 12-100-01-002 | 千葉市 | 北谷津清掃工場 | 31526 | 0 | 0 |  | 可燃ごみ, ごみ処理残渣 |  | 焼却 |  | ストーカ式（可動） | 全連続運転 | 300 | 2 | 1977 | 場内温水, 場内蒸気, 発電（場内利用）, 場外温水 | 設定していない | 設定していない | 136540000 | 2372389 | 1340 | 2.4 | 2539 |  | 無し | セメント固化, 薬剤処理 | 一部委託 |  | 無し |  | 100 | 41.9 | 35.4 | 6.4 | 8.1 | 8 | 0.2 | 144 | 100 | 41.1 | 53.2 | 5.7 | 9000 | 12200 | 無し
千葉県 | 12100 | 12-100-01-003 | 千葉市 | 新港清掃工場 | 106474 | 6672 |  | 資源化物生産量 | 可燃ごみ, 粗大ごみ, ごみ処理残渣 |  | 焼却 |  | ストーカ式（可動） | 全連続運転 | 405 | 3 | 2002 | 場内温水, 場内蒸気, 発電（場内利用）, 場外蒸気, 発電（場外利用） | 設定していない | 設定していない | 175693293 | 42431331 | 12150 | 15.1 | 35445 | 16775 | 溶融処理 | 溶融処理 | 委託 |  | 無し |  | 100 | 47.8 | 23 | 9.8 | 16.4 | 1.1 | 1.9 | 365 | 100 | 49.4 | 45.2 | 5.4 | 7270 | 9190 | 無し
千葉県 | 12202 | 12-202-01-001 | 銚子市 | 銚子市清掃センター（焼却施設） | 23276 | 0 | 0 |  | 可燃ごみ, ごみ処理残渣 |  | 焼却 |  | 流動床式 | 全連続運転 | 165 | 2 | 1986 | 場内温水 | 529200 | [7 empty] | 無し | セメント固化 | 一部委託 |  | 無し |  | 100 | 41.3 | 21.3 | 14 | 10.6 | 7.1 | 5.7 | 148 | 100 | 46.8 | 9.8 | 43.4 | 7000 | 8172 | 無し
千葉県 | 12203 | 12-203-01-001 | 市川市 | 市川市クリーンセンター（ごみ焼却処理施設） | 119064 | 0 | 0 | 資源化物生産量 | 可燃ごみ, 粗大ごみ, ごみ処理残渣, し尿処理残渣 |  | 焼却 |  | ストーカ式（可動） | 全連続運転 | 600 | 3 | 1994 | 場内温水, 場内蒸気, 発電（場内利用）, 場外温水, 発電（場外利用） | 128070000 | 54566000 | 21438000 | 13453000 | 7300 | 13.5 | 44050 | 28554 | 薬剤処理 | 薬剤処理 | 直営 |  | 無し |  | 100 | 51.8 | 24.2 | 5.2 | 10.3 | 3.4 | 5.1 | 174 | 100 | 45.5 | 6.6 | 47.9 | 6992 | 8530 | 無し
千葉県 | 12204 | 12-204-01-001 | 船橋市 | 船橋市北部清掃工場 | 87860 | 5627 |  | 資源化物搬出量 | 可燃ごみ, ごみ処理残渣, し尿処理残渣 |  | 焼却 |  | 流動床式 | 全連続運転 | 435 | 3 | 1992 | 場内温水, 発電（場内利用） | 564480 |  | 711648 |  | 1500 | 4.46 | 11014 |  | 無し | 薬剤処理 | 一部委託 | 新設（建設中） | 無し |  | 100 | 45 | 29.8 | 12.8 | 7.4 | 3 | 2 | 173 | 100 | 44 | 50.4 | 5.6 | 8379 | 10124 | 無し
千葉県 | 12204 | 12-204-01-002 | 船橋市 | 船橋市南部清掃工場 | 81240 | 2756 |  | 資源化物搬出量 | 可燃ごみ, 粗大ごみ, ごみ処理残渣, し尿処理残渣 |  | 焼却 |  | ストーカ式（可動） | 全連続運転 | 375 | 3 | 1989 | 場内温水, 発電（場内利用）, 発電（場外利用） | 2455488 |  | 把握していない |  | 1680 | 6 | 13248 | 把握していない | 薬剤処理 | 薬剤処理 | 委託 |  | 無し |  | 100 | 41.7 | 33.1 | 9.9 | 9.5 | 2.7 | 3.1 | 269 | 100 | 45.2 | 45.1 | 9.7 | 7360 | 9615 | 無し
千葉県 | 12205 | 12-205-01-001 | 館山市 | 館山市清掃センター | 18026 | 0 | 0 |  | 可燃ごみ, ごみ処理残渣 |  | 焼却 |  | ストーカ式（可動） | 准連続運転 | 100 | 2 | 1984 | 場内温水, 場外温水 | 2308950 | 1385370 | 1034140 | 622976 |  |  |  |  | 薬剤処理 | 薬剤処理 | 直営 |  | 無し |  | 100 | 35.3 | 20.1 | 24.1 | 11.7 | 0.4 | 8.4 | 182 | 100 | 59.7 | 34.5 | 5.8 | 4997 | 6462 | 無し
千葉県 | 12207 | 12-207-01-001 | 松戸市 | 松戸市クリーンセンター | 31564 | 0 | 0 |  | 可燃ごみ |  | 焼却 |  | ストーカ式（可動） | 全連続運転 | 200 | 2 | 1980 | 場内蒸気, 場外蒸気 | 11814708 | 2478020 | 2567040 | 1417920 |  |  |  |  | 無し | 薬剤処理 | 一部委託 |  | 無し |  | 100 | 46.3 | 6.7 | 19.3 | 25.2 | 2.5 | 0 | 209 | 100 | 44.4 | 46.2 | 9.4 | 7590 | 7840 | 無し
千葉県 | 12207 | 12-207-01-002 | 松戸市 | 松戸市和名ヶ谷クリーンセンター | 76525.62 | 0 |  |  | 可燃ごみ, 粗大ごみ, ごみ処理残渣, し尿処理残渣 |  | 焼却 |  | ストーカ式（可動） | 全連続運転 | 300 | 3 | 1995 | 場内温水, 場内蒸気, 発電（場内利用）, 場外温水 | 98548000 | 73841000 | 22035564 | 12226040 | 3100 | 11 | 25205 | 13265 | 薬剤処理 | 薬剤処理 | 一部委託 |  | 有り | 99.92 | 100 | 48.6 | 23.6 | 4 | 19.5 | 1.1 | 3.2 | 179 | 100 | 39.5 | 48.5 | 12 | 8100 | 11400 | 無し
千葉県 | 12208 | 12-208-01-001 | 野田市 | 野田市清掃工場 | 24485 | 0 | 0 |  | 可燃ごみ, 粗大ごみ |  | 焼却 |  | ストーカ式（可動） | 准連続運転 | 145 | 2 | 1985 | 場内温水 | 2916480 |  | 2010254 | [5 empty] | 無し | 薬剤処理 | 直営 |  | 有り | 99 | 100 | 58.6 | 9 | 10.9 | 14.2 | 3.4 | 3.9 | 248 | 100 | 54 | 39.4 | 6.6 | 6090 | 6334 | 無し
千葉県 | 12211 | 12-211-01-001 | 成田市 | 成田富里いずみ清掃工場 | 59944.18 | 64.89 |  | 資源化物搬出量 | 可燃ごみ, 粗大ごみ, ごみ処理残渣 |  | ガス化溶融・改質 |  | シャフト式 | 全連続運転 | 212 | 2 | 2012 | 発電（場内利用） |  |  |  |  | 3000 | 14.3 | 20863 |  | 無し | 薬剤処理 | 委託 |  | 無し |  | 100 | 49.4 | 30.8 | 5.2 | 10.2 | 1.8 | 2.6 | 118.2 | 100 | 44.1 | 49.9 | 6 | 8388 | 9582 | 無し
千葉県 | 12215 | 12-215-01-001 | 旭市 | 旭市クリーンセンター焼却施設 | 19986 | 952 |  | 資源化物搬出量 | 可燃ごみ, ごみ処理残渣 |  | 焼却 |  | ストーカ式（可動） | 准連続運転 | 95 | 2 | 1992 | 場内温水 | 1528800 |  | 1528800 | [5 empty] | 無し | 無し | 直営 |  | 無し |  | 100 | 38.6 | 23.6 | 11.9 | 16.4 | 3.9 | 5.6 | 159 | 100 | 52.7 | 39.6 | 7.7 | 9026 | 6872 | 無し
千葉県 | 12216 | 12-216-01-001 | 習志野市 | 芝園清掃工場 | 54764 | 6138 |  | 資源化物搬出量 | 可燃ごみ, その他, ごみ処理残渣, し尿処理残渣 |  | ガス化溶融・改質 |  | シャフト式 | 全連続運転 | 219 | 3 | 2002 | 発電（場内利用）, 発電（場外利用） |  |  |  |  | 2470 | 8.1 | 17027 | 641 | 溶融処理 | 薬剤処理 | 委託 |  | 有り | 92.9 | 100 | 49.8 | 28.9 | 4.6 | 12.9 | 1.1 | 2.7 | 131 | 100 | 36.2 | 59 | 4.8 | 11893 | 10335 | 無し
千葉県 | 12217 | 12-217-01-001 | 柏市 | 柏市清掃工場 | 60336 | 220 | 0 | 資源化物搬出量 | 可燃ごみ, ごみ処理残渣, し尿処理残渣 |  | 焼却 |  | 流動床式 | 全連続運転 | 300 | 3 | 1991 | 場内温水, 場内蒸気, 発電（場内利用）, 場外温水, 発電（場外利用） | 2427264 | 456313 | 2245000 | 396164 | 1300 | 5 | 8644 | 852 | 無し | 薬剤処理 | 委託 |  | 無し |  | 100 | 41.8 | 25.8 | 13.1 | 10 | 3 | 6.3 | 152 | 100 | 43.9 | 48.8 | 7.3 | 8095 | 9690 | 無し
千葉県 | 12217 | 12-217-01-002 | 柏市 | 柏市第二清掃工場 | 31596 | 0 | 0 |  | 可燃ごみ |  | 焼却 |  | ストーカ式（可動） | 全連続運転 | 250 | 2 | 2005 | 場内温水, 場内蒸気, 発電（場内利用）, 場外温水, 発電（場外利用） | 207244800 | 11894400 | 計測不能 | 11364420 | 2500 | 16.28 | 7984.19 | 243.642 | 薬剤処理 | 薬剤処理 | 委託 |  | 無し |  | 100 | 57 | 25.8 | 2.5 | 10.2 | 2.6 | 1.9 | 246 | 100 | 44.3 | 6 | 49.7 | 8258 | 9855 | 無し
千葉県 | 12218 | 12-218-01-001 | 勝浦市 | 勝浦市クリーンセンター | 5803 | 1590 |  | 資源化物搬出量 | 可燃ごみ, 粗大ごみ |  | 焼却 |  | 流動床式 | 准連続運転 | 35 | 1 | 1985 | 場内温水 | 1067069 |  | 1067069 | [5 empty] | 無し | セメント固化 | 直営 |  | 無し |  | 100 | 60.7 | 13.2 | 7.2 | 12.2 | 0.9 | 5.8 | 181 | 100 | 47.5 | 47.7 | 4.8 | 7786 | 9332 | 無し
千葉県 | 12219 | 12-219-01-001 | 市原市 | 市原市福増クリーンセンター第一工場 | 58254.48 | 4653 | 0 | 資源化物搬出量 | 可燃ごみ, ごみ処理残渣 |  | 焼却 |  | ストーカ式（可動） | 全連続運転 | 300 | 3 | 1984 | 場内温水, 場内蒸気, 場外蒸気 | 620215680 | 4165918 | 86843445 | 27865004 | 0 | 0 | 1128 |  | その他 | セメント固化, 薬剤処理 | 委託 |  | 無し |  | 100 | 49.9 | 28.8 | 6.8 | 11.4 | 1.9 | 1.2 | 198 | 100 | 44.2 | 50.4 | 5.4 | 8373 | 10653 | 無し
千葉県 | 12219 | 12-219-01-002 | 市原市 | 市原市福増クリーンセンター第二工場 | 22852.25 | 2226 | 0 | 資源化物搬出量 | 可燃ごみ, ごみ処理残渣 |  | 焼却 |  | 流動床式 | 全連続運転 | 220 | 2 | 1994 | 場内温水, 場内蒸気, 発電（場内利用）, 場外蒸気 | 264432000 | 2695298 | 14157557 | 2435491 | 1500 | 2.03 | 3643 |  | 無し | セメント固化, 薬剤処理 | 委託 |  | 無し |  | 100 | 47.8 | 29.9 | 4.4 | 9.9 | 6.4 | 1.6 | 212.5 | 100 | 45.84 | 45.625 | 8.535 | 7430 | 9835 | 無し
千葉県 | 12220 | 12-220-01-001 | 流山市 | 流山市クリーンセンターごみ焼却施設 | 40832 | 323 |  | 資源化物搬出量 | 可燃ごみ, ごみ処理残渣, し尿処理残渣 |  | ガス化溶融・改質 |  | 流動床式 | 全連続運転 | 207 | 3 | 2004 | 場内温水, 場内蒸気, 発電（場内利用）, 場外温水, 発電（場外利用） | 104377728 | 13440000 | 443977550 | 把握していない | 3000 | 15 | 14033 | 把握していない | 無し | セメント固化, 薬剤処理 | 一部委託 |  | 無し |  | 100 | 52 | 23.4 | 5.5 | 10 | 1.4 | 7.7 | 185 | 100 | 44 | 48.4 | 7.6 | 8010 | 10200 | 無し
千葉県 | 12221 | 12-221-01-001 | 八千代市 | 八千代市清掃センター（３号炉） | 27921.4 | 976.58 |  | 資源化物搬出量 | 可燃ごみ, 粗大ごみ, し尿処理残渣 |  | 焼却 |  | ストーカ式（可動） | 全連続運転 | 100 | 1 | 2001 | 場内温水, 場外温水 | 不明 | 不明 | 不明 | 不明 |  |  |  |  | 薬剤処理 | セメント固化, 薬剤処理 | 委託 |  | 無し |  | 100 | 42.4 | 35.4 | 9 | 9 | 0.9 | 3.3 | 108 | 100 | 40.9 | 51.2 | 7.9 | 8620 | 10800 | 無し
千葉県 | 12221 | 12-221-01-002 | 八千代市 | 八千代市清掃センター（１・２号炉） | 19576 | 69.01 |  | 資源化物搬出量 | 可燃ごみ |  | 焼却 |  | 流動床式 | 全連続運転 | 120 | 2 | 1989 | 場内温水, 場外温水 | 不明 | 不明 | 不明 | 不明 |  |  |  |  | 無し | 無し | 委託 |  | 無し |  | 100 | 29.6 | 40 | 12.5 | 12.9 | 1 | 4 | 123 | 100 | 43.3 | 49.3 | 7.4 | 8200 | 10130 | 無し
千葉県 | 12222 | 12-222-01-001 | 我孫子市 | 我孫子市クリーンセンター（２号炉） | 15182 | 241 | 0 | 資源化物搬出量 | 可燃ごみ, ごみ処理残渣, し尿処理残渣 |  | 焼却 |  | ストーカ式（可動） | 全連続運転 | 105 | 1 | 1992 | 場内温水 | 15692544 | 0 | 0 | 0 | 0 | 0 | 0 | 0 | その他 | 薬剤処理, その他 | 委託 |  | 無し | 0 | 100 | 48.9 | 23.6 | 6.1 | 13.2 | 1.5 | 6.7 | 149.3 | 100 | 53.1 | 41.8 | 5.1 | 6540 | 7838 | 無し
千葉県 | 12222 | 12-222-01-002 | 我孫子市 | 我孫子市クリーンセンター（１号炉） | 16428 | 261 |  | 資源化物搬出量 | 可燃ごみ, ごみ処理残渣, し尿処理残渣 |  | 焼却 |  | ストーカ式（可動） | 全連続運転 | 90 | 1 | 1973 | 場内温水 | 15692544 | 0 | 0 | 0 |  |  |  |  | その他 | 薬剤処理, その他 | 委託 |  | 無し |  | 100 | 48.9 | 23.6 | 6.1 | 13.2 | 1.5 | 6.7 | 149.3 | 100 | 53.1 | 41.8 | 5.1 | 6540 | 7838 | 無し
千葉県 | 12223 | 12-223-01-001 | 鴨川市 | 鴨川清掃センター | 12628 | 702 |  | 資源化物搬出量 | 可燃ごみ, ごみ処理残渣 |  | 焼却 |  | 流動床式 | 准連続運転 | 95 | 2 | 1986 | 無し | [8 empty] | 無し | 無し | 直営 |  | 有り | 99 | 100 | 46.5 | 27 | 7.9 | 13.4 | 1.9 | 3.3 | 117 | 100 | 45.6 | 46.1 | 8.3 | 7537 | 9041 | 無し
千葉県 | 12224 | 12-224-01-001 | 鎌ケ谷市 | 鎌ヶ谷市クリーンセンター | 0 | 0 | 0 |  | 可燃ごみ, 粗大ごみ |  | 焼却 |  | 流動床式 | 准連続運転 | 70 | 2 | 1986 | 無し | [8 empty] | 無し | 無し | 一部委託 | 休止 | 無し |  | 0 | 0 | 0 | 0 | 0 | 0 | 0 | 0 | 0 | 0 | 0 | 0 | 0 | 0 | 無し
千葉県 | 12225 | 12-225-01-001 | 君津市 | 君津市清掃工場 | 0 | 0 | 0 |  | 可燃ごみ, 粗大ごみ, し尿処理残渣 |  | 焼却 |  | 流動床式 | 全連続運転 | 180 | 2 | 1992 | 無し | [8 empty] | セメント固化 | セメント固化 | 直営 | 休止 | 無し |  | 0 | 0 | 0 | 0 | 0 | 0 | 0 | 0 | 0 | 0 | 0 | 0 | 0 | 0 | 無し
千葉県 | 12227 | 12-227-01-001 | 浦安市 | 浦安市クリーンセンター（ごみ処理施設） | 49697 | 0 | 0 |  | 可燃ごみ, 粗大ごみ, ごみ処理残渣, し尿処理残渣 |  | 焼却 |  | 流動床式 | 全連続運転 | 270 | 3 | 1995 | 場内温水, 場内蒸気, 発電（場内利用）, 場外蒸気 | 66257000 | 22470000 | 39491360 | 4826867 | 1450 | 7.9 | 11033 | 928 | 無し | セメント固化, 薬剤処理, その他 | 委託 |  | 有り | 99.98 | 100 | 45.2 | 24.5 | 16.4 | 6.4 | 0.6 | 6.9 | 146.5 | 100 | 45.3 | 47.1 | 7.6 | 7739 | 9348 | 無し
千葉県 | 12228 | 12-228-01-001 | 四街道市 | 四街道市クリーンセンターごみ焼却施設 | 22271 | 56 |  | 資源化物搬出量 | 可燃ごみ, 粗大ごみ, ごみ処理残渣 |  | 焼却 |  | 流動床式 | 全連続運転 | 165 | 2 | 1992 | 場内温水, 場外温水 | 477750 | 254520 | 把握していない | 把握していない |  |  |  |  | 薬剤処理 | 無し | 委託 |  | 無し |  | 100 | 50.4 | 17.8 | 8.8 | 19.8 | 0.2 | 3 | 175.5 | 100 | 45.9 | 48.1 | 6 | 7903 | 9306 | 無し
千葉県 | 12229 | 12-229-01-001 | 袖ケ浦市 | 袖ヶ浦市クリーンセンターごみ焼却施設 | 0 | 0 | 0 |  | 可燃ごみ, 粗大ごみ, ごみ処理残渣, し尿処理残渣 |  | 焼却 |  | 流動床式 | 全連続運転 | 120 | 2 | 1989 | 無し | [8 empty] | 薬剤処理 | 薬剤処理 | 委託 | 休止 | 無し |  | 0 | 0 | 0 | 0 | 0 | 0 | 0 | 0 | 0 | 0 | 0 | 0 | 0 | 0 | 無し
千葉県 | 12230 | 12-230-01-001 | 八街市 | 八街市クリーンセンター | 19691 | 1753 |  |  | 可燃ごみ, 粗大ごみ, ごみ処理残渣 |  | 焼却 |  | ストーカ式（可動） | 全連続運転 | 125 | 2 | 2002 | 場内温水, 場内蒸気 | 268297344 |  | 69757793 | [5 empty] | 溶融処理, その他 | 薬剤処理 | 委託 |  | 無し |  | 100 | 61.7 | 10.9 | 8.6 | 10.9 | 2.3 | 5.6 | 204 | 100 | 54.4 | 6.5 | 39.1 | 5994 | 6648 | 無し
千葉県 | 12238 | 12-238-01-001 | いすみ市 | いすみクリーンセンター | 8564 | 1106 |  | 資源化物搬出量 | 可燃ごみ, ごみ処理残渣 |  | 焼却 |  | ストーカ式（可動） | バッチ運転 | 48 | 2 | 1994 | 場内温水 | 416343 |  | 把握していない | [5 empty] | 無し | 無し | 直営 |  | 無し |  | 99.95 | 58.1 | 22.9 | 1.3 | 14.7 | 2.5 | 0.45 | 119 | 100 | 40.1 | 55 | 4.9 | 9330 | 11400 | 無し
千葉県 | 12443 | 12-443-01-001 | 御宿町 | 御宿町清掃センター | 7740 | 0 | 0 |  | 可燃ごみ, ごみ処理残渣 |  | 焼却 |  | ストーカ式（可動） | 准連続運転 | 32.5 | 1 | 1984 | 場内温水 | 235200 |  | 210126 | [5 empty] | 無し | 無し | 委託 |  | 無し |  | 100 | 44.5 | 27.6 | 11.6 | 11.8 | 1.9 | 2.6 | 133.8 | 100 | 49 | 45.5 | 5.5 | 7325 | 8275 | 無し
千葉県 | 12816 | 12-816-01-001 | 鋸南地区環境衛生組合 | 大谷クリーンセンター | 7262 | 0 | 0 |  | 可燃ごみ, ごみ処理残渣 |  | 焼却 |  | ストーカ式（可動） | 准連続運転 | 80 | 2 | 1983 | 無し | [8 empty] | 無し | 薬剤処理 | 直営 |  | 無し |  | 100 | 45.1 | 22.6 | 13.4 | 10.2 | 0.1 | 8.6 | 165 | 100 | 52 | 41.5 | 6.5 | 6500 | 8370 | 無し
千葉県 | 12828 | 12-828-01-001 | 佐倉市、酒々井町清掃組合 | 酒々井リサイクル文化センター焼却処理施設（ＡＢ系） | 17799 | 920 |  | 資源化物生産量 | 可燃ごみ, ごみ処理残渣 |  | 焼却 |  | 流動床式 | 全連続運転 | 120 | 2 | 1987 | 場内温水, 場内蒸気, 発電（場内利用）, 場外温水, 場外蒸気, 発電（場外利用） | 12292519 | 12292519 | 4205336 | 4205336 |  |  | 4981 | 878 | セメント固化 | セメント固化 | 委託 |  | 無し |  | 100 | 41.9 | 29.7 | 10.4 | 14.7 | 1.5 | 1.8 | 151 | 100 | 50 | 44.5 | 5.5 | 7128 | 9083 | 無し
千葉県 | 12828 | 12-828-01-002 | 佐倉市、酒々井町清掃組合 | 酒々井リサイクル文化センター焼却処理施設（Ｃ系） | 12636 | 653 |  | 資源化物生産量 | 可燃ごみ, ごみ処理残渣 |  | 焼却 |  | 流動床式 | 全連続運転 | 100 | 1 | 1990 | 場内温水, 場内蒸気, 発電（場内利用）, 場外温水, 場外蒸気, 発電（場外利用） | 9464152 | 9464152 | 2985556 | 2985556 |  |  | 3537 | 624 | セメント固化 | セメント固化 | 委託 |  | 無し |  | 100 | 41.9 | 29.7 | 10.4 | 14.7 | 1.5 | 1.8 | 151 | 100 | 50 | 44.5 | 5.5 | 7128 | 9083 | 無し
千葉県 | 12828 | 12-828-01-003 | 佐倉市、酒々井町清掃組合 | 酒々井リサイクル文化センター焼却処理施設（Ｄ系） | 18734 | 967 |  | 資源化物生産量 | 可燃ごみ, ごみ処理残渣 |  | 焼却 |  | 流動床式 | 全連続運転 | 100 | 1 | 2005 | 場内温水, 場内蒸気, 発電（場内利用）, 場外温水, 場外蒸気, 発電（場外利用） | 14504449 | 14504449 | 4426058 | 4426058 | 2500 | 12.8 | 5243 | 925 | その他 | その他 | 委託 |  | 無し |  | 100 | 41.9 | 29.7 | 10.4 | 14.7 | 1.5 | 1.8 | 151 | 100 | 50 | 44.5 | 5.5 | 7128 | 9083 | 無し
千葉県 | 12830 | 12-830-01-001 | 東金市外三市町清掃組合 | 東金市外三市町環境クリーンセンター（焼却施設） | 44230 | 5252 |  | 資源化物搬出量 | 可燃ごみ, ごみ処理残渣 |  | 焼却 |  | ストーカ式（可動） | 全連続運転 | 210 | 3 | 1998 | 場内温水 | 35985600 |  | 不明 | [5 empty] | 溶融処理 | セメント固化, 薬剤処理, 溶融処理 | 委託 |  | 無し |  | 100 | 46.6 | 33.2 | 7 | 7.8 | 2.6 | 2.8 | 102 | 100 | 41.4 | 50.7 | 7.9 | 8511 | 10180 | 無し
千葉県 | 12830 | 12-830-01-002 | 東金市外三市町清掃組合 | 東金市外三市町環境クリーンセンター（廃棄物再生利用施設） | 290 | 7 |  | 資源化物搬出量 | ごみ処理残渣 |  | その他 |  | その他 | 全連続運転 | 26 | 1 | 1998 | 無し | [8 empty] | 無し | セメント固化, 薬剤処理 | 委託 |  | 無し |  | 0 | 0 | 0 | 0 | 0 | 0 | 0 | 0 | 0 | 0 | 0 | 0 | 0 | 0 | 無し
千葉県 | 12831 | 12-831-01-001 | 山武郡市環境衛生組合 | ごみ焼却施設 | 13777 | 0 | 0 |  | 可燃ごみ |  | 焼却 |  | 流動床式 | 全連続運転 | 110 | 2 | 1996 | 場内温水 | 653141 |  | 653141 | [5 empty] | 無し | 薬剤処理 | 委託 |  | 無し |  | 100 | 34.6 | 37.9 | 8.2 | 9.8 | 2.9 | 6.6 | 106 | 100 | 51 | 43.2 | 5.8 | 6848 | 8801 | 無し
千葉県 | 12833 | 12-833-01-001 | 柏・白井・鎌ヶ谷環境衛生組合 | クリーンセンターしらさぎ | 37686 | 181 |  | 資源化物搬出量 | 可燃ごみ, 粗大ごみ, その他, ごみ処理残渣 |  | 焼却 |  | 流動床式 | 全連続運転 | 256.5 | 3 | 1999 | 場内温水, 場外温水 | 55883520 | 42336000 | 把握していない | 把握していない |  |  |  |  | その他 | セメント固化, 薬剤処理 | 一部委託 |  | 有り | 99 | 100 | 47.8 | 16.5 | 3 | 27.3 | 1.2 | 4.2 | 170 | 100 | 41.9 | 12.4 | 45.7 | 7553 | 10325 | 無し
千葉県 | 12854 | 12-854-01-001 | 匝瑳市ほか二町環境衛生組合 | 匝瑳市ほか二町環境衛生組合松山清掃工場 | 14228 | 903 |  | 資源化物搬出量 | 可燃ごみ, 粗大ごみ |  | 焼却 |  | 流動床式 | 准連続運転 | 80 | 2 | 1984 | 無し | [8 empty] | 無し | 無し | 一部委託 |  | 無し |  | 100 | 39.3 | 29.7 | 9.8 | 18.3 | 0.6 | 2.3 | 109 | 100 | 40.6 | 53.9 | 5.5 | 9137 | 10111 | 無し
千葉県 | 12863 | 12-863-01-001 | 長生郡市広域市町村圏組合 | 環境衛生センターごみ処理場 | 7790 | 237 |  | 資源化物搬出量 | 可燃ごみ, ごみ処理残渣, し尿処理残渣 |  | 焼却 |  | ストーカ式（可動） | 全連続運転 | 81 | 1 | 1996 | 場内温水, 場内蒸気, 場外温水 | 171460800 | 102876480 | 24164000 | 26343 |  |  |  |  | 無し | 薬剤処理 | 委託 |  | 無し |  | 100 | 47.4 | 24.5 | 2.4 | 18.6 | 1.3 | 5.8 | 150.5 | 100 | 37.7 | 49.9 | 12.4 | 8454 | 11483 | 無し
千葉県 | 12863 | 12-863-01-002 | 長生郡市広域市町村圏組合 | 環境衛生センターごみ処理場 | 41216 | 1256 |  | 資源化物搬出量 | 可燃ごみ, ごみ処理残渣, し尿処理残渣 |  | 焼却 |  | ストーカ式（可動） | 全連続運転 | 144 | 2 | 1999 | 場内温水, 場内蒸気, 発電（場内利用）, 場外温水, 発電（場外利用） | 67737600 | 13547520 | 65920000 | 12340657 | 1800 | 12.47 | 12654 | 7322 | 無し | 薬剤処理 | 委託 |  | 無し |  | 100 | 47.4 | 24.5 | 2.4 | 18.6 | 1.3 | 5.8 | 150.5 | 100 | 37.7 | 49.9 | 12.4 | 8454 | 11483 | 無し
千葉県 | 12867 | 12-867-01-001 | 香取広域市町村圏事務組合 | 伊地山クリーンセンター | 23430 | 376 |  | 資源化物搬出量 | 可燃ごみ, 粗大ごみ, ごみ処理残渣, し尿処理残渣 |  | 焼却 |  | ストーカ式（可動） | 准連続運転 | 135 | 3 | 1996 | 場内温水 | 0 | 0 | 0 | 0 | 0 | 0 | 0 | 0 | 無し | 薬剤処理 | 直営 |  | 無し |  | 100 | 39.3 | 28.8 | 21.9 | 4.4 | 1.8 | 3.8 | 124.5 | 100 | 42.8 | 51.8 | 5.4 | 8680 | 9820 | 無し | 0 | 0 |  | 0 | 0 |  | 0 | 0 |  | 0 | 0 |  | 0 | 0 |  | 0 | 0 |  | 0 | 0 |  | 0 | 0 |  | 0 | 0 |  | 0 | 0
千葉県 | 12867 | 12-867-01-002 | 香取広域市町村圏事務組合 | 仁良清掃工場 | 7578 | 51 |  | 資源化物搬出量 | 可燃ごみ, ごみ処理残渣, し尿処理残渣 |  | 焼却 |  | ストーカ式（可動） | 准連続運転 | 70 | 2 | 1980 | 無し | 0 | 0 | 0 | 0 | 0 | 0 | 0 | 0 | 薬剤処理 | 薬剤処理 | 直営 | 休止 | 無し | 0 | 100 | 46.1 | 26.4 | 15.3 | 6.5 | 1 | 4.7 | 117 | 100 | 47.5 | 46.3 | 6.2 | 7530 | 8350 | 無し | 0 | 0 |  | 0 | 0 |  | 0 | 0 |  | 0 | 0 |  | 0 | 0 |  | 0 | 0 |  | 0 | 0 |  | 0 | 0 |  | 0 | 0 |  | 0 | 0
千葉県 | 12886 | 12-886-01-001 | 印西地区環境整備事業組合 | 印西クリーンセンター | 44350 | 3919 |  | 資源化物搬出量 | 可燃ごみ, ごみ処理残渣 |  | 焼却 |  | ストーカ式（可動） | 全連続運転 | 300 | 3 | 1986 | 場内温水, 場内蒸気, 発電（場内利用）, 場外蒸気 | 423357083 | 93195737 | 177418072 | 77859600 | 850 | 4.25 | 4932 |  | 無し | 薬剤処理 | 委託 |  | 無し |  | 100 | 44 | 26.1 | 6.1 | 15.5 | 2.6 | 5.7 | 125.5 | 100 | 38.1 | 51 | 10.9 | 8645 | 11475 | 無し

## 粗大
粗大ごみ処理施設
都道府県名 | 地方公共団体 コード | 施設コード | 地方公共団体名 | 施設名 | 年間処理量 | 資源回収量 |  | 処理対象廃棄物 |  | 処理方式 | 処理能力 | 使用開始年度 | 運転管理体制 | 施設の改廃 | 産業廃棄物の搬入の有無 | 一般廃棄物の割合 | リユース・リペア機能の有無 | リユース・リペアする場所の面積 | リユース・リペアの対象品目 | [28 empty] | リユース・リペアの内容
[7 empty] | 資源化物の区分 | [11 empty] | 合計 |  | 家具 |  |  | 自転車 |  |  | 衣類 |  |  | 書籍 |  |  | 家電 |  |  | 傘 |  |  | 食器 |  |  | おもちゃ |  |  | その他
[9 empty] | その他（具体的） | [9 empty] | 重量 | 個数 | 対象 | 重量 | 個数 | 対象 | 重量 | 個数 | 対象 | 重量 | 個数 | 対象 | 重量 | 個数 | 対象 | 重量 | 個数 | 対象 | 重量 | 個数 | 対象 | 重量 | 個数 | 対象 | 重量 | 個数 | 対象 | 重量 | 個数
[5 empty] | (t/年度) | (t/年度) |  |  |  |  | (t/日) |  |  |  |  | （％） |  | （㎡） | （t/年度） | （個・台等） |  | （t/年度） | （個・台等） |  | （t/年度） | （個・台等） |  | （t/年度） | （個・台等） |  | （t/年度） | （個・台等） |  | （t/年度） | （個・台等） |  | （t/年度） | （個・台等） |  | （t/年度） | （個・台等） |  | （t/年度） | （個・台等） |  | （t/年度） | （個・台等）
千葉県 | 12100 | 12-100-02-001 | 千葉市 | 新浜リサイクルセンター | 9940 | 1356 | 搬出量 | 粗大ごみ, 不燃ごみ |  | 併用 | 125 | 1995 | 一部委託 |  | 無し |  | 無し
千葉県 | 12202 | 12-202-02-001 | 銚子市 | 銚子市清掃センター（粗大ごみ処理施設） | 1471 |  |  | 粗大ごみ, 不燃ごみ |  | 併用 | 30 | 1988 | 一部委託 |  | 無し |  | 無し
千葉県 | 12203 | 12-203-02-001 | 市川市 | 市川市クリーンセンター（不燃・粗大ごみ処理施設） | 5440 | 2264 | 搬出量 | 粗大ごみ, 不燃ごみ |  | 併用 | 75 | 1994 | 直営 |  | 無し |  | 無し
千葉県 | 12204 | 12-204-02-001 | 船橋市 | 船橋市破砕選別処理施設 | 2913 | 464 | 搬出量 | 粗大ごみ, 不燃ごみ |  | 破砕 | 46 | 1996 | 委託 |  | 無し |  | 無し
千葉県 | 12204 | 12-204-02-002 | 船橋市 | 船橋市西浦資源リサイクル施設 | 8816 | 2188 | 搬出量 | 粗大ごみ, 不燃ごみ |  | 破砕 | 63 | 2013 | 委託 |  | 無し |  | 無し
千葉県 | 12206 | 12-206-02-001 | 木更津市 | 木更津市クリーンセンター | 2538 | 590 | 搬出量 | 粗大ごみ, 不燃ごみ |  | 併用 | 25 | 1988 | 直営 |  | 有り | 97.26 | 無し
千葉県 | 12207 | 12-207-02-001 | 松戸市 | 松戸市日暮クリーンセンター | 7153 | 4559 | 回収量 | 粗大ごみ, 不燃ごみ |  | 圧縮 | 80 | 1988 | 委託 |  | 無し |  | 無し
千葉県 | 12215 | 12-215-02-001 | 旭市 | 旭市クリーンセンター粗大ごみ処理施設 | 1452 | 55 | 搬出量 | 粗大ごみ |  | 破砕 | 30 | 1983 | 直営 |  | 無し |  | 無し
千葉県 | 12217 | 12-217-02-001 | 柏市 | 柏市清掃工場粗大ごみ処理施設 | 9026 | 863 | 搬出量 | 粗大ごみ, 不燃ごみ |  | 破砕 | 50 | 1977 | 委託 |  | 無し |  | 無し
千葉県 | 12219 | 12-219-02-001 | 市原市 | 市原市福増クリーンセンター第一粗大ごみ処理施設 | 191 | 0 |  | 粗大ごみ |  | 併用 | 60 | 1986 | 委託 |  | 無し |  | 無し
千葉県 | 12219 | 12-219-02-002 | 市原市 | 市原市福増クリーンセンター第二粗大ごみ処理施設 | 8009 | 2981 | 搬出量 | 粗大ごみ, 不燃ごみ, 資源ごみ |  | 併用 | 113 | 1996 | 委託 |  | 無し |  | 無し
千葉県 | 12220 | 12-220-02-001 | 流山市 | 流山市クリーンセンターリサイクルプラザ・リサイクル館 | 8588 | 1879 | 搬出量 | 粗大ごみ, 不燃ごみ, その他, 資源ごみ |  | 併用 | 57.1 | 2003 | 委託 |  | 無し |  | 有り | 260 |  | 545 | ○ |  | 395 | ○ |  | 150 | [21 empty] | 修理, 展示, 販売
千葉県 | 12221 | 12-221-02-001 | 八千代市 | 八千代市粗大ごみ処理施設 | 768.24 | 33.11 | 搬出量 | 粗大ごみ |  | 併用 | 50 | 1982 | 委託 |  | 無し |  | 無し
千葉県 | 12222 | 12-222-02-001 | 我孫子市 | 我孫子市粗大ごみ処理施設 | 1963 | 572 | 搬出量 | 粗大ごみ, 不燃ごみ |  | 併用 | 50 | 1977 | 委託 |  | 無し |  | 無し
千葉県 | 12225 | 12-225-02-001 | 君津市 | 君津市粗大ごみ処理施設 | 0 | 0 |  | 粗大ごみ |  | 併用 | 30 | 1982 | 直営 | 休止 | 無し |  | 無し
千葉県 | 12227 | 12-227-02-001 | 浦安市 | 浦安市クリーンセンター（ごみ処理施設） | 4186 | 916 | 搬出量 | 粗大ごみ, 不燃ごみ |  | 併用 | 70 | 1995 | 委託 |  | 無し |  | 無し
千葉県 | 12228 | 12-228-02-001 | 四街道市 | 四街道市クリーンセンター粗大ごみ処理施設 | 2177 | 242 | 搬出量 | 粗大ごみ, 不燃ごみ |  | 併用 | 15 | 1992 | 委託 |  | 無し |  | 無し
千葉県 | 12229 | 12-229-02-001 | 袖ケ浦市 | 袖ヶ浦市クリーンセンター粗大ごみ処理施設 | 2421.74 | 1467.97 | 搬出量 | 粗大ごみ, 不燃ごみ, その他, 資源ごみ |  | 併用 | 16 | 1989 | 委託 |  | 無し |  | 無し
千葉県 | 12828 | 12-828-02-001 | 佐倉市、酒々井町清掃組合 | 酒々井リサイクル文化センター粗大ごみ処理施設 | 5945 | 2604 | 回収量 | 粗大ごみ, 不燃ごみ, 資源ごみ |  | 併用 | 50 | 1987 | 委託 |  | 無し |  | 無し
千葉県 | 12830 | 12-830-02-001 | 東金市外三市町清掃組合 | 東金市外三市町環境クリーンセンター（粗大ごみ処理施設） | 1993 | 611 | 搬出量 | 粗大ごみ |  | 併用 | 10 | 1998 | 委託 |  | 無し |  | 無し
千葉県 | 12854 | 12-854-02-001 | 匝瑳市ほか二町環境衛生組合 | 粗大ごみ処理施設 | 2474 |  |  | 粗大ごみ |  | 破砕 | 8.85 | 1998 | 一部委託 |  | 無し |  | 無し
千葉県 | 12860 | 12-860-02-001 | 安房郡市広域市町村圏事務組合 | 粗大ごみ処理施設 | 1206 | 545 | 回収量 | 粗大ごみ |  | 併用 | 50 | 1985 | 委託 |  | 無し |  | 無し
千葉県 | 12863 | 12-863-02-001 | 長生郡市広域市町村圏組合 | 環境衛生センターごみ処理場 | 6130 | 2356 | 搬出量 | 粗大ごみ, 不燃ごみ, 資源ごみ |  | 併用 | 36 | 1996 | 委託 |  | 無し |  | 無し
千葉県 | 12867 | 12-867-02-001 | 香取広域市町村圏事務組合 | 粗大ごみ処理施設 | 1340 | 625 | 搬出量 | 粗大ごみ, 不燃ごみ |  | 破砕 | 35 | 1996 | 直営 |  | 無し |  | 無し
千葉県 | 12886 | 12-886-02-001 | 印西地区環境整備事業組合 | 印西クリーンセンター | 2942 | 1011 | 回収量 | 粗大ごみ, 不燃ごみ |  | 併用 | 50 | 1986 | 委託 |  | 無し |  | 無し

## 資源化
資源化等を行う施設
都道府県名 | 地方公共団体 コード | 施設コード | 地方公共団体名 | 施設名 | 年間処理量 | 資源回収量 |  |  | 搬出量 |  | 在庫量 |  | 施設区分 | 処理対象廃棄物 |  | 処理内容 |  | 処理能力 | 使用開始年度 | 運転管理体制 | 施設の改廃 | 産業廃棄物の搬入の有無 | 一般廃棄物の割合 | リユース・リペア機能の有無 | リユース・リペアする場所の面積 | リユース・リペアの対象品目 | [28 empty] | リユース・リペアの内容 | 施設概要情報の 公表の可否
[8 empty] | 搬出量・在庫量の別（民間） | [17 empty] | 合計 |  | 家具 |  |  | 自転車 |  |  | 衣類 |  |  | 書籍 |  |  | 家電 |  |  | 傘 |  |  | 食器 |  |  | おもちゃ |  |  | その他
[15 empty] | その他（具体的） |  | その他（具体的） | [8 empty] | 重量 | 個数 | 対象 | 重量 | 個数 | 対象 | 重量 | 個数 | 対象 | 重量 | 個数 | 対象 | 重量 | 個数 | 対象 | 重量 | 個数 | 対象 | 重量 | 個数 | 対象 | 重量 | 個数 | 対象 | 重量 | 個数 | 対象 | 重量 | 個数
[5 empty] | (t/年度) | (t/年度) | (㎥/年度) |  | (t/年度) | (㎥/年度) | (t/年度) | (㎥/年度) | [5 empty] | (t/日) |  |  |  |  | （％） |  | （㎡） | （t/年度） | （個・台等） |  | （t/年度） | （個・台等） |  | （t/年度） | （個・台等） |  | （t/年度） | （個・台等） |  | （t/年度） | （個・台等） |  | （t/年度） | （個・台等） |  | （t/年度） | （個・台等） |  | （t/年度） | （個・台等） |  | （t/年度） | （個・台等） |  | （t/年度） | （個・台等）
千葉県 | 12100 | 12-100-03-001 | 千葉市 | 新浜リサイクルセンター | 1361 | 253 |  |  | 1361 |  |  |  | リサイクルセンター（交付金） | 金属類, ガラス類, その他資源ごみ, ペットボトル, 不燃ごみ, 粗大ごみ |  | 選別, 圧縮・梱包 |  | 95 | 1995 | 一部委託 |  | 無し |  | 無し
千葉県 | 12204 | 12-204-03-002 | 船橋市 | 船橋市焼却残渣リサイクルプラント | 0 | 0 | 0 | [5 empty] | その他 | その他 |  | その他 |  | 22 | 1994 | 委託 |  | 無し |  | 無し
千葉県 | 12207 | 12-207-03-001 | 松戸市 | 松戸市資源リサイクルセンター | 5833 | 3364 |  |  | 3364 |  | 0 |  | リサイクルセンター（補助金） | 金属類, ガラス類, 粗大ごみ, その他 |  | 選別 |  | 50 | 1981 | 委託 |  | 無し |  | 無し
千葉県 | 12208 | 12-208-03-001 | 野田市 | 野田市リサイクルセンター | 5767 | 2096 |  |  | 2096 |  | 0 |  | リサイクルセンター（交付金） | 不燃ごみ, 粗大ごみ |  | 選別, 圧縮・梱包 |  | 32 | 2012 | 委託 |  | 無し |  | 無し
千葉県 | 12211 | 12-211-03-001 | 成田市 | 成田市リサイクルプラザ | 3404.76 | 3404.76 |  |  | 3285.22 |  |  |  | リサイクルプラザ | 紙類, 金属類, ガラス類, その他資源ごみ, ペットボトル, 布類, 不燃ごみ, 粗大ごみ |  | 選別, 圧縮・梱包 |  | 40 | 1998 | 委託 |  | 無し |  | 有り | 1013 |  | 1253 | ○ |  | 742 | ○ |  | 511 | [21 empty] | 修理, 展示, 販売, 譲渡
千葉県 | 12215 | 12-215-03-001 | 旭市 | 旭市クリーンセンター資源ごみ選別処理施設 | 2674 | 2346 |  |  | 2346 |  |  |  | ストックヤード | 紙類, 金属類, ガラス類, ペットボトル, プラスチック, 布類 |  | 選別, 圧縮・梱包 |  | 10 | 2000 | 委託 |  | 無し |  | 無し
千葉県 | 12216 | 12-216-03-001 | 習志野市 | 習志野市リサイクルプラザ | 6480 | 1921 |  |  | 1921 |  |  |  | リサイクルプラザ | 金属類, ガラス類, ペットボトル, 不燃ごみ, 粗大ごみ |  | 選別, 圧縮・梱包 |  | 50 | 1996 | 委託 |  | 無し |  | 有り | 949 |  | 1460 | ○ |  | 1346 |  |  |  | ○ |  | 114 | [18 empty] | 修理, 展示, 販売
千葉県 | 12217 | 12-217-03-001 | 柏市 | 柏市リサイクルプラザ | 20788 | 20403 |  |  | 20403 |  |  |  | リサイクルプラザ | 紙類, 金属類, ガラス類, ペットボトル, 布類 |  | 選別, 圧縮・梱包 |  | 176 | 2002 | 委託 |  | 無し |  | 有り | 97 |  | 215 | ○ |  | 95 | ○ |  | 120 | [21 empty] | 修理, 展示, 販売
千葉県 | 12222 | 12-222-03-001 | 我孫子市 | 我孫子市資源価値向上施設 | 1340 | 1301 |  |  | 1295 |  | 6 |  | その他 | 金属類, ガラス類 |  | 選別, 圧縮・梱包 |  | 9.4 | 1983 | 委託 |  | 無し |  | 無し
千葉県 | 12222 | 12-222-03-002 | 我孫子市 | 剪定枝木チップストックヤード | 10565 | 10565 |  |  | 10565 |  | 0 |  | ストックヤード | 剪定枝, その他 |  | その他 |  | 0 | 2008 | 直営 |  | 無し |  | 無し
千葉県 | 12225 | 12-225-03-001 | 君津市 | 君津市リサイクルプラザ | 1718 | 509 | [6 empty] | リサイクルプラザ | 金属類, 不燃ごみ, 粗大ごみ |  | 選別, 圧縮・梱包 |  | 44 | 1997 | 直営 |  | 無し |  | 無し
千葉県 | 12226 | 12-226-03-001 | 富津市 | 不燃物処理施設 | 2411 | 1030 |  |  | 2411 |  |  |  | ストックヤード | 金属類, ガラス類, ペットボトル, 不燃ごみ |  | 選別, 圧縮・梱包, その他 |  | 12 | 1998 | 委託 |  | 無し |  | 無し
千葉県 | 12227 | 12-227-03-001 | 浦安市 | 浦安市クリーンセンター（再資源化施設） | 4949 | 4246 | 0 |  | 4246 | 0 | 0 | 0 | リサイクルプラザ | 紙類, 金属類, ガラス類, ペットボトル |  | 選別, 圧縮・梱包 |  | 42.5 | 1999 | 委託 |  | 無し |  | 有り | 690 |  | 895 | ○ |  | 795 | ○ |  | 100 | [21 empty] | 修理, 展示, 販売, 譲渡
千葉県 | 12233 | 12-233-03-001 | 富里市 | 富里市クリーンセンター不燃物処理施設 | 179 | 179 |  |  | 179 |  |  |  | リサイクルプラザ | 金属類, ガラス類, 不燃ごみ |  | 選別, 圧縮・梱包 |  | 25 | 1979 | 委託 |  | 無し |  | 無し
千葉県 | 12238 | 12-238-03-001 | いすみ市 | いすみクリーンセンター（不燃物処理施設） | 237 | 231 |  |  | 231 |  |  |  | その他 | その他 |  | 圧縮・梱包 |  | 10 | 2009 | 直営 |  | 無し |  | 無し
千葉県 | 12441 | 12-441-03-001 | 大多喜町 | 環境センター | 832 | 524 |  |  | 524 |  |  |  | ストックヤード | 紙類, 金属類, ガラス類, その他資源ごみ, ペットボトル, プラスチック, 布類, 可燃ごみ, 不燃ごみ, 粗大ごみ, 家庭系生ごみ |  | 選別, 圧縮・梱包, その他 |  | 6.5 | 2006 | 直営 |  | 無し |  | 無し
千葉県 | 12831 | 12-831-03-001 | 山武郡市環境衛生組合 | リサイクルプラザ | 1752 | 1360 |  |  | 1360 |  |  |  | リサイクルプラザ | 紙類, 金属類, ガラス類, その他資源ごみ, ペットボトル, プラスチック, 布類, 不燃ごみ, 粗大ごみ, その他 |  | 選別, 圧縮・梱包, その他 |  | 22 | 1996 | 委託 |  | 無し |  | 無し
千葉県 | 12833 | 12-833-03-001 | 柏・白井・鎌ヶ谷環境衛生組合 | リサイクルセンター（資源化施設） | 3829 | 3565 | [6 empty] | リサイクルセンター（補助金） | 紙類, 金属類, ガラス類, 布類 |  | 選別 |  | 20 | 1991 | 一部委託 |  | 無し |  | 無し
千葉県 | 12833 | 12-833-03-002 | 柏・白井・鎌ヶ谷環境衛生組合 | リサイクルセンター（圧縮処理施設） | 2124 | 1953 | [6 empty] | 容器包装リサイクル推進施設 | ペットボトル, プラスチック |  | 選別, 圧縮・梱包 |  | 14.8 | 2003 | 一部委託 |  | 無し |  | 無し
千葉県 | 12867 | 12-867-03-001 | 香取広域市町村圏事務組合 | 長岡不燃物処理場 | 1316 | 1056 |  |  | 1056 |  |  |  | リサイクルプラザ | 金属類, ガラス類 |  | 選別 |  | 15 | 1995 | 直営 |  | 無し |  | 無し

## 燃料化
ごみ燃料化施設
都道府県名 | 地方公共団体コード | 施設コード | 地方公共団体名 | 施設名 | 年間処理量 |  | 生成物保管量 |  | 生成物生産量 |  | 生成物搬出量 |  | 処理対象廃棄物 |  | 施設の種類 | 燃料供給先の確保状況 | 処理能力 | 使用開始年度 | 運転管理体制 | 施設の改廃 | 発電能力 |  |  |  | 産業廃棄物の搬入の有無 | 一般廃棄物の割合 | 分析対象 | ごみ組成分析結果 | [6 empty] | 単位容積重量 | 三成分 |  |  |  | 低位発熱量 |  | 施設概要情報の 公表の可否
[21 empty] | 発電能力 | 発電効率（実績値） | 総発電量（実績値） | うち外部供給量（実績値） |  |  |  | 合計 | 紙・布類 | ビニール、合成樹脂、ゴム、皮革類 | 木、竹、わら類 | ちゅう芥類 | 不燃物類 | その他 |  | 合計 | 水分 | 可燃分 | 灰分 | (計算値) | (実測値)
その他（具体的）
[5 empty] | (t/年度) | (㎥/年) | (t/年度) | (㎥/年度) | (t/年度) | (㎥/年度) | (t/年度) | (㎥/年度) |  |  |  |  | (t/日) |  |  |  | (kW) | (％) | (MWh) | (MWh) |  | （％） |  | （％） | （％） | （％） | （％） | （％） | （％） | （％） | (kg/㎥) | （％） | （％） | （％） | （％） | （kJ/kg） | （kJ/kg）

## その他
その他の施設[ごみの中間処理施設]
都道府県名 | 地方公共団体 コード | 施設コード | 地方公共団体名 | 施設名 | 年間処理量 | 処理対象廃棄物 |  | 処理内容 |  | 処理能力 | 使用開始年度 | 運転管理体制 | 施設の改廃 | 産業廃棄物の搬入の有無 | 一般廃棄物の割合
[7 empty] | その他（具体的） |  | その他（具体的）
[5 empty] | (t/年度) |  |  |  |  | (t/日) |  |  |  |  | （％）
千葉県 | 12238 | 12-238-05-001 | いすみ市 | いすみクリーンセンター（不燃物処理施設） | 0 | その他 |  | 破砕 |  | 15 | 1994 | 直営 |  | 無し
千葉県 | 12238 | 12-238-05-002 | いすみ市 | 大原クリーンセンター（不燃物処理施設） | 480 | その他 |  | 破砕 |  | 25 | 2009 | 直営 |  | 無し

## 保管
保管施設
都道府県名 | 地方公共団体コード | 施設コード | 地方公共団体名 | 施設名 | 年間保管量 | 施設区分 | 保管対象廃棄物 | 保管分類数 | 屋内面積 | 屋外面積 | 使用開始年度 | 運転管理体制 | 施設の改廃 | 産業廃棄物の搬入の有無 | 一般廃棄物の割合
[5 empty] | (t/年度) |  |  |  | (m2) | (m2) |  |  |  |  | （％）
千葉県 | 12100 | 12-100-06-001 | 千葉市 | 新浜リサイクルセンター | 0 | ストックヤード | 金属類, ガラス類 | 6 | 266 | 192 | 1995 | 一部委託 |  | 無し
千葉県 | 12202 | 12-202-06-001 | 銚子市 | 銚子市清掃センター | 529 | ストックヤード | 金属類 | 5 | 0 | 460 | 1986 | 一部委託 |  | 無し
千葉県 | 12207 | 12-207-06-001 | 松戸市 | 松戸市資源リサイクルセンター | 0 | 容器包装リサイクル推進施設 | 金属類, ガラス類 | 6 | 87 | 32 | 1981 | 委託 |  | 無し
千葉県 | 12207 | 12-207-06-002 | 松戸市 | 松戸市日暮クリーンセンター | 0 | 容器包装リサイクル推進施設 | プラスチック | 1 | 100 | 0 | 1988 | 委託 |  | 無し
千葉県 | 12207 | 12-207-06-003 | 松戸市 | 松戸市日暮クリーンセンター倉庫 | 0 | 容器包装リサイクル推進施設 | 金属類 | 2 | 70 | 0 | 1991 | 委託 |  | 無し
千葉県 | 12208 | 12-208-06-001 | 野田市 | ガラス製容器保管施設 | 895 | ストックヤード | ガラス類 | 3 | 0 | 482 | 2000 | 委託 |  | 無し
千葉県 | 12208 | 12-208-06-002 | 野田市 | 野田市再資源化事業協同組合 | 307 | ストックヤード | ペットボトル | 1 | 0 | 30 | 2013 | 委託 |  | 無し
千葉県 | 12215 | 12-215-06-001 | 旭市 | 旭市クリーンセンター資源ごみ施設 | 2346 | ストックヤード | 紙類, 金属類, ガラス類, ペットボトル, プラスチック, 布類 | 12 | 365 | 38 | 1999 | 委託 |  | 無し
千葉県 | 12216 | 12-216-06-001 | 習志野市 | 習志野市クリーンセンター | 1292 | ストックヤード | 金属類, ガラス類, ペットボトル, プラスチック | 7 | 465 | 126 | 1987 | 一部委託 |  | 無し
千葉県 | 12217 | 12-217-06-001 | 柏市 | 柏市リサイクルプラザ | 20788 | ストックヤード | 紙類, 金属類, ガラス類, ペットボトル, 布類 | 7 | 7700 | 7500 | 2002 | 委託 |  | 無し
千葉県 | 12218 | 12-218-06-001 | 勝浦市 | 勝浦市粗大ごみ保管施設 | 186 | その他 | 金属類 | 7 | 0 | 11053 | 1985 | 直営 |  | 無し
千葉県 | 12219 | 12-219-06-001 | 市原市 | 福増クリーンセンター | 5545 | ストックヤード | 紙類, 金属類, ガラス類, ペットボトル, 布類, その他 | 10 | 393 | 327 | 1990 | 委託 |  | 無し
千葉県 | 12220 | 12-220-06-001 | 流山市 | 流山市リサイクルプラザ・リサイクル館 | 1879 | ストックヤード | 金属類, ガラス類, ペットボトル, プラスチック | 7 | 129 | 0 | 2003 | 委託 |  | 無し
千葉県 | 12221 | 12-221-06-001 | 八千代市 | 八千代市清掃センター | 2529 | 容器包装リサイクル推進施設 | 紙類, 金属類, ガラス類, ペットボトル, プラスチック | 9 | 0 | 397 | 1993 | 委託 |  | 無し
千葉県 | 12222 | 12-222-06-001 | 我孫子市 | ガラス類ストックヤード | 967 | ストックヤード | ガラス類 | 3 | 0 | 181 | 1997 | 委託 |  | 無し
千葉県 | 12222 | 12-222-06-002 | 我孫子市 | スチール・アルミ缶ストックヤード | 407 | ストックヤード | 金属類 | 2 | 80 | 0 | 1983 | 委託 |  | 無し
千葉県 | 12223 | 12-223-06-001 | 鴨川市 | 鴨川市清掃センター | 121 | ストックヤード | ペットボトル | 1 | 100 | 0 | 1999 | 直営 |  | 無し
千葉県 | 12225 | 12-225-06-001 | 君津市 | 三直資源ごみストックヤード | 946 | ストックヤード | 金属類, ガラス類 | 5 | 0 | 371 | 1995 | 直営 |  | 無し
千葉県 | 12226 | 12-226-06-001 | 富津市 | 富津市環境センター | 640 | ストックヤード | 金属類, ガラス類, ペットボトル | 6 | 30 | 30 | 1998 | 委託 |  | 無し
千葉県 | 12234 | 12-234-06-001 | 南房総市 | 南房総市千倉清掃センター | 1941 | ストックヤード | 紙類, 金属類, ガラス類, ペットボトル, プラスチック, 布類 | 14 | 63 | 192 | 1983 | 一部委託 |  | 無し
千葉県 | 12441 | 12-441-06-001 | 大多喜町 | 大多喜町環境センターガラスびんストックヤード | 524 | ストックヤード | 紙類, 金属類, ガラス類, その他資源ごみ, ペットボトル, プラスチック, 布類, その他 | 24 | 72 | 30 | 1997 | 直営 |  | 無し
千葉県 | 12443 | 12-443-06-001 | 御宿町 | 御宿町資源ごみ保管施設 | 560 | ストックヤード | 紙類, 金属類, ガラス類, その他資源ごみ, ペットボトル, プラスチック, 布類, その他 | 12 | 40 | 370 | 2000 | 直営 |  | 無し
千葉県 | 12816 | 12-816-06-001 | 鋸南地区環境衛生組合 | 大谷クリーンセンター | 1447 | ストックヤード | 紙類, 金属類, ガラス類, ペットボトル, 布類 | 5 | 169 | 0 | 1983 | 直営 |  | 無し
千葉県 | 12828 | 12-828-06-001 | 佐倉市、酒々井町清掃組合 | 粗大ごみ処理施設 | 2128 | その他 | 金属類, ガラス類, その他資源ごみ | 5 | 64 | 124 | 1997 | 委託 |  | 無し
千葉県 | 12831 | 12-831-06-001 | 山武郡市環境衛生組合 | 山武郡市環境衛生組合保管施設 | 563 | ストックヤード | 紙類, 金属類, ガラス類 | 9 | 391 | 244 | 1996 | 委託 |  | 無し
千葉県 | 12833 | 12-833-06-001 | 柏・白井・鎌ヶ谷環境衛生組合 | 柏市第二最終処分場 | 1198 | ストックヤード | 金属類, ガラス類, ペットボトル, プラスチック | 7 | 83 | 70 | 2000 | 委託 |  | 無し
千葉県 | 12833 | 12-833-06-002 | 柏・白井・鎌ヶ谷環境衛生組合 | リサイクルセンター | 3001 | ストックヤード | 金属類, ガラス類, ペットボトル, プラスチック | 7 | 149 | 0 | 2000 | 委託 |  | 無し
千葉県 | 12860 | 12-860-06-001 | 安房郡市広域市町村圏事務組合 | 粗大ごみ処理施設 | 396 | その他 | 金属類 | 2 | 20 | 50 | 1985 | 委託 |  | 無し
千葉県 | 12863 | 12-863-06-001 | 長生郡市広域市町村圏組合 | 環境衛生センターごみ処理場 | 2348 | ストックヤード | 紙類, 金属類, ガラス類, ペットボトル, 布類 | 9 | 233 | - | 1996 | 委託 |  | 無し
千葉県 | 12867 | 12-867-06-001 | 香取広域市町村圏事務組合 | 粗大ごみ処理施設ストックヤード | 1340 | 容器包装リサイクル推進施設 | 金属類 | 2 | 1866 | 7113 | 1996 | 直営 |  | 無し
千葉県 | 12867 | 12-867-06-002 | 香取広域市町村圏事務組合 | 不燃物処理・資源化施設 | 1316 | 容器包装リサイクル推進施設 | 金属類, ガラス類 | 5 | 424 | 14444 | 1994 | 直営 |  | 無し

## 最終
最終処分場
都道府県名 | 地方公共団体コード | 施設コード | 地方公共団体名 | 施設名 | 埋立容量 （覆土を含む） | 埋立量 （覆土を含まない） | 残余容量 | 処理対象廃棄物 | 埋立場所 | 埋立開始年度 | 埋立地面積 | 全体容積 | 埋立終了年度 | 遮水の方式 | 浸出水の処理 | 運転管理体制 | 処分場の現状 | 施設の改廃 | 産業廃棄物の搬入の有無 | 一般廃棄物の割合 | 最終処分場の構造 | 準好気性埋立構造の管理状況 |  |  | 水質管理状況 | [5 empty] | メタン回収の有無 | メタン回収をしている場合
[22 empty] | 水位管理 | 覆土施工 | ガス抜き管の計画的施工状況 | 処理前BOD濃度 | 処理後BOD濃度 | 処理前COD濃度 | 処理後COD濃度 | 処理前TN濃度 | 処理後TN濃度 |  | メタンガス回収量 | メタンガス濃度 | メタンガス発熱量 | メタンガスの利用 | 発電量
[5 empty] | (㎥/年度) | (ｔ/年度) | (㎥) |  |  |  | (m2) | (㎥) | [7 empty] | （％） |  |  |  |  | （ppm） | （ppm） | （ppm） | （ppm） | （ppm） | （ppm） |  | （㎥／年） | （％） | （kJ/㎥N） |  | （kWh/年）
千葉県 | 12100 | 12-100-07-001 | 千葉市 | 新内陸最終処分場 | 24861 | 21450 | 371919 | 焼却残渣（主灰）, 溶融飛灰, 不燃ごみ, 焼却残渣（飛灰）, 破砕ごみ・処理残渣 | 山間 | 2000 | 82800 | 939000 | 2037 | 底部遮水工 | 凝集沈殿, 生物処理（脱窒あり）, 砂ろ過, 消毒, 活性炭処理 | 一部委託 | 埋立中 |  | 無し |  | 準好気性埋立構造 | 末端集水管は開放 | 即日覆土 | 埋立状況により計画的に延長 | 140 | 0.5 | 93 | 4.7 | 71 | 4.5 | 回収していない
千葉県 | 12100 | 12-100-07-002 | 千葉市 | 下田最終処分場 | 0 | 0 | 0 | 焼却残渣（主灰）, 可燃ごみ, 不燃ごみ, 焼却残渣（飛灰）, 破砕ごみ・処理残渣, 粗大ごみ | 山間 | 1971 | 129984 | 1019648 | 1997 | 底部遮水工 | 凝集沈殿, 生物処理（脱窒あり）, 砂ろ過, 消毒, 活性炭処理 | 一部委託 | 埋立終了 |  | 無し |  | 準好気性埋立構造 | 末端集水管は開放 | 即日覆土 | 埋立状況により計画的に延長 | 3.3 | 0.5 | 6.5 | 3.4 | 24.4 | 0.6 | 回収していない
千葉県 | 12100 | 12-100-07-003 | 千葉市 | 中田最終処分地 | 0 | 0 | 0 | 焼却残渣（主灰）, 不燃ごみ, 焼却残渣（飛灰）, 破砕ごみ・処理残渣, 粗大ごみ | 山間 | 1978 | 71800 | 447800 | 1994 | 底部遮水工 | 凝集沈殿, 生物処理（脱窒あり）, 砂ろ過, 消毒, 活性炭処理 | 一部委託 | 埋立終了 |  | 無し |  | 準好気性埋立構造 | 末端集水管は開放 | 即日覆土 | 埋立状況により計画的に延長 | 11 | ＜０．５ | 15 | 1.8 | 13.4 | 0.4 | 回収していない
千葉県 | 12100 | 12-100-07-004 | 千葉市 | 東部最終処分場 | 0 | 0 | 0 | 焼却残渣（主灰）, 可燃ごみ, 不燃ごみ, 焼却残渣（飛灰）, 破砕ごみ・処理残渣 | 山間 | 1993 | 33800 | 286400 | 2000 | 底部遮水工 | 凝集沈殿, 生物処理（脱窒あり）, 砂ろ過, 消毒, 活性炭処理 | 一部委託 | 埋立終了 |  | 無し |  | 準好気性埋立構造 | 末端集水管は開放 | 即日覆土 | 埋立状況により計画的に延長 | 17 | 0.5 | 16.9 | 1.9 | 26.1 | 1.5 | 回収していない
千葉県 | 12100 | 12-100-07-005 | 千葉市 | 蘇我地区廃棄物埋立処分場 | 0 | 0 | 0 | 焼却残渣（主灰）, 不燃ごみ, その他, 焼却残渣（飛灰）, 粗大ごみ | 海面 | 1981 | 148000 | 1600000 | 1992 | 原地盤利用, 鉛直遮水工 | 凝集沈殿, 生物処理（脱窒あり）, 砂ろ過, 消毒, 活性炭処理 | 一部委託 | 埋立終了 |  | 有り | 50 | 嫌気性埋立構造 |  |  |  | 9.3 | 0.7 | 23 | 1.5 | 85.5 | 1 | 回収していない
千葉県 | 12202 | 12-202-07-001 | 銚子市 | 銚子市廃棄物埋没処分場 | 0 | 0 | 0 | 焼却残渣（主灰）, 可燃ごみ, 不燃ごみ, 焼却残渣（飛灰） | 山間 | 1975 | 24291 | 286000 | 1988 | 遮水なし | 処理なし | 直営 | 埋立終了 |  | 無し |  | その他埋立構造 |  |  |  | 未測定 | 未測定 | 未測定 | 未測定 | 未測定 | 未測定 | 回収していない
千葉県 | 12202 | 12-202-07-002 | 銚子市 | 銚子市一般廃棄物最終処分場 | 3672 | 3648 | 15573 | 不燃ごみ, その他, 焼却残渣（飛灰）, 破砕ごみ・処理残渣 | 山間 | 1988 | 33000 | 292000 | 2017 | 底部遮水工 | 凝集沈殿, 生物処理（脱窒あり）, 砂ろ過, 消毒, 活性炭処理 | 直営 | 埋立中 |  | 無し |  | 準好気性埋立構造 | 末端集水管は開放 | 即日覆土 | 埋立状況により計画的に延長 | 未測定 | 2 | 未測定 | 5 | 未測定 | 7 | 回収していない
千葉県 | 12205 | 12-205-07-001 | 館山市 | 館山市一般廃棄物最終処分場 | 1366 | 543 | 6049 | 破砕ごみ・処理残渣 | 山間 | 1985 | 10300 | 119200 | 2017 | 底部遮水工, その他遮水 | 凝集沈殿, 生物処理（脱窒なし）, 砂ろ過, 消毒, 活性炭処理, キレート処理 | 直営 | 埋立中 |  | 無し |  | 準好気性埋立構造 | 末端集水管は開放 | 中間覆土 | 埋立状況により計画的に延長 | 20 | 1未満 | 14 | 4 | 16 | 5.9 | 回収していない
千葉県 | 12207 | 12-207-07-001 | 松戸市 | 松戸市日暮最終処分場 | 0 | 0 | 16544 | 破砕ごみ・処理残渣 | 平地 | 1985 | 8587 | 35727 | 2016 | 底部遮水工 | 凝集沈殿, 生物処理（脱窒あり）, 砂ろ過, 消毒, 活性炭処理 | 直営 | 埋立中 |  | 無し |  | 準好気性埋立構造 | 末端集水管は開放 | 最終覆土のみ | 埋立状況により計画的に延長 | 1 | 1 | 3.7 | 2.1 | 14 | 12.8 | 回収していない
千葉県 | 12207 | 12-207-07-002 | 松戸市 | 松戸市印旛最終処分場 | 47000 | 0 | 0 | 焼却残渣（主灰）, 不燃ごみ | 山間 | 1981 | 6000 | 47000 | 2004 | 底部遮水工 | 他施設での処理 | 一部委託 | 埋立終了 |  | 無し |  | 準好気性埋立構造 | 末端集水管は水没 | 最終覆土のみ | 一部延長を行っていない | 2.7 |  | 10 |  | 6.4 |  | 回収していない
千葉県 | 12208 | 12-208-07-001 | 野田市 | 野田市一般廃棄物最終処分場 | 0 | 0 | 0 | 可燃ごみ, 不燃ごみ, 粗大ごみ | 平地 | 1976 | 72856 | 160842 | 1988 | 原地盤利用, 鉛直遮水工 | 砂ろ過, 消毒 | 委託 | 埋立終了 |  | 無し |  | その他埋立構造 |  |  |  | 5.1 | 1.3 | 6.7 | 5.5 | 25 | 25 | 回収していない
千葉県 | 12208 | 12-208-07-002 | 野田市 | 野田市岡田一般廃棄物最終処分場 | 0 | 0 | 0 | 可燃ごみ, 不燃ごみ, 粗大ごみ | 平地 | 1988 | 8900 | 26400 | 1992 | 鉛直遮水工 | 凝集沈殿, 生物処理（脱窒なし）, 砂ろ過 | 委託 | 埋立終了 |  | 無し |  | 準好気性埋立構造 | 末端集水管は水没 | 即日覆土 | 埋立状況により計画的に延長 | 9 | 1 | 15 | 8 | 98.6 | 57.6 | 回収していない
千葉県 | 12208 | 12-208-07-003 | 野田市 | 野田市平井一般廃棄物最終処分場 | 0 | 0 | 0 | 可燃ごみ, 不燃ごみ, 粗大ごみ | 平地 | 1980 | 10000 | 27806 | 1988 | 底部遮水工 | 他施設での処理 | 委託 | 埋立終了 |  | 無し |  | 準好気性埋立構造 | 末端集水管は水没 | 即日覆土 | 埋立状況により計画的に延長 | 8 | 1 | 8.4 | 8 | 71.9 | 57.6 | 回収していない
千葉県 | 12211 | 12-211-07-001 | 成田市 | 成田クリーンパーク | 0 | 0 | 0 | 焼却残渣（主灰）, 焼却残渣（飛灰）, 破砕ごみ・処理残渣 | 平地 | 1989 | 22800 | 176000 | 2006 | 底部遮水工 | 生物処理（脱窒あり）, 砂ろ過, 活性炭処理 | 委託 | 埋立終了 |  | 無し |  | 嫌気性埋立構造 |  |  |  | 4 | 2 | 14 | 1 | 43 | 14 | 回収していない
千葉県 | 12212 | 12-212-07-001 | 佐倉市 | 佐倉市一般廃棄物最終処分場 | 0 | 0 | 0 | 焼却残渣（主灰）, 可燃ごみ, 不燃ごみ, 粗大ごみ | 平地 | 1979 | 23397 | 174549 | 1986 | 底部遮水工 | 凝集沈殿, 生物処理（脱窒あり） | 一部委託 | 埋立終了 |  | 無し |  | 準好気性埋立構造 | 末端集水管は水没 | 即日覆土 | 埋立状況により計画的に延長 | [6 empty] | 回収していない
千葉県 | 12215 | 12-215-07-001 | 旭市 | 旭市グリーンパーク | 2332 | 2760 | 32825 | 焼却残渣（主灰）, 破砕ごみ・処理残渣 | 山間 | 1997 | 14900 | 168400 | 2023 | 底部遮水工 | 生物処理（脱窒あり）, 消毒, 活性炭処理 | 直営 | 埋立中 |  | 無し |  | 準好気性埋立構造 | 末端集水管は水没 | 即日覆土 | 埋立状況により計画的に延長 | 7.8 | 0.6 | 15.1 | 5.4 | 11.2 | 9.7 | 回収していない
千葉県 | 12217 | 12-217-07-001 | 柏市 | 柏市最終処分場 | 0 | 0 | 18469 | 焼却残渣（主灰）, 溶融飛灰, 焼却残渣（飛灰） | 平地 | 1992 | 18300 | 165680 | 2011 | 鉛直遮水工 | 凝集沈殿, 生物処理（脱窒なし）, 砂ろ過, 消毒, 活性炭処理, キレート処理 | 一部委託 | 埋立終了 |  | 無し |  | 準好気性埋立構造 | 末端集水管は水没 | 即日覆土 | 埋立状況により計画的に延長 | 5.5 | 3.4 | 58 | 33 | - | - | 回収していない
千葉県 | 12217 | 12-217-07-002 | 柏市 | 柏市布施最終処分場 | 0 | 0 | 0 | 焼却残渣（主灰）, 不燃ごみ, 焼却残渣（飛灰）, 破砕ごみ・処理残渣, 粗大ごみ | 平地 | 1978 | 61473 | 255000 | 1991 | 原地盤利用, 鉛直遮水工 | 凝集沈殿, 生物処理（脱窒あり）, 砂ろ過, 消毒, 活性炭処理 | 直営 | 埋立終了 |  | 無し |  | 準好気性埋立構造 | 末端集水管は水没 | 最終覆土のみ | 一部延長を行っていない | 38 | 1.4 | 20 | 9.6 | 69 | - | 回収していない
千葉県 | 12217 | 12-217-07-003 | 柏市 | 柏市第二最終処分場 | 0 | 0 | 25594 | 不燃ごみ, 焼却残渣（飛灰） | 山間 | 2005 | 7980 | 31500 | 2018 | 底部遮水工 | 凝集沈殿, 生物処理（脱窒あり）, 砂ろ過, 消毒, 活性炭処理, キレート処理 | 一部委託 | 埋立中 |  | 無し |  | 準好気性埋立構造 | 末端集水管は開放 | 即日覆土 | 埋立状況により計画的に延長 | 1 | 0 | 5 | 0 | 2.2 | 1.9 | 回収していない
千葉県 | 12217 | 12-217-07-004 | 柏市 | 旧沼南町一般廃棄物最終処分場 | 0 | 0 | 0 | 不燃ごみ, 焼却残渣（飛灰） | 山間 | 1985 | 20300 | 142452 | 2004 | 底部遮水工 | 凝集沈殿, 生物処理（脱窒あり）, 砂ろ過, 消毒, 活性炭処理, キレート処理 | 直営 | 埋立終了 |  | 無し |  | 準好気性埋立構造 | 末端集水管は開放 | 即日覆土 | 埋立状況により計画的に延長 | 1 | - | 8 | - | 22 | - | 回収していない
千葉県 | 12219 | 12-219-07-001 | 市原市 | 市原市平蔵一般廃棄物最終処分場Ｂ２地区 | 3240 | 5093 | 102690 | 焼却残渣（主灰）, 不燃ごみ, その他, 破砕ごみ・処理残渣 | 山間 | 1995 | 31500 | 336000 | 2032 | 表面遮水工（キャッピング） | 凝集沈殿, 生物処理（脱窒あり）, 砂ろ過, 消毒, 活性炭処理 | 委託 | 埋立中 |  | 無し |  | 準好気性埋立構造 | 末端集水管は開放 | 即日覆土 | 埋立状況により計画的に延長 | 17 | 1 | 26 | 9 | 43 | 34 | 回収していない
千葉県 | 12219 | 12-219-07-002 | 市原市 | 市原市平蔵一般廃棄物最終処分場Ａ地区 | 0 | 0 | 0 | 焼却残渣（主灰）, 不燃ごみ, 焼却残渣（飛灰）, 破砕ごみ・処理残渣, 粗大ごみ | 山間 | 1980 | 18075 | 112000 | 1986 | 表面遮水工（キャッピング） | 凝集沈殿, 生物処理（脱窒あり）, 砂ろ過, 消毒, 活性炭処理 | 委託 | 埋立終了 |  | 無し |  | 準好気性埋立構造 | 末端集水管は開放 | 中間覆土 | 一部延長を行っている | 3 | 1 | 6 | 3 | 4 | 4 | 回収していない
千葉県 | 12219 | 12-219-07-003 | 市原市 | 市原市平蔵一般廃棄物最終処分場Ｂ１地区 | 0 | 0 | 0 | 焼却残渣（主灰）, 不燃ごみ, 焼却残渣（飛灰）, 破砕ごみ・処理残渣 | 山間 | 1986 | 32800 | 237000 | 1995 | 表面遮水工（キャッピング） | 凝集沈殿, 生物処理（脱窒あり）, 砂ろ過, 消毒, 活性炭処理 | 委託 | 埋立終了 |  | 無し |  | 準好気性埋立構造 | 末端集水管は開放 | 中間覆土 | 一部延長を行っている | 5 | 1 | 7 | 2 | 9 | 8 | 回収していない
千葉県 | 12221 | 12-221-07-001 | 八千代市 | 八千代市一般廃棄物最終処分場（２次・３期） | 0 | 0 | 0 | 焼却残渣（主灰）, 不燃ごみ, 焼却残渣（飛灰） | 平地 | 1988 | 19900 | 157000 | 1995 | 底部遮水工 | 凝集沈殿, 生物処理（脱窒あり）, 砂ろ過, 消毒, 活性炭処理 | 一部委託 | 埋立終了 |  | 無し |  | 嫌気性埋立構造 |  |  |  | 7 | <1 | 32 | 7 | 59 | 5.7 | 回収していない
千葉県 | 12221 | 12-221-07-002 | 八千代市 | 八千代市一般廃棄物最終処分場（３次） | 5018 | 3799 | 117293 | 焼却残渣（主灰）, 不燃ごみ, 焼却残渣（飛灰）, 溶融スラグ | 平地 | 1994 | 12300 | 141000 | 2035 | 底部遮水工, 鉛直遮水工 | 凝集沈殿, 生物処理（脱窒あり）, 砂ろ過, 消毒, 活性炭処理, キレート処理 | 一部委託 | 埋立中 |  | 無し |  | 準好気性埋立構造 | 末端集水管は開放 | 即日覆土, 中間覆土 | 埋立状況により計画的に延長 | 2 | <1 | 48 | 7 | 18 | 5.7 | 回収していない
千葉県 | 12221 | 12-221-07-003 | 八千代市 | 一般廃棄物最終処分場（２次・２期） | 0 | 0 | 0 | 焼却残渣（主灰）, 不燃ごみ, 焼却残渣（飛灰） | 平地 | 1984 | 18000 | 132500 | 1988 | 底部遮水工 | 凝集沈殿, 生物処理（脱窒あり）, 砂ろ過, 消毒, 活性炭処理 | 一部委託 | 埋立終了 |  | 無し |  | 嫌気性埋立構造 |  |  |  | 7 | <1 | 32 | 7 | 59 | 5.7 | 回収していない
千葉県 | 12221 | 12-221-07-004 | 八千代市 | 八千代市一般廃棄物最終処分場（２次・１期） | 0 | 0 | 0 | 焼却残渣（主灰）, 不燃ごみ, 焼却残渣（飛灰） | 平地 | 1979 | 18000 | 125000 | 1984 | 底部遮水工 | 凝集沈殿, 生物処理（脱窒あり）, 砂ろ過, 消毒, 活性炭処理 | 一部委託 | 埋立終了 |  | 無し |  | 嫌気性埋立構造 |  |  |  | 7 | <1 | 32 | 7 | 59 | 5.7 | 回収していない
千葉県 | 12223 | 12-223-07-001 | 鴨川市 | 鴨川市清掃センター埋立地 | 0 | 0 | 0 | 焼却残渣（主灰）, 焼却残渣（飛灰） | 山間 | 1974 | 580 | 2380 | 1991 | 遮水なし | 処理なし | 直営 | 埋立終了 |  | 無し |  | その他埋立構造 | [9 empty] | 回収していない
千葉県 | 12223 | 12-223-07-002 | 鴨川市 | 天津小湊一般廃棄物最終処分場 | 66 | 49 | 4610 | 焼却残渣（主灰）, 不燃ごみ, その他, 焼却残渣（飛灰） | 山間 | 1998 | 2200 | 10420 | 2018 | 底部遮水工, 鉛直遮水工 | 凝集沈殿, 生物処理（脱窒なし）, 砂ろ過, 消毒 | 直営 | 埋立中 |  | 無し |  | 準好気性埋立構造 | 末端集水管は水没 | 即日覆土 | 埋立状況により計画的に延長 |  | 1.4 |  |  |  |  | 回収していない
千葉県 | 12223 | 12-223-07-003 | 鴨川市 | 天津小湊灰捨場 | 0 | 0 | 0 | 焼却残渣（主灰）, 不燃ごみ, 焼却残渣（飛灰） | 山間 | 1977 | 992 | 6527 | 1995 | 遮水なし | 処理なし | 直営 | 埋立終了 |  | 無し |  | その他埋立構造 | [9 empty] | 回収していない
千葉県 | 12224 | 12-224-07-001 | 鎌ケ谷市 | 鎌ヶ谷市一般廃棄物最終処分場 | 0 | 0 | 0 | 不燃ごみ, 破砕ごみ・処理残渣, 粗大ごみ | 平地 | 1979 | 6590 | 62104 | 2001 | 底部遮水工, 鉛直遮水工 | 生物処理（脱窒あり）, 活性炭処理, 下水道放流 | 一部委託 | 埋立終了 | 休止 | 無し |  | 嫌気性埋立構造 |  |  |  | 1.925 | 0.383 | 11.275 | 0.892 | 7.6 | 6.3 | 回収していない
千葉県 | 12225 | 12-225-07-001 | 君津市 | 君津市清掃工場最終処分場 | 0 | 0 | 0 | 可燃ごみ, 不燃ごみ, 破砕ごみ・処理残渣, 粗大ごみ | 山間 | 1969 | 12995 | 129950 | 1995 | 遮水なし | 処理なし | 直営 | 埋立終了 | 休止 | 無し |  | その他埋立構造 | [9 empty] | 回収していない
千葉県 | 12226 | 12-226-07-001 | 富津市 | 富津市一般廃棄物最終処分場 | 0 | 0 | 3782 | その他 | 海面 | 1984 | 45780 | 60000 | 2023 | 底部遮水工, 鉛直遮水工 | 凝集沈殿, 生物処理（脱窒なし）, 消毒 | 委託 | 埋立中 |  | 無し |  | 嫌気性埋立構造 |  |  |  | 4.5 | 1.1 | 12 | 6 | 1.2 | 1.1 | 回収していない
千葉県 | 12229 | 12-229-07-001 | 袖ケ浦市 | 袖ヶ浦市袖ヶ浦クリーンセンター一般廃棄物最終処分場 | 1.68 | 1.68 | 5167.4 | その他 | 平地 | 1989 | 6010 | 22500 | 2026 | 底部遮水工 | 活性炭処理, キレート処理 | 委託 | 埋立中 |  | 無し |  | その他埋立構造 |  |  |  | 2 | 1 | 3 | 1 | 6.2 | 6.4 | 回収していない
千葉県 | 12229 | 12-229-07-002 | 袖ケ浦市 | 袖ヶ浦市久保田一般廃棄物最終処分場 | 0 | 0 | 0 | 不燃ごみ | 山間 | 1971 | 8052 | 61276 | 1997 | 遮水なし | 凝集沈殿 | 委託 | 埋立終了 |  | 無し |  | その他埋立構造 |  |  |  | 1 | 1 | 5 | 5 | 5.1 | 5.1 | 回収していない
千葉県 | 12230 | 12-230-07-001 | 八街市 | 八街市一般廃棄物最終処分場 | 3304.08 | 1426 | 87083.22 | 不燃ごみ, その他, 溶融スラグ, 破砕ごみ・処理残渣, 粗大ごみ | 山間 | 1981 | 42220 | 405800 | 2024 | 原地盤利用, 底部遮水工 | 生物処理（脱窒なし）, 砂ろ過, 消毒, 活性炭処理, キレート処理 | 委託 | 埋立中 |  | 無し |  | 準好気性埋立構造 | 末端集水管は水没 | 即日覆土 | 一部延長を行っていない | 9.7 | 6.1 | 7.3 | 1.2 |  | 18.1 | 回収していない
千葉県 | 12233 | 12-233-07-001 | 富里市 | 富里市一般廃棄物最終処分場（１期） | 0 | 0 | 0 | 焼却残渣（主灰）, 焼却残渣（飛灰）, 破砕ごみ・処理残渣 | 平地 | 1980 | 3568 | 11600 | 1984 | 底部遮水工 | 凝集沈殿, 生物処理（脱窒なし）, 砂ろ過, 消毒, 活性炭処理 | 委託 | 埋立終了 |  | 無し |  | 準好気性埋立構造 | 末端集水管は水没 | 最終覆土のみ | 埋立状況により計画的に延長 | 13 | 1 | 6 | 2 | 14 | 13 | 回収していない
千葉県 | 12233 | 12-233-07-002 | 富里市 | 富里市一般廃棄物最終処分場（２期） | 0 | 0 | 0 | 焼却残渣（主灰）, 焼却残渣（飛灰）, 破砕ごみ・処理残渣 | 平地 | 1986 | 4652 | 20754 | 2007 | 底部遮水工 | 凝集沈殿, 生物処理（脱窒なし）, 砂ろ過, 消毒, 活性炭処理 | 委託 | 埋立終了 |  | 無し |  | 準好気性埋立構造 | 末端集水管は水没 | 最終覆土のみ | 埋立状況により計画的に延長 | 41 | 2 | 105 | 3 | 33 | 2 | 回収していない
千葉県 | 12234 | 12-234-07-001 | 南房総市 | 南房総市千倉一般廃棄物最終処分場 | 184.17 | 198.7 | 18634 | 焼却残渣（主灰）, 焼却残渣（飛灰）, 破砕ごみ・処理残渣 | 山間 | 1998 | 4350 | 30900 | 2030 | 底部遮水工, 鉛直遮水工, その他遮水 | 凝集沈殿, 生物処理（脱窒あり）, 砂ろ過, 消毒, 活性炭処理, 促進酸化処理 | 一部委託 | 埋立中 |  | 無し |  | 準好気性埋立構造 | 末端集水管は水没 | 中間覆土 | 埋立状況により計画的に延長 | 1.8 | 1.0未満 | 7.1 | 0.9 | 不明 | 2.8 | 回収していない
千葉県 | 12234 | 12-234-07-002 | 南房総市 | 南房総市白浜塵芥埋立地 | 0 | 0 | 0 | 焼却残渣（主灰）, 不燃ごみ, 焼却残渣（飛灰） | 山間 | 1976 | 10522 | 47000 | 1997 | 遮水なし | 処理なし | 直営 | 埋立終了 |  | 無し |  | その他埋立構造 |  |  |  | 未測定 |  | 未測定 |  | 未測定 |  | 回収していない
千葉県 | 12234 | 12-234-07-003 | 南房総市 | 南房総市和田最終処分場 | 0 | 0 | 0 | 焼却残渣（主灰）, 不燃ごみ, 焼却残渣（飛灰） | 山間 | 1998 | 3010 | 8000 | 2017 | 底部遮水工 | 凝集沈殿, 生物処理（脱窒あり）, 砂ろ過, 消毒 | 直営 | 埋立中 |  | 無し |  | 準好気性埋立構造 | 末端集水管は水没 | 即日覆土 | 埋立状況により計画的に延長 | 未測定 | １．０未満 | 未測定 | 54 | 未測定 | 13 | 回収していない
千葉県 | 12238 | 12-238-07-001 | いすみ市 | いすみ市一般廃棄物最終処分場 | 486 | 486 | 35281 | 破砕ごみ・処理残渣 | 山間 | 1983 | 10500 | 66831 | 2018 | 原地盤利用, 底部遮水工 | 生物処理（脱窒なし）, 消毒 | 委託 | 埋立中 |  | 無し |  | 嫌気性埋立構造 | [9 empty] | 回収していない |  |  |  | 利用していない
千葉県 | 12441 | 12-441-07-001 | 大多喜町 | 最終処分場 | 0 | 0 | 0 | 焼却残渣（主灰）, 不燃ごみ, 焼却残渣（飛灰） | 山間 | 1985 | 900 | 3400 | 1997 | 遮水なし | 処理なし | 直営 | 埋立終了 |  | 無し |  | その他埋立構造 |  |  |  | 0 | 0 | 0 | 0 | 0 | 0 | 回収していない
千葉県 | 12443 | 12-443-07-001 | 御宿町 | 御宿町塵芥処理場埋立地 | 0 | 0 | 0 | 焼却残渣（主灰）, 不燃ごみ, 焼却残渣（飛灰）, 破砕ごみ・処理残渣 | 山間 | 1970 | 3377 | 63855 | 2000 | 遮水なし | 処理なし | 直営 | 埋立終了 | 休止 | 無し |  | その他埋立構造 |  |  |  | なし | なし | なし | なし | なし | なし | 回収していない
千葉県 | 12816 | 12-816-07-001 | 鋸南地区環境衛生組合 | 青木山一般廃棄物最終処分場 | 797 | 1166 | 15364 | 焼却残渣（主灰）, 破砕ごみ・処理残渣 | 山間 | 2000 | 4150 | 30000 | 2020 | 底部遮水工 | 凝集沈殿, 生物処理（脱窒あり）, 砂ろ過, 消毒, 活性炭処理 | 直営 | 埋立中 |  | 無し |  | 準好気性埋立構造 | 末端集水管は開放 | 即日覆土 | 埋立状況により計画的に延長 | 7 | 1 | 25 | 7 | 27 | 7 | 回収していない
千葉県 | 12828 | 12-828-07-001 | 佐倉市、酒々井町清掃組合 | 酒々井リサイクル文化センター最終処分場 | 0 | 0 | 11960 | 焼却残渣（主灰）, 不燃ごみ, 焼却残渣（飛灰）, 破砕ごみ・処理残渣 | 平地 | 1987 | 18900 | 118000 | 2028 | 底部遮水工 | 凝集沈殿, 生物処理（脱窒あり）, 砂ろ過, 消毒, 活性炭処理, キレート処理 | 委託 | 埋立中 | 休止 | 無し |  | 準好気性埋立構造 | 末端集水管は水没 | 即日覆土 | 埋立状況により計画的に延長 | 未測定 | ＜0.5 | 未測定 | ＜0.5 | 未測定 | 0.25 | 回収していない
千葉県 | 12828 | 12-828-07-002 | 佐倉市、酒々井町清掃組合 | 酒々井リサイクル文化センター第２期最終処分場 | 1215.6 | 1077 | 73655.8 | 焼却残渣（主灰）, 不燃ごみ, 焼却残渣（飛灰）, 破砕ごみ・処理残渣 | 平地 | 1993 | 23250 | 251000 | 2025 | 底部遮水工 | 生物処理（脱窒あり）, 砂ろ過, 消毒, 活性炭処理, キレート処理 | 委託 | 埋立中 |  | 無し |  | 準好気性埋立構造 | 末端集水管は水没 | 即日覆土 | 埋立状況により計画的に延長 | 未測定 | ＜0.5 | 未測定 | ＜0.5 | 未測定 | 0.56 | 回収していない
千葉県 | 12830 | 12-830-07-001 | 東金市外三市町清掃組合 | 一般廃棄物最終処分場（成東一般廃棄物最終処分場） | 0 | 0 | 0 | 焼却残渣（主灰）, 焼却残渣（飛灰） | 山間 | 1984 | 5000 | 20059 | 1995 | 底部遮水工 | 凝集沈殿, 生物処理（脱窒なし）, 砂ろ過, 消毒, キレート処理 | 一部委託 | 埋立終了 |  | 無し |  | 準好気性埋立構造 | 末端集水管は開放 | 最終覆土のみ | 一部延長を行っている | 26 | 2 | 30 | 8 | 12 | 9 | 回収していない
千葉県 | 12830 | 12-830-07-002 | 東金市外三市町清掃組合 | グリーンオアシス大網（大網一般廃棄物最終処分場） | 804 | 1038 | 80592 | 不燃ごみ, 溶融スラグ | 山間 | 2002 | 22700 | 96900 | 2018 | 底部遮水工, 鉛直遮水工 | 凝集沈殿, 生物処理（脱窒なし）, 砂ろ過, 消毒, 活性炭処理, キレート処理 | 一部委託 | 埋立中 |  | 無し |  | 準好気性埋立構造 | 末端集水管は開放 | 最終覆土のみ | 埋立状況により計画的に延長 | 1 | 0 | 3 | 1 | 3 | 3 | 回収していない
千葉県 | 12831 | 12-831-07-001 | 山武郡市環境衛生組合 | 埋立処分場 | 0 | 0 | 0 | 焼却残渣（主灰）, 焼却残渣（飛灰） | 山間 | 1966 | 6692 | 30143 | 1997 | 遮水なし | 処理なし | 直営 | 埋立終了 |  | 無し |  | その他埋立構造 |  |  |  | 0 | 0 | 0 | 0 | 0 | 0 | 回収していない
千葉県 | 12831 | 12-831-07-002 | 山武郡市環境衛生組合 | 一般廃棄物最終処分場 | 1312 | 1419 | 18800 | 焼却残渣（主灰）, 焼却残渣（飛灰） | 山間 | 1997 | 10000 | 44000 | 2028 | 底部遮水工 | 凝集沈殿, 生物処理（脱窒なし）, 砂ろ過, 消毒, 他施設での処理, 活性炭処理, キレート処理 | 委託 | 埋立中 |  | 無し |  | 準好気性埋立構造 | 末端集水管は開放 | 即日覆土 | 埋立状況により計画的に延長 | 1 | 1 | 22 | 21 | 20 | 20 | 回収していない
千葉県 | 12854 | 12-854-07-001 | 匝瑳市ほか二町環境衛生組合 | 匝瑳市ほか二町環境衛生組合一般廃棄物最終処分場 | 1383 | 716 | 10619 | 不燃ごみ, その他 | 山間 | 1981 | 14000 | 116388 | 2025 | 底部遮水工 | 凝集沈殿, 生物処理（脱窒なし）, 砂ろ過, 消毒, 活性炭処理, キレート処理 | 直営 | 埋立中 |  | 無し |  | 嫌気性埋立構造 |  |  |  | 4 | 1 | 未実施 | 未実施 | 19 | 10 | 回収していない
千葉県 | 12863 | 12-863-07-001 | 長生郡市広域市町村圏組合 | 一般廃棄物佐貫最終処分場 | 0 | 0 | 0 | 焼却残渣（主灰）, 破砕ごみ・処理残渣 | 山間 | 1989 | 18593 | 151763 | 2007 | 底部遮水工, その他遮水 | 生物処理（脱窒あり）, 砂ろ過, 消毒, 活性炭処理 | 委託 | 埋立終了 |  | 無し |  | 準好気性埋立構造 | 末端集水管は開放 | 即日覆土 | 埋立状況により計画的に延長 | 25 | 0.8 | 33 | 5.4 | 33 | 2.3 | 回収していない
千葉県 | 12863 | 12-863-07-002 | 長生郡市広域市町村圏組合 | 一般廃棄物最終処分場 | 0 | 0 | 0 | 焼却残渣（主灰）, 破砕ごみ・処理残渣 | 平地 | 1982 | 6300 | 24500 | 1998 | 底部遮水工, その他遮水 | 他施設での処理 | 直営 | 埋立終了 |  | 無し |  | 準好気性埋立構造 | 末端集水管は水没 | 即日覆土 | 一部延長を行っていない | 未測定 | 未測定 | 未測定 | 未測定 | 未測定 | 未測定 | 回収していない
千葉県 | 12863 | 12-863-07-003 | 長生郡市広域市町村圏組合 | 一般廃棄物処理施設エコパーク長生 | 5888 | 5697 | 38689 | 焼却残渣（主灰）, 破砕ごみ・処理残渣 | 山間 | 2006 | 14000 | 93300 | 2020 | 底部遮水工, その他遮水 | 消毒, 膜処理 | 委託 | 埋立中 |  | 無し |  | 準好気性埋立構造 | 末端集水管は開放 | 即日覆土 | 埋立状況により計画的に延長 | 400 | 0.7 | 200 | 1.3 | 158 | 4.1 | 回収していない
千葉県 | 12867 | 12-867-07-001 | 香取広域市町村圏事務組合 | 一般廃棄物最終処分場 | 0 | 0 | 0 | 焼却残渣（主灰）, 焼却残渣（飛灰）, 破砕ごみ・処理残渣 | 山間 | 1989 | 14000 | 76250 | 2005 | 底部遮水工 | 砂ろ過, 活性炭処理 | 直営 | 埋立終了 |  | 無し |  | 準好気性埋立構造 | 末端集水管は開放 | 即日覆土 | 埋立状況により計画的に延長 | 40.2 | 2.3 | - | - | 59.8 | 31.9 | 回収していない
千葉県 | 12867 | 12-867-07-002 | 香取広域市町村圏事務組合 | 第二伊地山一般廃棄物最終処分場 | 4314.44 | 5295 | 42779 | 焼却残渣（主灰）, 焼却残渣（飛灰）, 破砕ごみ・処理残渣 | 山間 | 2006 | 9120 | 90100 | 2020 | 底部遮水工, 覆蓋（屋根） | 凝集沈殿, 生物処理（脱窒なし）, 砂ろ過, 消毒, 活性炭処理, 膜処理 | 直営 | 埋立中 |  | 無し |  | 準好気性埋立構造 | 末端集水管は開放 | 中間覆土 | 埋立状況により計画的に延長 | 28.3 | 1 | - | - | 105.2 | 2.7 | 回収していない
千葉県 | 12867 | 12-867-07-003 | 香取広域市町村圏事務組合 | 織幡一般廃棄物最終処分場 | 0 | 0 | 23404 | 焼却残渣（主灰）, 破砕ごみ・処理残渣 | 山間 | 1977 | 17000 | 100000 | 2015 | 底部遮水工, 鉛直遮水工 | 凝集沈殿, 生物処理（脱窒なし）, 消毒 | 直営 |  | 休止 | 無し | 0 | 準好気性埋立構造 | 末端集水管は開放 | 即日覆土 | 埋立状況により計画的に延長 | 9.5 | 2 | - | - | 46.4 | 27.7 | 回収していない
千葉県 | 12886 | 12-886-07-001 | 印西地区環境整備事業組合 | 印西地区一般廃棄物最終処分場 | 1459 | 2135 | 322699 | 焼却残渣（主灰）, 破砕ごみ・処理残渣 | 山間 | 1999 | 53900 | 402200 | 2029 | 底部遮水工 | 凝集沈殿, 生物処理（脱窒なし）, 砂ろ過, 消毒, 活性炭処理, 下水道放流 | 委託 | 埋立中 |  | 無し |  | 準好気性埋立構造 | 末端集水管は開放 | 即日覆土 | 埋立状況により計画的に延長 | 35 | 0.6 | 45 | 7.2 | 14 | 16.2 | 回収していない

## し尿
し尿処理施設・汚泥再生処理センター
都道府県名 | 地方公共団体コード | 施設コード | 地方公共団体名 | 施設名 | 年間処理量 |  |  |  | 資源化量 |  |  | 脱水汚泥の直接埋立 |  | 脱水汚泥の焼却 |  | 処理方式 | [5 empty] | メタン発酵の場合 |  |  | 処理能力 | 処理能力 （有機性廃棄物） | 資源化能力 | 計画メタンガス量 | 使用開始年度 | 運転管理体制 | 施設の改廃
[5 empty] | し尿 | 浄化槽汚泥 | 有機性廃棄物 | その他 | 堆肥等の固形物 | メタンガス | 資源化物量の区分 | 直接埋立の有無 | 埋立量 | 焼却の有無 | 焼却量 | 汚水処理 |  | 汚泥処理 |  | 資源化処理 |  | ガス生産量 | ガス発熱量 | ガス利用方法
[17 empty] | その他（具体的） |  | その他（具体的） |  | その他（具体的）
[5 empty] | (kl/年度) | (kl/年度) | (t/年度) | (kl/年度) | (t/年度) | (㎥／年度) |  |  | （t/年度) |  | （t/年度) | [6 empty] | （㎥/年度） | （kJ/㎥N） |  | (kL/日) | (t/日) | (t/日) | (㎥/日)
千葉県 | 12100 | 12-100-08-001 | 千葉市 | 千葉市衛生センター | 5808.51 | 20330.83 |  |  | 0 | 0 |  | 直接埋立無し |  | 焼却無し |  | 下水投入 |  | その他 | [6 empty] | 173 | 0 | 0 | 0 | 1995 | 一部委託
千葉県 | 12202 | 12-202-08-001 | 銚子市 | 銚子市衛生センター | 5253 | 11501 | 0 | 0 | 0 | 0 |  | 直接埋立無し | 0 | 施設内焼却 | 518 | 標脱 |  | 焼却 |  |  |  | 0 | 0 |  | 90 | 0 | 0 | 0 | 1991 | 委託
千葉県 | 12203 | 12-203-08-001 | 市川市 | 市川市衛生処理場 | 4801 | 69159 |  |  |  | 0 |  | 直接埋立無し |  | 施設外焼却 | 3544 | 高負荷, 膜分離 |  | 脱水 | [6 empty] | 242 | 0 | 0 | 0 | 2000 | 直営
千葉県 | 12204 | 12-204-08-001 | 船橋市 | 船橋市西浦処理場 |  | 51250 |  |  | 1572 |  | 資源化物の排出量・売却量 | 直接埋立無し |  | 施設外焼却 | 1064 | 膜分離 |  | 脱水 |  | 堆肥化 |  |  |  |  | 180 | 0 | 0 | 0 | 1999 | 委託
千葉県 | 12204 | 12-204-08-002 | 船橋市 | 船橋市西浦下水処理場 | 4711 | 5094 |  |  | 0 | 0 |  | 直接埋立無し |  | 焼却無し |  | 嫌気 |  | 脱水 | [6 empty] | 200 | 0 | 0 | 0 | 1970 | 委託
千葉県 | 12205 | 12-205-08-001 | 館山市 | 館山市衛生センター | 6558 | 19646 |  |  | 1576 |  | 資源化物の生産量 | 直接埋立無し |  | 施設内焼却 | 12 | 高負荷 |  | 脱水, 焼却 |  | 堆肥化 |  |  |  |  | 100 | 0 | 4 | 0 | 1982 | 直営
千葉県 | 12206 | 12-206-08-001 | 木更津市 | 新川園衛生処理場 | 5047 | 29272 | 0 | 0 | 0 | 0 |  | 直接埋立無し |  | 施設外焼却 | 1600 | 好気 |  | 脱水 |  | その他 |  |  |  |  | 110 | 0 | 0 | 0 | 1962 | 委託
千葉県 | 12207 | 12-207-08-001 | 松戸市 | 松戸市東部クリーンセンター | 3429 | 28770 |  |  | 872 |  | 資源化物の排出量・売却量 | 直接埋立無し |  | 施設外焼却 | 327 | 標脱 |  | 脱水 |  | 堆肥化 |  |  |  |  | 200 | 0 | 0 | 0 | 1980 | 委託
千葉県 | 12208 | 12-208-08-001 | 野田市 | 野田市第二清掃工場 | 4892 | 40044 | 0 | 0 | 0 | 0 |  | 直接埋立無し | 0 | 施設内焼却 | 1222 | 標脱 |  | 脱水, 乾燥, 焼却 |  |  |  | 0 | 0 |  | 164 | 0 | 0 | 0 | 1988 | 委託
千葉県 | 12211 | 12-211-08-001 | 成田市 | 成田市成田浄化センター | 3157 | 23854 |  |  | 0 | 0 |  | 直接埋立無し |  | 施設内焼却 | 1126 | 標脱 |  | 脱水, 乾燥, 焼却 | [6 empty] | 120 | 0 | 0 | 0 | 1987 | 委託
千葉県 | 12216 | 12-216-08-001 | 習志野市 | 習志野市茜浜衛生処理場 | 0 | 0 | 0 | 0 | 0 | 0 |  | 直接埋立無し | 0 | 施設外焼却 | 4.8 | 標脱 |  | 脱水 | [6 empty] | 90 | 0 | 0 | 0 | 1988 | 直営 | 休止
千葉県 | 12217 | 12-217-08-001 | 柏市 | 柏市山高野浄化センター | 2707 | 14569 | 0 | 0 | 0 | 0 |  | 直接埋立無し | 0 | 施設外焼却 | 813 | 標脱 |  | 脱水, 焼却 | [6 empty] | 100 | 0 | 0 | 0 | 1983 | 委託
千葉県 | 12218 | 12-218-08-001 | 勝浦市 | 勝浦市衛生処理場 | 2214 | 5861 |  |  | 119 |  | 資源化物の排出量・売却量 | 直接埋立無し |  | 焼却無し |  | 好気, 高負荷 |  | 脱水 |  | 堆肥化 |  |  |  |  | 40 | 0 | 0 | 0 | 1982 | 一部委託
千葉県 | 12219 | 12-219-08-001 | 市原市 | 市原市臨海衛生工場(浄化槽） |  | 58029 |  |  | 0 | 0 |  | 直接埋立無し |  | 施設外焼却 | 721 | 一次処理 |  | 脱水 | [6 empty] | 230 | 0 | 0 | 0 | 1988 | 委託
千葉県 | 12219 | 12-219-08-002 | 市原市 | 市原市臨海衛生工場（し尿） | 9993 |  |  |  | 0 | 0 |  | 直接埋立無し |  | 施設外焼却 | 100 | 標脱 |  | 脱水 | [6 empty] | 65 | 0 | 0 | 0 | 1988 | 委託
千葉県 | 12220 | 12-220-08-001 | 流山市 | 森のまちエコセンター | 1830 | 11574 | [5 empty] | 直接埋立無し |  | 施設外焼却 | 584 | 高負荷 |  | 脱水 |  | 堆肥化, 助燃剤製造 |  |  |  |  | 56 | 3 | 3 | 0 | 2010 | 一部委託
千葉県 | 12221 | 12-221-08-001 | 八千代市 | 八千代市衛生センター | 1501 | 9308 |  |  | 0 | 0 |  | 直接埋立無し |  | 施設内焼却 | 639 | 標脱 |  | 脱水, 乾燥, 焼却 | [6 empty] | 40 | 0 | 0 | 0 | 1976 | 一部委託
千葉県 | 12222 | 12-222-08-001 | 我孫子市 | 我孫子市終末処理センター | 1574 | 9327 | 0 | 0 | 0 | 0 |  | 直接埋立無し |  | 施設外焼却 | 583 | 好二段, その他 |  | 脱水 | [6 empty] | 160 | 0 | 0 | 0 | 1964 | 委託
千葉県 | 12223 | 12-223-08-001 | 鴨川市 | 鴨川衛生センター | 5703 | 8768 |  |  | 0 | 0 |  | 直接埋立無し |  | 施設内焼却 | 131 | 膜分離 |  | 脱水, 乾燥, 焼却 | [6 empty] | 66 | 0 | 0 | 0 | 1994 | 直営 | 能力変更
千葉県 | 12225 | 12-225-08-001 | 君津市 | 君津市衛生センター | 1919 | 18111 | 0 | 0 | 0 | 0 |  | 直接埋立無し | 0 | 施設外焼却 | 128 | 湿式酸化 |  | 脱水 |  | その他 |  |  |  |  | 100 | 0 | 0 | 0 | 1973 | 一部委託
千葉県 | 12226 | 12-226-08-001 | 富津市 | 富津市クリーンセンター | 3909 | 14841 |  |  | 0 | 0 |  | 直接埋立無し |  | 施設外焼却 | 938 | 高負荷 |  | 脱水 | [6 empty] | 68 | 0 | 0 | 0 | 2006 | 委託
千葉県 | 12227 | 12-227-08-001 | 浦安市 | 浦安市クリーンセンター（し尿処理施設） | 644 | 2236 | 0 | 0 | 0 | 0 |  | 直接埋立無し | 0 | 施設外焼却 | 3 | 高負荷 |  | 脱水 |  |  |  | 0 | 0 |  | 35 | 0 | 0 | 0 | 1997 | 委託
千葉県 | 12234 | 12-234-08-001 | 南房総市 | 千倉衛生センター | 4297 | 7768 | 0 | 0 | 0 | 0 |  | 直接埋立無し | 0 | 施設内焼却 | 507 | 標脱 |  | 脱水, 乾燥, 焼却 |  |  |  | 0 | 0 |  | 70 | 0 | 0 | 0 | 1984 | 直営
千葉県 | 12816 | 12-816-08-001 | 鋸南地区環境衛生組合 | 堤ヶ谷クリーンセンター | 5249 | 5995 |  |  | 70 |  | 資源化物の生産量 | 直接埋立無し |  | 焼却無し |  | 標脱, 高負荷, 膜分離 |  | 脱水 |  | 堆肥化 |  |  |  |  | 50 | 0 | 1 | 0 | 1987 | 直営
千葉県 | 12833 | 12-833-08-001 | 柏・白井・鎌ヶ谷環境衛生組合 | アクアセンターあじさい | 5756 | 25666 | 0 | 0 | 0 | 0 |  | 直接埋立有り | 79 | 施設内焼却 | 1965 | 高負荷, 下水投入 |  | 脱水, 焼却 | [6 empty] | 138 | 0 | 0 | 0 | 1998 | 一部委託
千葉県 | 12834 | 12-834-08-001 | 印旛衛生施設管理組合 | 印旛衛生施設管理組合汚泥再生処理センター | 9315 | 32449 |  |  | 576 |  | 資源化物の排出量・売却量 | 直接埋立無し |  | 焼却無し |  | 高負荷 |  | 脱水, 乾燥 |  | 堆肥化 |  |  |  |  | 195 | 0 | 13.7 | 0 | 2002 | 委託
千葉県 | 12835 | 12-835-08-001 | 印西地区衛生組合 | 印西地区衛生組合衛生センター | 881 | 8340 | 0 | 0 | 0 | 0 |  | 直接埋立無し |  | 焼却無し |  | 高負荷, 膜分離 |  | 脱水 | [6 empty] | 32 | 0 | 0 | 0 | 1992 | 直営
千葉県 | 12838 | 12-838-08-001 | 東総衛生組合 | 光クリーンパーク | 3544 | 13403 | 0 | 0 | 0 | 0 |  | 直接埋立無し |  | 施設内焼却 | 864 | 膜分離 |  | 脱水 | [6 empty] | 95 | 0 | 0 | 0 | 1996 | 一部委託
千葉県 | 12838 | 12-838-08-002 | 東総衛生組合 | 旭クリーンパーク | 2787 | 13479 | 0 | 0 | 0 | 0 |  | 直接埋立無し |  | 焼却無し |  | 膜分離 |  | 脱水 |  | 助燃剤製造 |  | 0 | 0 |  | 61 | 0 | 4 | 0 | 2011 | 一部委託
千葉県 | 12841 | 12-841-08-001 | 夷隅環境衛生組合 | いすみ衛生センター | 5286 | 18671 | 0 | 0 | 0 | 0 |  | 直接埋立無し | 0 | 焼却無し | 0 | 高負荷, 膜分離 |  | 脱水 |  |  |  | 0 | 0 |  | 115 | 0 | 0 | 0 | 1994 | 直営
千葉県 | 12863 | 12-863-08-001 | 長生郡市広域市町村圏組合 | 環境衛生センターし尿処理場 | 4519 | 27710 | 0 | 0 | 0 | 0 |  | 直接埋立無し |  | 施設外焼却 | 2987 | 高負荷 |  | 脱水 | [6 empty] | 171 | 0 | 0 | 0 | 1982 | 委託
千葉県 | 12866 | 12-866-08-001 | 山武郡市広域行政組合 | 環境アクアプラント | 9876 | 34583 | 0 | 0 | 3.63 | 0 | 資源化物の生産量 | 直接埋立無し | 0 | 施設内焼却 | 3729 | 高負荷 |  | 脱水, 乾燥, 焼却 |  | その他 |  |  |  |  | 245 | 0 | 0.8 | 0 | 1999 | 一部委託
千葉県 | 12867 | 12-867-08-001 | 香取広域市町村圏事務組合 | 牧野し尿処理場 | 5751 | 27166 | 0 | 0 | 0 | 0 |  | 直接埋立無し | 0 | 施設外焼却 | 930 | 高負荷, 下水投入 |  | 脱水 |  |  |  | 0 | 0 |  | 109 | 0 | 0 | 0 | 1992 | 直営
千葉県 | 12867 | 12-867-08-002 | 香取広域市町村圏事務組合 | 下飯田し尿処理場 | 0 | 0 | 0 | 0 | 0 | 0 |  | 直接埋立無し | 0 | 焼却無し | 0 | 嫌気 |  | 脱水 |  |  |  | 0 | 0 |  | 65 | 0 | 0 | 0 | 1962 | 直営 | 休止

## コミプラ
コミュニティプラント
都道府県名 | 地方公共団体コード | 施設コード | 地方公共団体名 | 施設名 | 汚水処理量 | 処理方法 | 計画最大汚水量 | 使用開始年度 | 運転管理体制 | 施設の改廃
[5 empty] | (㎥/年度) |  | (㎥/日)
千葉県 | 12202 | 12-202-09-001 | 銚子市 | 銚子市豊里住宅団地下水道終末処理場 | 220112 | 長時間ばっ気 | 2820 | 1985 | 委託
千葉県 | 12222 | 12-222-09-001 | 我孫子市 | 我孫子市久寺家処理場 | 171422 | 長時間ばっ気 | 3000 | 1972 | 委託
千葉県 | 12239 | 12-239-09-001 | 大網白里市 | 弥幾野地区クリーンプラント | 147644 | 回分式活性汚泥 | 1440 | 2000 | 委託
千葉県 | 12424 | 12-424-09-001 | 白子町 | 白子町第一クリーンセンター | 173281 | 長時間ばっ気 | 1200 | 1992 | 一部委託
千葉県 | 12424 | 12-424-09-002 | 白子町 | 白子町第二クリーンセンター | 144387 | 長時間ばっ気 | 1550 | 1995 | 一部委託
千葉県 | 12424 | 12-424-09-003 | 白子町 | 白子町第三クリーンセンター | 117033 | 長時間ばっ気 | 870 | 1998 | 一部委託
千葉県 | 12441 | 12-441-09-001 | 大多喜町 | 船子城見ヶ丘団地汚水処分場 | 10932 | その他 | 82 | 1996 | 直営

## リユース・リペア施設
リユース・リペア施設
都道府県名 | 地方公共団体コード | 施設コード | 地方公共団体名 | 施設名 | 年間処理量 | 設置場所 | 面積 | 使用開始年度 | リユース・リペアの対象品目 | [28 empty] | リユース・リペアの内容 | 運転管理体制 | 施設の改廃
[9 empty] | 合計 |  | 家具 |  |  | 自転車 |  |  | 衣類 |  |  | 書籍 |  |  | 家電 |  |  | 傘 |  |  | 食器 |  |  | おもちゃ |  |  | その他
[9 empty] | 重量 | 個数 | 対象 | 重量 | 個数 | 対象 | 重量 | 個数 | 対象 | 重量 | 個数 | 対象 | 重量 | 個数 | 対象 | 重量 | 個数 | 対象 | 重量 | 個数 | 対象 | 重量 | 個数 | 対象 | 重量 | 個数 | 対象 | 重量 | 個数
[5 empty] | （ｔ／年度） |  | （㎡） |  | （t/年度） | （個・台等） |  | （t/年度） | （個・台等） |  | （t/年度） | （個・台等） |  | （t/年度） | （個・台等） |  | （t/年度） | （個・台等） |  | （t/年度） | （個・台等） |  | （t/年度） | （個・台等） |  | （t/年度） | （個・台等） |  | （t/年度） | （個・台等） |  | （t/年度） | （個・台等）
千葉県 | 12208 | 12-208-10-001 | 野田市 | リサイクル展示場 | 14 | その他 | 132 | 1995 |  | 3982 | ○ |  | 3982 | [24 empty] | 展示, 譲渡 | 委託
千葉県 | 12828 | 12-828-10-001 | 佐倉市、酒々井町清掃組合 | リサイクルセンター | ― | 廃棄物処理施設に隣接した独立棟（プレハブ造等含む） | 864 | 1992 |  | 452 | ○ |  | 212 | ○ |  | 240 | [21 empty] | 修理, 展示, 販売 | 委託

## 堆肥化
堆肥化施設
都道府県名 | 地方公共団体コード | 施設コード | 地方公共団体名 | 施設名 | 一次発酵槽におけるエアレーション設備の有無 | エアレーション設備の運転状況 | 脱臭設備の有無 | 脱臭の方法 | 堆肥化施設への搬入量 | [9 empty] | 一次発酵槽の堆肥化方式 | 切り返しの間隔 | 撹拌の間隔 |  | 一次発酵槽における発酵期間 | 二次発酵槽の有無
[9 empty] | コンポスト主原料 | [7 empty] | 副資材
[9 empty] | 厨芥類（生活系） | 厨芥類（事業系） | 剪定枝 | し尿・浄化槽汚泥 | 動植物性残さ（産業廃棄物） | 動物のふん尿（産業廃棄物） | 下水汚泥（産業廃棄物） | その他 | 木くず、おがくず、もみがら、落ち葉 | その他 |  |  |  | or 1日
[9 empty] | (t/年) | (t/年) | (t/年) | (t/年) | (t/年) | (t/年) | (t/年) | (t/年) | (t/年) | (t/年) |  | (日に1回) | (日に1回) | (回) | (日)