## 焼却
焼却施設（溶融施設含む）
都道府県名 | 地方公共団体コード | 施設コード | 地方公共団体名 | 施設名称 | 年間処理量 | 資源化量 |  |  | 焼却対象廃棄物 |  | 施設の種類 |  | 処理方式 | 炉型式 | 処理能力 | 炉数 | 使用開始年度 | 余熱利用の状況 | 余熱利用量（仕様値・公称値） |  | 余熱利用量（実績値） |  | 発電能力 |  |  |  | 灰処理設備の有無 |  | 運転管理体制 | 施設の改廃 | 産業廃棄物の搬入の有無 | 一般廃棄物の割合 | ごみ組成分析結果 | [6 empty] | 単位容積重量 | 三成分 |  |  |  | 低位発熱量 |  | リユース・リペア機能の有無 | リユース・リペアの対象品目 | [28 empty] | リユース・リペアの内容
[6 empty] | 資源物回収 | 燃料ガス回収 | 生産量・搬出量の別 | [10 empty] | 余熱利用量 | うち外部熱供給量 | 余熱利用量 | うち外部熱供給量 | 発電能力 | 発電効率（実績値） | 総発電量（実績値） | うち外部供給量（実績値） | （焼却灰） | （飛灰） |  |  |  |  | 合計 | 紙・布類 | ビニール、合成樹脂、ゴム、皮革類 | 木、竹、わら類 | ちゅう芥類 | 不燃物類 | その他 |  | 合計 | 水分 | 可燃分 | 灰分 | (計算値) | (実測値) |  | 合計 |  | 家具 |  |  | 自転車 |  |  | 衣類 |  |  | 書籍 |  |  | 家電 |  |  | 傘 |  |  | 食器 |  |  | おもちゃ |  |  | その他
[10 empty] | その他（具体的） |  | その他（具体的） | [35 empty] | 重量 | 個数 | 対象 | 重量 | 個数 | 対象 | 重量 | 個数 | 対象 | 重量 | 個数 | 対象 | 重量 | 個数 | 対象 | 重量 | 個数 | 対象 | 重量 | 個数 | 対象 | 重量 | 個数 | 対象 | 重量 | 個数 | 対象 | 重量 | 個数
[5 empty] | （t/年度） | （t/年度） | （㎥/年度） | [7 empty] | (t/日) |  |  |  | (MＪ) | （MJ） | (MＪ) | （MJ） | (kW) | (％) | (MWh) | (MWh) | [5 empty] | （％） | （％） | （％） | （％） | （％） | （％） | （％） | （％） | (kg/㎥) | （％） | （％） | （％） | （％） | （kJ/kg） | （kJ/kg） |  | （t/年度） | （個・台等） |  | （t/年度） | （個・台等） |  | （t/年度） | （個・台等） |  | （t/年度） | （個・台等） |  | （t/年度） | （個・台等） |  | （t/年度） | （個・台等） |  | （t/年度） | （個・台等） |  | （t/年度） | （個・台等） |  | （t/年度） | （個・台等） |  | （t/年度） | （個・台等）
新潟県 | 15100 | 15-100-01-001 | 新潟市 | 新潟市亀田清掃センター | 89549 | 427 |  | 資源化物搬出量 | 可燃ごみ, ごみ処理残渣, し尿処理残渣 |  | 焼却 |  | 流動床式 | 全連続運転 | 390 | 3 | 1997 | 場内温水, 発電（場内利用）, 場外温水 | 1325000000 | 1329230 | 把握していない | 把握していない | 5500 | 6.6 | 17116 |  | 無し | 薬剤処理 | 一部委託 |  | 無し |  | 100 | 55.4 | 23.9 | 10.3 | 6.3 | 1.5 | 2.6 | 162 | 100 | 45.3 | 49.5 | 5.2 | 0 | 10390 | 無し
新潟県 | 15100 | 15-100-01-003 | 新潟市 | 新潟市鎧潟クリーンセンター | 23359 | 4102 |  | 資源化物搬出量 | 可燃ごみ, 不燃ごみ, ごみ処理残渣, し尿処理残渣 |  | ガス化溶融・改質 |  | シャフト式 | 全連続運転 | 120 | 2 | 2001 | 場内温水, 発電（場内利用） | 5944200 |  | 不明 |  | 1500 | 9.2 | 5646 | 151 | 無し | 薬剤処理 | 委託 |  | 無し |  | 100 | 53 | 10 | 20 | 13 | 2 | 2 | 102 | 100 | 50 | 43 | 7 | 6793 | 0 | 無し
新潟県 | 15100 | 15-100-01-004 | 新潟市 | 新潟市新田清掃センター焼却施設 | 87509 | 4058 |  | 資源化物搬出量 | 可燃ごみ, ごみ処理残渣 |  | 焼却 |  | ストーカ式（可動） | 全連続運転 | 330 | 3 | 2012 | 場内蒸気, 発電（場内利用）, 場外蒸気, 発電（場外利用） | - | 197736000 | 102298420 | 16519998 | 7800 | 18.7 | 40159 | 3171 | 溶融処理 | 薬剤処理, 溶融処理, その他 | 委託 |  | 無し |  | 100 | 56.04 | 16.33 | 7.15 | 14.87 | 1.66 | 3.95 | 250 | 100 | 52.8 | 42.9 | 4.3 | 6761 | 6855 | 無し
新潟県 | 15202 | 15-202-01-001 | 長岡市 | 寿クリーンセンターごみ焼却施設 | 32985 | 0 | 0 |  | 可燃ごみ, その他 |  | 焼却 |  | ストーカ式（可動） | 全連続運転 | 160 | 2 | 1998 | 場内温水, 場外温水 | 28440720 | 19662720 | 把握できない | 把握できない |  |  |  |  | セメント固化 | セメント固化, 薬剤処理 | 委託 |  | 有り | 97.2 | 100 | 59.8 | 24 | 5.5 | 7.8 | 1.3 | 1.6 | 140 | 100 | 43.9 | 50.2 | 5.9 | 8578 | 0 | 無し
新潟県 | 15202 | 15-202-01-002 | 長岡市 | 鳥越クリーンセンターごみ焼却施設 | 23960 | 36 |  | 資源化物搬出量 | 可燃ごみ, ごみ処理残渣 |  | 焼却 |  | 流動床式 | 全連続運転 | 150 | 2 | 1986 | 場内温水 | 4473504 | 0 | 把握できない | 0 |  |  |  |  | 無し | 薬剤処理 | 一部委託 |  | 有り | 99.94 | 100 | 61 | 15.8 | 4.4 | 14.8 | 3.2 | 0.8 | 147.5 | 100 | 42.2 | 50.5 | 7.3 | 8453 | 0 | 無し
新潟県 | 15202 | 15-202-01-003 | 長岡市 | 中之島クリーンセンター焼却処理施設 | 0 | 0 | 0 |  | 可燃ごみ, ごみ処理残渣 |  | 焼却 |  | 流動床式 | 准連続運転 | 60 | 2 | 1991 | 場内温水 | 1277000 | 0 | 0 | 0 |  |  |  |  | 無し | 薬剤処理 | 直営 | 休止 | 無し |  | 0 | 0 | 0 | 0 | 0 | 0 | 0 | 0 | 0 | 0 | 0 | 0 | 0 | 0 | 無し
新潟県 | 15202 | 15-202-01-004 | 長岡市 | 栃尾クリーンセンターごみ焼却施設 | 0 | 0 | 0 |  | 可燃ごみ |  | 焼却 |  | ストーカ式（可動） | 准連続運転 | 40 | 2 | 1991 | 場内温水, 場外温水 | 1317120 | 1053696 | 0 | 0 |  |  |  |  | 無し | 薬剤処理 | 委託 | 休止 | 無し | 0 | 0 | 0 | 0 | 0 | 0 | 0 | 0 | 0 | 0 | 0 | 0 | 0 | 0 | 0 | 無し
新潟県 | 15204 | 15-204-01-001 | 三条市 | 三条市清掃センター流動床式ガス化溶融炉 | 35924 | 1180 | 0 | 資源化物搬出量 | 可燃ごみ, 粗大ごみ, ごみ処理残渣, し尿処理残渣 |  | その他 |  | その他 | 全連続運転 | 160 | 2 | 2012 | 発電（場内利用） |  |  |  |  | 2850 | 15.5 | 12983 | 0 | 溶融処理 | 薬剤処理 | 委託 |  | 有り | 99 | 100 | 64.5 | 7.8 | 13.1 | 9.3 | 1.1 | 4.2 | 143 | 100 | 47.6 | 46 | 6.4 | 7468 | 6796 | 無し
新潟県 | 15205 | 15-205-01-001 | 柏崎市 | クリーンセンターかしわざきごみ処理場 | 26249 | 0 | 0 |  | 可燃ごみ, 粗大ごみ, その他, し尿処理残渣 |  | 焼却 |  | 流動床式 | 全連続運転 | 160 | 2 | 1992 | 場内温水 | 2431 |  | 不明 | [5 empty] | セメント固化 | セメント固化 | 委託 |  | 無し |  | 100 | 54.1 | 28.9 | 5 | 10.4 | 1.3 | 0.3 | 149 | 100 | 24.5 | 65 | 10.5 | 11640 | 11678 | 無し
新潟県 | 15208 | 15-208-01-001 | 小千谷市 | 時水清掃工場 | 11739 | 272 |  | 資源化物搬出量 | 可燃ごみ, 粗大ごみ, ごみ処理残渣, し尿処理残渣 |  | 焼却 |  | ストーカ式（可動） | 全連続運転 | 120 | 2 | 1990 | 場内温水 | 8 |  | 8 | [5 empty] | 無し | 薬剤処理 | 一部委託 |  | 無し |  | 100 | 63.6 | 9.2 | 8.3 | 16.2 | 1.4 | 1.3 | 189 | 100 | 52.6 | 43.2 | 4.2 | 0 | 6815 | 無し
新潟県 | 15210 | 15-210-01-001 | 十日町市 | エコクリーンセンター | 12974 | 0 | 0 |  | 可燃ごみ, 粗大ごみ, し尿処理残渣 |  | 焼却 |  | ストーカ式（可動） | 全連続運転 | 135 | 2 | 1993 | 場内温水, 発電（場内利用） | 7217480 |  | 3646807 |  | 20 | 0.09 | 23437 |  | 無し | 薬剤処理 | 委託 |  | 無し |  | 100 | 47 | 29.8 | 8.4 | 5 | 6.2 | 3.6 | 163.8 | 100 | 34.7 | 55.8 | 9.5 | 9653 | 0 | 無し
新潟県 | 15211 | 15-211-01-001 | 見附市 | 見附市清掃センター | 10670 | 6.4 |  | 資源化物搬出量 | 可燃ごみ, 粗大ごみ, ごみ処理残渣, し尿処理残渣 |  | 焼却 |  | ストーカ式（可動） | 准連続運転 | 60 | 2 | 1986 | 場内温水 | 1300 |  | 1300 | [5 empty] | 無し | 薬剤処理 | 一部委託 |  | 無し |  | 100 | 70.8 | 9.7 | 5.9 | 12.5 | 0.1 | 1 | 135.3 | 100 | 63 | 33.5 | 3.5 | 4769 | 4769 | 無し
新潟県 | 15212 | 15-212-01-001 | 村上市 | 村上市ごみ処理場（エコパークむらかみ） | 26409 | 38 | 0 | 資源化物搬出量 | 可燃ごみ, 粗大ごみ, 不燃ごみ, 資源ごみ, し尿処理残渣 |  | 焼却 |  | ストーカ式（可動） | 全連続運転 | 94 | 2 | 2015 | 発電（場内利用）, 発電（場外利用） | 2715600 | 0 | 把握していない | 5307 | 1370 | 16.8 | 9276.71 | 0 | その他 | セメント固化, 薬剤処理 | 委託 |  | 有り | 93.6 | 100 | 52.4 | 21.6 | 12.3 | 9.8 | 2.3 | 1.6 | 15 | 100 | 44.4 | 49.2 | 6.4 | 8157 | 10708 | 無し
新潟県 | 15216 | 15-216-01-001 | 糸魚川市 | 清掃センター／ごみ処理施設（炭化方式） | 12068 | 12.2 | 0 | 資源化物搬出量 | 可燃ごみ, 粗大ごみ |  | 炭化 |  | 回転式 | 全連続運転 | 70 | 2 | 2002 | 場内温水, 場外温水 | 3094883 | 不明 | 0 | 0 | 0 | 0 | 0 | 0 | 無し | 薬剤処理 | 委託 |  | 有り | 100 | 100 | 57.5 | 15 | 16.5 | 5.2 | 0.3 | 5.5 | 138 | 100 | 47.3 | 47.5 | 5.2 | 7750 | 8320 | 無し
新潟県 | 15222 | 15-222-01-001 | 上越市 | 第１クリーンセンター | 25432 | 0 |  |  | 可燃ごみ, ごみ処理残渣, し尿処理残渣 |  | 焼却 |  | ストーカ式（可動） | 全連続運転 | 140 | 2 | 1988 | 場内温水, 場外温水 | 16877952 | 8467200 | - | - |  |  |  |  | 無し | 薬剤処理 | 一部委託 |  | 無し |  | 100 | 58.5 | 11.7 | 17.4 | 5.5 | 1.8 | 5.1 | 111.8 | 100 | 39.3 | 54.1 | 6.6 | 0 | 8098 | 無し
新潟県 | 15222 | 15-222-01-002 | 上越市 | 第２クリーンセンター | 14479 | 0 |  |  | 可燃ごみ |  | 焼却 |  | ストーカ式（可動） | 准連続運転 | 98 | 2 | 1995 | 場内温水 | 18816000 |  | - | [5 empty] | 無し | 薬剤処理 | 一部委託 |  | 無し |  | 100 | 57.3 | 14.6 | 19.5 | 2.9 | 0.4 | 5.3 | 125 | 100 | 42.8 | 52.6 | 4.6 | 0 | 8898 | 無し
新潟県 | 15223 | 15-223-01-001 | 阿賀野市 | 阿賀野市環境センター | 9721 | 0 | 0 |  | 可燃ごみ, ごみ処理残渣 |  | 焼却 |  | 流動床式 | 准連続運転 | 60 | 2 | 1993 | 無し | [8 empty] | 無し | 薬剤処理 | 一部委託 |  | 無し |  | 100 | 50 | 23 | 8 | 8 | 1 | 10 | 206.25 | 100 | 57 | 38 | 5 |  | 7370 | 無し
新潟県 | 15224 | 15-224-01-001 | 佐渡市 | 両津クリーンセンターごみ焼却施設 | 0 | 0 | 0 |  | 可燃ごみ |  | 焼却 |  | 流動床式 | 准連続運転 | 40 | 2 | 1999 | 場内温水 | 3386880 |  | 0 | [5 empty] | 無し | 薬剤処理 | 委託 | 休止 | 無し |  | 0 | 0 | 0 | 0 | 0 | 0 | 0 | 0 | 0 | 0 | 0 | 0 | 0 | 0 | 無し
新潟県 | 15224 | 15-224-01-002 | 佐渡市 | 佐渡クリーンセンターごみ焼却施設 | 17952 | 0 |  | 資源化物搬出量 | 可燃ごみ |  | 焼却 |  | ストーカ式（可動） | 全連続運転 | 120 | 2 | 1997 | 場内温水, 場外温水 | 12700800 | 8467200 | 4233600 | 8467200 |  |  |  |  | 無し | 薬剤処理 | 委託 |  | 無し |  | 100 | 43.9 | 35.4 | 2.8 | 15.2 | 2 | 0.7 | 146.2 | 100 | 47.6 | 47.5 | 4.9 | 7784 | 0 | 無し
新潟県 | 15224 | 15-224-01-003 | 佐渡市 | 灰溶融固形化施設（メルティングセンター佐渡） | 2087 | 1550 |  | 資源化物搬出量 | ごみ処理残渣 |  | その他 |  | その他 | 全連続運転 | 14.5 | 1 | 2001 | 場内温水 | 1363445 |  | 1163798 | [5 empty] | 無し | その他 | 委託 |  | 無し |  | 0 | 0 | 0 | 0 | 0 | 0 | 0 | 0 | 0 | 0 | 0 | 0 | 0 | 0 | 無し
新潟県 | 15225 | 15-225-01-001 | 魚沼市 | エコプラント魚沼 | 18907 | 28 |  | 資源化物搬出量 | 可燃ごみ, ごみ処理残渣, し尿処理残渣 |  | 焼却 |  | 流動床式 | 准連続運転 | 95 | 2 | 1995 | 場内温水, 場外温水 | 31799040 | 27665165 | 6721890 | 4770002 |  |  |  |  | 無し | 薬剤処理 | 一部委託 |  | 有り | 86 | 100 | 64.6 | 12 | 5.6 | 16.8 | 0.2 | 0.8 | 126 | 100 | 57.3 | 39 | 3.7 | 5907 | 5910 | 無し
新潟県 | 15226 | 15-226-01-001 | 南魚沼市 | 環境衛生センター可燃ごみ処理施設 | 24087 | 1403 | 0 | 資源化物生産量 | 可燃ごみ, 粗大ごみ, し尿処理残渣 |  | ガス化溶融・改質 |  | シャフト式 | 全連続運転 | 110 | 2 | 2004 | 発電（場内利用）, 場外温水 | 21564000 | 2822400 | 把握できない | 把握できない | 1350 | 11.4 | 3777 | 3777 | 無し | 薬剤処理 | 委託 |  | 有り | 94 | 100 | 74 | 9.1 | 5.7 | 8.7 | 0.9 | 1.6 | 123.3 | 100 | 52.7 | 5.5 | 41.8 | 6552 | 5235 | 無し
新潟県 | 15385 | 15-385-01-001 | 阿賀町 | 阿賀町クリーンセンター | 4035 | 0 | 0 |  | 可燃ごみ, 粗大ごみ, し尿処理残渣 |  | 焼却 |  | ストーカ式（可動） | 准連続運転 | 50 | 2 | 1994 | 場内温水 | 2943881 |  | 不明 | [5 empty] | 無し | 薬剤処理 | 委託 | 能力変更 | 有り | 99 | 100 | 50.1 | 21.1 | 10.4 | 15.3 | 2.2 | 0.9 | 131 | 100 | 50.2 | 44.9 | 4.9 | 8350 | 7179 | 無し
新潟県 | 15586 | 15-586-01-001 | 粟島浦村 | 粟島浦村ごみ焼却処理施設 | 210 | 10 |  | 資源化物生産量 | 可燃ごみ, 粗大ごみ, し尿処理残渣 |  | 焼却 |  | ストーカ式（可動） | バッチ運転 | 5 | 1 | 1990 | 無し | [8 empty] | 無し | 薬剤処理 | 直営 |  | 無し |  | 100 | 50 | 20 | 10 | 5 | 15 | 0 | 0 | 0 | 0 | 0 | 0 | 0 | 0 | 無し
新潟県 | 15838 | 15-838-01-001 | 津南地域衛生施設組合 | 津南地域衛生施設組合ごみ処理場 | 6117 | 0 | 0 |  | 可燃ごみ, し尿処理残渣 |  | 焼却 |  | ストーカ式（可動） | バッチ運転 | 36 | 2 | 1992 | 無し | [8 empty] | 無し | 薬剤処理 | 直営 |  | 有り | 99 | 100 | 41.8 | 15.4 | 3.4 | 30.9 | 3.3 | 5.2 | 311.8 | 100 | 71.5 | 25.1 | 3.4 | 2935 | 0 | 無し
新潟県 | 15893 | 15-893-01-001 | 加茂市・田上町消防衛生組合 | 清掃センター | 14471 | 0 | 0 |  | 可燃ごみ, し尿処理残渣 |  | 焼却 |  | ストーカ式（可動） | 准連続運転 | 60 | 2 | 1980 | 無し | [8 empty] | 無し | 薬剤処理 | 一部委託 |  | 有り | 93 | 100 | 51.3 | 17 | 12.2 | 17.5 | 0.2 | 1.8 | 195 | 100 | 61.6 | 35.6 | 2.8 | 0 | 4946 | 無し
新潟県 | 15900 | 15-900-01-001 | 燕・弥彦総合事務組合 | 燕・弥彦総合事務組合環境センター（流動床炉） | 12657 | 0 |  |  | 可燃ごみ, ごみ処理残渣 |  | 焼却 |  | 流動床式 | 全連続運転 | 78 | 2 | 1995 | 場内温水 | 5292000 |  | 5292000 | [5 empty] | 無し | セメント固化 | 委託 |  | 無し |  | 100 | 63.1 | 11.1 | 9.2 | 14.6 | 0.8 | 1.2 | 125.3 | 100 | 60.2 | 35.2 | 4.6 | 5122 | 0 | 無し
新潟県 | 15900 | 15-900-01-002 | 燕・弥彦総合事務組合 | 燕・弥彦総合事務組合・環境センター（ストーカ炉） | 13642 | 0 |  |  | 可燃ごみ |  | 焼却 |  | ストーカ式（可動） | 全連続運転 | 80 | 2 | 1984 | 無し | [8 empty] | 無し | 薬剤処理 | 一部委託 |  | 無し |  | 100 | 63.1 | 11.1 | 9.2 | 14.6 | 0.8 | 1.2 | 125.3 | 100 | 60.2 | 35.2 | 4.6 | 5122 | 0 | 無し
新潟県 | 15906 | 15-906-01-001 | 豊栄郷清掃施設処理組合 | 豊栄環境センター | 17087 | 0 | 0 |  | 可燃ごみ, 粗大ごみ, ごみ処理残渣 |  | 焼却 |  | ストーカ式（可動） | 准連続運転 | 130 | 3 | 1997 | 場内温水 | 5268480 |  | 把握できない | [5 empty] | 無し | 薬剤処理 | 直営 |  | 無し |  | 100 | 50.7 | 20.6 | 13.7 | 10.8 | 3.4 | 0.8 | 123 | 100 | 42.9 | 50.5 | 6.6 | 8463 | 0 | 無し
新潟県 | 15912 | 15-912-01-001 | 新発田地域広域事務組合 | 中条地区塵芥焼却場 | 18532 | 0 | 0 |  | 可燃ごみ, ごみ処理残渣 |  | 焼却 |  | ストーカ式（可動） | 准連続運転 | 100 | 2 | 1987 | 場内温水 | 15655808 |  | 把握していない | [5 empty] | 無し | セメント固化, 薬剤処理 | 一部委託 |  | 無し |  | 100 | 54.1 | 30.3 | 3.7 | 7.9 | 2.6 | 1.4 | 137.5 | 100 | 46.5 | 47.2 | 6.3 | 0 | 7739 | 無し
新潟県 | 15912 | 15-912-01-002 | 新発田地域広域事務組合 | 新発田広域クリーンセンター | 27363 | 0 | 0 |  | 可燃ごみ, ごみ処理残渣 |  | 焼却 |  | ストーカ式（可動） | 准連続運転 | 127 | 3 | 1998 | 場内温水, 場外温水 | 8467200 | 6773760 | 把握していない | 把握していない |  |  |  |  | 無し | セメント固化, 薬剤処理 | 一部委託 |  | 無し |  | 100 | 50.3 | 26.3 | 7.8 | 12.8 | 2 | 0.8 | 126 | 100 | 38.7 | 54.7 | 6.6 | 0 | 9358 | 無し
新潟県 | 15940 | 15-940-01-001 | 新井頸南広域行政組合 | 新井頸南クリーンセンター | 12169 | 0 | 0 |  | 可燃ごみ, 粗大ごみ |  | 焼却 |  | 流動床式 | 准連続運転 | 70 | 2 | 1996 | 場内温水, 場外温水 | 45400 | 27240 | - | - |  |  |  |  | 無し | セメント固化, 薬剤処理 | 委託 |  | 無し |  | 100 | 75.6 | 4.3 | 5.8 | 10.9 | 1.6 | 1.8 | 283 | 100 | 52.5 | 5.3 | 42.2 | 0 | 6618 | 無し
新潟県 | 15947 | 15-947-01-001 | 五泉地域衛生施設組合 | ごみ焼却場 | 23163 | 0 | 0 | 資源化物搬出量 | 可燃ごみ |  | 焼却 |  | ストーカ式（可動） | 全連続運転 | 150 | 2 | 2001 | 場内温水 | 2020664 |  | 2020664 | [5 empty] | 薬剤処理 | 薬剤処理 | 一部委託 |  | 無し |  | 100 | 49.1 | 21.8 | 17.3 | 9.9 | 1.6 | 0.3 | 109.8 | 100 | 46 | 48.8 | 5.2 | 0 | 8100 | 無し

## 粗大
粗大ごみ処理施設
都道府県名 | 地方公共団体 コード | 施設コード | 地方公共団体名 | 施設名 | 年間処理量 | 資源回収量 |  | 処理対象廃棄物 |  | 処理方式 | 処理能力 | 使用開始年度 | 運転管理体制 | 施設の改廃 | 産業廃棄物の搬入の有無 | 一般廃棄物の割合 | リユース・リペア機能の有無 | リユース・リペアする場所の面積 | リユース・リペアの対象品目 | [28 empty] | リユース・リペアの内容
[7 empty] | 資源化物の区分 | [11 empty] | 合計 |  | 家具 |  |  | 自転車 |  |  | 衣類 |  |  | 書籍 |  |  | 家電 |  |  | 傘 |  |  | 食器 |  |  | おもちゃ |  |  | その他
[9 empty] | その他（具体的） | [9 empty] | 重量 | 個数 | 対象 | 重量 | 個数 | 対象 | 重量 | 個数 | 対象 | 重量 | 個数 | 対象 | 重量 | 個数 | 対象 | 重量 | 個数 | 対象 | 重量 | 個数 | 対象 | 重量 | 個数 | 対象 | 重量 | 個数 | 対象 | 重量 | 個数
[5 empty] | (t/年度) | (t/年度) |  |  |  |  | (t/日) |  |  |  |  | （％） |  | （㎡） | （t/年度） | （個・台等） |  | （t/年度） | （個・台等） |  | （t/年度） | （個・台等） |  | （t/年度） | （個・台等） |  | （t/年度） | （個・台等） |  | （t/年度） | （個・台等） |  | （t/年度） | （個・台等） |  | （t/年度） | （個・台等） |  | （t/年度） | （個・台等） |  | （t/年度） | （個・台等）
新潟県 | 15100 | 15-100-02-001 | 新潟市 | 新潟市亀田清掃センター粗大ごみ処理施設 | 5299 | 840 | 搬出量 | 粗大ごみ, 不燃ごみ |  | 併用 | 50 | 1997 | 委託 |  | 無し |  | 無し
新潟県 | 15100 | 15-100-02-003 | 新潟市 | 新潟市白根グリーンタワー粗大ごみ処理施設 | 1057 | 326 | 搬出量 | 粗大ごみ, 不燃ごみ, 資源ごみ |  | 破砕 | 20 | 1994 | 一部委託 |  | 無し |  | 無し
新潟県 | 15100 | 15-100-02-004 | 新潟市 | 新潟市鎧潟クリーンセンター粗大ごみ処理施設 | 1032 |  |  | 粗大ごみ |  | 破砕 | 10 | 2001 | 委託 |  | 無し |  | 無し
新潟県 | 15202 | 15-202-02-001 | 長岡市 | 鳥越クリーンセンター粗大ごみ処理施設 | 5459 | 1003 | 搬出量 | 粗大ごみ, 不燃ごみ |  | 併用 | 50 | 1995 | 委託 |  | 無し |  | 無し
新潟県 | 15202 | 15-202-02-002 | 長岡市 | 中之島クリーンセンター粗大ごみ処理施設 | 0 | 0 |  | 粗大ごみ, 不燃ごみ |  | 併用 | 18 | 1991 | 直営 | 休止 | 無し |  | 無し
新潟県 | 15204 | 15-204-02-001 | 三条市 | 三条市清掃センターリサイクル設備 | 816 | 316 | 回収量 | 粗大ごみ, 不燃ごみ |  | 併用 | 11 | 2012 | 委託 |  | 無し |  | 無し
新潟県 | 15205 | 15-205-02-001 | 柏崎市 | クリーンセンターかしわざき粗大ごみ処理施設 | 1550 | 297 | 搬出量 | 粗大ごみ, 不燃ごみ |  | 破砕 | 40 | 1992 | 委託 |  | 無し |  | 無し
新潟県 | 15210 | 15-210-02-001 | 十日町市 | 可燃性粗大ごみ処理施設(焼却場内併用） | 440 |  |  | 粗大ごみ, 可燃ごみ |  | 破砕 | 6 | 1993 | 委託 |  | 無し |  | 無し
新潟県 | 15212 | 15-212-02-001 | 村上市 | 村上市ごみ処理場 粗大処理施設（エコパークむらかみ） | 1852 | 345 | 搬出量 | 粗大ごみ, 不燃ごみ, 可燃ごみ, 資源ごみ |  | 破砕 | 10 | 2015 | 委託 |  | 無し |  | 無し
新潟県 | 15217 | 15-217-02-001 | 妙高市 | あらい再資源センター | 402 | 263 | 搬出量 | 粗大ごみ, 不燃ごみ, 資源ごみ |  | 併用 | 10 | 1994 | 委託 |  | 無し |  | 有り | 15 |  | 345 | ○ |  | 93 | [15 empty] | ○ |  | 152 | ○ |  | 60 | ○ |  | 40 | 修理, 展示, 譲渡
新潟県 | 15224 | 15-224-02-001 | 佐渡市 | 両津クリーンセンター粗大ごみ処理施設 | 0 | 0 |  | 粗大ごみ, 不燃ごみ |  | 併用 | 10 | 1999 | 委託 | 休止 | 無し |  | 無し
新潟県 | 15224 | 15-224-02-002 | 佐渡市 | 佐渡クリーンセンター粗大ごみ処理施設 | 2487 | 1326 | 搬出量 | 粗大ごみ, 不燃ごみ, 資源ごみ |  | 併用 | 25 | 1997 | 委託 |  | 無し |  | 無し
新潟県 | 15225 | 15-225-02-001 | 魚沼市 | エコプラント魚沼 | 1016 | 194 | 搬出量 | 粗大ごみ, 不燃ごみ, 可燃ごみ, 資源ごみ |  | 併用 | 23 | 1995 | 直営 |  | 無し |  | 無し
新潟県 | 15226 | 15-226-02-001 | 南魚沼市 | 環境衛生センター不燃ごみ処理施設 | 1545 | 1065 | 搬出量 | 粗大ごみ, 不燃ごみ, その他, 資源ごみ |  | 併用 | 30 | 1997 | 委託 |  | 有り | 95 | 無し
新潟県 | 15838 | 15-838-02-001 | 津南地域衛生施設組合 | 津南地域衛生施設組合粗大ごみ処理施設 | 75 | 74 | 回収量 | 資源ごみ |  | 併用 | 9 | 1992 | 直営 |  | 無し |  | 無し
新潟県 | 15900 | 15-900-02-001 | 燕・弥彦総合事務組合 | 燕・弥彦総合事務組合環境センター粗大ごみ処理施設 | 1514 | 739 | 回収量 | 粗大ごみ, 不燃ごみ, 可燃ごみ, 資源ごみ |  | 併用 | 49 | 1995 | 委託 |  | 無し |  | 無し
新潟県 | 15906 | 15-906-02-001 | 豊栄郷清掃施設処理組合 | 豊栄環境センター | 875 | 276 | 搬出量 | 粗大ごみ, 不燃ごみ |  | 破砕 | 30 | 1987 | 委託 |  | 無し |  | 無し
新潟県 | 15912 | 15-912-02-001 | 新発田地域広域事務組合 | 新発田広域不燃物処理場 | 1808 | 575 | 搬出量 | 粗大ごみ, 不燃ごみ |  | 併用 | 40 | 1981 | 一部委託 |  | 無し |  | 無し
新潟県 | 15947 | 15-947-02-001 | 五泉地域衛生施設組合 | 不燃物処理センター | 1782 | 1413 | 回収量 | 不燃ごみ |  | 圧縮 | 30 | 1974 | 委託 |  | 無し |  | 無し

## 資源化
資源化等を行う施設
都道府県名 | 地方公共団体 コード | 施設コード | 地方公共団体名 | 施設名 | 年間処理量 | 資源回収量 |  |  | 搬出量 |  | 在庫量 |  | 施設区分 | 処理対象廃棄物 |  | 処理内容 |  | 処理能力 | 使用開始年度 | 運転管理体制 | 施設の改廃 | 産業廃棄物の搬入の有無 | 一般廃棄物の割合 | リユース・リペア機能の有無 | リユース・リペアする場所の面積 | リユース・リペアの対象品目 | [28 empty] | リユース・リペアの内容 | 施設概要情報の 公表の可否
[8 empty] | 搬出量・在庫量の別（民間） | [17 empty] | 合計 |  | 家具 |  |  | 自転車 |  |  | 衣類 |  |  | 書籍 |  |  | 家電 |  |  | 傘 |  |  | 食器 |  |  | おもちゃ |  |  | その他
[15 empty] | その他（具体的） |  | その他（具体的） | [8 empty] | 重量 | 個数 | 対象 | 重量 | 個数 | 対象 | 重量 | 個数 | 対象 | 重量 | 個数 | 対象 | 重量 | 個数 | 対象 | 重量 | 個数 | 対象 | 重量 | 個数 | 対象 | 重量 | 個数 | 対象 | 重量 | 個数 | 対象 | 重量 | 個数
[5 empty] | (t/年度) | (t/年度) | (㎥/年度) |  | (t/年度) | (㎥/年度) | (t/年度) | (㎥/年度) | [5 empty] | (t/日) |  |  |  |  | （％） |  | （㎡） | （t/年度） | （個・台等） |  | （t/年度） | （個・台等） |  | （t/年度） | （個・台等） |  | （t/年度） | （個・台等） |  | （t/年度） | （個・台等） |  | （t/年度） | （個・台等） |  | （t/年度） | （個・台等） |  | （t/年度） | （個・台等） |  | （t/年度） | （個・台等） |  | （t/年度） | （個・台等）
新潟県 | 15100 | 15-100-03-001 | 新潟市 | 新潟市新田清掃センター破砕施設 | 5485 | 851 |  |  | 851 |  |  |  | リサイクルプラザ | 不燃ごみ, 粗大ごみ |  | その他 |  | 170 | 2000 | 一部委託 |  | 無し |  | 有り | 398 |  | 178 | ○ |  | 178 | [24 empty] | 修理, 展示, 譲渡
新潟県 | 15100 | 15-100-03-002 | 新潟市 | 新潟市資源再生センター | 1698 | 1363 |  |  | 1363 |  | 0 |  | リサイクルセンター（補助金） | 金属類 |  | 選別, 圧縮・梱包 |  | 60 | 1996 | 委託 |  | 無し |  | 有り | 426 |  | 1209 | ○ |  | 1013 | [18 empty] | ○ |  | 4 | ○ |  | 192 | 修理, 展示, 譲渡
新潟県 | 15100 | 15-100-03-003 | 新潟市 | 新潟市鎧潟クリーンセンター（リサイクルプラザ） | 866 | 839 |  |  | 839 |  |  |  | リサイクルプラザ | 金属類, ガラス類 |  | 選別, 圧縮・梱包 |  | 16 | 2001 | 委託 |  | 無し |  | 有り | 143 |  | 37 | ○ |  | 20 | [6 empty] | ○ |  | 14 | [12 empty] | ○ |  | 3 | 修理, 展示, 譲渡
新潟県 | 15202 | 15-202-03-001 | 長岡市 | 寿クリーンセンターリサイクルプラザ | 3630 | 2997 |  |  | 2997 |  |  |  | リサイクルプラザ | 金属類, ガラス類, ペットボトル |  | 選別, 圧縮・梱包 |  | 18 | 2000 | 委託 |  | 無し |  | 有り | 57 |  | 100 | ○ |  | 50 | ○ |  | 50 | [21 empty] | 展示, 販売
新潟県 | 15205 | 15-205-03-001 | 柏崎市 | 資源物中間処理施設 | 1443 | 1261 |  |  | 1261 |  | 0 |  | 容器包装リサイクル推進施設 | ガラス類, ペットボトル, プラスチック |  | 圧縮・梱包 |  | 7.5 | 1998 | 委託 |  | 無し |  | 無し
新潟県 | 15206 | 15-206-03-001 | 新発田市 | 新発田市有機資源センター | 2897 | 2897 |  |  | 2897 |  |  |  | ごみ堆肥化施設 | 家庭系生ごみ, 事業系生ごみ, 汚泥, その他 |  | ごみ堆肥化 |  | 38.1 | 2005 | 直営 |  | 有り | 25 | 無し
新潟県 | 15208 | 15-208-03-001 | 小千谷市 | クリーンスポット大原廃プラスチック系減容化施設 | 744 | 744 |  |  | 744 |  |  |  | 容器包装リサイクル推進施設 | プラスチック |  | 圧縮・梱包 |  | 10 | 2000 | 一部委託 |  | 無し |  | 無し
新潟県 | 15208 | 15-208-03-002 | 小千谷市 | クリーンスポット大原 | 1490 | 662 |  |  | 662 |  |  |  | リサイクルプラザ | 金属類, ガラス類, その他資源ごみ, ペットボトル, 不燃ごみ, 粗大ごみ |  | 選別, 圧縮・梱包 |  | 15 | 1998 | 一部委託 |  | 無し |  | 有り | 78 |  | 137 | ○ |  | 6 | ○ |  | 68 | [6 empty] | ○ |  | 4 |  |  |  | ○ |  | 11 | ○ |  | 8 | ○ |  | 40 | 修理, 展示, 譲渡
新潟県 | 15211 | 15-211-03-001 | 見附市 | 見附市清掃センター不燃物資源化施設 | 362 | 95 |  |  | 95 |  |  |  | その他 | 金属類, ガラス類, プラスチック, 不燃ごみ, 粗大ごみ |  | 選別, 圧縮・梱包 |  | 10 | 1986 | 一部委託 |  | 無し |  | 無し
新潟県 | 15213 | 15-213-03-001 | 燕市 | 燕市せん定枝リサイクル施設 | 1136 | 1018 |  |  | 1018 |  | 0 |  | ごみ堆肥化施設 | 剪定枝 |  | ごみ堆肥化 |  | 4.2 | 2004 | 委託 |  | 無し |  | 無し
新潟県 | 15225 | 15-225-03-001 | 魚沼市 | エコプラント魚沼 | 910 | 792 | [6 empty] | その他 | 紙類, 金属類, ガラス類, その他資源ごみ, ペットボトル, 不燃ごみ, 粗大ごみ |  | 選別, 圧縮・梱包 |  | 23 | 1995 | 委託 |  | 有り | 99.99 | 無し

## 燃料化
ごみ燃料化施設
都道府県名 | 地方公共団体コード | 施設コード | 地方公共団体名 | 施設名 | 年間処理量 |  | 生成物保管量 |  | 生成物生産量 |  | 生成物搬出量 |  | 処理対象廃棄物 |  | 施設の種類 | 燃料供給先の確保状況 | 処理能力 | 使用開始年度 | 運転管理体制 | 施設の改廃 | 発電能力 |  |  |  | 産業廃棄物の搬入の有無 | 一般廃棄物の割合 | 分析対象 | ごみ組成分析結果 | [6 empty] | 単位容積重量 | 三成分 |  |  |  | 低位発熱量 |  | 施設概要情報の 公表の可否
[21 empty] | 発電能力 | 発電効率（実績値） | 総発電量（実績値） | うち外部供給量（実績値） |  |  |  | 合計 | 紙・布類 | ビニール、合成樹脂、ゴム、皮革類 | 木、竹、わら類 | ちゅう芥類 | 不燃物類 | その他 |  | 合計 | 水分 | 可燃分 | 灰分 | (計算値) | (実測値)
その他（具体的）
[5 empty] | (t/年度) | (㎥/年) | (t/年度) | (㎥/年度) | (t/年度) | (㎥/年度) | (t/年度) | (㎥/年度) |  |  |  |  | (t/日) |  |  |  | (kW) | (％) | (MWh) | (MWh) |  | （％） |  | （％） | （％） | （％） | （％） | （％） | （％） | （％） | (kg/㎥) | （％） | （％） | （％） | （％） | （kJ/kg） | （kJ/kg）
新潟県 | 15202 | 15-202-04-001 | 長岡市 | バイオガス発電センター | 14592 |  |  |  | 381 | 2329543 | 381 | 2329543 | 可燃ごみ, 生ごみ（厨芥類） |  | メタン化 | 発電用, 燃料用 | 65 | 2013 | 委託 |  | 560 | 34 | 2678 | 2340 | 無し |  | 処理対象ごみ | 100 | 7 | 4.7 | 0.5 | 82.1 | 0.1 | 5.6 | 572.5 | 100 | 77.1 | 21 | 1.9 | 5912 | 0

## その他
その他の施設[ごみの中間処理施設]
都道府県名 | 地方公共団体 コード | 施設コード | 地方公共団体名 | 施設名 | 年間処理量 | 処理対象廃棄物 |  | 処理内容 |  | 処理能力 | 使用開始年度 | 運転管理体制 | 施設の改廃 | 産業廃棄物の搬入の有無 | 一般廃棄物の割合
[7 empty] | その他（具体的） |  | その他（具体的）
[5 empty] | (t/年度) |  |  |  |  | (t/日) |  |  |  |  | （％）

## 保管
保管施設
都道府県名 | 地方公共団体コード | 施設コード | 地方公共団体名 | 施設名 | 年間保管量 | 施設区分 | 保管対象廃棄物 | 保管分類数 | 屋内面積 | 屋外面積 | 使用開始年度 | 運転管理体制 | 施設の改廃 | 産業廃棄物の搬入の有無 | 一般廃棄物の割合
[5 empty] | (t/年度) |  |  |  | (m2) | (m2) |  |  |  |  | （％）
新潟県 | 15100 | 15-100-06-001 | 新潟市 | 新潟市資源再生センター | 1363 | ストックヤード | 金属類 | 2 | 296 | 0 | 1996 | 一部委託 |  | 無し
新潟県 | 15100 | 15-100-06-002 | 新潟市 | 新潟市白根グリーンタワーストックヤード | 785 | ストックヤード | 金属類, ペットボトル, プラスチック | 3 | 6 | 270 | 1994 | 委託 |  | 無し
新潟県 | 15100 | 15-100-06-003 | 新潟市 | 新潟市鎧潟クリーンセンター（リサイクルプラザ） | 866 | ストックヤード | 金属類, ガラス類 | 5 | 45 | 0 | 2003 | 委託 |  | 無し
新潟県 | 15204 | 15-204-06-001 | 三条市 | 三条市清掃センターストックヤード | 294 | ストックヤード | その他資源ごみ, その他 | 4 | 90 | 無し | 2014 | 直営 |  | 無し
新潟県 | 15208 | 15-208-06-001 | 小千谷市 | クリーンスポット大原 | 662 | ストックヤード | 金属類, ガラス類, その他資源ごみ, ペットボトル | 4 | 85 | 0 | 1998 | 一部委託 |  | 無し
新潟県 | 15208 | 15-208-06-002 | 小千谷市 | クリーンスポット大原廃プラスチック系減容化施設 | 744 | 容器包装リサイクル推進施設 | プラスチック | 1 | 25 | 0 | 2000 | 一部委託 |  | 無し
新潟県 | 15211 | 15-211-06-001 | 見附市 | 見附市清掃センターストックヤード | 274 | 容器包装リサイクル推進施設 | プラスチック | 1 | 100 | 450 | 2003 | 一部委託 |  | 無し
新潟県 | 15216 | 15-216-06-001 | 糸魚川市 | 信越リサイクルセンター、大月カレットセンター | 514 | 容器包装リサイクル推進施設 | ガラス類, ペットボトル, プラスチック | 6 | 550 | 360 | 2000 | 委託 |  | 無し
新潟県 | 15225 | 15-225-06-001 | 魚沼市 | エコプラント魚沼 | 1467 | ストックヤード | 紙類, 金属類, ガラス類, その他資源ごみ, ペットボトル, プラスチック | 12 | 250 | 50 | 1995 | 直営 |  | 無し
新潟県 | 15385 | 15-385-06-001 | 阿賀町 | 阿賀町ストックヤード | 10 | ストックヤード | 紙類 | 4 | 99 | 200 | 2007 | 直営 |  | 無し
新潟県 | 15838 | 15-838-06-001 | 津南地域衛生施設組合 | 津南地域衛生施設組合ストックヤード施設 | 1163 | ストックヤード | 紙類, 金属類, ガラス類, ペットボトル, プラスチック | 11 | 512 | 72 | 2000 | 直営 |  | 無し
新潟県 | 15900 | 15-900-06-001 | 燕・弥彦総合事務組合 | 燕・弥彦総合事務組合環境センターストックヤード | 1593 | ストックヤード | 紙類, その他資源ごみ, ペットボトル, 布類 | 5 | 290 | 20 | 2000 | 委託 |  | 無し
新潟県 | 15906 | 15-906-06-001 | 豊栄郷清掃施設処理組合 | 豊栄郷清掃施設処理組合ストックヤード | 181 | ストックヤード | ペットボトル, プラスチック | 2 | 無し | 420 | 2003 | 委託 |  | 無し

## 最終
最終処分場
都道府県名 | 地方公共団体コード | 施設コード | 地方公共団体名 | 施設名 | 埋立容量 （覆土を含む） | 埋立量 （覆土を含まない） | 残余容量 | 処理対象廃棄物 | 埋立場所 | 埋立開始年度 | 埋立地面積 | 全体容積 | 埋立終了年度 | 遮水の方式 | 浸出水の処理 | 運転管理体制 | 処分場の現状 | 施設の改廃 | 産業廃棄物の搬入の有無 | 一般廃棄物の割合 | 最終処分場の構造 | 準好気性埋立構造の管理状況 |  |  | 水質管理状況 | [5 empty] | メタン回収の有無 | メタン回収をしている場合
[22 empty] | 水位管理 | 覆土施工 | ガス抜き管の計画的施工状況 | 処理前BOD濃度 | 処理後BOD濃度 | 処理前COD濃度 | 処理後COD濃度 | 処理前TN濃度 | 処理後TN濃度 |  | メタンガス回収量 | メタンガス濃度 | メタンガス発熱量 | メタンガスの利用 | 発電量
[5 empty] | (㎥/年度) | (ｔ/年度) | (㎥) |  |  |  | (m2) | (㎥) | [7 empty] | （％） |  |  |  |  | （ppm） | （ppm） | （ppm） | （ppm） | （ppm） | （ppm） |  | （㎥／年） | （％） | （kJ/㎥N） |  | （kWh/年）
新潟県 | 15100 | 15-100-07-001 | 新潟市 | 新潟市太夫浜埋立処分地（第３期） | 9508 | 10652 | 73091 | 焼却残渣（主灰）, 不燃ごみ, その他, 焼却残渣（飛灰）, 破砕ごみ・処理残渣 | 平地 | 2001 | 33000 | 237500 | 2022 | 底部遮水工, その他遮水 | 凝集沈殿, 生物処理（脱窒なし）, 砂ろ過, 消毒 | 一部委託 | 埋立中 | 能力変更 | 無し |  | 準好気性埋立構造 | 末端集水管は開放 | 即日覆土 | 埋立状況により計画的に延長 | 11 | 1.7 | 18 | 8.7 | - | 10.7 | 回収していない
新潟県 | 15100 | 15-100-07-002 | 新潟市 | 新潟市白根第３埋立処分地 | 0 | 0 | 0 | 焼却残渣（主灰）, 溶融飛灰, 焼却残渣（飛灰）, 溶融スラグ, 破砕ごみ・処理残渣 | 平地 | 2002 | 3605 | 15401 | 2012 | 底部遮水工 | 凝集沈殿, 生物処理（脱窒なし）, 消毒, 活性炭処理, 膜処理 | 一部委託 | 埋立終了 |  | 無し |  | 準好気性埋立構造 | 末端集水管は開放 | 即日覆土 | 埋立状況により計画的に延長 | 14.5 | 0.5 | 23.8 | 4 |  | 30 | 回収していない
新潟県 | 15100 | 15-100-07-003 | 新潟市 | 福井埋立処分場 | 1035 | 1075 | 31414 | 焼却残渣（飛灰） | 山間 | 1983 | 13400 | 97690 | 2053 | 原地盤利用, 底部遮水工 | 凝集沈殿, 生物処理（脱窒なし）, 砂ろ過, 消毒, 活性炭処理, キレート処理 | 委託 | 埋立中 |  | 無し |  | その他埋立構造 |  |  |  | 6.2 | 1.3 | 14 | 6.8 | 5.5 | 13.3 | 回収していない
新潟県 | 15100 | 15-100-07-004 | 新潟市 | 新潟市亀田第３埋立処分地 | 0 | 0 | 0 | 焼却残渣（主灰）, 不燃ごみ, 焼却残渣（飛灰）, 破砕ごみ・処理残渣 | 平地 | 2006 | 11300 | 33000 | 2014 | 底部遮水工, 鉛直遮水工 | 凝集沈殿, 生物処理（脱窒なし）, 砂ろ過, 消毒, 活性炭処理 | 一部委託 | 埋立終了 |  | 無し |  | 準好気性埋立構造 | 末端集水管は水没 | 即日覆土 | 一部延長を行っていない | 0.8 | 0.9 | 5 | 2.1 | 5.5 | 3.7 | 回収していない
新潟県 | 15100 | 15-100-07-005 | 新潟市 | 舞平焼却灰処分場 | 0 | 0 | 0 | 焼却残渣（主灰） | 平地 | 1980 | 12000 | 67200 | 1990 | 遮水なし | 凝集沈殿, 砂ろ過, 消毒, 活性炭処理 | 直営 | 埋立終了 |  | 無し |  | その他埋立構造 |  |  |  | 4.5 | 1 | 18 | 0.8 | 5.6 | 2 | 回収していない
新潟県 | 15100 | 15-100-07-006 | 新潟市 | 新潟市第４赤塚埋立処分地 | 8313 | 7639 | 453783 | 焼却残渣（主灰）, 不燃ごみ, その他, 焼却残渣（飛灰）, 溶融スラグ, 破砕ごみ・処理残渣 | 平地 | 2012 | 99600 | 492000 | 2026 | 底部遮水工 | 凝集沈殿, 生物処理（脱窒あり）, 砂ろ過, 消毒 | 一部委託 | 埋立中 |  | 無し |  | 準好気性埋立構造 | 末端集水管は開放 | 即日覆土 | 埋立状況により計画的に延長 | 24.5 | 2.2 |  | 13.8 |  | 3.9 | 回収していない
新潟県 | 15202 | 15-202-07-001 | 長岡市 | 長岡市一般廃棄物最終処分場柿埋立地（新埋立地） | 5405 | 5228 | 33251 | 焼却残渣（主灰）, その他, 焼却残渣（飛灰） | 山間 | 1997 | 30000 | 120000 | 2016 | 表面遮水工（キャッピング） | 凝集沈殿, 生物処理（脱窒あり）, 砂ろ過, 消毒, 活性炭処理, キレート処理 | 一部委託 | 埋立中 |  | 無し |  | 準好気性埋立構造 | 末端集水管は水没 | 即日覆土 | 埋立状況により計画的に延長 |  | 0.7 |  | 1.7 |  | - | 回収していない
新潟県 | 15202 | 15-202-07-002 | 長岡市 | 長岡市一般廃棄物最終処分場柿埋立地（旧埋立地） | 0 | 0 | 0 | 焼却残渣（主灰）, 不燃ごみ, その他 | 山間 | 1970 | 84496 | 1453221 | 1997 | 遮水なし | 砂ろ過, 活性炭処理 | 一部委託 | 埋立終了 |  | 無し |  | 嫌気性埋立構造 |  |  |  |  | 1.4 |  | - |  | - | 回収していない
新潟県 | 15202 | 15-202-07-003 | 長岡市 | 長岡市寺泊最終処分場 | 0 | 0 | 0 | 焼却残渣（主灰）, 焼却残渣（飛灰）, 破砕ごみ・処理残渣 | 山間 | 1988 | 12000 | 47200 | 2012 | 底部遮水工, 表面遮水工（キャッピング） | 凝集沈殿, 生物処理（脱窒なし）, 砂ろ過, 消毒, 活性炭処理 | 一部委託 | 埋立終了 |  | 無し |  | 準好気性埋立構造 | 末端集水管は水没 | 即日覆土 | 埋立状況により計画的に延長 | 4.2 | 1 | 6.7 | 1.8 |  | 7.9 | 回収していない
新潟県 | 15202 | 15-202-07-005 | 長岡市 | 長岡市小国一般廃棄物最終処分場 | 376 | 268 | 14715 | 焼却残渣（主灰）, 不燃ごみ, 焼却残渣（飛灰）, 破砕ごみ・処理残渣, 粗大ごみ | 山間 | 1993 | 7400 | 38350 | 2014 | 原地盤利用, 底部遮水工, 表面遮水工（キャッピング） | 凝集沈殿, 生物処理（脱窒なし）, 砂ろ過, 消毒, 活性炭処理 | 直営 | 埋立中 |  | 無し |  | 準好気性埋立構造 | 末端集水管は水没 | 即日覆土 | 埋立状況により計画的に延長 | 2.2 | 0.76 | 2.98 | 1.04 |  | 0.6 | 回収していない
新潟県 | 15202 | 15-202-07-006 | 長岡市 | 長岡市種苧原埋立地 | 0 | 0 | 0 | 不燃ごみ, 粗大ごみ | 山間 | 1985 | 1800 | 12000 | 1997 | 遮水なし | 処理なし | 直営 | 埋立終了 |  | 無し |  | 嫌気性埋立構造 |  |  |  |  | 0.53 |  | 0.63 |  | - | 回収していない
新潟県 | 15202 | 15-202-07-007 | 長岡市 | 長岡市東竹沢埋立地 | 0 | 0 | 0 | 不燃ごみ, 粗大ごみ | 山間 | 1985 | 2000 | 50000 | 1997 | 遮水なし | 処理なし | 直営 | 埋立終了 |  | 無し |  | 嫌気性埋立構造 |  |  |  |  | 0.76 |  | 2.48 |  | - | 回収していない
新潟県 | 15202 | 15-202-07-008 | 長岡市 | 長岡市一般廃棄物最終処分場鳥越埋立地 | 3904 | 4101 | 47052 | 焼却残渣（主灰）, 焼却残渣（飛灰）, 粗大ごみ | 山間 | 1987 | 22500 | 229100 | 2017 | 表面遮水工（キャッピング） | 凝集沈殿, 生物処理（脱窒なし）, 消毒, 活性炭処理, キレート処理 | 委託 | 埋立中 |  | 無し |  | 準好気性埋立構造 | 末端集水管は水没 | 即日覆土 | 埋立状況により計画的に延長 | 3.35 | 0.1 | 9 | 2.59 | 13.25 | 12.17 | 回収していない
新潟県 | 15204 | 15-204-07-001 | 三条市 | 三条市道心坂最終処分場 | 1938 | 2485 | 11592 | 焼却残渣（飛灰）, 破砕ごみ・処理残渣 | 山間 | 1971 | 18580 | 295181 | 2019 | 鉛直遮水工, その他遮水 | 生物処理（脱窒あり）, 砂ろ過, 消毒, 活性炭処理 | 委託 | 埋立中 |  | 無し |  | 準好気性埋立構造 | 末端集水管は水没 | 最終覆土のみ | 埋立状況により計画的に延長 |  | 9.5 |  | 8.6 |  | 9.3 | 回収していない
新潟県 | 15205 | 15-205-07-001 | 柏崎市 | 柏崎市一般廃棄物最終処分場 | 2423 | 3081 | 57648 | 焼却残渣（主灰）, 焼却残渣（飛灰）, 破砕ごみ・処理残渣 | 山間 | 2202 | 17224 | 102256 | 2038 | 底部遮水工 | 生物処理（脱窒あり）, 砂ろ過, 消毒, 活性炭処理, キレート処理 | 委託 | 埋立中 |  | 無し |  | 準好気性埋立構造 | 末端集水管は水没 | 中間覆土 | 埋立状況により計画的に延長 | 2.5 | 0.5 | 4.8 | 2 | 3.7 | 3.4 | 回収していない
新潟県 | 15208 | 15-208-07-001 | 小千谷市 | クリーンスポット大原 | 30 | 33 | 39907 | 焼却残渣（主灰）, 不燃ごみ, その他, 焼却残渣（飛灰）, 破砕ごみ・処理残渣 | 山間 | 1998 | 15130 | 121640 | 2025 | 底部遮水工, その他遮水 | 生物処理（脱窒あり）, 砂ろ過, 消毒, 活性炭処理, キレート処理 | 一部委託 | 埋立中 |  | 無し |  | その他埋立構造 |  |  |  | 1 | 1未満 | 4 | 1未満 | 1 | 0.6 | 回収していない
新潟県 | 15210 | 15-210-07-001 | 十日町市 | 霧谷管理型処分場（管理型） | 3309 | 2030 | 18466 | 焼却残渣（主灰）, 不燃ごみ, その他, 焼却残渣（飛灰） | 山間 | 2005 | 6500 | 53000 | 2019 | 底部遮水工 | 生物処理（脱窒あり）, 砂ろ過, 消毒, 活性炭処理, キレート処理 | 委託 | 埋立中 |  | 無し |  | 準好気性埋立構造 | 末端集水管は開放 | 中間覆土 | 一部延長を行っている | 47 | 2.1 | 58 | 5.1 | 65 | 4.9 | 回収していない
新潟県 | 15210 | 15-210-07-002 | 十日町市 | 霧谷埋立地（安定型） | 0 | 0 | 0 | 焼却残渣（主灰）, 不燃ごみ, 焼却残渣（飛灰） | 山間 | 1971 | 93603 | 1600000 | 2005 | 遮水なし | 処理なし | 委託 | 埋立終了 |  | 無し |  | 準好気性埋立構造 | 末端集水管は開放 | 中間覆土 | 埋立状況により計画的に延長 | 0.5 |  | 2.2 |  | 2 |  | 回収していない
新潟県 | 15210 | 15-210-07-003 | 十日町市 | 室野処分場 | 0 | 0 | 0 | 不燃ごみ | 山間 | 1970 | 2000 | 30000 | 1999 | 遮水なし | 処理なし | 直営 | 埋立終了 |  | 無し |  | 準好気性埋立構造 | 末端集水管は開放 | 中間覆土 | 埋立状況により計画的に延長 | 0.5 |  | 4.5 |  | 0.7 |  | 回収していない
新潟県 | 15211 | 15-211-07-001 | 見附市 | 見附市一般廃棄物最終処分場（第１期） | 0 | 0 | 0 | 焼却残渣（主灰）, 不燃ごみ, 焼却残渣（飛灰）, 破砕ごみ・処理残渣, 粗大ごみ | 山間 | 1981 | 11000 | 52045 | 1988 | 遮水なし | 生物処理（脱窒なし）, 砂ろ過, 消毒, 活性炭処理 | 一部委託 | 埋立終了 |  | 無し |  | 準好気性埋立構造 | 末端集水管は水没 | 即日覆土 | 一部延長を行っていない |  | 1 |  | 2 |  | 6 | 回収していない
新潟県 | 15211 | 15-211-07-002 | 見附市 | 見附市一般廃棄物最終処分場（第２期） | 486 | 597 | 10972 | 焼却残渣（主灰）, 不燃ごみ, 焼却残渣（飛灰）, 破砕ごみ・処理残渣, 粗大ごみ | 山間 | 1988 | 12879 | 85176 | 2030 | 表面遮水工（キャッピング） | 生物処理（脱窒なし）, 砂ろ過, 消毒, 活性炭処理 | 一部委託 | 埋立中 |  | 無し |  | 準好気性埋立構造 | 末端集水管は水没 | 即日覆土 | 一部延長を行っていない |  | 1 |  | 2 |  | 6 | 回収していない
新潟県 | 15212 | 15-212-07-001 | 村上市 | 荒沢最終処分場 | 1115 | 1014 | 34884 | 焼却残渣（主灰）, 焼却残渣（飛灰） | 山間 | 1999 | 11890 | 82522 | 2035 | 底部遮水工, 表面遮水工（キャッピング） | 生物処理（脱窒あり）, 砂ろ過, 消毒, 活性炭処理, 促進酸化処理 | 一部委託 | 埋立中 |  | 有り | 93.6 | 準好気性埋立構造 | 末端集水管は水没 | 即日覆土 | 埋立状況により計画的に延長 |  | 0.5 |  | 0.5 |  | 3 | 回収していない
新潟県 | 15212 | 15-212-07-002 | 村上市 | 荒川郷最終処分場 | 0 | 0 | 9712 | 焼却残渣（主灰）, 焼却残渣（飛灰）, 粗大ごみ | 平地 | 1986 | 3500 | 17196 | 2014 | 底部遮水工 | 生物処理（脱窒あり）, 砂ろ過, 消毒, 活性炭処理 | 一部委託 | 埋立終了 |  | 無し |  | 嫌気性埋立構造 |  |  |  |  | 0.5 |  | 2.3 |  | 1.7 | 回収していない
新潟県 | 15216 | 15-216-07-001 | 糸魚川市 | 糸魚川市一般廃棄物最終処分場 | 0 | 0 | 89479 | 不燃ごみ, 焼却残渣（飛灰） | 山間 | 1975 | 40000 | 400000 | 2016 | 原地盤利用 | 生物処理（脱窒なし）, 砂ろ過, 消毒, キレート処理 | 直営 | 埋立終了 |  | 無し |  | 準好気性埋立構造 | 末端集水管は開放 | 最終覆土のみ | 埋立状況により計画的に延長 | 1.1 | 1 | 1.7 | 1.7 | 0.7 | 0.7 | 回収していない
新潟県 | 15218 | 15-218-07-001 | 五泉市 | 五泉市川瀬不燃物埋立地 | 16 | 16 | 2806 | 不燃ごみ | 平地 | 1980 | 5134 | 13194 | 2015 | 遮水なし | 処理なし | 一部委託 | 埋立終了 |  | 無し |  | その他埋立構造 |  |  |  |  | - |  | - |  | - | 回収していない
新潟県 | 15222 | 15-222-07-001 | 上越市 | 薬師山埋立地 | 0 | 0 | 0 | 焼却残渣（主灰）, 不燃ごみ, 破砕ごみ・処理残渣 | 山間 | 1970 | 42001 | 700000 | 2005 | 原地盤利用 | 処理なし | 直営 | 埋立終了 |  | 無し |  | 嫌気性埋立構造 |  |  |  |  | 2 |  | 3.7 |  | 1.2 | 回収していない
新潟県 | 15222 | 15-222-07-002 | 上越市 | 安塚区一般廃棄物最終処分場（戸沢処分場） | 0 | 0 | 0 | 不燃ごみ | 山間 | 1993 | 6500 | 12000 | 2011 | 原地盤利用 | 活性炭処理 | 直営 | 埋立終了 |  | 無し |  | 嫌気性埋立構造 |  |  |  |  | 1.5 |  | 3.5 |  | 0.4 | 回収していない
新潟県 | 15222 | 15-222-07-003 | 上越市 | 旧車地一般廃棄物最終処分場 | 0 | 0 | 0 | 焼却残渣（主灰）, 資源ごみ, 不燃ごみ, 粗大ごみ | 平地 | 1967 | 6326 | 44169 | 1998 | 遮水なし | 処理なし | 直営 | 埋立終了 |  | 無し |  | 嫌気性埋立構造 |  |  |  |  | 0.9 |  | 3.5 |  | 1.4 | 回収していない
新潟県 | 15222 | 15-222-07-004 | 上越市 | 一般廃棄物最終処分場（吉川区） | 0 | 0 | 0 | 破砕ごみ・処理残渣 | 平地 | 1996 | 1300 | 2720 | 2006 | 底部遮水工 | 生物処理（脱窒なし） | 一部委託 | 埋立終了 |  | 無し |  | 準好気性埋立構造 | 末端集水管は水没 | 最終覆土のみ | 埋立状況により計画的に延長 | 0 | 0 | 0 | 0 | 0 | 0 | 回収していない
新潟県 | 15222 | 15-222-07-005 | 上越市 | 中郷区一般廃棄物最終処分場 | 377 | 32 | 682 | 焼却残渣（主灰）, 破砕ごみ・処理残渣 | 平地 | 1996 | 3234 | 10988 | 2016 | 底部遮水工 | 生物処理（脱窒なし）, 砂ろ過, 消毒, 活性炭処理 | 委託 | 埋立中 |  | 無し |  | 準好気性埋立構造 | 末端集水管は水没 | 中間覆土 | 埋立状況により計画的に延長 |  | 1 |  | 3.2 |  | 4.8 | 回収していない
新潟県 | 15222 | 15-222-07-006 | 上越市 | 清里下芝石粗大ゴミ捨場 | 0 | 0 | 0 | 焼却残渣（主灰）, 不燃ごみ, 粗大ごみ | 山間 | 1974 | 1851 | 10040 | 2003 | 遮水なし | 処理なし | 直営 | 埋立終了 |  | 無し |  | 嫌気性埋立構造 |  |  |  | 0 | 0 | 0 | 0 | 0 | 0 | 回収していない
新潟県 | 15223 | 15-223-07-001 | 阿賀野市 | 阿賀野市環境センター最終処分場 | 1270 | 1010 | 9514 | 焼却残渣（主灰）, 不燃ごみ, 焼却残渣（飛灰） | 山間 | 1982 | 11000 | 66000 | 2022 | 原地盤利用 | 凝集沈殿, 生物処理（脱窒なし）, 活性炭処理 | 直営 | 埋立中 |  | 無し |  | 準好気性埋立構造 | 末端集水管は開放 | 中間覆土 | 埋立状況により計画的に延長 |  | 1.6 |  | 1.6 |  | 6.2 | 回収していない
新潟県 | 15224 | 15-224-07-001 | 佐渡市 | 一般廃棄物最終処分場（真野クリーンパーク） | 577 | 674 | 7523 | 溶融飛灰, 溶融スラグ, 破砕ごみ・処理残渣 | 山間 | 2003 | 8146 | 46752 | 2018 | 底部遮水工, その他遮水 | 凝集沈殿, 生物処理（脱窒あり）, 消毒, 活性炭処理, 膜処理, キレート処理 | 直営 | 埋立中 |  | 無し |  | 準好気性埋立構造 | 末端集水管は開放 | 即日覆土 | 埋立状況により計画的に延長 | 4.4 | 0.6 | 11.2 | 0.5 | 3.9 | 0.5 | 回収していない
新潟県 | 15224 | 15-224-07-002 | 佐渡市 | 南佐渡一般廃棄物最終処分場 | 921 | 486 | 29110 | 不燃ごみ, 破砕ごみ・処理残渣 | 平地 | 1996 | 8803 | 47880 | 2016 | 底部遮水工 | 凝集沈殿, 生物処理（脱窒あり）, 砂ろ過, 消毒, 活性炭処理 | 一部委託 | 埋立中 |  | 無し |  | 準好気性埋立構造 | 末端集水管は開放 | 即日覆土 | 埋立状況により計画的に延長 |  | 4 |  | 4.7 |  | 3.2 | 回収していない
新潟県 | 15226 | 15-226-07-001 | 南魚沼市 | 宮最終処分場 | 0 | 0 | 0 | 焼却残渣（主灰） | 平地 | 1991 | 6006 | 17000 | 2004 | 底部遮水工 | 凝集沈殿, 砂ろ過 | 直営 | 埋立終了 |  | 無し |  | 準好気性埋立構造 | 末端集水管は開放 | 中間覆土 | 埋立状況により計画的に延長 | 4.4 | 2.6 |  | 8.6 |  | 1.2 | 回収していない
新潟県 | 15226 | 15-226-07-002 | 南魚沼市 | 桝形山最終処分場 | 409 | 464 | 4353 | 破砕ごみ・処理残渣 | 山間 | 1998 | 1904 | 14200 | 2023 | 底部遮水工, 覆蓋（屋根）, その他遮水 | 凝集沈殿, 砂ろ過, 活性炭処理, キレート処理 | 一部委託 | 埋立中 |  | 有り | 95 | その他埋立構造 |  |  |  | 31.5 | 1.3 | 165 | 120 | 16.5 | 13 | 回収していない
新潟県 | 15385 | 15-385-07-001 | 阿賀町 | 阿賀町エコパーク | 554 | 398 | 2802 | 焼却残渣（主灰）, 焼却残渣（飛灰） | 平地 | 2003 | 3000 | 95000 | 2017 | 底部遮水工, 鉛直遮水工 | 凝集沈殿, 砂ろ過, 膜処理 | 委託 | 埋立中 |  | 有り | 99 | 準好気性埋立構造 | 末端集水管は水没 | 中間覆土 | 埋立状況により計画的に延長 | 160 | 2 | 140 | 1 | 18 | 0.76 | 回収していない
新潟県 | 15838 | 15-838-07-001 | 津南地域衛生施設組合 | 津南地域衛生施設組合一般廃棄物最終処分場 | 1411 | 777 | 24652 | 焼却残渣（主灰）, 不燃ごみ, 焼却残渣（飛灰）, 破砕ごみ・処理残渣 | 平地 | 1999 | 9910 | 40050 | 2029 | 底部遮水工 | 凝集沈殿, 生物処理（脱窒なし）, 砂ろ過, 活性炭処理 | 直営 | 埋立中 |  | 有り | 99 | 準好気性埋立構造 | 末端集水管は開放 | 即日覆土 | 埋立状況により計画的に延長 | 2 | 1 | 6 | 1 | 5 | 4 | 回収していない
新潟県 | 15893 | 15-893-07-001 | 加茂市・田上町消防衛生組合 | 上野埋立地 | 1692 | 1592 | 1000 | 焼却残渣（主灰）, 焼却残渣（飛灰） | 平地 | 1983 | 16288 | 15835 | 2017 | 底部遮水工 | 生物処理（脱窒なし） | 一部委託 | 埋立中 |  | 無し |  | 嫌気性埋立構造 |  |  |  |  | 1 |  | 0.9 |  | 0.6 | 回収していない
新潟県 | 15900 | 15-900-07-001 | 燕・弥彦総合事務組合 | 燕・弥彦総合事務組合環境センタークリーンセンター舘野（第１期分） | 0 | 0 | 0 | 焼却残渣（主灰）, 不燃ごみ, その他, 焼却残渣（飛灰）, 破砕ごみ・処理残渣 | 平地 | 1998 | 39000 | 159000 | 2012 | 底部遮水工, 表面遮水工（キャッピング） | 凝集沈殿, 生物処理（脱窒あり）, 砂ろ過, 消毒, 活性炭処理 | 一部委託 | 埋立終了 |  | 無し |  | 準好気性埋立構造 | 末端集水管は水没 | 中間覆土 | 埋立状況により計画的に延長 | 8.6 | 0.7 | 13.8 | 4.5 | 16.1 | 4.5 | 回収していない
新潟県 | 15900 | 15-900-07-002 | 燕・弥彦総合事務組合 | 燕・弥彦総合事務組合環境センタークリーンセンター舘野（第２期分） | 10987 | 4524 | 111525 | 焼却残渣（主灰）, 不燃ごみ, その他, 焼却残渣（飛灰）, 破砕ごみ・処理残渣 | 平地 | 2013 | 32400 | 159000 | 2027 | 底部遮水工, 表面遮水工（キャッピング） | 凝集沈殿, 生物処理（脱窒あり）, 砂ろ過, 消毒, 活性炭処理 | 一部委託 | 埋立中 |  | 無し |  | 準好気性埋立構造 | 末端集水管は水没 | 中間覆土 | 埋立状況により計画的に延長 | 8.6 | 0.7 | 13.8 | 4.5 | 16.1 | 4.5 | 回収していない
新潟県 | 15906 | 15-906-07-001 | 豊栄郷清掃施設処理組合 | 江楓園 | 1988 | 2932 | 16309 | 焼却残渣（主灰）, 焼却残渣（飛灰） | 平地 | 1992 | 20699 | 80910 | 2021 | 底部遮水工 | 凝集沈殿, 生物処理（脱窒あり）, 砂ろ過, 消毒, 活性炭処理 | 一部委託 | 埋立中 |  | 無し |  | 準好気性埋立構造 | 末端集水管は水没 | 即日覆土 | 埋立状況により計画的に延長 | 61 | 3.5 | 49 | 11.6 |  | 11.6 | 回収していない
新潟県 | 15912 | 15-912-07-001 | 新発田地域広域事務組合 | 新発田広域エコパーク | 8989 | 6689 | 98073 | 焼却残渣（主灰）, 焼却残渣（飛灰）, 破砕ごみ・処理残渣 | 平地 | 2001 | 24900 | 197700 | 2025 | 底部遮水工 | 凝集沈殿, 生物処理（脱窒あり）, 消毒, 活性炭処理, 膜処理, キレート処理 | 直営 | 埋立中 |  | 無し |  | 準好気性埋立構造 | 末端集水管は水没 | 即日覆土 | 埋立状況により計画的に延長 | 27.6 | 2 | 40.3 | 3.3 | 29.1 | 19.4 | 回収していない
新潟県 | 15940 | 15-940-07-001 | 新井頸南広域行政組合 | 妙高高原最終処分場 | 1325 | 1223 | 19540 | 焼却残渣（主灰）, 焼却残渣（飛灰）, 破砕ごみ・処理残渣 | 山間 | 2001 | 7265 | 40033 | 2028 | 底部遮水工 | 生物処理（脱窒なし）, 砂ろ過, 消毒, 活性炭処理 | 委託 | 埋立中 |  | 無し |  | 準好気性埋立構造 | 末端集水管は水没 | 最終覆土のみ | 埋立状況により計画的に延長 | 3.6 | 1.2 | 6.7 | 5.3 | 5.6 | 5.3 | 回収していない
新潟県 | 15947 | 15-947-07-001 | 五泉地域衛生施設組合 | 大沢最終処分場 | 0 | 0 | 0 | 焼却残渣（主灰）, 焼却残渣（飛灰） | 山間 | 1987 | 13773 | 54110 | 2012 | 底部遮水工 | 凝集沈殿, 生物処理（脱窒あり）, 砂ろ過, 消毒, 活性炭処理 | 直営 | 埋立終了 |  | 無し |  | その他埋立構造 |  |  |  | 8.8 | 1.7 | 18.5 | 3.8 | 7.7 | 7.7 | 回収していない

## し尿
し尿処理施設・汚泥再生処理センター
都道府県名 | 地方公共団体コード | 施設コード | 地方公共団体名 | 施設名 | 年間処理量 |  |  |  | 資源化量 |  |  | 脱水汚泥の直接埋立 |  | 脱水汚泥の焼却 |  | 処理方式 | [5 empty] | メタン発酵の場合 |  |  | 処理能力 | 処理能力 （有機性廃棄物） | 資源化能力 | 計画メタンガス量 | 使用開始年度 | 運転管理体制 | 施設の改廃
[5 empty] | し尿 | 浄化槽汚泥 | 有機性廃棄物 | その他 | 堆肥等の固形物 | メタンガス | 資源化物量の区分 | 直接埋立の有無 | 埋立量 | 焼却の有無 | 焼却量 | 汚水処理 |  | 汚泥処理 |  | 資源化処理 |  | ガス生産量 | ガス発熱量 | ガス利用方法
[17 empty] | その他（具体的） |  | その他（具体的） |  | その他（具体的）
[5 empty] | (kl/年度) | (kl/年度) | (t/年度) | (kl/年度) | (t/年度) | (㎥／年度) |  |  | （t/年度) |  | （t/年度) | [6 empty] | （㎥/年度） | （kJ/㎥N） |  | (kL/日) | (t/日) | (t/日) | (㎥/日)
新潟県 | 15100 | 15-100-08-001 | 新潟市 | 新潟市舞平清掃センター汚泥再生処理センター | 11347.1 | 38344.9 | 400.41 |  | 84.8 | 101603.5 | 資源化物の生産量 | 直接埋立無し |  | 施設外焼却 | 2015210 | 膜分離 |  | 脱水 |  | メタン発酵, 堆肥化 |  | 101603.5 | 17000 | 所内利用（熱利用）, 外部搬出利用（熱利用） | 149 | 1.8 | 0.5 | 230 | 2003 | 直営
新潟県 | 15100 | 15-100-08-002 | 新潟市 | 新潟市巻処理センター | 3729 | 20808 |  |  | 870 |  | 資源化物の生産量 | 直接埋立無し |  | 施設外焼却 | 870 | 高負荷, 膜分離 |  | 脱水 |  | 助燃剤製造 |  |  |  |  | 73 | 0 | 1.75 | 0 | 2012 | 委託
新潟県 | 15202 | 15-202-08-001 | 長岡市 | 中之島クリーンセンターし尿処理施設 | 1474 | 8112 | 0 | 0 | 0 | 0 |  | 直接埋立無し | 0 | 施設外焼却 | 350 | 標脱 |  | 脱水, 焼却 | [6 empty] | 50 | 0 | 0 | 0 | 1992 | 委託
新潟県 | 15204 | 15-204-08-001 | 三条市 | 三条市汚泥再生処理センター | 7941 | 31108 |  | 3991 | 34 |  | 資源化物の生産量 | 直接埋立無し |  | 施設外焼却 | 1235 | 膜分離 |  | 脱水 |  | 堆肥化, 助燃剤製造 |  |  |  |  | 136 | 0 | 1 | 0 | 2010 | 直営
新潟県 | 15205 | 15-205-08-001 | 柏崎市 | クリーンセンターかしわざきし尿処理場 | 1203 | 15469 | 0 | 0 | 0 | 0 |  | 直接埋立無し | 0 | 施設外焼却 | 1330 | 標脱 |  | 脱水, 焼却 | [6 empty] | 85 | 0 | 0 | 0 | 1996 | 委託
新潟県 | 15206 | 15-206-08-001 | 新発田市 | 新発田クリーンアップいなほ | 13826 | 28625 |  |  | 0 | 0 |  | 直接埋立無し |  | 施設外焼却 | 13 | 下水投入 |  | 脱水 | [6 empty] | 95 | 0 | 0 | 0 | 2014 | 委託
新潟県 | 15208 | 15-208-08-001 | 小千谷市 | 衛生センター清流園 | 1369 | 5872 |  |  | 0 | 0 |  | 直接埋立無し |  | 施設外焼却 | 268 | 好気, 浄化槽専用 |  | 脱水, 乾燥, 焼却 | [6 empty] | 90 | 0 | 0 | 0 | 1982 | 一部委託
新潟県 | 15210 | 15-210-08-001 | 十日町市 | し尿前処理センター | 2818 | 8085 |  |  | 0 | 0 |  | 直接埋立無し |  | 焼却無し |  | 下水投入, 一次処理 |  | その他 | [6 empty] | 49 | 0 | 0 | 0 | 2013 | 委託
新潟県 | 15211 | 15-211-08-001 | 見附市 | 見附市葛巻終末処理場 | 1217 | 3623 |  |  | 0 |  |  | 直接埋立無し |  | 施設外焼却 | 6.47 | 下水投入 |  | 脱水 | [6 empty] | 40 | 0 | 0 | 0 | 1968 | 委託
新潟県 | 15212 | 15-212-08-001 | 村上市 | 村上市し尿処理場 | 4286 | 17033 |  | 5672 | 0 | 0 |  | 直接埋立無し |  | 施設外焼却 | 939 | 高負荷, 膜分離 |  | 脱水, 焼却 | [6 empty] | 88 | 0 | 0 | 0 | 2006 | 委託
新潟県 | 15213 | 15-213-08-001 | 燕市 | 燕市衛生センター | 4221 | 24520 |  |  | 0 | 0 |  | 直接埋立無し |  | 施設内焼却 | 14273 | 標脱 |  | 脱水, 乾燥, 焼却 | [6 empty] | 76 | 0 | 0 | 0 | 1996 | 直営
新潟県 | 15216 | 15-216-08-001 | 糸魚川市 | 清掃センター／し尿処理施設 | 2787 | 3797 |  |  | 0 | 0 | 資源化物の排出量・売却量 | 直接埋立無し |  | 施設内焼却 | 4767 | 標脱 |  | 脱水 | [6 empty] | 73 | 0 | 0 | 0 | 1992 | 一部委託
新潟県 | 15217 | 15-217-08-001 | 妙高市 | 妙高市し尿処理施設 | 3380 | 4472 |  |  | 0 | 0 |  | 直接埋立無し |  | 焼却無し |  | 下水投入 |  | その他 |  | その他 |  |  |  |  | 60 | 0 | 0 | 0 | 1987 | 委託
新潟県 | 15222 | 15-222-08-001 | 上越市 | 汚泥リサイクルパーク | 7577 | 47801 | 0 | 0 | 209 | 156117 | 資源化物の排出量・売却量 | 直接埋立無し | 0 | 施設外焼却 | 0 | 高負荷, 膜分離 |  | 脱水, 乾燥 |  | メタン発酵, 堆肥化 |  | 156117 | 35739 | 所内利用（熱利用） | 240 | 0 | 0 | 548 | 2000 | 一部委託
新潟県 | 15224 | 15-224-08-001 | 佐渡市 | 佐渡市し尿受入施設 | 7770 | 11029 |  |  | 0 | 0 |  | 直接埋立無し |  | 焼却無し |  | 下水投入, 一次処理 |  | その他 | [6 empty] | 58 | 0 | 0 | 0 | 2014 | 委託
新潟県 | 15226 | 15-226-08-001 | 南魚沼市 | 環境衛生センターし尿・浄化槽汚泥及び生活雑排水汚泥処理施設 | 4227 | 19737 | 1777 | 6 | 0 | 0 |  | 直接埋立無し | 0 | 施設内焼却 | 4 | 標脱 |  | 脱水, 乾燥, 焼却 | [6 empty] | 90 | 20 | 0 | 0 | 1990 | 委託 | 新設（建設中）
新潟県 | 15227 | 15-227-08-001 | 胎内市 | 胎内市清掃センター | 4700 | 8152 | 1.9 |  | 9 |  | 資源化物の生産量 | 直接埋立無し |  | 焼却無し |  | 高負荷, 膜分離 |  | 脱水, 乾燥 |  | 堆肥化, 炭化 |  |  |  |  | 81 | 0.7 | 2 | 0 | 2002 | 委託
新潟県 | 15385 | 15-385-08-001 | 阿賀町 | 阿賀町汚泥再生センター | 1317 | 3651 | 8 | 392 | 75 | 14973 | 資源化物の排出量・売却量 | 直接埋立無し |  | 焼却無し |  | 嫌気, 好気, 高負荷, 膜分離 |  | 脱水 |  | メタン発酵, 堆肥化 |  | 14973 | 38541 | 所内利用（熱利用） | 22 | 0.5 | 0.2 | 182 | 2000 | 委託
新潟県 | 15838 | 15-838-08-001 | 津南地域衛生施設組合 | 津南地域衛生施設組合し尿処理場 | 3027 | 4003 | 0 | 0 | 0 | 0 |  | 直接埋立無し |  | 焼却無し |  | 高負荷, 膜分離 |  | 脱水 | [6 empty] | 65 | 0 | 0 | 0 | 1968 | 直営
新潟県 | 15893 | 15-893-08-001 | 加茂市・田上町消防衛生組合 | 衛生センター | 791 | 3218 |  |  | 0 | 0 |  | 直接埋立無し |  | 施設外焼却 | 37 | 好二段 |  | 焼却 | [6 empty] | 20 | 0 | 0 | 0 | 1972 | 一部委託
新潟県 | 15893 | 15-893-08-002 | 加茂市・田上町消防衛生組合 | 衛生センター | 1582 | 6435 |  |  | 0 | 0 |  | 直接埋立無し |  | 施設外焼却 | 74 | 標脱 |  | 焼却 | [6 empty] | 40 | 0 | 0 | 0 | 1982 | 一部委託
新潟県 | 15947 | 15-947-08-001 | 五泉地域衛生施設組合 | し尿処理場 | 6474 | 10641 |  |  | 0 | 0 |  | 直接埋立無し |  | 施設外焼却 | 851 | 標脱 |  | 脱水 |  | その他 |  |  |  |  | 91 | 0 | 0 | 0 | 1992 | 委託
新潟県 | 15948 | 15-948-08-001 | 阿賀北広域組合 | 清掃センター（阿賀北広域組合し尿処理場） | 4409 | 12075 | 0 | 0 | 0 | 0 |  | 直接埋立無し | 0 | 施設内焼却 | 767 | 高負荷, 膜分離 |  | 脱水, 乾燥, 焼却 | [6 empty] | 99 | 0 | 0 | 0 | 2002 | 一部委託

## コミプラ
コミュニティプラント
都道府県名 | 地方公共団体コード | 施設コード | 地方公共団体名 | 施設名 | 汚水処理量 | 処理方法 | 計画最大汚水量 | 使用開始年度 | 運転管理体制 | 施設の改廃
[5 empty] | (㎥/年度) |  | (㎥/日)

## リユース・リペア施設
リユース・リペア施設
都道府県名 | 地方公共団体コード | 施設コード | 地方公共団体名 | 施設名 | 年間処理量 | 設置場所 | 面積 | 使用開始年度 | リユース・リペアの対象品目 | [28 empty] | リユース・リペアの内容 | 運転管理体制 | 施設の改廃
[9 empty] | 合計 |  | 家具 |  |  | 自転車 |  |  | 衣類 |  |  | 書籍 |  |  | 家電 |  |  | 傘 |  |  | 食器 |  |  | おもちゃ |  |  | その他
[9 empty] | 重量 | 個数 | 対象 | 重量 | 個数 | 対象 | 重量 | 個数 | 対象 | 重量 | 個数 | 対象 | 重量 | 個数 | 対象 | 重量 | 個数 | 対象 | 重量 | 個数 | 対象 | 重量 | 個数 | 対象 | 重量 | 個数 | 対象 | 重量 | 個数
[5 empty] | （ｔ／年度） |  | （㎡） |  | （t/年度） | （個・台等） |  | （t/年度） | （個・台等） |  | （t/年度） | （個・台等） |  | （t/年度） | （個・台等） |  | （t/年度） | （個・台等） |  | （t/年度） | （個・台等） |  | （t/年度） | （個・台等） |  | （t/年度） | （個・台等） |  | （t/年度） | （個・台等） |  | （t/年度） | （個・台等）

## 堆肥化
堆肥化施設
都道府県名 | 地方公共団体コード | 施設コード | 地方公共団体名 | 施設名 | 一次発酵槽におけるエアレーション設備の有無 | エアレーション設備の運転状況 | 脱臭設備の有無 | 脱臭の方法 | 堆肥化施設への搬入量 | [9 empty] | 一次発酵槽の堆肥化方式 | 切り返しの間隔 | 撹拌の間隔 |  | 一次発酵槽における発酵期間 | 二次発酵槽の有無
[9 empty] | コンポスト主原料 | [7 empty] | 副資材
[9 empty] | 厨芥類（生活系） | 厨芥類（事業系） | 剪定枝 | し尿・浄化槽汚泥 | 動植物性残さ（産業廃棄物） | 動物のふん尿（産業廃棄物） | 下水汚泥（産業廃棄物） | その他 | 木くず、おがくず、もみがら、落ち葉 | その他 |  |  |  | or 1日
[9 empty] | (t/年) | (t/年) | (t/年) | (t/年) | (t/年) | (t/年) | (t/年) | (t/年) | (t/年) | (t/年) |  | (日に1回) | (日に1回) | (回) | (日)
新潟県 | 15206 | 15-206-11-001 | 新発田市 | 新発田市有機資源センター | 有り | 堆肥化の進行状況に応じて運転 | 有り | 生物脱臭法 | 266 | 941 |  | 1690 |  | 13107 |  |  | 1975 |  | 撹拌方式 |  |  | 4 | 14 | 有り
新潟県 | 15213 | 15-213-11-001 | 燕市 | 燕市せん定枝リサイクル施設 | 無し |  | 無し |  | 0 | 0 | 1136 | 0 | 0 | 0 | 0 | 0 | 0 | 0 |  | 14 |  |  | 60