## 焼却
焼却施設（溶融施設含む）
都道府県名 | 地方公共団体コード | 施設コード | 地方公共団体名 | 施設名称 | 年間処理量 | 資源化量 |  |  | 焼却対象廃棄物 |  | 施設の種類 |  | 処理方式 | 炉型式 | 処理能力 | 炉数 | 使用開始年度 | 余熱利用の状況 | 余熱利用量（仕様値・公称値） |  | 余熱利用量（実績値） |  | 発電能力 |  |  |  | 灰処理設備の有無 |  | 運転管理体制 | 施設の改廃 | 産業廃棄物の搬入の有無 | 一般廃棄物の割合 | ごみ組成分析結果 | [6 empty] | 単位容積重量 | 三成分 |  |  |  | 低位発熱量 |  | リユース・リペア機能の有無 | リユース・リペアの対象品目 | [28 empty] | リユース・リペアの内容
[6 empty] | 資源物回収 | 燃料ガス回収 | 生産量・搬出量の別 | [10 empty] | 余熱利用量 | うち外部熱供給量 | 余熱利用量 | うち外部熱供給量 | 発電能力 | 発電効率（実績値） | 総発電量（実績値） | うち外部供給量（実績値） | （焼却灰） | （飛灰） |  |  |  |  | 合計 | 紙・布類 | ビニール、合成樹脂、ゴム、皮革類 | 木、竹、わら類 | ちゅう芥類 | 不燃物類 | その他 |  | 合計 | 水分 | 可燃分 | 灰分 | (計算値) | (実測値) |  | 合計 |  | 家具 |  |  | 自転車 |  |  | 衣類 |  |  | 書籍 |  |  | 家電 |  |  | 傘 |  |  | 食器 |  |  | おもちゃ |  |  | その他
[10 empty] | その他（具体的） |  | その他（具体的） | [35 empty] | 重量 | 個数 | 対象 | 重量 | 個数 | 対象 | 重量 | 個数 | 対象 | 重量 | 個数 | 対象 | 重量 | 個数 | 対象 | 重量 | 個数 | 対象 | 重量 | 個数 | 対象 | 重量 | 個数 | 対象 | 重量 | 個数 | 対象 | 重量 | 個数
[5 empty] | （t/年度） | （t/年度） | （㎥/年度） | [7 empty] | (t/日) |  |  |  | (MＪ) | （MJ） | (MＪ) | （MJ） | (kW) | (％) | (MWh) | (MWh) | [5 empty] | （％） | （％） | （％） | （％） | （％） | （％） | （％） | （％） | (kg/㎥) | （％） | （％） | （％） | （％） | （kJ/kg） | （kJ/kg） |  | （t/年度） | （個・台等） |  | （t/年度） | （個・台等） |  | （t/年度） | （個・台等） |  | （t/年度） | （個・台等） |  | （t/年度） | （個・台等） |  | （t/年度） | （個・台等） |  | （t/年度） | （個・台等） |  | （t/年度） | （個・台等） |  | （t/年度） | （個・台等） |  | （t/年度） | （個・台等）
長野県 | 20201 | 20-201-01-001 | 長野市 | 長野市清掃センター焼却施設 | 95325.98 | 0 | 0 |  | 可燃ごみ, 粗大ごみ, ごみ処理残渣 |  | 焼却 |  | ストーカ式（可動） | 全連続運転 | 450 | 3 | 1982 | 場内温水, 場内蒸気, 発電（場内利用）, 場外温水 | 185729520 | 163689360 | 把握していない | 把握していない | 1450 | 3.3 | 11830.48 | 1224.21 | 薬剤処理 | 薬剤処理 | 一部委託 | 新設（建設中） | 無し |  | 100 | 58.2 | 13.9 | 6.3 | 17.2 | 1.3 | 3.1 | 217 | 100 | 43.7 | 50.7 | 5.6 | 8435 | 0 | 無し
長野県 | 20206 | 20-206-01-001 | 諏訪市 | 諏訪市清掃センター | 20482 | 0 | 0 |  | 可燃ごみ |  | 焼却 |  | ストーカ式（可動） | 准連続運転 | 120 | 2 | 1987 | 場内温水, 場外温水 | 不明 | 不明 | 1056008 | 1056008 |  |  |  |  | 無し | 薬剤処理 | 委託 |  | 無し |  | 100 | 50.7 | 26.8 | 9 | 8.3 | 3.1 | 2.1 | 153.5 | 100 | 46.4 | 36.6 | 17 | 7828 | 9983 | 無し
長野県 | 20207 | 20-207-01-001 | 須坂市 | 須坂市清掃センター | 11415 | 0 |  |  | 可燃ごみ, 粗大ごみ, ごみ処理残渣 |  | 焼却 |  | ストーカ式（可動） | バッチ運転 | 50 | 2 | 1979 | 場内温水 | 計測していない |  | 計測していない | [5 empty] | 無し | 薬剤処理 | 直営 |  | 無し |  | 100 | 45.8 | 22 | 9 | 17 | 4.5 | 1.7 | 226 | 100 | 50.4 | 43.3 | 6.3 | 6925 | 0 | 無し
長野県 | 20208 | 20-208-01-001 | 小諸市 | クリーンヒルこもろ | 1189 | 0 | 0 |  | 可燃ごみ, ごみ処理残渣, し尿処理残渣 |  | 焼却 |  | ストーカ式（可動） | 准連続運転 | 24 | 1 | 2015 | 場内温水 | 1867968 | 0 | 1867968 | 0 |  |  |  | 0 | 無し | 無し | 委託 | 新設（新規稼働） | 無し |  | 100 | 55.3 | 29 | 2.2 | 5.4 | 3 | 5.1 | 124 | 100 | 29 | 63.7 | 7.3 | 11300 | 14400 | 無し
長野県 | 20212 | 20-212-01-001 | 大町市 | 大町市環境プラント | 7382 | 0 | 0 |  | 可燃ごみ |  | 焼却 |  | 流動床式 | 全連続運転 | 69 | 2 | 1988 | 無し | [8 empty] | 薬剤処理 | 薬剤処理 | 一部委託 |  | 無し |  | 100 | 51.9 | 23.8 | 9 | 9.7 | 2.2 | 3.4 | 178.5 | 100 | 48.2 | 45.9 | 5.9 | 7458 | 8393 | 無し
長野県 | 20303 | 20-303-01-001 | 小海町 | 小海町草刈久保焼却施設 | 459 | 0 |  |  | 可燃ごみ |  | 焼却 |  | 固定床式 | バッチ運転 | 1.98 | 1 | 2003 | 無し | [8 empty] | 無し | 無し | 委託 |  | 無し |  | 100 | 50 | 30 | 10 | 0 | 0 | 10 | 0 | 100 | 5 | 90 | 5 | 4500 | 0 | 無し
長野県 | 20304 | 20-304-01-001 | 川上村 | 川上村営ゴミ処理場 | 487 | 0 | 0 | 資源化物搬出量 | 可燃ごみ |  | 焼却 |  | その他 | バッチ運転 | 1.59 | 1 | 2002 | 無し | [8 empty] | 無し | 無し | 委託 |  | 無し |  | 100 | 70 | 20 | 5 | 5 | 0 | 0 | 0 | 0 | 0 | 0 | 0 | 0 | 0 | 無し
長野県 | 20361 | 20-361-01-001 | 下諏訪町 | 下諏訪町清掃センター | 0 | 0 | 0 |  | 可燃ごみ |  | 焼却 |  | ストーカ式（可動） | バッチ運転 | 40 | 4 | 1976 | 無し | [8 empty] | 無し | 無し | 直営 |  | 無し |  | 0 | 0 | 0 | 0 | 0 | 0 | 0 | 0 | 0 | 0 | 0 | 0 | 0 | 0 | 無し
長野県 | 20361 | 20-361-01-002 | 下諏訪町 | 下諏訪町清掃センター | 10470 | 0 | 0 |  | 可燃ごみ |  | 焼却 |  | ストーカ式（可動） | バッチ運転 | 36 | 2 | 1998 | 場内温水 | 3000000 |  | 3000000 | [5 empty] | 無し | 薬剤処理 | 委託 |  | 無し |  | 100 | 48.8 | 32.2 | 6.6 | 7.8 | 0.6 | 4 | 149.3 | 100 | 43.4 | 50.2 | 6.4 | 8373 | 11355 | 無し
長野県 | 20813 | 20-813-01-001 | 川西保健衛生施設組合 | 川西保健衛生施設組合川西清掃センター | 4430 | 0 |  |  | 可燃ごみ, ごみ処理残渣, し尿処理残渣 |  | 焼却 |  | その他 | バッチ運転 | 20 | 2 | 1981 | 無し | [8 empty] | その他 | 薬剤処理 | 直営 |  | 無し |  | 100 | 45.6 | 5.5 | 1.7 | 45.8 | 1.4 | 0 | 180 | 100 | 53.8 | 41.3 | 4.9 | 6510 | 0 | 無し
長野県 | 20821 | 20-821-01-001 | 葛尾組合 | 葛尾組合焼却施設 | 18216 | 0 |  |  | 可燃ごみ, し尿処理残渣 |  | 焼却 |  | ストーカ式（可動） | 全連続運転 | 80 | 2 | 1979 | 無し | [8 empty] | 薬剤処理 | 薬剤処理 | 直営 |  | 無し |  | 100 | 49.6 | 27.4 | 3.2 | 16.1 | 1.2 | 2.5 | 0 | 100 | 46.9 | 47.9 | 5.2 | 0 | 0 | 無し
長野県 | 20849 | 20-849-01-001 | 湖周行政事務組合 | 諏訪湖周クリーンセンター | 0 | 0 | 0 |  | 可燃ごみ |  | 焼却 |  | ストーカ式（可動） | 全連続運転 | 110 | 2 | 2016 | 発電（場内利用）, 発電（場外利用） |  |  |  |  | 2050 | 20.5 | 0 | 0 | 無し | 無し | 委託 | 新設（建設中） | 無し |  | 0 | 0 | 0 | 0 | 0 | 0 | 0 | 0 | 0 | 0 | 0 | 0 | 0 | 0 | 無し
長野県 | 20860 | 20-860-01-001 | 穂高広域施設組合 | 穂高クリーンセンターごみ焼却施設 | 31004 | 88 | 0 | 資源化物搬出量 | 可燃ごみ, ごみ処理残渣, し尿処理残渣 |  | 焼却 |  | 流動床式 | 准連続運転 | 150 | 3 | 1994 | 場内温水, 場外温水 | 25468800 | 23270800 | 不明 | 不明 | 0 | 0 | 0 | 0 | 無し | 薬剤処理 | 委託 |  | 無し |  | 100 | 46.1 | 31 | 12.1 | 7.5 | 0.5 | 2.8 | 188 | 100 | 53.4 | 42.5 | 4.1 | 6660 | 8830 | 無し
長野県 | 20905 | 20-905-01-001 | 佐久市・軽井沢町清掃施設組合 | 佐久クリーンセンター | 23430 | 0 |  |  | 可燃ごみ |  | 焼却 |  | 流動床式 | 全連続運転 | 120 | 2 | 1984 | 場内温水, 場外温水 | 21130000 | 7871840 | 1530800 | 1030800 |  |  |  |  | 無し | 薬剤処理 | 委託 |  | 無し |  | 100 | 62.7 | 17.6 | 5.7 | 10.3 | 0.6 | 3.1 | 340 | 100 | 50.8 | 43.9 | 5.3 | 6980 | 6980 | 無し
長野県 | 20920 | 20-920-01-001 | 北部衛生施設組合 | 北部衛生施設組合北部衛生クリーンセンター | 4460 | 0 | 0 |  | 可燃ごみ, 粗大ごみ, し尿処理残渣 |  | 焼却 |  | ストーカ式（可動） | バッチ運転 | 30 | 2 | 1997 | 無し | [8 empty] | 無し | 薬剤処理 | 一部委託 |  | 無し |  | 100 | 71.1 | 8.8 | 7.4 | 11.1 | 0.8 | 0.8 | 140 | 100 | 33.3 | 58.6 | 8.1 | 10300 | 0 | 無し
長野県 | 20927 | 20-927-01-001 | 木曽広域連合 | 木曽広域連合木曽クリーンセンター | 5906 | 0 | 0 |  | 可燃ごみ, 粗大ごみ, ごみ処理残渣 |  | 焼却 |  | ストーカ式（可動） | バッチ運転 | 40 | 2 | 1990 | 無し | [8 empty] | 無し | 薬剤処理 | 直営 |  | 無し |  | 100 | 54 | 27 | 6 | 8 | 3 | 2 | 150.8 | 100 | 35.1 | 58.1 | 6.8 | 10060 | 12558 | 無し
長野県 | 20928 | 20-928-01-001 | 南信州広域連合 | 南信州広域連合桐林クリーンセンター | 24564 | 803 |  | 資源化物搬出量 | 可燃ごみ |  | ガス化溶融・改質 |  | 流動床式 | 全連続運転 | 93 | 2 | 2003 | 場内温水, 場内蒸気, 発電（場内利用）, 場外温水 | 75182016 | 37040640 | 73974936 | 14405664 | 780 | 6 | 3282 | 0 | 溶融処理 | セメント固化, 薬剤処理 | 一部委託 | 新設（建設中） | 無し |  | 100 | 53.4 | 6.4 | 14.5 | 19.1 | 0.2 | 6.4 | 197 | 100 | 44.9 | 49.8 | 5.3 | 8310 | 9095 | 有り |  | 10229 | ○ |  | 162 |  |  |  | ○ |  | 4358 | ○ |  | 977 | [12 empty] | ○ |  | 4732 | 展示, 譲渡
長野県 | 20933 | 20-933-01-001 | 上伊那広域連合 | 上伊那広域連合クリーンセンターたつの | 4273 | 0 | 0 |  | 可燃ごみ, ごみ処理残渣 |  | 焼却 |  | ストーカ式（可動） | バッチ運転 | 30 | 2 | 1993 | 場内温水 | 285012 |  | 65228 | [5 empty] | 無し | セメント固化, 薬剤処理 | 直営 | 新設（建設中） | 無し |  | 100.3 | 42.5 | 7.9 | 16 | 23.2 | 6.4 | 4.3 | 260 | 100.1 | 62.3 | 30.5 | 7.3 | 4185 | 0 | 無し
長野県 | 20933 | 20-933-01-002 | 上伊那広域連合 | 上伊那広域連合伊那中央清掃センター | 25748 | 0 | 0 |  | 可燃ごみ, ごみ処理残渣 |  | 焼却 |  | ストーカ式（可動） | 准連続運転 | 120 | 2 | 1988 | 無し | [8 empty] | 無し | 薬剤処理 | 直営 | 新設（建設中） | 無し |  | 100 | 64.4 | 14 | 10.9 | 6.1 | 2 | 2.6 | 212 | 100 | 49.9 | 45.4 | 4.7 | 8367 | 7820 | 無し
長野県 | 20940 | 20-940-01-001 | 上田地域広域連合 | 上田地域広域連合上田クリーンセンター | 29638 | 0 | 0 |  | 可燃ごみ, 粗大ごみ, ごみ処理残渣 |  | 焼却 |  | ストーカ式（可動） | 全連続運転 | 200 | 2 | 1986 | 場内温水 | 不明回答不可 |  | 5167089 | [5 empty] | セメント固化 | セメント固化 | 一部委託 |  | 無し |  | 100 | 56.9 | 5.1 | 10.7 | 24.7 | 2.5 | 0.1 | 340 | 100 | 41.7 | 51.9 | 6.4 | 5862 | 8717 | 無し
長野県 | 20940 | 20-940-01-002 | 上田地域広域連合 | 上田地域広域連合丸子クリーンセンター | 6400 | 0 | 0 |  | 可燃ごみ, 粗大ごみ, ごみ処理残渣 |  | 焼却 |  | ストーカ式（可動） | 准連続運転 | 40 | 2 | 1992 | 場内温水 | 不明回答不可 |  | 1260800 | [5 empty] | 無し | 薬剤処理 | 委託 |  | 無し |  | 100 | 41.2 | 12.1 | 6 | 37.4 | 1.7 | 1.6 | 200 | 100 | 35.9 | 56.9 | 7.2 | 5946 | 9850 | 無し
長野県 | 20940 | 20-940-01-003 | 上田地域広域連合 | 上田地域広域連合東部クリーンセンター | 4127 | 0 | 0 |  | 可燃ごみ, 粗大ごみ, ごみ処理残渣 |  | 焼却 |  | ストーカ式（可動） | バッチ運転 | 30 | 2 | 1993 | 場内温水 | 不明回答不可 |  | 581907 | [5 empty] | 無し | 薬剤処理 | 委託 |  | 無し |  | 100 | 50.3 | 4.3 | 2.5 | 39.3 | 3.6 | 0 | 184.3 | 100 | 51.1 | 44.4 | 4.5 | 5443 | 7050 | 無し
長野県 | 20942 | 20-942-01-001 | 岳北広域行政組合 | エコパーク寒川 | 7389 | 0 | 0 |  | 可燃ごみ, 粗大ごみ, ごみ処理残渣 |  | 焼却 |  | ストーカ式（可動） | 全連続運転 | 35 | 2 | 2009 | 場内温水 | 11236000 |  | 1710000 |  | 0 |  |  |  | 無し | 薬剤処理 | 委託 |  | 無し |  | 100 | 56.6 | 24.8 | 4.4 | 9.5 | 1.5 | 3.2 | 218.5 | 100 | 53.7 | 41.5 | 4.8 | 6448 | 7890 | 無し
長野県 | 20949 | 20-949-01-001 | 北信保健衛生施設組合 | 東山クリーンセンター | 20799 | 772 |  | 資源化物搬出量 | 可燃ごみ |  | 焼却 |  | ストーカ式（可動） | 全連続運転 | 130 | 2 | 1998 | 場内温水, 場内蒸気, 発電（場内利用）, 場外温水 | 104517000 | 61299000 | 27800139 | 3165326 | 220 | 1.83 | 873.91 | 0 | 無し | 薬剤処理 | 直営 |  | 無し |  | 100 | 41.9 | 9.5 | 22.6 | 20.4 | 4 | 1.6 | 193 | 100 | 37.4 | 52.6 | 10 | 9000 |  | 無し
長野県 | 20960 | 20-960-01-001 | 松塩地区広域施設組合 | 松本クリーンセンター（可燃処理施設） | 98679 | 0 | 0 |  | 可燃ごみ, 粗大ごみ, ごみ処理残渣, し尿処理残渣 |  | 焼却 |  | ストーカ式（可動） | 全連続運転 | 450 | 3 | 1998 | 場内温水, 発電（場内利用）, 場外温水, 発電（場外利用） | 213360000 | 42000000 | 216117500 | 25957500 | 6000 | 14.6 | 39027 | 4015 | 無し | 薬剤処理 | 委託 |  | 無し |  | 100 | 48.1 | 21.8 | 16.2 | 9 | 1.5 | 3.4 | 201 | 100 | 48.4 | 45.9 | 5.7 | 7420 | 8770 | 無し
長野県 | 20988 | 20-988-01-001 | 白馬山麓環境施設組合 | 白馬山麓清掃センター | 4036 | 0 |  |  | 可燃ごみ |  | 焼却 |  | 流動床式 | 准連続運転 | 30 | 1 | 1985 | 場内温水 | 1340640 |  | 415209 | [5 empty] | 無し | 薬剤処理 | 一部委託 |  | 無し |  | 100 | 44.8 | 20.8 | 11.9 | 14.1 | 3 | 5.4 | 265 | 100 | 52.7 | 37.1 | 10.2 | 5673 | 8490 | 無し
長野県 | 20990 | 20-990-01-001 | 諏訪南行政事務組合 | 諏訪南行政事務組合諏訪南清掃センター | 22676 | 0 | 0 |  | 可燃ごみ |  | 焼却 |  | ストーカ式（可動） | 准連続運転 | 100 | 2 | 1997 | 場内温水 | 4187 |  | 4187 | [5 empty] | 無し | 薬剤処理 | 委託 |  | 無し |  | 100 | 53.1 | 25.2 | 12.2 | 4.5 | 1.5 | 3.5 | 151 | 100 | 44.9 | 49.2 | 5.9 | 8148 | 9775 | 無し

## 粗大
粗大ごみ処理施設
都道府県名 | 地方公共団体 コード | 施設コード | 地方公共団体名 | 施設名 | 年間処理量 | 資源回収量 |  | 処理対象廃棄物 |  | 処理方式 | 処理能力 | 使用開始年度 | 運転管理体制 | 施設の改廃 | 産業廃棄物の搬入の有無 | 一般廃棄物の割合 | リユース・リペア機能の有無 | リユース・リペアする場所の面積 | リユース・リペアの対象品目 | [28 empty] | リユース・リペアの内容
[7 empty] | 資源化物の区分 | [11 empty] | 合計 |  | 家具 |  |  | 自転車 |  |  | 衣類 |  |  | 書籍 |  |  | 家電 |  |  | 傘 |  |  | 食器 |  |  | おもちゃ |  |  | その他
[9 empty] | その他（具体的） | [9 empty] | 重量 | 個数 | 対象 | 重量 | 個数 | 対象 | 重量 | 個数 | 対象 | 重量 | 個数 | 対象 | 重量 | 個数 | 対象 | 重量 | 個数 | 対象 | 重量 | 個数 | 対象 | 重量 | 個数 | 対象 | 重量 | 個数 | 対象 | 重量 | 個数
[5 empty] | (t/年度) | (t/年度) |  |  |  |  | (t/日) |  |  |  |  | （％） |  | （㎡） | （t/年度） | （個・台等） |  | （t/年度） | （個・台等） |  | （t/年度） | （個・台等） |  | （t/年度） | （個・台等） |  | （t/年度） | （個・台等） |  | （t/年度） | （個・台等） |  | （t/年度） | （個・台等） |  | （t/年度） | （個・台等） |  | （t/年度） | （個・台等） |  | （t/年度） | （個・台等）
長野県 | 20207 | 20-207-02-001 | 須坂市 | 須坂市粗大ごみ処理施設 | 429 | 39 | 搬出量 | 粗大ごみ, 不燃ごみ |  | 併用 | 28 | 1988 | 直営 |  | 無し |  | 無し
長野県 | 20208 | 20-208-02-001 | 小諸市 | クリーンヒルこもろ | 90 | 15.81 | 回収量 | 粗大ごみ |  | 破砕 | 3.4 | 2015 | 委託 | 新設（新規稼働） | 無し |  | 無し
長野県 | 20209 | 20-209-02-001 | 伊那市 | 伊那市鳩吹クリーンセンター | 2121 | 413 | 搬出量 | 粗大ごみ, 不燃ごみ |  | 併用 | 40 | 1988 | 一部委託 |  | 無し |  | 無し
長野県 | 20321 | 20-321-02-001 | 軽井沢町 | 軽井沢町じん芥処理場 | 803 | 249 | 搬出量 | 粗大ごみ, 不燃ごみ, 資源ごみ |  | 併用 | 10 | 1999 | 直営 |  | 無し |  | 無し
長野県 | 20813 | 20-813-02-001 | 川西保健衛生施設組合 | 川西保健衛生施設組合川西一般廃棄物最終処分場 | 70 | 16 | 搬出量 | 粗大ごみ |  | 破砕 | 2.6 | 2001 | 直営 |  | 無し |  | 無し
長野県 | 20825 | 20-825-02-001 | 伊北環境行政組合 | 伊北環境行政組合クリーンセンタ－八乙女 | 1539 | 231 | 回収量 | 粗大ごみ, 不燃ごみ |  | 併用 | 40 | 1991 | 直営 |  | 無し |  | 無し
長野県 | 20960 | 20-960-02-001 | 松塩地区広域施設組合 | 松本クリーンセンター（リサイクルプラザ） | 2403 | 140 | 回収量 | 粗大ごみ, 不燃ごみ |  | 併用 | 35 | 1998 | 委託 |  | 無し |  | 無し
長野県 | 20965 | 20-965-02-001 | 南諏衛生施設組合 | 南諏衛生施設組合南諏衛生センター | 836 | 602 | 搬出量 | 粗大ごみ, 不燃ごみ |  | 併用 | 10 | 1990 | 委託 |  | 無し |  | 無し

## 資源化
資源化等を行う施設
都道府県名 | 地方公共団体 コード | 施設コード | 地方公共団体名 | 施設名 | 年間処理量 | 資源回収量 |  |  | 搬出量 |  | 在庫量 |  | 施設区分 | 処理対象廃棄物 |  | 処理内容 |  | 処理能力 | 使用開始年度 | 運転管理体制 | 施設の改廃 | 産業廃棄物の搬入の有無 | 一般廃棄物の割合 | リユース・リペア機能の有無 | リユース・リペアする場所の面積 | リユース・リペアの対象品目 | [28 empty] | リユース・リペアの内容 | 施設概要情報の 公表の可否
[8 empty] | 搬出量・在庫量の別（民間） | [17 empty] | 合計 |  | 家具 |  |  | 自転車 |  |  | 衣類 |  |  | 書籍 |  |  | 家電 |  |  | 傘 |  |  | 食器 |  |  | おもちゃ |  |  | その他
[15 empty] | その他（具体的） |  | その他（具体的） | [8 empty] | 重量 | 個数 | 対象 | 重量 | 個数 | 対象 | 重量 | 個数 | 対象 | 重量 | 個数 | 対象 | 重量 | 個数 | 対象 | 重量 | 個数 | 対象 | 重量 | 個数 | 対象 | 重量 | 個数 | 対象 | 重量 | 個数 | 対象 | 重量 | 個数
[5 empty] | (t/年度) | (t/年度) | (㎥/年度) |  | (t/年度) | (㎥/年度) | (t/年度) | (㎥/年度) | [5 empty] | (t/日) |  |  |  |  | （％） |  | （㎡） | （t/年度） | （個・台等） |  | （t/年度） | （個・台等） |  | （t/年度） | （個・台等） |  | （t/年度） | （個・台等） |  | （t/年度） | （個・台等） |  | （t/年度） | （個・台等） |  | （t/年度） | （個・台等） |  | （t/年度） | （個・台等） |  | （t/年度） | （個・台等） |  | （t/年度） | （個・台等）
長野県 | 20201 | 20-201-03-001 | 長野市 | 長野市清掃センタープラスチック製容器包装圧縮梱包施設 | 4054.62 | 4054.62 |  |  | 3959.22 |  |  |  | 容器包装リサイクル推進施設 | ペットボトル, プラスチック |  | 選別, 圧縮・梱包 |  | 20 | 2004 | 委託 |  | 無し |  | 無し
長野県 | 20201 | 20-201-03-002 | 長野市 | 長野市清掃センター資源化施設 | 9592.04 | 9592.04 |  |  | 4654.42 |  |  |  | リサイクルプラザ | 金属類, ガラス類, 不燃ごみ, 粗大ごみ |  | 選別, 圧縮・梱包 |  | 150 | 1996 | 委託 |  | 無し |  | 無し
長野県 | 20201 | 20-201-03-003 | 長野市 | 犀峡コンポストセンター | 0 | 0 | 0 | [5 empty] | ごみ堆肥化施設 | 汚泥 |  | ごみ堆肥化 |  | 13 | 2000 | 直営 | 休止 | 無し |  | 無し
長野県 | 20202 | 20-202-03-001 | 松本市 | 松本市四賀有機センター | 6858 | 942 | 2093 |  | 1389 | 3087 | 1491 | 3313 | ごみ堆肥化施設 | その他 |  | ごみ堆肥化 |  | 40.5 | 1999 | 直営 |  | 無し |  | 無し
長野県 | 20203 | 20-203-03-001 | 上田市 | 上田市不燃物処理資源化施設 | 2166 | 1524 |  |  | 1524 |  |  |  | その他 | 不燃ごみ |  | 選別, 圧縮・梱包 |  | 20 | 1985 | 委託 |  | 無し |  | 無し
長野県 | 20208 | 20-208-03-001 | 小諸市 | クリーンヒルこもろ | 99.55 | 92.15 | 3914.83 |  | 84.9 | 3740.86 | 7.25 | 173.97 | リサイクルセンター（交付金） | 金属類, ガラス類, その他資源ごみ, ペットボトル, プラスチック, 布類, 剪定枝, 不燃ごみ, 粗大ごみ |  | 選別, 圧縮・梱包 |  | 2.8 | 2015 | 委託 | 新設（新規稼働） | 無し |  | 無し
長野県 | 20214 | 20-214-03-001 | 茅野市 | 茅野市不燃物処理場 | 342 | 342 |  |  | 342 |  |  |  | 容器包装リサイクル推進施設 | 金属類, その他資源ごみ, プラスチック, 布類, 不燃ごみ, 粗大ごみ |  | 選別, 圧縮・梱包 |  | 15 | 1979 | 委託 |  | 無し |  | 無し
長野県 | 20214 | 20-214-03-002 | 茅野市 | 茅野市美サイクルセンター | 1228 | 1228 |  |  | 1228 |  |  |  | 容器包装リサイクル推進施設 | 紙類, ガラス類, ペットボトル |  | 圧縮・梱包 |  | 50 | 1998 | 委託 |  | 無し |  | 無し
長野県 | 20217 | 20-217-03-001 | 佐久市 | 佐久市堆肥製産センター | 1309 | 244 |  |  | 263 |  | 432 |  | ごみ堆肥化施設 | し尿, 家庭系生ごみ, 事業系生ごみ, その他 |  | ごみ堆肥化 |  | 6 | 2000 | 委託 |  | 有り | 40 | 無し
長野県 | 20219 | 20-219-03-001 | 東御市 | 東御市不燃物処理施設 | 394 | 394 |  |  | 394 |  |  |  | その他 | 金属類, 不燃ごみ |  | 選別 |  | 20 | 1978 | 委託 |  | 無し |  | 無し
長野県 | 20309 | 20-309-03-001 | 佐久穂町 | 佐久穂町廃棄物処理施設(不燃) | 93.5 | 56.6 | [6 empty] | リサイクルプラザ | 金属類, ガラス類, その他資源ごみ, 不燃ごみ |  | 選別, 圧縮・梱包 |  | 2 | 1979 | 直営 |  | 無し |  | 無し
長野県 | 20321 | 20-321-03-001 | 軽井沢町 | 軽井沢町じん芥処理場 | 825 | 825 |  |  | 825 |  | 0 |  | 容器包装リサイクル推進施設 | ガラス類, ペットボトル, プラスチック |  | 選別, 圧縮・梱包, その他 |  | 8 | 1984 | 直営 |  | 無し |  | 有り | 166 |  | 400 | ○ |  | 10 | ○ |  | 5 | ○ |  | 100 | ○ |  | 30 | ○ |  | 5 |  |  |  | ○ |  | 100 | ○ |  | 50 | ○ |  | 100 | 展示, 譲渡
長野県 | 20350 | 20-350-03-001 | 長和町 | 長和町生ごみ堆肥化処理施設 | 85 | 85 | [6 empty] | ごみ堆肥化施設 | 家庭系生ごみ, 事業系生ごみ |  | ごみ堆肥化 |  | 0.68 | 2012 | 委託 |  | 無し |  | 無し
長野県 | 20361 | 20-361-03-001 | 下諏訪町 | 下諏訪町清掃センター | 525 | 525 |  |  | 436 |  | 89 |  | その他 | 金属類, ガラス類, その他資源ごみ, ペットボトル, プラスチック, 剪定枝, 不燃ごみ |  | 選別, 圧縮・梱包, ごみ堆肥化 |  | 20 | 1976 | 委託 |  | 無し |  | 無し
長野県 | 20361 | 20-361-03-002 | 下諏訪町 | 下諏訪町生ごみ減容リサイクルセンター | 209 | 209 |  |  | 209 |  |  |  | ごみ堆肥化施設 | 家庭系生ごみ, 事業系生ごみ |  | ごみ堆肥化 |  | 1 | 2005 | 委託 |  | 無し |  | 無し
長野県 | 20452 | 20-452-03-001 | 筑北村 | 筑北村坂井高品質堆肥製造施設 | 8030 | 1 |  |  | 1 |  | 1 |  | ごみ堆肥化施設 | 事業系生ごみ, 汚泥 |  | ごみ堆肥化 |  | 20 | 1998 | 委託 |  | 有り | 0 | 無し
長野県 | 20543 | 20-543-03-001 | 高山村 | 高山村地力増進施設 | 2345 | 367 |  |  | 306 |  | 61 |  | ごみ堆肥化施設 | 家庭系生ごみ, 事業系生ごみ, 汚泥 |  | ごみ堆肥化 |  | 14.6 | 1982 | 直営 |  | 有り | 14 | 無し
長野県 | 20562 | 20-562-03-001 | 木島平村 | 木島平村有機センター | 9648 | 2344 |  |  | 2344 |  |  |  | ごみ堆肥化施設 | 汚泥, その他 |  | ごみ堆肥化 |  | 30 | 2001 | 委託 |  | 有り | 52.97 | 無し
長野県 | 20583 | 20-583-03-001 | 信濃町 | 枡形不燃物最終処分場 | 162 | 162 |  |  | 162 |  |  |  | ストックヤード | 金属類, ガラス類, ペットボトル, プラスチック, 粗大ごみ, その他 |  | 選別, 圧縮・梱包 |  | 4 | 1980 | 直営 |  | 無し |  | 無し
長野県 | 20813 | 20-813-03-001 | 川西保健衛生施設組合 | 川西保健衛生施設組合川西清掃センター（不燃物処理施設） | 99 | 55 |  |  | 55 |  |  |  | その他 | 金属類, ガラス類, その他資源ごみ, 不燃ごみ |  | 選別, 圧縮・梱包 |  | 32 | 1981 | 一部委託 |  | 無し |  | 無し
長野県 | 20821 | 20-821-03-001 | 葛尾組合 | 葛尾組合プラスチック等ストックヤード | 1073 | 1073 |  |  | 1073 |  |  |  | ストックヤード | ガラス類, ペットボトル, プラスチック |  | 圧縮・梱包 |  | 8 | 2003 | 委託 |  | 無し |  | 無し
長野県 | 20821 | 20-821-03-002 | 葛尾組合 | 葛尾組合不燃物処理場 | 619 | 291 |  |  | 291 |  |  |  | リサイクルセンター（補助金） | 金属類, 不燃ごみ |  | 選別, 圧縮・梱包 |  | 12 | 1971 | 委託 |  | 無し |  | 無し
長野県 | 20860 | 20-860-03-001 | 穂高広域施設組合 | 穂高クリーンセンター不燃物処理施設 | 338 | 182 |  |  | 182 |  |  |  | その他 | 金属類, ガラス類, 不燃ごみ |  | 選別, 圧縮・梱包 |  | 7 | 1987 | 直営 |  | 無し |  | 無し
長野県 | 20882 | 20-882-03-001 | 伊南行政組合 | 伊南行政組合伊南不燃物処理場 | 792 | 110 |  |  | 110 |  | 0 |  | その他 | 金属類, ガラス類, その他資源ごみ, 不燃ごみ |  | 選別 |  | 7 | 1973 | 委託 |  | 無し |  | 無し
長野県 | 20927 | 20-927-03-001 | 木曽広域連合 | 木曽広域連合木曽クリーンセンター粗大ごみ処理施設 | 504 | 201 | 0 |  | 201 | 0 | 0 | 0 | リサイクルセンター（補助金） | 金属類, ガラス類, 不燃ごみ, 粗大ごみ |  | 選別, 圧縮・梱包 |  | 15 | 1993 | 直営 |  | 無し |  | 無し
長野県 | 20942 | 20-942-03-001 | 岳北広域行政組合 | エコパーク寒川 | 512 | 225 |  |  | 225 |  |  |  | リサイクルセンター（交付金） | 金属類, ガラス類, その他資源ごみ, 不燃ごみ, 粗大ごみ, 家庭系生ごみ, 事業系生ごみ |  | 選別 |  | 5 | 2009 | 委託 |  | 無し |  | 無し
長野県 | 20949 | 20-949-03-001 | 北信保健衛生施設組合 | 不燃物処理センター | 373 | 373 |  |  | 373 |  |  |  | ストックヤード | 金属類, 粗大ごみ |  | 選別, 圧縮・梱包 |  | 20 | 1981 | 委託 |  | 無し |  | 無し
長野県 | 20960 | 20-960-03-001 | 松塩地区広域施設組合 | 松本クリーンセンター（容器包装プラスチックリサイクル施設） | 866 | 793 |  |  | 793 |  |  |  | 容器包装リサイクル推進施設 | プラスチック |  | 圧縮・梱包 |  | 11 | 2005 | 委託 |  | 無し |  | 無し
長野県 | 20988 | 20-988-03-001 | 白馬山麓環境施設組合 | 白馬山麓清掃センター | 654 | 321 |  |  | 321 |  |  |  | その他 | 不燃ごみ |  | 選別, 圧縮・梱包 |  | 5 | 1985 | 一部委託 |  | 無し |  | 無し
長野県 | 20997 | 20-997-03-001 | 下伊那南部総合事務組合 | 南部ストックヤード | 0.1 | 0.1 |  |  |  |  | 0.4 |  | ストックヤード | 粗大ごみ |  | その他 |  | 1 | 2011 | 直営 |  | 無し |  | 有り | 30 | 1 | 1 | ○ | 1 | 1 |  |  |  | ○ | 0 | 0 | ○ | 0 | 0 | [15 empty] | 譲渡

## 燃料化
ごみ燃料化施設
都道府県名 | 地方公共団体コード | 施設コード | 地方公共団体名 | 施設名 | 年間処理量 |  | 生成物保管量 |  | 生成物生産量 |  | 生成物搬出量 |  | 処理対象廃棄物 |  | 施設の種類 | 燃料供給先の確保状況 | 処理能力 | 使用開始年度 | 運転管理体制 | 施設の改廃 | 発電能力 |  |  |  | 産業廃棄物の搬入の有無 | 一般廃棄物の割合 | 分析対象 | ごみ組成分析結果 | [6 empty] | 単位容積重量 | 三成分 |  |  |  | 低位発熱量 |  | 施設概要情報の 公表の可否
[21 empty] | 発電能力 | 発電効率（実績値） | 総発電量（実績値） | うち外部供給量（実績値） |  |  |  | 合計 | 紙・布類 | ビニール、合成樹脂、ゴム、皮革類 | 木、竹、わら類 | ちゅう芥類 | 不燃物類 | その他 |  | 合計 | 水分 | 可燃分 | 灰分 | (計算値) | (実測値)
その他（具体的）
[5 empty] | (t/年度) | (㎥/年) | (t/年度) | (㎥/年度) | (t/年度) | (㎥/年度) | (t/年度) | (㎥/年度) |  |  |  |  | (t/日) |  |  |  | (kW) | (％) | (MWh) | (MWh) |  | （％） |  | （％） | （％） | （％） | （％） | （％） | （％） | （％） | (kg/㎥) | （％） | （％） | （％） | （％） | （kJ/kg） | （kJ/kg）

## その他
その他の施設[ごみの中間処理施設]
都道府県名 | 地方公共団体 コード | 施設コード | 地方公共団体名 | 施設名 | 年間処理量 | 処理対象廃棄物 |  | 処理内容 |  | 処理能力 | 使用開始年度 | 運転管理体制 | 施設の改廃 | 産業廃棄物の搬入の有無 | 一般廃棄物の割合
[7 empty] | その他（具体的） |  | その他（具体的）
[5 empty] | (t/年度) |  |  |  |  | (t/日) |  |  |  |  | （％）
長野県 | 20940 | 20-940-05-001 | 上田地域広域連合 | 上田地域広域連合上田クリーンセンター灰固形化施設 | 2965 | その他 |  | その他 |  | 20 | 1996 | 一部委託 |  | 無し

## 保管
保管施設
都道府県名 | 地方公共団体コード | 施設コード | 地方公共団体名 | 施設名 | 年間保管量 | 施設区分 | 保管対象廃棄物 | 保管分類数 | 屋内面積 | 屋外面積 | 使用開始年度 | 運転管理体制 | 施設の改廃 | 産業廃棄物の搬入の有無 | 一般廃棄物の割合
[5 empty] | (t/年度) |  |  |  | (m2) | (m2) |  |  |  |  | （％）
長野県 | 20201 | 20-201-06-001 | 長野市 | 長野市清掃センターストックヤード | 26.88 | ストックヤード | その他 | 22 | 497 | 2074 | 2006 | 直営 |  | 無し
長野県 | 20201 | 20-201-06-002 | 長野市 | 長野市清掃センター紙資源置き場 | 150.73 | ストックヤード | 紙類 | 3 | 90 | 0 | 2003 | 直営 |  | 無し
長野県 | 20201 | 20-201-06-003 | 長野市 | 長野市清掃センター剪定枝ストックヤード | 483.79 | ストックヤード | その他 | 1 | 0 | 147 | 2009 | 直営 |  | 無し
長野県 | 20202 | 20-202-06-001 | 松本市 | 松本市リサイクルセンター | 2325 | ストックヤード | 紙類, 金属類, ガラス類, その他資源ごみ, ペットボトル, 布類, その他 | 20 | 1370 | 10746 | 2008 | 委託 |  | 無し
長野県 | 20207 | 20-207-06-001 | 須坂市 | 須坂市ストックヤード | 925 | ストックヤード | ガラス類, ペットボトル, プラスチック, その他 | 6 | 526 | 347 | 1986 | 委託 |  | 無し
長野県 | 20208 | 20-208-06-001 | 小諸市 | 小諸市野火附廃棄物埋立処分場ストックヤード | 732 | ストックヤード | ガラス類, その他 | 2 | 119 | 162 | 1997 | 直営 |  | 無し
長野県 | 20208 | 20-208-06-002 | 小諸市 | クリーンヒルこもろ | 2628 | ストックヤード | 紙類, 金属類, その他資源ごみ, ペットボトル, プラスチック, 布類, その他 | 13 | 209.4 | 0 | 2015 | 委託 | 新設（新規稼働） | 無し
長野県 | 20209 | 20-209-06-001 | 伊那市 | 伊那市鳩吹クリーンセンター | 413 | ストックヤード | ガラス類, ペットボトル | 4 | 253 | 121 | 1998 | 一部委託 |  | 無し
長野県 | 20212 | 20-212-06-001 | 大町市 | 大町市環境プラントリサイクルパーク | 1535 | ストックヤード | 紙類, 金属類, ガラス類, その他資源ごみ, ペットボトル, プラスチック | 13 | 314 | 0 | 2000 | 直営 |  | 無し
長野県 | 20214 | 20-214-06-001 | 茅野市 | 茅野市美サイクルセンター | 1250 | ストックヤード | 紙類, 金属類, ガラス類, ペットボトル | 4 | 465 | 354 | 1998 | 委託 |  | 無し
長野県 | 20217 | 20-217-06-001 | 佐久市 | 佐久市うな沢第２最終処分場 | 1026 | 容器包装リサイクル推進施設 | プラスチック | 1 | 170 | 23041 | 2004 | 委託 |  | 無し
長野県 | 20220 | 20-220-06-001 | 安曇野市 | 安曇野市豊科リサイクルセンター | 364.892 | ストックヤード | 紙類, 金属類, ガラス類, その他資源ごみ, ペットボトル, プラスチック, 布類, その他 | 15 | 992 | 5288 | 2005 | 直営 |  | 無し
長野県 | 20220 | 20-220-06-002 | 安曇野市 | 安曇野市穂高リサイクルセンター | 309.97 | ストックヤード | 紙類, 金属類, ガラス類, その他資源ごみ, ペットボトル, プラスチック, 布類, その他 | 15 | 216 | 324 | 1999 | 直営 |  | 無し
長野県 | 20220 | 20-220-06-003 | 安曇野市 | 安曇野市明科ストックヤード | 128.26 | ストックヤード | 紙類, 金属類, ガラス類, その他資源ごみ, ペットボトル, プラスチック, 布類, その他 | 15 | 95 | 256 | 2000 | 直営 |  | 無し
長野県 | 20303 | 20-303-06-001 | 小海町 | 小海町草刈久保保管施設 | 309 | ストックヤード | 紙類, 金属類, ガラス類, ペットボトル, プラスチック, 布類 | 6 | 312 | 100 | 1998 | 委託 |  | 無し
長野県 | 20323 | 20-323-06-001 | 御代田町 | 御代田町ストックヤード | 1020 | ストックヤード | 紙類, 金属類, ガラス類, その他資源ごみ, ペットボトル, 布類, その他 | 9 | 269 | 206 | 1996 | 一部委託 |  | 無し
長野県 | 20361 | 20-361-06-001 | 下諏訪町 | 下諏訪町資源物保管庫 | 525 | ストックヤード | 金属類, ガラス類, その他資源ごみ, ペットボトル, プラスチック | 13 | 280 | 40 | 1998 | 委託 |  | 無し
長野県 | 20404 | 20-404-06-001 | 阿南町 | 阿南町ストックヤード | 36 | ストックヤード | 金属類, ガラス類 | 4 | 36 | 0 | 1997 | 直営 |  | 無し
長野県 | 20407 | 20-407-06-001 | 阿智村 | 阿智村ストックヤード | 35 | ストックヤード | 紙類, 金属類, ガラス類, その他資源ごみ, ペットボトル | 5 | 90 | 0 | 1998 | 直営 |  | 無し
長野県 | 20409 | 20-409-06-001 | 平谷村 | 平谷村ストックヤード | 16 | ストックヤード | 紙類, 金属類, ガラス類, ペットボトル, プラスチック | 9 | 220 | 220 | 1998 | 直営 |  | 無し
長野県 | 20417 | 20-417-06-001 | 大鹿村 | 大鹿村ストックヤード №１ | 3 | ストックヤード | ペットボトル | 1 | 18 | 0 | 1998 | 直営 |  | 無し
長野県 | 20417 | 20-417-06-002 | 大鹿村 | 大鹿村ストックヤード №2 | 76 | ストックヤード | 紙類, 金属類, ガラス類, プラスチック | 4 | 14 | 0 | 2014 | 直営 |  | 無し
長野県 | 20813 | 20-813-06-001 | 川西保健衛生施設組合 | 川西保健衛生施設組合川西清掃センター | 19 | その他 | 金属類 | 2 | 3 | 30 | 1996 | 直営 |  | 無し
長野県 | 20821 | 20-821-06-001 | 葛尾組合 | 葛尾組合資源物ストックヤード | 1073 | ストックヤード | ガラス類, ペットボトル, プラスチック | 6 | 205 | 0 | 1997 | 委託 |  | 無し
長野県 | 20825 | 20-825-06-001 | 伊北環境行政組合 | 伊北環境行政組合廃棄物循環型社会基盤施設（ストックヤード） | 404 | ストックヤード | 金属類, ガラス類, ペットボトル | 6 | 446 | 0 | 1999 | 直営 |  | 無し
長野県 | 20825 | 20-825-06-002 | 伊北環境行政組合 | 伊北環境行政組合クリーンセンター八乙女最終処分場 | 785 | ストックヤード | その他 | 1 | 0 | 9060 | 2002 | 直営 |  | 無し | 1
長野県 | 20860 | 20-860-06-001 | 穂高広域施設組合 | 穂高クリーンセンター不燃物処理施設缶類置場 | 275 | ストックヤード | 金属類, ガラス類 | 2 | 528 | 0 | 1995 | 直営 |  | 無し
長野県 | 20882 | 20-882-06-001 | 伊南行政組合 | 伊南不燃物処理場ストックヤード | 244 | ストックヤード | 金属類, ガラス類 | 5 | 170 | 0 | 2003 | 委託 |  | 無し
長野県 | 20927 | 20-927-06-001 | 木曽広域連合 | 木曽広域連合木曽クリーンセンターリサイクル広場 | 695 | ストックヤード | 紙類, ガラス類, その他資源ごみ, ペットボトル, プラスチック, 布類, その他 | 7 | 288 | 180 | 2001 | 直営 |  | 無し
長野県 | 20927 | 20-927-06-002 | 木曽広域連合 | 木曽広域連合南部クリーンセンターリサイクルストックヤード | 887 | ストックヤード | 紙類, ガラス類, その他資源ごみ, ペットボトル, プラスチック | 5 | 199 | 2755 | 2006 | 直営 |  | 無し
長野県 | 20942 | 20-942-06-001 | 岳北広域行政組合 | エコパーク寒川 | 324 | ストックヤード | ガラス類, ペットボトル | 4 | 338 | 0 | 2009 | 委託 |  | 無し
長野県 | 20960 | 20-960-06-001 | 松塩地区広域施設組合 | 松本クリーンセンター（容器包装プラスチックリサイクル施設） | 793 | ストックヤード | プラスチック | 1 | 33 | 0 | 2005 | 委託 |  | 無し
長野県 | 20960 | 20-960-06-002 | 松塩地区広域施設組合 | 塩尻クリーンセンター(中継施設） | 737 | ストックヤード | その他 | 3 | 922.3 | 1270.5 | 2012 | 直営 |  | 無し

## 最終
最終処分場
都道府県名 | 地方公共団体コード | 施設コード | 地方公共団体名 | 施設名 | 埋立容量 （覆土を含む） | 埋立量 （覆土を含まない） | 残余容量 | 処理対象廃棄物 | 埋立場所 | 埋立開始年度 | 埋立地面積 | 全体容積 | 埋立終了年度 | 遮水の方式 | 浸出水の処理 | 運転管理体制 | 処分場の現状 | 施設の改廃 | 産業廃棄物の搬入の有無 | 一般廃棄物の割合 | 最終処分場の構造 | 準好気性埋立構造の管理状況 |  |  | 水質管理状況 | [5 empty] | メタン回収の有無 | メタン回収をしている場合
[22 empty] | 水位管理 | 覆土施工 | ガス抜き管の計画的施工状況 | 処理前BOD濃度 | 処理後BOD濃度 | 処理前COD濃度 | 処理後COD濃度 | 処理前TN濃度 | 処理後TN濃度 |  | メタンガス回収量 | メタンガス濃度 | メタンガス発熱量 | メタンガスの利用 | 発電量
[5 empty] | (㎥/年度) | (ｔ/年度) | (㎥) |  |  |  | (m2) | (㎥) | [7 empty] | （％） |  |  |  |  | （ppm） | （ppm） | （ppm） | （ppm） | （ppm） | （ppm） |  | （㎥／年） | （％） | （kJ/㎥N） |  | （kWh/年）
長野県 | 20201 | 20-201-07-001 | 長野市 | 長野市不燃物最終処分場天狗沢埋立地 | 282089.8 | 0 | 2910.2 | 焼却残渣（主灰）, 焼却残渣（飛灰）, 破砕ごみ・処理残渣 | 山間 | 1992 | 24000 | 285000 | 2012 | 底部遮水工, 鉛直遮水工, その他遮水 | 凝集沈殿, 生物処理（脱窒あり）, 砂ろ過, 消毒, 活性炭処理 | 直営 | 埋立中 |  | 無し |  | 準好気性埋立構造 | 末端集水管は開放 | 最終覆土のみ | 埋立状況により計画的に延長 | 10 | 0.6 | 19 | 10 | 43 | 16 | 回収していない
長野県 | 20201 | 20-201-07-002 | 長野市 | 長野市小松原最終処分場 | 0 | 0 | 0 | 焼却残渣（主灰）, 不燃ごみ, 焼却残渣（飛灰） | 山間 | 1979 | 130330 | 411030 | 1997 | 原地盤利用 | 他施設での処理 | 直営 | 埋立終了 |  | 無し |  | 準好気性埋立構造 | 末端集水管は開放 | 中間覆土 | 埋立状況により計画的に延長 | 48 |  | 24 |  | 20 |  | 回収していない
長野県 | 20202 | 20-202-07-001 | 松本市 | 松本市エコトピア山田 | 5390 | 6441 | 345510 | 焼却残渣（主灰）, 不燃ごみ, 焼却残渣（飛灰） | 山間 | 1987 | 67300 | 745000 | 2026 | 原地盤利用, 鉛直遮水工 | 下水道放流 | 一部委託 | 埋立中 |  | 無し |  | 準好気性埋立構造 | 末端集水管は水没 | 即日覆土 | 埋立状況により計画的に延長 | 9 |  | 65 |  | 26 |  | 回収していない
長野県 | 20202 | 20-202-07-002 | 松本市 | 松本市奈川一般廃棄物最終処分場 | 28 | 12 | 540 | 焼却残渣（主灰）, 不燃ごみ, 焼却残渣（飛灰） | 山間 | 2003 | 1000 | 1800 | 2016 | 底部遮水工 | 凝集沈殿, 生物処理（脱窒あり）, 消毒, 活性炭処理, 膜処理 | 一部委託 | 埋立中 |  | 無し |  | 準好気性埋立構造 | 末端集水管は水没 | 即日覆土 | 埋立状況により計画的に延長 | 3 | 0 | 10 | 4 | 6 | 6 | 回収していない
長野県 | 20202 | 20-202-07-003 | 松本市 | 松本市安曇最終処分場 | 509 | 601 | 1807 | 焼却残渣（主灰）, 不燃ごみ, 焼却残渣（飛灰）, 破砕ごみ・処理残渣 | 山間 | 1999 | 1750 | 5100 | 2022 | 底部遮水工 | 生物処理（脱窒あり）, 砂ろ過, 消毒, 活性炭処理 | 一部委託 | 埋立中 |  | 無し |  | 準好気性埋立構造 | 末端集水管は水没 | 即日覆土 | 埋立状況により計画的に延長 |  | 0 |  | 0 |  | 4 | 回収していない
長野県 | 20203 | 20-203-07-001 | 上田市 | 上田市下室賀最終処分場 | 654 | 785 | 5580 | 焼却残渣（主灰）, 焼却残渣（飛灰）, 破砕ごみ・処理残渣 | 平地 | 1996 | 25000 | 100000 | 2023 | 底部遮水工, 表面遮水工（キャッピング） | 他施設での処理 | 直営 | 埋立中 |  | 無し |  | 嫌気性埋立構造 |  |  |  |  | 3 |  | 98 |  | 6.5 | 回収していない
長野県 | 20203 | 20-203-07-002 | 上田市 | 武石廃棄物最終処分場 | 0 | 0 | 0 | 不燃ごみ | 平地 | 1977 | 1835 | 6000 | 1999 | 遮水なし | 処理なし | 直営 | 埋立終了 |  | 無し |  | 嫌気性埋立構造 |  |  |  |  | 0 |  | 0 |  | 0 | 回収していない
長野県 | 20204 | 20-204-07-001 | 岡谷市 | 岡谷市樋沢一般廃棄物最終処分場 | 1434 | 1410 | 15842 | 焼却残渣（主灰）, 不燃ごみ, 焼却残渣（飛灰） | 山間 | 2000 | 16300 | 61104 | 2054 | 底部遮水工, 鉛直遮水工 | 凝集沈殿, 生物処理（脱窒なし）, 下水道放流 | 一部委託 | 埋立中 |  | 無し |  | 準好気性埋立構造 | 末端集水管は開放 | 中間覆土 | 埋立状況により計画的に延長 | 3.8 | 2.3 | 18 | 11 | 13 | 14 | 回収していない
長野県 | 20204 | 20-204-07-002 | 岡谷市 | 岡谷市樋沢一般廃棄物最終処分場 | 0 | 0 | 0 | 焼却残渣（主灰）, 不燃ごみ, 焼却残渣（飛灰） | 山間 | 1981 | 18073 | 141113 | 1999 | 底部遮水工, 鉛直遮水工 | 凝集沈殿, 生物処理（脱窒なし）, 下水道放流 | 一部委託 | 埋立終了 |  | 無し |  | 準好気性埋立構造 | 末端集水管は開放 | 中間覆土 | 一部延長を行っていない | [6 empty] | 回収していない
長野県 | 20205 | 20-205-07-001 | 飯田市 | イタチガ沢最終処分場 | 0 | 0 | 0 | 不燃ごみ, その他, 粗大ごみ | 山間 | 1988 | 14325 | 190114 | 2008 | 原地盤利用, 鉛直遮水工, その他遮水 | 生物処理（脱窒なし）, 砂ろ過, 消毒 | 委託 | 埋立終了 |  | 無し |  | 準好気性埋立構造 | 末端集水管は開放 | 最終覆土のみ | 一部延長を行っていない | 7.1 | 0.9 | 9.6 | 8.5 | 8.4 | 11 | 回収していない
長野県 | 20205 | 20-205-07-002 | 飯田市 | 飯田市最終処分場 | 2991 | 3037 | 97245 | 焼却残渣（主灰）, 溶融飛灰, 不燃ごみ, その他, 粗大ごみ | 山間 | 2009 | 13800 | 126670 | 2023 | 表面遮水工（キャッピング） | 凝集沈殿, 生物処理（脱窒あり）, 砂ろ過, 消毒, 活性炭処理, キレート処理 | 一部委託 | 埋立中 |  | 無し |  | 準好気性埋立構造 | 末端集水管は開放 | 即日覆土 | 埋立状況により計画的に延長 | 13 | 0.9 | 46 | 20 | 26 | 5.1 | 回収していない
長野県 | 20206 | 20-206-07-001 | 諏訪市 | 諏訪市大曲最終処分場（新施設） | 1429 | 1232 | 4174 | 焼却残渣（主灰）, 焼却残渣（飛灰） | 山間 | 1999 | 16400 | 38731 | 2016 | 底部遮水工 | 凝集沈殿, 生物処理（脱窒なし）, キレート処理, 下水道放流 | 委託 | 埋立中 |  | 無し |  | 準好気性埋立構造 | 末端集水管は水没 | 中間覆土 | 埋立状況により計画的に延長 | 2.2 | 1.5 |  |  | 8.1 | 8.6 | 回収していない
長野県 | 20206 | 20-206-07-002 | 諏訪市 | 諏訪市大曲処分場 | 0 | 0 | 0 | 焼却残渣（主灰）, 焼却残渣（飛灰） | 山間 | 1968 | 2750 | 49500 | 1998 | 原地盤利用 | 処理なし | 直営 | 埋立終了 |  | 無し |  | その他埋立構造 | [9 empty] | 回収していない
長野県 | 20206 | 20-206-07-003 | 諏訪市 | 諏訪市矢戸倉不燃物処分場 | 0 | 0 | 0 | 粗大ごみ | 山間 | 1969 | 24997 | 77000 | 1999 | 遮水なし | 処理なし | 直営 | 埋立終了 |  | 無し |  | その他埋立構造 | [9 empty] | 回収していない
長野県 | 20208 | 20-208-07-001 | 小諸市 | 小諸市野火附廃棄物埋立処分場（第２期） | 0 | 0 | 0 | 焼却残渣（主灰）, 不燃ごみ, 焼却残渣（飛灰）, 破砕ごみ・処理残渣, 粗大ごみ | 山間 | 1989 | 12000 | 111900 | 2004 | 底部遮水工, 鉛直遮水工 | 凝集沈殿, 生物処理（脱窒なし）, 砂ろ過, 消毒 | 一部委託 | 埋立終了 |  | 無し |  | 準好気性埋立構造 | 末端集水管は水没 | 即日覆土 | 埋立状況により計画的に延長 |  | 7.8 |  | 6.5 |  | 18 | 回収していない
長野県 | 20208 | 20-208-07-002 | 小諸市 | 小諸市野火附廃棄物埋立処分場（第１期） | 0 | 0 | 0 | 不燃ごみ | 山間 | 1986 | 10670 | 63370 | 1988 | 遮水なし | 他施設での処理 | 一部委託 | 埋立終了 |  | 無し |  | 嫌気性埋立構造 |  |  |  |  | 7.8 |  | 6.5 |  | 18 | 回収していない
長野県 | 20208 | 20-208-07-003 | 小諸市 | 小諸市野火附埋立処理場（第３期） | 419 | 194 | 12643 | 焼却残渣（主灰）, 不燃ごみ, 焼却残渣（飛灰）, 破砕ごみ・処理残渣 | 山間 | 2004 | 5400 | 29000 | 2024 | 底部遮水工 | 凝集沈殿, 生物処理（脱窒なし）, 砂ろ過, 消毒 | 直営 | 埋立中 |  | 無し |  | 準好気性埋立構造 | 末端集水管は水没 | 即日覆土 | 埋立状況により計画的に延長 |  | 7.8 |  | 6.5 |  | 18 | 回収していない
長野県 | 20209 | 20-209-07-001 | 伊那市 | 伊那市横山不燃物処理場 | 585 | 395 | 12531 | 破砕ごみ・処理残渣 | 山間 | 1971 | 10092 | 149820 | 2017 | 遮水なし | 処理なし | 一部委託 | 埋立中 |  | 無し |  | その他埋立構造 |  |  |  | 1 |  | 3.4 |  | ＜１ |  | 回収していない
長野県 | 20212 | 20-212-07-001 | 大町市 | 大町市グリーンパーク | 28100 | 943 | 24334 | 焼却残渣（主灰）, 焼却残渣（飛灰）, 破砕ごみ・処理残渣 | 平地 | 1997 | 28100 | 53300 | 2026 | 底部遮水工 | 生物処理（脱窒あり）, 砂ろ過, 消毒, 活性炭処理 | 委託 | 埋立中 |  | 無し |  | 準好気性埋立構造 | 末端集水管は水没 | 即日覆土 | 一部延長を行っていない | 2 | 0.5 | 4.7 | 0.5 | 1 | 1 | 回収していない
長野県 | 20214 | 20-214-07-001 | 茅野市 | 茅野市最終処分場 | 2659 | 2659 | 8133 | 焼却残渣（主灰）, 焼却残渣（飛灰）, 破砕ごみ・処理残渣 | 山間 | 1994 | 4300 | 34840 | 2017 | 底部遮水工 | 砂ろ過, 活性炭処理, キレート処理 | 直営 | 埋立中 |  | 無し |  | 準好気性埋立構造 | 末端集水管は開放 | 中間覆土 | 埋立状況により計画的に延長 | 3.1 | 0.8 | 7.4 | 0.5 | 18 | 4.6 | 回収していない
長野県 | 20217 | 20-217-07-001 | 佐久市 | 佐久市宇とう南沢処理場 | 70 | 70 | 47159 | 不燃ごみ | 平地 | 1979 | 30240 | 241920 | 2012 | 遮水なし | 処理なし | 直営 | 埋立中 |  | 無し |  | 準好気性埋立構造 | 末端集水管は開放 | 中間覆土 | 埋立状況により計画的に延長 | 0.5 | 0.5 | 0.7 | 0.7 | 16 | 16 | 回収していない
長野県 | 20217 | 20-217-07-002 | 佐久市 | 佐久市うな沢最終処分場 | 0 | 0 | 0 | 焼却残渣（主灰）, 不燃ごみ | 平地 | 1985 | 27600 | 187000 | 2003 | 底部遮水工, 鉛直遮水工 | 生物処理（脱窒あり）, 消毒, 活性炭処理, 膜処理 | 直営 | 埋立終了 |  | 無し |  | 準好気性埋立構造 | 末端集水管は開放 | 即日覆土 | 埋立状況により計画的に延長 | 230 | 1 | 48 | 3.3 | 140 | 3.5 | 回収していない
長野県 | 20217 | 20-217-07-003 | 佐久市 | 佐久市うな沢第２最終処分場 | 4635 | 2085 | 77322 | 焼却残渣（主灰）, 不燃ごみ | 平地 | 2003 | 11200 | 148000 | 2019 | 底部遮水工, 鉛直遮水工 | 凝集沈殿, 生物処理（脱窒あり）, 消毒, 活性炭処理, 膜処理 | 直営 | 埋立中 |  | 無し |  | 準好気性埋立構造 | 末端集水管は開放 | 即日覆土 | 埋立状況により計画的に延長 | 231 | 1 | 49 | 3.3 | 140 | 3.5 | 回収していない
長野県 | 20217 | 20-217-07-004 | 佐久市 | 佐久市つらなし一般廃棄物最終処分場 | 0 | 0 | 0 | 焼却残渣（主灰）, 不燃ごみ | 山間 | 1986 | 8397 | 56000 | 2001 | 底部遮水工, 鉛直遮水工 | 生物処理（脱窒あり） | 直営 | 埋立終了 |  | 無し |  | 準好気性埋立構造 | 末端集水管は開放 | 即日覆土 | 埋立状況により計画的に延長 | 0.5 | 0.5 | 3 | 1.8 | - | - | 回収していない
長野県 | 20219 | 20-219-07-001 | 東御市 | 東御市一般廃棄物最終処分場 | 529 | 410 | 12950 | 焼却残渣（主灰）, 焼却残渣（飛灰）, 破砕ごみ・処理残渣 | 平地 | 1996 | 5045 | 23786 | 2039 | 底部遮水工, その他遮水 | 凝集沈殿, 生物処理（脱窒あり）, 砂ろ過, 消毒, 活性炭処理 | 委託 | 埋立中 |  | 無し |  | 準好気性埋立構造 | 末端集水管は開放 | 即日覆土 | 埋立状況により計画的に延長 |  | 1.1 |  | 8.6 |  | 26 | 回収していない
長野県 | 20220 | 20-220-07-001 | 安曇野市 | 安曇野市三郷一般廃棄物最終処分場 | 878.44 | 374.89 | 7257.28 | 焼却残渣（主灰）, 不燃ごみ | 平地 | 1997 | 4000 | 23000 | 2019 | 底部遮水工 | 凝集沈殿, 生物処理（脱窒なし）, 砂ろ過, 活性炭処理 | 直営 | 埋立中 |  | 無し |  | 準好気性埋立構造 | 末端集水管は開放 | 即日覆土 | 埋立状況により計画的に延長 | 把握できていない | 0.7 | 把握できていない | 3.7 | 把握できていない | 把握できていない | 回収していない
長野県 | 20220 | 20-220-07-002 | 安曇野市 | 安曇野市小岩岳不燃物処分場 | 41.7 | 41.7 | 6865.9 | 不燃ごみ | 平地 | 1988 | 2350 | 11750 | 2017 | 遮水なし | 処理なし | 直営 | 埋立中 |  | 無し |  | その他埋立構造 |  |  |  | 浸出水処理施設なし | 浸出水処理施設なし | 浸出水処理施設なし | 浸出水処理施設なし | 浸出水処理施設なし | 浸出水処理施設なし | 回収していない
長野県 | 20220 | 20-220-07-003 | 安曇野市 | 三郷村最終処分場 | 0 | 0 | 0 | 不燃ごみ | 平地 | 1984 | 3000 | 12000 | 1999 | 遮水なし | 処理なし | 直営 | 埋立終了 |  | 無し |  | その他埋立構造 |  |  |  | 浸出水処理施設なし | 浸出水処理施設なし | 浸出水処理施設なし | 浸出水処理施設なし | 浸出水処理施設なし | 浸出水処理施設なし | 回収していない
長野県 | 20303 | 20-303-07-001 | 小海町 | 小海町草刈久保最終処分場 | 798 | 479 | 6257 | 不燃ごみ, その他 | 山間 | 1987 | 20510 | 82695 | 2017 | 底部遮水工 | 活性炭処理, 膜処理 | 委託 | 埋立中 |  | 無し |  | 嫌気性埋立構造 |  |  |  | 12 | 36 | 45 | 59 | 72 | 51 | 回収していない
長野県 | 20304 | 20-304-07-001 | 川上村 | 川上村営ゴミ処理場 | 56 | 28 | 14374 | その他, 破砕ごみ・処理残渣 | 山間 | 1982 | 6743 | 42255 | 2015 | 遮水なし | 生物処理（脱窒なし） | 委託 | 埋立中 |  | 無し |  | 嫌気性埋立構造 |  |  |  |  | 0.5 |  | 6.1 |  | 6.5 | 回収していない
長野県 | 20305 | 20-305-07-001 | 南牧村 | 南牧村一般廃棄物最終処分場 | 209 | 43 | 166 | 不燃ごみ | 山間 | 1997 | 780 | 2420 | 2020 | 底部遮水工 | 膜処理 | 委託 | 埋立中 |  | 無し |  | その他埋立構造 |  |  |  |  | 0.5 |  | 0.7 |  | 0.49 | 回収していない
長野県 | 20309 | 20-309-07-001 | 佐久穂町 | 佐久穂町八郡最終処分場 | 0 | 0 | 0 | 焼却残渣（主灰）, 不燃ごみ, 破砕ごみ・処理残渣 | 山間 | 1979 | 2500 | 30000 | 1999 | 遮水なし | 処理なし | 直営 | 埋立終了 | 休止 | 無し |  | その他埋立構造 | [9 empty] | 回収していない
長野県 | 20323 | 20-323-07-001 | 御代田町 | 御代田町久保沢一般廃棄物最終処分場 | 0 | 0 | 0 | 焼却残渣（主灰）, 不燃ごみ, 焼却残渣（飛灰）, 粗大ごみ | 山間 | 1985 | 5796 | 33028 | 1996 | 遮水なし | 処理なし | 一部委託 | 埋立終了 |  | 無し |  | 準好気性埋立構造 | 末端集水管は水没 | 即日覆土 | 埋立状況により計画的に延長 | 0.5 |  | 0.8 |  | 0.63 |  | 回収していない
長野県 | 20323 | 20-323-07-002 | 御代田町 | 御代田町井戸沢一般廃棄物最終処分場 | 61 | 94 | 1058 | 不燃ごみ, 粗大ごみ | 山間 | 1996 | 5560 | 30670 | 2043 | 底部遮水工 | 砂ろ過, キレート処理, 下水道放流 | 一部委託 | 埋立中 |  | 無し |  | 準好気性埋立構造 | 末端集水管は水没 | 即日覆土 | 埋立状況により計画的に延長 |  | 0.5 |  | 2.2 |  | 1.3 | 回収していない
長野県 | 20350 | 20-350-07-001 | 長和町 | 長和町一般廃棄物処理場 | 2 | 2 | 6469 | 資源ごみ, 不燃ごみ, 破砕ごみ・処理残渣, 粗大ごみ | 平地 | 1986 | 7220 | 25320 | 2013 | 表面遮水工（キャッピング） | 処理なし | 直営 | 埋立中 |  | 無し |  | その他埋立構造 |  |  |  |  | 1.2 |  | 1.8 |  | 1.5 | 回収していない
長野県 | 20350 | 20-350-07-002 | 長和町 | 長和町唐沢山危険物処理場 | 1 | 1 | 555 | 破砕ごみ・処理残渣 | 山間 | 1975 | 624 | 6636 | 2016 | 遮水なし | 処理なし | 委託 | 埋立中 |  | 無し |  | その他埋立構造 |  |  |  |  | 0.5 |  | 1 |  | 0.5 | 回収していない
長野県 | 20361 | 20-361-07-001 | 下諏訪町 | 下諏訪町砥沢埋立地 | 0 | 0 | 0 | 焼却残渣（主灰）, 不燃ごみ, 焼却残渣（飛灰）, 破砕ごみ・処理残渣 | 山間 | 1972 | 1432 | 29797 | 1995 | 遮水なし | 凝集沈殿 | 直営 | 埋立終了 | 休止 | 無し |  | その他埋立構造 |  |  |  |  | 0.5未満 |  | 0.9 |  | 2.1 | 回収していない
長野県 | 20382 | 20-382-07-001 | 辰野町 | 辰野町最終処分場 | 0 | 0 | 0 | 焼却残渣（主灰） | 平地 | 1978 | 7699 | 38495 | 1994 | 遮水なし | 処理なし | 直営 | 埋立終了 | 休止 | 無し |  | 嫌気性埋立構造 |  |  |  | 0 | 0 | 0 | 0 | 0 | 0 | 回収していない
長野県 | 20383 | 20-383-07-001 | 箕輪町 | 箕輪町八乙女危険物処理場 |  |  | 0 | 破砕ごみ・処理残渣 | 平地 | 1981 | 3546 | 13600 | 1994 | 遮水なし | 処理なし | 直営 | 埋立終了 | 休止 | 無し |  | その他埋立構造 | [9 empty] | 回収していない
長野県 | 20386 | 20-386-07-001 | 中川村 | 中川村一般廃棄物処理場 | 0 | 0 | 0 | 不燃ごみ | 山間 | 1978 | 6000 | 24500 | 1998 | 遮水なし | 処理なし | 一部委託 | 埋立終了 |  | 無し |  | その他埋立構造 |  |  |  | 0 | 0 | 0 | 0 | 0 | 0 | 回収していない
長野県 | 20402 | 20-402-07-001 | 松川町 | 松川町生田一般廃棄物最終処分場 | 125 | 49 | 7800 | 焼却残渣（主灰）, 不燃ごみ | 山間 | 1996 | 5000 | 21000 | 2040 | 底部遮水工 | 凝集沈殿, 生物処理（脱窒あり） | 一部委託 | 埋立中 |  | 無し |  | 準好気性埋立構造 | 末端集水管は開放 | 中間覆土 | 埋立状況により計画的に延長 | 2.1 | 0.8 |  | 2.3 | 2.1 | 0.63 | 回収していない
長野県 | 20403 | 20-403-07-001 | 高森町 | 高森町山吹垣外一般廃棄物埋立処分場 | 79 | 57 | 7055 | 焼却残渣（主灰）, 不燃ごみ | 山間 | 1994 | 2970 | 14060 | 2007 | 底部遮水工 | 活性炭処理 | 直営 | 埋立中 |  | 無し |  | その他埋立構造 |  |  |  | 0.6 | 0.5 | 2.65 | 2.2 | 6.75 | 5.9 | 回収していない
長野県 | 20404 | 20-404-07-001 | 阿南町 | 阿南町不燃物処理場 | 301 | 131 | 108.817 | 不燃ごみ | 山間 | 1997 | 13689 | 120135 | 2025 | 底部遮水工 | 活性炭処理 | 直営 | 埋立中 |  | 無し |  | 準好気性埋立構造 | 末端集水管は開放 | 即日覆土 | 埋立状況により計画的に延長 |  | 1.2 |  |  |  | 1.6 | 回収していない
長野県 | 20411 | 20-411-07-001 | 下條村 | 下條村一般廃棄物（不燃物）最終処分場 | 114 | 98 | 2674 | 不燃ごみ, 溶融スラグ, 粗大ごみ | 山間 | 1987 | 1850 | 9190 | 2020 | 遮水なし | 処理なし | 直営 | 埋立中 |  | 無し |  | その他埋立構造 |  |  |  | 0.8 |  | 1.1 |  | 8.7 |  | 回収していない
長野県 | 20412 | 20-412-07-001 | 売木村 | 売木村村有埋立地 | 0 | 0 | 32 | 不燃ごみ | 山間 | 1978 | 300 | 900 | 2017 | 遮水なし | 処理なし | 直営 | 埋立中 |  | 無し |  | 嫌気性埋立構造 |  |  |  |  | 処理なし |  | 処理なし |  | 処理なし | 回収していない
長野県 | 20414 | 20-414-07-001 | 泰阜村 | 泰阜村不燃物処理場 | 40 | 40 | 10502 | 不燃ごみ | 山間 | 1981 | 900 | 19200 | 2020 | 遮水なし | 処理なし | 直営 | 埋立中 |  | 無し |  | その他埋立構造 | [9 empty] | 回収していない
長野県 | 20415 | 20-415-07-001 | 喬木村 | 喬木村一般廃棄物処分場 | 108 | 60 | 5622 | 焼却残渣（主灰）, 破砕ごみ・処理残渣 | 山間 | 1997 | 3100 | 7428 | 2036 | 底部遮水工 | 砂ろ過, キレート処理, 下水道放流 | 委託 | 埋立中 |  | 無し |  | 準好気性埋立構造 | 末端集水管は開放 | 即日覆土 | 埋立状況により計画的に延長 | 5.1 | 2.3 | 13 | 6.5 |  | 3 | 回収していない
長野県 | 20416 | 20-416-07-001 | 豊丘村 | 豊丘村北の沢最終処分場 | 84 | 18 | 2251 | 焼却残渣（主灰）, 不燃ごみ | 山間 | 2004 | 1430 | 5270 | 2023 | 底部遮水工, 覆蓋（屋根） | 砂ろ過, 消毒, 下水道放流 | 直営 | 埋立中 |  | 無し |  | 準好気性埋立構造 | 末端集水管は開放 | 即日覆土 | 埋立状況により計画的に延長 | 0.6 | 2.3 | 5.6 | 5.5 | 3.2 | 2.8 | 回収していない
長野県 | 20417 | 20-417-07-001 | 大鹿村 | 大鹿村一般廃棄物最終処分場 | 44 | 29 | 1146 | 焼却残渣（主灰）, 不燃ごみ, 溶融スラグ | 山間 | 2001 | 1488 | 3200 | 2028 | 底部遮水工 | 凝集沈殿, 砂ろ過, 消毒 | 委託 | 埋立中 |  | 無し |  | 準好気性埋立構造 | 末端集水管は開放 | 即日覆土 | 一部延長を行っていない | 0.5 | 0.5 | 4.4 | 4.2 | 3.8 | 3.8 | 回収していない
長野県 | 20423 | 20-423-07-001 | 南木曽町 | 南木曽町中山ガラス類埋立場 | 0 | 0 | 0 | 不燃ごみ | 山間 | 1984 | 2806 | 6880 | 2010 | 遮水なし | 処理なし | 直営 | 埋立終了 |  | 無し |  | その他埋立構造 |  | 最終覆土のみ |  | 0.5 |  | 4.4 |  | 0.63 |  | 回収していない
長野県 | 20450 | 20-450-07-001 | 山形村 | 山形村一般廃棄物最終処分場（サンクスBB第１期施設） | 0 | 0 | 0 | 焼却残渣（主灰）, 不燃ごみ, 焼却残渣（飛灰） | 平地 | 1998 | 800 | 2660 | 2005 | 底部遮水工, 鉛直遮水工, 覆蓋（屋根） | 凝集沈殿, 下水道放流 | 委託 | 埋立終了 |  | 無し |  | 準好気性埋立構造 | 末端集水管は水没 | 中間覆土 | 埋立状況により計画的に延長 | 0 | 0 | 0 | 0 | 0 | 0 | 回収していない
長野県 | 20450 | 20-450-07-002 | 山形村 | 山形村危険物埋立場 | 0 | 0 | 0 | 不燃ごみ | 平地 | 1968 | 800 | 4000 | 1999 | 遮水なし | 処理なし | 直営 | 埋立終了 |  | 無し |  | その他埋立構造 |  |  |  | 0 | 0 | 0 | 0 | 0 | 0 | 回収していない
長野県 | 20450 | 20-450-07-003 | 山形村 | 山形村一般廃棄物最終処分場（サンクスBB第２期施設） | 50 | 45 | 1575 | 焼却残渣（主灰）, 不燃ごみ, 焼却残渣（飛灰） | 平地 | 2005 | 692 | 3460 | 2045 | 底部遮水工, 鉛直遮水工, 覆蓋（屋根） | 凝集沈殿, 下水道放流 | 委託 | 埋立中 |  | 無し |  | 準好気性埋立構造 | 末端集水管は水没 | 中間覆土 | 埋立状況により計画的に延長 | 0 | 0 | 0 | 0 | 0 | 0 | 回収していない
長野県 | 20583 | 20-583-07-001 | 信濃町 | 枡形不燃物最終処分場 | 216 | 50 | 2718 | 不燃ごみ | 山間 | 1980 | 8028 | 21320 | 2027 | 遮水なし | 処理なし | 直営 | 埋立中 |  | 無し |  | その他埋立構造 |  | 中間覆土 |  | 0 |  | 0 |  | 0 |  | 回収していない
長野県 | 20813 | 20-813-07-001 | 川西保健衛生施設組合 | 川西保健衛生施設組合川西一般廃棄物最終処分場 | 658 | 594 | 5992 | 焼却残渣（主灰）, 不燃ごみ, 焼却残渣（飛灰）, 破砕ごみ・処理残渣, 粗大ごみ | 山間 | 1993 | 6700 | 39000 | 2018 | 底部遮水工 | 凝集沈殿, 生物処理（脱窒なし）, 消毒, 促進酸化処理 | 直営 | 埋立中 |  | 無し |  | 準好気性埋立構造 | 末端集水管は開放 | 中間覆土 | 埋立状況により計画的に延長 | 1.1 | 0.9 | 11.7 | 8.2 |  | 21 | 回収していない
長野県 | 20825 | 20-825-07-001 | 伊北環境行政組合 | 伊北環境行政組合クリーンセンター八乙女最終処分場 | 0 | 0 | 17111 | 破砕ごみ・処理残渣 | 平地 | 1993 | 9060 | 58000 | 2018 | 底部遮水工 | 凝集沈殿, 生物処理（脱窒あり）, 砂ろ過, 消毒, 活性炭処理 | 直営 | 埋立中 |  | 無し |  | 準好気性埋立構造 | 末端集水管は開放 | 中間覆土 | 埋立状況により計画的に延長 | 20 | 1 | 10 | 6 | 4.7 | 7 | 回収していない | 0 | 0 | 0
長野県 | 20927 | 20-927-07-001 | 木曽広域連合 | 木曽広域連合木曽クリーンセンター最終処分場 | 17 | 17 | 1734 | 破砕ごみ・処理残渣 | 山間 | 1971 | 1600 | 16000 | 2040 | 遮水なし | 処理なし | 直営 | 埋立中 |  | 無し |  | その他埋立構造 |  |  |  | 0.5 |  | 0.7 |  | 0.27 |  | 回収していない
長野県 | 20942 | 20-942-07-001 | 岳北広域行政組合 | 岳北広域行政組合岳北クリーンセンター最終処分場 | 0 | 0 | 25789 | 破砕ごみ・処理残渣 | 山間 | 1985 | 12125 | 57484 | 2009 | 遮水なし | 処理なし | 委託 | 埋立終了 |  | 無し |  | その他埋立構造 |  |  |  | 0.6 |  | 2.3 |  | 0.3 |  | 回収していない
長野県 | 20942 | 20-942-07-002 | 岳北広域行政組合 | 岳北広域行政組合最終処分場 | 1223.2 | 1023 | 13721.1 | 焼却残渣（主灰）, 焼却残渣（飛灰） | 山間 | 2009 | 5400 | 22000 | 2023 | 底部遮水工 | 凝集沈殿, 生物処理（脱窒あり）, 砂ろ過, 消毒, 活性炭処理, キレート処理 | 委託 | 埋立中 |  | 無し |  | 準好気性埋立構造 | 末端集水管は開放 | 最終覆土のみ | 埋立状況により計画的に延長 |  | 1.4 |  | 14 |  | 未 | 回収していない
長野県 | 20949 | 20-949-07-001 | 北信保健衛生施設組合 | 北信保健衛生施設組合最終処分場 | 2428 | 1755 | 64752 | 焼却残渣（主灰）, 不燃ごみ, 焼却残渣（飛灰） | 山間 | 2004 | 7970 | 85600 | 2040 | 底部遮水工, 鉛直遮水工 | 凝集沈殿, 生物処理（脱窒あり）, 消毒, 活性炭処理, 膜処理, キレート処理 | 直営 | 埋立中 |  | 無し |  | 準好気性埋立構造 | 末端集水管は開放 | 中間覆土 | 埋立状況により計画的に延長 | 4.6 | 1.2 | 11.1 | 4.1 | 13.8 | 11.8 | 回収していない
長野県 | 20949 | 20-949-07-002 | 北信保健衛生施設組合 | 大俣埋立地 | 0 | 0 | 0 | 不燃ごみ | 平地 | 1991 | 9198 | 47888 | 2000 | 原地盤利用, 鉛直遮水工 | 凝集沈殿, 生物処理（脱窒あり）, 消毒, 活性炭処理, 膜処理, キレート処理 | 直営 | 埋立終了 | 休止 | 無し |  | 準好気性埋立構造 | 末端集水管は開放 | 中間覆土 | 一部延長を行っていない | 4.6 | 1.2 | 11.1 | 4.1 | 13.8 | 11.8 | 回収していない
長野県 | 20960 | 20-960-07-001 | 松塩地区広域施設組合 | 新最終処分場 | 1492 | 1380 | 25321 | 焼却残渣（飛灰）, 破砕ごみ・処理残渣 | 平地 | 2006 | 7380 | 42000 | 2020 | 底部遮水工 | 生物処理（脱窒あり）, 砂ろ過, 消毒, 活性炭処理, キレート処理, 下水道放流 | 委託 | 埋立中 |  | 無し |  | 準好気性埋立構造 | 末端集水管は水没 | 中間覆土 | 埋立状況により計画的に延長 | 66 | 8.7 | 146 | 31 | 63 | 18 | 回収していない
長野県 | 20965 | 20-965-07-001 | 南諏衛生施設組合 | 南諏衛生施設組合南諏衛生センター | 196 | 175 | 8498 | 焼却残渣（主灰）, 焼却残渣（飛灰）, 破砕ごみ・処理残渣 | 山間 | 1995 | 6400 | 26500 | 2025 | 底部遮水工 | 凝集沈殿, 生物処理（脱窒あり）, 砂ろ過, 消毒, 活性炭処理, キレート処理 | 委託 | 埋立中 |  | 無し |  | 準好気性埋立構造 | 末端集水管は開放 | 中間覆土 | 埋立状況により計画的に延長 | 250 | 0.7 | 100 | 4.6 | 100 | 7 | 回収していない
長野県 | 20965 | 20-965-07-002 | 南諏衛生施設組合 | 南諏衛生施設組合南諏衛生センター | 0 | 0 | 0 | 焼却残渣（主灰）, 焼却残渣（飛灰）, 破砕ごみ・処理残渣 | 山間 | 1977 | 3000 | 10000 | 1994 | 遮水なし | 処理なし | 直営 | 埋立終了 |  | 無し |  | 嫌気性埋立構造 |  |  |  | 250 | 0.7 | 100 | 4.4 | 100 | 6.9 | 回収していない

## し尿
し尿処理施設・汚泥再生処理センター
都道府県名 | 地方公共団体コード | 施設コード | 地方公共団体名 | 施設名 | 年間処理量 |  |  |  | 資源化量 |  |  | 脱水汚泥の直接埋立 |  | 脱水汚泥の焼却 |  | 処理方式 | [5 empty] | メタン発酵の場合 |  |  | 処理能力 | 処理能力 （有機性廃棄物） | 資源化能力 | 計画メタンガス量 | 使用開始年度 | 運転管理体制 | 施設の改廃
[5 empty] | し尿 | 浄化槽汚泥 | 有機性廃棄物 | その他 | 堆肥等の固形物 | メタンガス | 資源化物量の区分 | 直接埋立の有無 | 埋立量 | 焼却の有無 | 焼却量 | 汚水処理 |  | 汚泥処理 |  | 資源化処理 |  | ガス生産量 | ガス発熱量 | ガス利用方法
[17 empty] | その他（具体的） |  | その他（具体的） |  | その他（具体的）
[5 empty] | (kl/年度) | (kl/年度) | (t/年度) | (kl/年度) | (t/年度) | (㎥／年度) |  |  | （t/年度) |  | （t/年度) | [6 empty] | （㎥/年度） | （kJ/㎥N） |  | (kL/日) | (t/日) | (t/日) | (㎥/日)
長野県 | 20201 | 20-201-08-001 | 長野市 | 長野市衛生センター | 14001 | 5557 | 0 | 0 | 0 | 0 |  | 直接埋立無し | 0 | 焼却無し | 0 | 標脱 |  | 脱水 |  | 堆肥化 |  |  |  |  | 180 | 0 | 0 | 0 | 1986 | 直営
長野県 | 20201 | 20-201-08-002 | 長野市 | 犀峡衛生センター | 0 | 0 | 0 | 0 | 0 | 0 |  | 直接埋立無し | 0 | 焼却無し |  | 膜分離 |  | 脱水, 乾燥, 焼却 | [6 empty] | 27 | 0 | 0 | 0 | 1995 | 直営 | 休止
長野県 | 20212 | 20-212-08-001 | 大町市 | 大町市クリーンプラント | 5825 | 3059 |  |  | 0 | 0 |  | 直接埋立無し |  | 施設内焼却 | 612 | 膜分離 |  | 脱水, 乾燥, 焼却 | [6 empty] | 60 | 0 | 0 | 0 | 1997 | 委託
長野県 | 20813 | 20-813-08-001 | 川西保健衛生施設組合 | 川西保健衛生施設組合川西衛生センター | 3952 | 1800 |  |  | 2096 |  | 資源化物の排出量・売却量 | 直接埋立無し |  | 施設外焼却 | 12 | 標脱 |  | その他 |  | 堆肥化, 炭化 |  |  |  |  | 25 | 0 | 0 | 0 | 1984 | 直営
長野県 | 20830 | 20-830-08-001 | 浅麓環境施設組合 | 浅麓環境施設組合浅麓汚泥再生処理センター | 12246 | 14946 | 8727 |  | 525.6 | 663188 | 資源化物の生産量 | 直接埋立無し |  | 焼却無し |  | 高負荷 |  | 脱水 |  | メタン発酵, 堆肥化 |  | 663188 | 24.4 | 所内利用（発電利用）, 所内利用（熱利用） | 123 | 52 | 3869 | 3512 | 2006 | 一部委託
長野県 | 20831 | 20-831-08-001 | 千曲衛生施設組合 | 千曲衛生センター | 26413.4 | 9448.6 |  |  | 252.86 |  | 資源化物の生産量 | 直接埋立無し |  | 焼却無し |  | 標脱 |  | 脱水, 乾燥 |  | 堆肥化 |  |  |  |  | 310 | 0 | 1.64 | 0 | 1993 | 直営
長野県 | 20838 | 20-838-08-001 | 佐久平環境衛生組合 | 佐久平環境衛生センター | 13529 | 12969 | [5 empty] | 直接埋立無し |  | 施設内焼却 | 300 | 標脱 |  | 脱水, 乾燥, 焼却 |  | その他 |  |  |  |  | 83 | 0 | 0 | 0 | 1984 | 委託
長野県 | 20851 | 20-851-08-001 | 東筑摩郡筑北保健衛生施設組合 | 筑北クリーンセンター | 929 | 969 |  | 621 | 0 | 0 |  | 直接埋立無し |  | 施設内焼却 | 175 | 高負荷 |  | 脱水, 乾燥, 焼却 |  |  |  | 0 | 0 |  | 21 | 0 | 0 | 0 | 1989 | 直営
長野県 | 20860 | 20-860-08-001 | 穂高広域施設組合 | 穂高クリーンセンターし尿処理施設 | 10420 | 6044 | 0 | 0 | 0 | 0 |  | 直接埋立無し | 0 | 施設外焼却 | 902 | 標脱 |  | 脱水 |  |  |  | 0 | 0 |  | 78 | 0 | 0 | 0 | 1991 | 委託
長野県 | 20875 | 20-875-08-001 | 湖北行政事務組合 | 湖北衛生センター | 2753 | 470 |  |  | 0 | 0 |  | 直接埋立無し |  | 焼却無し |  | 標脱 |  | 脱水 | [6 empty] | 100 | 0 | 0 | 0 | 1991 | 直営
長野県 | 20878 | 20-878-08-001 | 諏訪市・茅野市衛生施設組合 | 諏訪市・茅野市衛生施設組合中央アメニティパーク | 6026 | 2667 | 0 | 0 | 0 | 0 |  | 直接埋立無し | 0 | 焼却無し | 0 | 下水投入 |  | その他 |  | その他 |  | 0 | 0 |  | 40 | 0 | 0 | 0 | 2011 | 委託
長野県 | 20880 | 20-880-08-001 | 伊那中央行政組合 | 伊那中央行政組合伊那中央衛生センター | 13997 | 14997 |  |  | 1308 |  | 資源化物の排出量・売却量 | 直接埋立無し |  | 焼却無し |  | 好気 |  | 脱水, 乾燥 |  | 堆肥化 |  |  |  |  | 200 | 0 | 8 | 0 | 1980 | 直営
長野県 | 20882 | 20-882-08-001 | 伊南行政組合 | 伊南行政組合伊南衛生センター | 6538 | 3174 | 0 | 0 | 0 | 0 |  | 直接埋立無し |  | 焼却無し |  | 高負荷 |  | 脱水 | [6 empty] | 100 | 0 | 0 | 0 | 1982 | 直営
長野県 | 20920 | 20-920-08-001 | 北部衛生施設組合 | 北部衛生施設組合北部衛生センター | 4108 | 1547 | 0 | 0 | 0 | 0 |  | 直接埋立無し |  | 施設外焼却 | 204 | 高負荷, 膜分離 |  | 脱水, 焼却 |  | その他 |  |  |  |  | 42 | 0 | 0 | 0 | 1992 | 直営
長野県 | 20927 | 20-927-08-001 | 木曽広域連合 | 環境センター | 5529 | 7790 | 0 | 0 | 0 | 0 |  | 直接埋立無し |  | 焼却無し |  | 高負荷 |  | 脱水 | [6 empty] | 80 | 0 | 0 | 0 | 1989 | 一部委託
長野県 | 20928 | 20-928-08-001 | 南信州広域連合 | 南信州広域連合飯田竜水園 | 11365 | 11202 |  |  | 0 | 0 |  | 直接埋立無し |  | 焼却無し |  | 高負荷, 膜分離 |  | 脱水 |  |  |  | 0 | 0 |  | 75 | 0 | 0 | 0 | 1993 | 直営
長野県 | 20936 | 20-936-08-001 | 須高行政事務組合 | 須高衛生センター | 8553.3 | 2646.5 | 0 | 0 | 0 | 0 |  | 直接埋立無し | 0 | 焼却無し | 0 | 下水投入, 一次処理 |  | その他 |  |  |  | 0 | 0 |  | 157 | 0 | 2 | 0 | 1986 | 直営 | 休止
長野県 | 20940 | 20-940-08-001 | 上田地域広域連合 | 上田地域広域連合清浄園 | 17681 | 18355 |  |  | 0 | 0 |  | 直接埋立無し |  | 施設内焼却 | 125 | 標脱 |  | 焼却 | [6 empty] | 280 | 0 | 2 | 0 | 1997 | 直営
長野県 | 20942 | 20-942-08-001 | 岳北広域行政組合 | 岳北広域行政組合グリーンパークみゆき野 | 1978 | 425 | 0 | 1295 | 0 | 0 |  | 直接埋立無し |  | 施設内焼却 | 157 | 高負荷 |  | 脱水, 乾燥, 焼却 |  | 堆肥化 |  |  |  |  | 35 | 0.05 | 0.1 | 0 | 2000 | 委託
長野県 | 20949 | 20-949-08-001 | 北信保健衛生施設組合 | 豊田衛生センター | 6315 | 3136 |  |  | 269 |  | 資源化物の排出量・売却量 | 直接埋立無し |  | 焼却無し |  | 標脱 |  | 脱水 |  | 堆肥化 |  |  |  |  | 98 | 0 | 0 | 0 | 0 | 委託
長野県 | 20960 | 20-960-08-001 | 松塩地区広域施設組合 | あずさセンター（し尿処理施設） | 6060.6 | 4311.4 | 0 | 0 | 0 | 0 |  | 直接埋立無し |  | 施設外焼却 | 343.09 | 高負荷 |  | 脱水, その他 |  | その他 |  |  |  |  | 240 | 0 | 0 | 0 | 1988 | 委託
長野県 | 20965 | 20-965-08-001 | 南諏衛生施設組合 | 南諏衛生施設組合南諏衛生センター | 3466 | 929 | 0 | 687 | 0 |  |  | 直接埋立無し |  | 施設内焼却 | 14 | 高負荷, 膜分離 |  | 乾燥, 焼却 | [6 empty] | 42 | 0 | 0 | 0 | 1992 | 委託
長野県 | 20971 | 20-971-08-001 | 下伊那郡西部衛生施設組合 | 汚泥再生処理センターくりーんひる西部 | 785 | 1607 | 490 |  |  | 73705 | 資源化物の生産量 | 直接埋立無し |  | 施設外焼却 | 249 | 好気, 高負荷, 膜分離 |  | 脱水 |  | メタン発酵 |  | 73705 |  | 所内利用（発電利用） | 16 | 8 | 0 | 400 | 2000 | 直営
長野県 | 20988 | 20-988-08-001 | 白馬山麓環境施設組合 | クリーンコスモ姫川 | 2833 | 1646 |  |  | 0 | 0 |  | 直接埋立無し |  | 施設外焼却 | 170 | 高負荷, 膜分離 |  | 脱水 |  | その他 |  |  |  |  | 45 | 0 | 0 | 0 | 1994 | 一部委託
長野県 | 20997 | 20-997-08-001 | 下伊那南部総合事務組合 | 下伊那南部総合事務組合泰阜クリーンセンター | 1278 | 3988 | 0 | 0 | 0 | 0 |  | 直接埋立無し |  | 施設外焼却 | 251 | 高負荷, 膜分離 |  | 焼却 |  | その他 |  | 0 | 0 |  | 20 | 0 | 0 | 0 | 1999 | 直営

## コミプラ
コミュニティプラント
都道府県名 | 地方公共団体コード | 施設コード | 地方公共団体名 | 施設名 | 汚水処理量 | 処理方法 | 計画最大汚水量 | 使用開始年度 | 運転管理体制 | 施設の改廃
[5 empty] | (㎥/年度) |  | (㎥/日)
長野県 | 20217 | 20-217-09-001 | 佐久市 | 佐久市平井地区地域し尿処理施設 | 19151 | 回分式活性汚泥 | 105 | 1994 | 委託
長野県 | 20219 | 20-219-09-001 | 東御市 | 寺坂住宅団地コミュニティ－・プラント | 20946 | 長時間ばっ気 | 88 | 1995 | 一部委託
長野県 | 20219 | 20-219-09-002 | 東御市 | 山崎地区コミュニティ－・プラント処理施設 | 16294 | 長時間ばっ気 | 85 | 1993 | 委託
長野県 | 20219 | 20-219-09-003 | 東御市 | 白樺池コミュニティー・プラント処理施設 | 8209 | 接触ばっ気 | 120 | 2001 | 委託
長野県 | 20305 | 20-305-09-001 | 南牧村 | 南牧村川平西地区コミニティプラント | 5038 | 接触ばっ気 | 46 | 1998 | 委託
長野県 | 20324 | 20-324-09-001 | 立科町 | 藤沢コミュニティプラント | 16480 | 回分式活性汚泥 | 126 | 1993 | 委託

## リユース・リペア施設
リユース・リペア施設
都道府県名 | 地方公共団体コード | 施設コード | 地方公共団体名 | 施設名 | 年間処理量 | 設置場所 | 面積 | 使用開始年度 | リユース・リペアの対象品目 | [28 empty] | リユース・リペアの内容 | 運転管理体制 | 施設の改廃
[9 empty] | 合計 |  | 家具 |  |  | 自転車 |  |  | 衣類 |  |  | 書籍 |  |  | 家電 |  |  | 傘 |  |  | 食器 |  |  | おもちゃ |  |  | その他
[9 empty] | 重量 | 個数 | 対象 | 重量 | 個数 | 対象 | 重量 | 個数 | 対象 | 重量 | 個数 | 対象 | 重量 | 個数 | 対象 | 重量 | 個数 | 対象 | 重量 | 個数 | 対象 | 重量 | 個数 | 対象 | 重量 | 個数 | 対象 | 重量 | 個数
[5 empty] | （ｔ／年度） |  | （㎡） |  | （t/年度） | （個・台等） |  | （t/年度） | （個・台等） |  | （t/年度） | （個・台等） |  | （t/年度） | （個・台等） |  | （t/年度） | （個・台等） |  | （t/年度） | （個・台等） |  | （t/年度） | （個・台等） |  | （t/年度） | （個・台等） |  | （t/年度） | （個・台等） |  | （t/年度） | （個・台等）
長野県 | 20201 | 20-201-10-001 | 長野市 | 長野市清掃センターリフレッシュプラザ | 0 | 廃棄物処理施設に隣接した独立棟（プレハブ造等含む） | 542 | 1996 |  | 5749 | ○ |  | 489 | ○ |  | 20 | ○ |  | 2301 | [15 empty] | ○ |  | 2939 | 修理, 展示, 販売, 譲渡 | 委託 | 新設（建設中）
長野県 | 20350 | 20-350-10-001 | 長和町 | 美化センターながわ | 1 | 廃棄物処理施設内 | 46 | 2007 |  | 193 | ○ |  | 5 |  |  |  | ○ |  | 35 | ○ |  | 25 | ○ |  | 25 |  |  |  | ○ |  | 40 | ○ |  | 30 | ○ |  | 33 | 修理, 展示, 販売 | 委託

## 堆肥化
堆肥化施設
都道府県名 | 地方公共団体コード | 施設コード | 地方公共団体名 | 施設名 | 一次発酵槽におけるエアレーション設備の有無 | エアレーション設備の運転状況 | 脱臭設備の有無 | 脱臭の方法 | 堆肥化施設への搬入量 | [9 empty] | 一次発酵槽の堆肥化方式 | 切り返しの間隔 | 撹拌の間隔 |  | 一次発酵槽における発酵期間 | 二次発酵槽の有無
[9 empty] | コンポスト主原料 | [7 empty] | 副資材
[9 empty] | 厨芥類（生活系） | 厨芥類（事業系） | 剪定枝 | し尿・浄化槽汚泥 | 動植物性残さ（産業廃棄物） | 動物のふん尿（産業廃棄物） | 下水汚泥（産業廃棄物） | その他 | 木くず、おがくず、もみがら、落ち葉 | その他 |  |  |  | or 1日
[9 empty] | (t/年) | (t/年) | (t/年) | (t/年) | (t/年) | (t/年) | (t/年) | (t/年) | (t/年) | (t/年) |  | (日に1回) | (日に1回) | (回) | (日)
長野県 | 20201 | 20-201-11-001 | 長野市 | 犀峡コンポストセンター | 有り | 停止中 | 無し |  | 0 | 0 | 0 | 0 | 0 | 0 | 0 | 0 | 0 | 0 | 密閉方式
長野県 | 20202 | 20-202-11-001 | 松本市 | 松本市四賀有機センター | 有り | 堆肥化の進行状況に応じて運転 | 有り | 生物脱臭法 |  | 2 |  |  |  | 6856 |  |  | 37 | 534 | 撹拌方式 |  | 7 |  | 30 | 有り
長野県 | 20217 | 20-217-11-001 | 佐久市 | 佐久市堆肥生産センター | 有り | 堆肥化時は常時運転 | 有り | 水洗法, 生物脱臭法 | 522 | 217 |  |  |  | 207 |  | 86 | 42 | 236 | 撹拌方式 |  | 1 |  | 20 | 有り
長野県 | 20350 | 20-350-11-001 | 長和町 | 長和町生ごみ堆肥化処理施設 | 有り | 堆肥化時は常時運転 | 無し |  | 55 | 30 | [7 empty] | 250 | 堆積方式 | 15 |  |  | 150 | 無し
長野県 | 20361 | 20-361-11-001 | 下諏訪町 | 下諏訪町生ごみ減容リサイクルセンター | 有り | 堆肥化時は常時運転 | 有り | 生物脱臭法 | 207 | 1 | [6 empty] | 1 |  | 撹拌方式 |  |  | 720 | 35 | 無し
長野県 | 20452 | 20-452-11-001 | 筑北村 | 筑北村坂井高品質堆肥製造施設 | 有り | 堆肥化時は常時運転 | 有り | 吸着法 |  |  |  | 47 | 5013 |  |  |  | 238 | 47 | 撹拌方式 |  |  | 1～3 | 16 | 有り
長野県 | 20543 | 20-543-11-001 | 高山村 | 高山村地力増進施設 | 有り | 堆肥化時は常時運転 | 有り | 生物脱臭法 | 224 | 40 |  |  |  | 1680 |  |  | 401 |  | 撹拌方式 |  | 1 |  | 95 | 無し
長野県 | 20562 | 20-562-11-001 | 木島平村 | 木島平村有機センター | 有り | 堆肥化時は常時運転 | 有り | 水洗法, 薬液処理法 | [5 empty] | 4192 | 345 |  | 5111 |  | 堆積方式 | 6 |  |  | 12 | 有り