## 焼却
焼却施設（溶融施設含む）
都道府県名 | 地方公共団体コード | 施設コード | 地方公共団体名 | 施設名称 | 年間処理量 | 資源化量 |  |  | 焼却対象廃棄物 |  | 施設の種類 |  | 処理方式 | 炉型式 | 処理能力 | 炉数 | 使用開始年度 | 余熱利用の状況 | 余熱利用量（仕様値・公称値） |  | 余熱利用量（実績値） |  | 発電能力 |  |  |  | 灰処理設備の有無 |  | 運転管理体制 | 施設の改廃 | 産業廃棄物の搬入の有無 | 一般廃棄物の割合 | ごみ組成分析結果 | [6 empty] | 単位容積重量 | 三成分 |  |  |  | 低位発熱量 |  | リユース・リペア機能の有無 | リユース・リペアの対象品目 | [28 empty] | リユース・リペアの内容
[6 empty] | 資源物回収 | 燃料ガス回収 | 生産量・搬出量の別 | [10 empty] | 余熱利用量 | うち外部熱供給量 | 余熱利用量 | うち外部熱供給量 | 発電能力 | 発電効率（実績値） | 総発電量（実績値） | うち外部供給量（実績値） | （焼却灰） | （飛灰） |  |  |  |  | 合計 | 紙・布類 | ビニール、合成樹脂、ゴム、皮革類 | 木、竹、わら類 | ちゅう芥類 | 不燃物類 | その他 |  | 合計 | 水分 | 可燃分 | 灰分 | (計算値) | (実測値) |  | 合計 |  | 家具 |  |  | 自転車 |  |  | 衣類 |  |  | 書籍 |  |  | 家電 |  |  | 傘 |  |  | 食器 |  |  | おもちゃ |  |  | その他
[10 empty] | その他（具体的） |  | その他（具体的） | [35 empty] | 重量 | 個数 | 対象 | 重量 | 個数 | 対象 | 重量 | 個数 | 対象 | 重量 | 個数 | 対象 | 重量 | 個数 | 対象 | 重量 | 個数 | 対象 | 重量 | 個数 | 対象 | 重量 | 個数 | 対象 | 重量 | 個数 | 対象 | 重量 | 個数
[5 empty] | （t/年度） | （t/年度） | （㎥/年度） | [7 empty] | (t/日) |  |  |  | (MＪ) | （MJ） | (MＪ) | （MJ） | (kW) | (％) | (MWh) | (MWh) | [5 empty] | （％） | （％） | （％） | （％） | （％） | （％） | （％） | （％） | (kg/㎥) | （％） | （％） | （％） | （％） | （kJ/kg） | （kJ/kg） |  | （t/年度） | （個・台等） |  | （t/年度） | （個・台等） |  | （t/年度） | （個・台等） |  | （t/年度） | （個・台等） |  | （t/年度） | （個・台等） |  | （t/年度） | （個・台等） |  | （t/年度） | （個・台等） |  | （t/年度） | （個・台等） |  | （t/年度） | （個・台等） |  | （t/年度） | （個・台等）
愛知県 | 23100 | 23-100-01-001 | 名古屋市 | 名古屋市猪子石工場 | 148521.51 | 0 | 0 |  | 可燃ごみ, ごみ処理残渣 |  | 焼却 |  | ストーカ式（可動） | 全連続運転 | 600 | 2 | 2001 | 場内温水, 場内蒸気, 発電（場内利用）, 場外温水, 場外蒸気, 発電（場外利用） | 419000000 | 59000000 | 370555269 | 16839447 | 12500 | 14.4 | 54487 | 2200 | 無し | セメント固化, 薬剤処理 | 直営 |  | 無し |  | 100 | 43.74 | 15.1 | 6.44 | 30.58 | 2.88 | 1.26 | 174 | 100 | 48.11 | 43.37 | 8.52 | 0 | 7780 | 無し
愛知県 | 23100 | 23-100-01-002 | 名古屋市 | 名古屋市南陽工場 | 267531.54 | 0 | 0 |  | 可燃ごみ, ごみ処理残渣 |  | 焼却 |  | ストーカ式（可動） | 全連続運転 | 1500 | 3 | 1997 | 場内温水, 場内蒸気, 発電（場内利用）, 場外温水, 発電（場外利用） | 1005000000 | 10000000 | 869680 | 3284 | 27000 | 10.3 | 84470 | 実績なし | 薬剤処理 | セメント固化, 薬剤処理 | 直営 |  | 無し |  | 100.01 | 37.28 | 13.32 | 7.76 | 37.95 | 1.62 | 2.08 | 197 | 100 | 52.53 | 41.02 | 6.45 | 0 | 6950 | 無し
愛知県 | 23100 | 23-100-01-003 | 名古屋市 | 名古屋市富田工場 | 0 | 0 | 0 |  | 可燃ごみ |  | 焼却 |  | ストーカ式（可動） | 全連続運転 | 450 | 3 | 1989 | 場内温水, 場内蒸気, 発電（場内利用）, 場外蒸気, 発電（場外利用） | 700000000 | 稼働停止中 | 0 | 0 | 6000 | 稼働停止中 | 稼働停止中 | 稼働停止中 | 無し | セメント固化, 薬剤処理 | 直営 | 休止 | 無し |  | 0 | 0 | 0 | 0 | 0 | 0 | 0 | 0 | 0 | 0 | 0 | 0 | 0 | 0 | 無し
愛知県 | 23100 | 23-100-01-004 | 名古屋市 | 名古屋市五条川工場 | 133476.43 | 3475.4 |  | 資源化物生産量 | 可燃ごみ, ごみ処理残渣 |  | 焼却 |  | ストーカ式（可動） | 全連続運転 | 560 | 2 | 2004 | 場内温水, 場内蒸気, 発電（場内利用）, 場外温水, 発電（場外利用） | 352000000 | 8000000 | 318498179 | 1463393 | 14500 | 18.5 | 55830 | 実績なし | 溶融処理 | セメント固化, 溶融処理 | 委託 |  | 無し |  | 100 | 47.92 | 15.89 | 8.71 | 22.48 | 3.23 | 1.77 | 189 | 100.01 | 44.93 | 46.57 | 8.51 | 0 | 8610 | 無し
愛知県 | 23100 | 23-100-01-005 | 名古屋市 | 名古屋市鳴海工場 | 135421.26 | 34129.69 |  | 資源化物生産量 | 可燃ごみ, その他, ごみ処理残渣 |  | ガス化溶融・改質 |  | シャフト式 | 全連続運転 | 530 | 2 | 2009 | 場内温水, 発電（場内利用）, 場外温水 | 32958858 | 30337413 | 不明 | 不明 | 9000 | 15.7 | 46889 | 0 | 溶融処理 | 薬剤処理 | 委託 |  | 無し |  | 100 | 31.73 | 8.74 | 6.09 | 16.41 | 15.62 | 21.41 | 237 | 100 | 34.86 | 31.93 | 33.21 | 0 | 5630 | 無し
愛知県 | 23201 | 23-201-01-001 | 豊橋市 | 豊橋市資源化センター（焼却施設３号炉） | 24903 | 0 |  |  | 可燃ごみ |  | 焼却 |  | ストーカ式（可動） | 全連続運転 | 150 | 1 | 1991 | 無し | [8 empty] | 溶融処理 | 薬剤処理 | 直営 |  | 有り | 96.2 | 100 | 30.5 | 18.9 | 14.9 | 32.8 | 1.2 | 1.7 | 175 | 100 | 47.7 | 47.1 | 5.2 | 7680 | 9110 | 無し
愛知県 | 23201 | 23-201-01-002 | 豊橋市 | 豊橋市資源化センター（焼却施設１・２号炉） | 104952 | 4903 |  | 資源化物搬出量 | 可燃ごみ, その他, ごみ処理残渣, し尿処理残渣 |  | ガス化溶融・改質 |  | 回転式 | 全連続運転 | 400 | 2 | 2002 | 場内温水, 場内蒸気, 発電（場内利用）, 場外蒸気, 発電（場外利用） | 41209560 | 41209560 | 383322000 | 47654000 | 8700 | 11.4 | 32250 | 14 | 無し | 薬剤処理, 溶融処理 | 直営 |  | 無し |  | 100 | 30.5 | 18.9 | 14.9 | 32.8 | 1.2 | 1.7 | 175 | 100 | 47.7 | 47.1 | 5.2 | 7680 | 9110 | 無し
愛知県 | 23202 | 23-202-01-001 | 岡崎市 | 岡崎市旧中央クリーンセンターごみ焼却施設（リサイクルプラザ内） | 0 | 0 | 0 |  | 可燃ごみ, 粗大ごみ, ごみ処理残渣, し尿処理残渣 |  | 焼却 |  | ストーカ式（可動） | 全連続運転 | 240 | 2 | 1989 | 場内温水, 場内蒸気, 発電（場内利用）, 発電（場外利用） | 50751120 |  | 0 | 0 | 900 | 0 | 0 | 0 | 無し | セメント固化, 薬剤処理 | 直営 | 休止 | 無し |  | 0 | 0 | 0 | 0 | 0 | 0 | 0 | 0 | 0 | 0 | 0 | 0 | 0 | 0 | 無し
愛知県 | 23202 | 23-202-01-002 | 岡崎市 | 岡崎市八帖クリーンセンターごみ焼却施設２号炉 | 0 | 0 | 0 |  | 可燃ごみ, 粗大ごみ |  | 焼却 |  | ストーカ式（可動） | 全連続運転 | 150 | 1 | 1973 | 無し | [8 empty] | 無し | 薬剤処理 | 直営 | 休止 | 無し |  | 0 | 0 | 0 | 0 | 0 | 0 | 0 | 0 | 0 | 0 | 0 | 0 | 0 | 0 | 無し
愛知県 | 23202 | 23-202-01-003 | 岡崎市 | 岡崎市八帖クリーンセンターごみ焼却施設１号炉 | 29899 | 0 | 0 |  | 可燃ごみ, 粗大ごみ, ごみ処理残渣, し尿処理残渣 |  | 焼却 |  | ストーカ式（可動） | 全連続運転 | 100 | 1 | 1996 | 場内温水, 場内蒸気, 発電（場内利用）, 発電（場外利用） | 62561580 |  | 65864632 |  | 1500 | 9.5 | 8822 | 1592 | 無し | 無し | 一部委託 |  | 無し |  | 100 | 34.2 | 24.1 | 23.1 | 10.9 | 0.8 | 6.9 | 116.3 | 100 | 46.3 | 46.7 | 7 | 9320 | 10400 | 無し
愛知県 | 23202 | 23-202-01-004 | 岡崎市 | 岡崎市中央クリーンセンター ガス化溶融施設 | 98298 | 11765 | 0 | 資源化物生産量 | 可燃ごみ, 粗大ごみ, ごみ処理残渣, し尿処理残渣 |  | ガス化溶融・改質 |  | シャフト式 | 全連続運転 | 380 | 2 | 2011 | 場内蒸気, 発電（場内利用）, 発電（場外利用） | 27685467 |  | 不明 |  | 10500 | 14 | 50137 | 29235 | 無し | 薬剤処理 | 一部委託 |  | 無し |  | 100 | 32.9 | 20.9 | 28.4 | 7 | 0.7 | 10.1 | 119 | 100 | 39.9 | 51.1 | 9 | 10200 | 11700 | 無し
愛知県 | 23203 | 23-203-01-001 | 一宮市 | 一宮市環境センター | 101559 | 0 | 0 |  | 可燃ごみ, 粗大ごみ, ごみ処理残渣, し尿処理残渣 |  | 焼却 |  | ストーカ式（可動） | 全連続運転 | 450 | 3 | 1997 | 場内温水, 場内蒸気, 発電（場内利用）, 場外温水, 発電（場外利用） | 618240000 | 7728000 | 265185340 | 5070834 | 7000 | 11.9 | 33160 | 6849 | 無し | セメント固化, 薬剤処理 | 委託 |  | 無し |  | 100 | 48.56 | 17.15 | 7.11 | 20.29 | 3.47 | 3.42 | 156.5 | 100 | 50.62 | 43.04 | 6.34 | 6838 | 7578 | 無し
愛知県 | 23203 | 23-203-01-002 | 一宮市 | 尾西清掃事業所 | 0 | 0 | 0 |  | 可燃ごみ, 粗大ごみ, ごみ処理残渣, し尿処理残渣 |  | 焼却 |  | ストーカ式（可動） | 准連続運転 | 60 | 2 | 1991 | 無し | [8 empty] | 無し | セメント固化 |  | 休止 | 無し |  | 0 | 無し | [12 empty] | 無し
愛知県 | 23205 | 23-205-01-001 | 半田市 | 半田市クリーンセンター | 33133 | 0 |  |  | 可燃ごみ, ごみ処理残渣, し尿処理残渣 |  | 焼却 |  | ストーカ式（可動） | 全連続運転 | 150 | 2 | 1991 | 場内温水, 場内蒸気, 場外蒸気 | 201911242 | 84575222 | 50840 | 17276058 |  |  |  |  | 薬剤処理 | セメント固化, 薬剤処理 | 委託 |  | 無し |  | 100 | 38.5 | 15.9 | 27.4 | 7.2 | 3.8 | 7.2 | 0 | 100 | 38.8 | 55.4 | 5.8 | 0 | 0 | 無し
愛知県 | 23206 | 23-206-01-001 | 春日井市 | 春日井市クリーンセンター１、２号炉 | 6341 | 280 |  | 資源化物搬出量 | 可燃ごみ, ごみ処理残渣 |  | 焼却 |  | ストーカ式（可動） | 全連続運転 | 260 | 2 | 1991 | 場内温水, 場内蒸気, 発電（場内利用）, 場外温水, その他 | 366937402 | 56448000 | 11273400 | 1971200 | 2700 | 4.97 | 802 | 0 | 溶融処理 | 薬剤処理 | 委託 |  | 無し |  | 100 | 50 | 12.3 | 28.2 | 7.2 | 1.1 | 1.2 | 151.5 | 100 | 24.9 | 67.6 | 7.5 | 12118 | 13435 | 無し
愛知県 | 23206 | 23-206-01-002 | 春日井市 | 春日井市クリーンセンター３、４号炉 | 72789 | 3214 |  | 資源化物搬出量 | 可燃ごみ, ごみ処理残渣 |  | 焼却 |  | ストーカ式（可動） | 全連続運転 | 280 | 2 | 2002 | 場内温水, 場内蒸気, 発電（場内利用）, 場外温水, 発電（場外利用） | 790245120 | 56448000 | 32887600 | 3931900 | 7000 | 12.44 | 25887 | 7475 | 溶融処理 | セメント固化, 薬剤処理, 溶融処理 | 委託 |  | 無し |  | 100 | 37.9 | 10.1 | 4.4 | 45.8 | 0.9 | 0.9 | 203.5 | 100 | 53.2 | 41.6 | 5.2 | 6505 | 7355 | 無し
愛知県 | 23207 | 23-207-01-001 | 豊川市 | 豊川市清掃工場（１、３号炉） | 24608 | 0 |  |  | 可燃ごみ |  | 焼却 |  | ストーカ式（可動） | 全連続運転 | 134 | 2 | 1991 | 場内温水, 場内蒸気, 発電（場内利用）, 場外温水, 場外蒸気 | 不明 | 不明 | 不明 | 不明 | 138 | 1.11 | 920 | 0 | 無し | 無し | 委託 |  | 無し |  | 100 | 46.6 | 21.5 | 17.3 | 11.9 | 0.7 | 2 | 128.5 | 100 | 32.4 | 62.6 | 5 | 10980 | 12152 | 無し
愛知県 | 23207 | 23-207-01-002 | 豊川市 | 豊川市清掃工場（５、６号炉） | 37333 | 5568 |  | 資源化物生産量 | 可燃ごみ, その他, ごみ処理残渣, し尿処理残渣 |  | ガス化溶融・改質 |  | シャフト式 | 全連続運転 | 130 | 2 | 2003 | 発電（場内利用）, 発電（場外利用） | 0 | 0 | 0 | 0 | 1850 | 8.03 | 10121 | 実績なし | 無し | セメント固化, 薬剤処理 | 委託 |  | 無し |  | 100 | 46.6 | 21.5 | 17.3 | 11.9 | 0.7 | 2 | 128.5 | 100 | 32.4 | 62.6 | 5 | 10980 | 12152 | 無し
愛知県 | 23211 | 23-211-01-001 | 豊田市 | 藤岡プラント（３号炉） | 19526 | 0 |  |  | 可燃ごみ, 粗大ごみ |  | 焼却 |  | ストーカ式（可動） | 全連続運転 | 90 | 1 | 1994 | 無し | [8 empty] | 薬剤処理 | 薬剤処理 | 委託 |  | 無し |  | 100 | 48.8 | 32.9 | 7.2 | 5.5 | 2.5 | 3.1 | 192 | 100 | 38.1 | 55.5 | 6.4 | 8100 | 10465 | 無し
愛知県 | 23211 | 23-211-01-002 | 豊田市 | 渡刈クリーンセンター | 93152 | 3656 |  | 資源化物搬出量 | 可燃ごみ, 粗大ごみ, ごみ処理残渣 |  | ガス化溶融・改質 |  | 流動床式 | 全連続運転 | 405 | 3 | 2007 | 場内温水, 発電（場内利用）, 場外温水 | 不明 | 不明 | 不明 | 不明 | 6800 | 19.6 | 47903 | 不明 | 無し | 薬剤処理 | 一部委託 |  | 無し |  | 100 | 32.7 | 18.6 | 40.1 | 2.2 | 1.6 | 4.8 | 161 | 100 | 42.5 | 52.3 | 5.2 | 8777 | 9471 | 無し
愛知県 | 23212 | 23-212-01-001 | 安城市 | 安城市環境クリーンセンター | 50028 | 662 |  | 資源化物搬出量 | 可燃ごみ, 粗大ごみ, し尿処理残渣 |  | 焼却 |  | ストーカ式（可動） | 全連続運転 | 240 | 2 | 1997 | 場内温水, 場内蒸気, 発電（場内利用）, 場外蒸気 | 242565297 | 80855099 | 124637882 | 16506278 | 2150 | 13 | 13183 | 1931 | 薬剤処理 | セメント固化, 薬剤処理 | 委託 |  | 無し |  | 100 | 33.2 | 12.3 | 45.4 | 8.7 | 0.3 | 0.1 | 200 | 100 | 43.9 | 50 | 6.1 | 9673 | 9809 | 無し
愛知県 | 23213 | 23-213-01-001 | 西尾市 | 西尾市クリーンセンター（ごみ焼却施設） | 58337 | 267 |  | 資源化物搬出量 | 可燃ごみ, 粗大ごみ, し尿処理残渣 |  | 焼却 |  | 流動床式 | 全連続運転 | 195 | 3 | 2000 | 場内温水, 発電（場内利用）, 場外温水, 発電（場外利用） | 40399178 | 16877952 | 67843100 | 44562200 | 1800 | 9.1 | 11242 | 2013 | 無し | 薬剤処理 | 直営 |  | 無し |  | 100 | 44.2 | 19.9 | 8.5 | 18.5 | 4.8 | 4.1 | 120 | 100 | 52.2 | 41.4 | 6.4 | 7659 | 7658 | 無し
愛知県 | 23214 | 23-214-01-001 | 蒲郡市 | 蒲郡市クリーンセンター | 27626 | 70 |  | 資源化物搬出量 | 可燃ごみ, ごみ処理残渣 |  | 焼却 |  | 流動床式 | 全連続運転 | 130 | 2 | 1997 | 場内温水, 場内蒸気, 場外蒸気 | 53155200 | 37564800 | 19910000 | 1822000 |  |  |  |  | 無し | セメント固化, 薬剤処理 | 委託 |  | 有り | 99.2 | 100 | 42.6 | 29 | 12.8 | 15.2 | 0 | 0.4 | 175 | 100 | 46.4 | 49.9 | 3.7 | 8228 | 9888 | 無し
愛知県 | 23215 | 23-215-01-001 | 犬山市 | 犬山市都市美化センター | 18275 | 0 | 0 |  | 可燃ごみ, ごみ処理残渣 |  | 焼却 |  | ストーカ式（可動） | 全連続運転 | 135 | 2 | 1983 | 無し | [8 empty] | 無し | 薬剤処理 | 委託 |  | 無し |  | 100 | 56.15 | 20.35 | 8.3 | 7.8 | 5.75 | 1.65 | 104 | 100 | 47.4 | 44.97 | 7.63 | 7277 | 7599 | 無し
愛知県 | 23220 | 23-220-01-001 | 稲沢市 | 稲沢市環境センター | 34840 | 0 | 0 |  | 可燃ごみ, ごみ処理残渣, し尿処理残渣 |  | 焼却 |  | ストーカ式（可動） | 全連続運転 | 180 | 3 | 1999 | 場内蒸気, 発電（場内利用）, 場外温水, 発電（場外利用） | 1738331 | 318867 | 1738331 | 318867 | 2150 | 13.16 | 6768 | 実績なし | 薬剤処理 | 薬剤処理 | 直営 |  | 無し |  | 100 | 46.6 | 16.9 | 7.4 | 24.8 | 2.5 | 1.8 | 211 | 100 | 60.2 | 36.4 | 3.4 | 5375 | 6125 | 無し
愛知県 | 23221 | 23-221-01-001 | 新城市 | 新城市クリーンセンター | 12993 | 0 | 0 |  | 可燃ごみ, ごみ処理残渣, し尿処理残渣 |  | 焼却 |  | ストーカ式（可動） | 全連続運転 | 60 | 2 | 1999 | 場内温水, 場内蒸気 | 11453 | 1894 | 7371 | 0 |  |  |  |  | 無し | セメント固化, 薬剤処理 | 一部委託 |  | 無し |  | 100 | 38.7 | 27.6 | 17.5 | 15.2 | 1 | 0 | 119.5 | 100 | 40.9 | 55.4 | 3.7 | 11975 | 9402 | 無し
愛知県 | 23222 | 23-222-01-001 | 東海市 | 東海市清掃センター | 35250 | 1546 |  | 資源化物搬出量 | 可燃ごみ, 粗大ごみ |  | 焼却 |  | ストーカ式（可動） | 全連続運転 | 160 | 2 | 1995 | 場内温水, その他 | 31540320 |  | 把握していない | [5 empty] | 溶融処理, その他 | 薬剤処理 | 委託 |  | 無し |  | 100 | 41.7 | 23.9 | 20.6 | 4.7 | 4.3 | 4.8 | 254 | 100 | 46.5 | 44.9 | 8.6 | 7980 | 8335 | 無し
愛知県 | 23224 | 23-224-01-001 | 知多市 | 知多市清掃センター | 23226 | 42 |  | 資源化物搬出量 | 可燃ごみ, 粗大ごみ, ごみ処理残渣 |  | ガス化溶融・改質 |  | 回転式 | 全連続運転 | 130 | 2 | 2003 | 場内温水, 発電（場内利用）, 発電（場外利用） | 31960320 |  | 37594902 |  | 1500 | 8.5 | 4775 | 3.4 | 溶融処理 | セメント固化, 薬剤処理 | 委託 |  | 無し |  | 100 | 53.3 | 25 | 9.8 | 7.1 | 0.8 | 4 | 119 | 100 | 43.4 | 52.1 | 4.5 | 8710 | 10040 | 無し
愛知県 | 23231 | 23-231-01-001 | 田原市 | 赤羽根環境センター | 0 | 0 |  |  | 可燃ごみ, その他 |  | 焼却 |  | ストーカ式（可動） | バッチ運転 | 5 | 1 | 1994 | 無し | [8 empty] | 無し | 薬剤処理 | 委託 | 休止 | 無し |  | 0 | 0 | 0 | 0 | 0 | 0 | 0 | 0 | 0 | 0 | 0 | 0 | 0 | 0 | 無し
愛知県 | 23231 | 23-231-01-002 | 田原市 | 田原リサイクルセンター炭生館 | 17923.26 | 802.74 |  | 資源化物搬出量 | 可燃ごみ, 粗大ごみ |  | 炭化 |  | 流動床式 | 全連続運転 | 60 | 2 | 2005 | 場内温水, その他 | 76207330 |  | 84262269 | [5 empty] | 無し | 薬剤処理 | 委託 |  | 無し |  | 100 | 38.4 | 24.2 | 15.9 | 16.4 | 1.1 | 4 | 233 | 100 | 51.5 | 43.3 | 5.2 | 6700 | 6868 | 無し
愛知県 | 23837 | 23-837-01-001 | 東部知多衛生組合 | 東部知多クリーンセンター | 56063 | 0 |  |  | 可燃ごみ, 粗大ごみ, ごみ処理残渣, し尿処理残渣 |  | 焼却 |  | ストーカ式（可動） | 全連続運転 | 240 | 3 | 1988 | 場内温水, 場内蒸気, 場外蒸気 | 66729600 | 54243840 | 24543571 | 23759602 |  |  |  |  | 薬剤処理 | 薬剤処理 | 委託 |  | 無し |  | 100 | 32.7 | 21.5 | 14.6 | 27.9 | 1.1 | 2.2 | 224.3 | 100 | 46.7 | 7.3 | 46 | 7482 | 9073 | 無し
愛知県 | 23838 | 23-838-01-001 | 衣浦衛生組合 | 衣浦衛生組合クリーンセンター衣浦 | 37415 | 735 |  | 資源化物生産量 | 可燃ごみ, ごみ処理残渣, し尿処理残渣 |  | 焼却 |  | ストーカ式（可動） | 全連続運転 | 190 | 2 | 1995 | 場内温水, 場外温水 | 50803200 | 33868800 | 45471086 | 30314057 |  |  |  |  | 薬剤処理 | セメント固化, 薬剤処理 | 一部委託 |  | 無し |  | 100 | 40.7 | 26.4 | 22.1 | 5 | 1.2 | 4.6 | 160 | 100 | 47.3 | 47.5 | 5.2 | 7760 | 0 | 無し
愛知県 | 23841 | 23-841-01-001 | 常滑武豊衛生組合 | 常滑武豊衛生組合クリーンセンターごみ処理施設 | 31445 | 0 | 0 |  | 可燃ごみ, 粗大ごみ, ごみ処理残渣 |  | 焼却 |  | ストーカ式（可動） | 全連続運転 | 150 | 2 | 1989 | 場内温水 | 20 |  | 20 | [5 empty] | 無し | セメント固化, 薬剤処理 | 委託 |  | 無し |  | 100 | 54.9 | 19.6 | 17 | 4.7 | 1.7 | 2.1 | 0 | 100 | 42 | 53.2 | 4.8 | 8965 | 10590 | 無し
愛知県 | 23848 | 23-848-01-001 | 尾張東部衛生組合 | 尾張東部衛生組合晴丘センターごみ焼却施設 | 68695 | 772 |  | 資源化物搬出量 | 可燃ごみ, ごみ処理残渣 |  | 焼却 |  | ストーカ式（可動） | 全連続運転 | 300 | 2 | 1992 | 場内温水, 場内蒸気, 発電（場内利用）, 場外蒸気, 発電（場外利用） | 32690000 | 10000000 | 20776054 | 17454233 | 1469 | 6.4 | 11967 | 5717 | 薬剤処理 | 薬剤処理 | 直営 |  | 無し |  | 100 | 45.3 | 31.4 | 7.1 | 13.9 | 0.7 | 1.6 | 151 | 100 | 51.6 | 5.5 | 42.9 | 8635 | 0 | 無し
愛知県 | 23849 | 23-849-01-001 | 海部地区環境事務組合 | 海部地区環境事務組合八穂クリーンセンター | 78711 | 0 | 0 |  | 可燃ごみ, 粗大ごみ, ごみ処理残渣, し尿処理残渣 |  | 焼却 |  | ストーカ式（可動） | 全連続運転 | 330 | 3 | 2001 | 場内温水, 発電（場内利用）, 場外温水 | 74739840 | 56448000 | 4672416 | 4542328 | 5000 | 12 | 28165 | 14411 | 無し | セメント固化, 薬剤処理 | 委託 |  | 無し |  | 100 | 32.6 | 23 | 14.4 | 18 | 0 | 12 | 121.25 | 100 | 52.2 | 42.8 | 5 | 6770 | 10332 | 無し
愛知県 | 23851 | 23-851-01-001 | 小牧岩倉衛生組合 | 小牧岩倉衛生組合環境センターごみ溶融施設 | 46538 | 4659 |  | 資源化物搬出量 | 可燃ごみ, ごみ処理残渣 |  | ガス化溶融・改質 |  | シャフト式 | 全連続運転 | 197 | 2 | 2014 | 発電（場内利用）, 場外温水, 発電（場外利用） | 36288000 | 36288000 | 不明 | 不明 | 4270 | 16 | 18953 | 7301 | 無し | 薬剤処理, その他 | 一部委託 |  | 無し |  | 100 | 49.5 | 16.5 | 19.3 | 9.8 | 2.8 | 2.1 | 211 | 100 | 41.3 | 52.9 | 5.8 | 8900 | 9800 | 無し
愛知県 | 23853 | 23-853-01-001 | 知多南部衛生組合 | 知多南部クリーンセンター（ごみ処理施設） | 18195 | 0 | 0 |  | 可燃ごみ, ごみ処理残渣 |  | 焼却 |  | ストーカ式（可動） | 全連続運転 | 112.5 | 2 | 1998 | 場内温水 | 8467200 |  | 5266800 | [5 empty] | 薬剤処理 | 薬剤処理 | 委託 |  | 無し |  | 100 | 54.3 | 22.7 | 11.6 | 8.6 | 1.1 | 1.7 | 147 | 100 | 39.4 | 53.7 | 6.9 | 9148 | 10688 | 無し
愛知県 | 23858 | 23-858-01-001 | 刈谷知立環境組合 | クリーンセンター | 63843 | 1636 |  | 資源化物生産量 | 可燃ごみ, ごみ処理残渣 |  | 焼却 |  | ストーカ式（可動） | 全連続運転 | 291 | 3 | 2009 | 場内温水, 発電（場内利用）, 場外蒸気, 発電（場外利用） | 52139000 | 47712000 | 不明 | 不明 | 6400 | 20 | 27280.92 | 8556.66 | 溶融処理 | 薬剤処理, 溶融処理 | 委託 |  | 無し |  | 100 | 42 | 18 | 25.1 | 10.8 | 1.9 | 2.2 | 166.8 | 100 | 46.9 | 7 | 46.1 | 7577 | 7700 | 無し
愛知県 | 23859 | 23-859-01-001 | 江南丹羽環境管理組合 | 江南丹羽環境管理組合環境美化センター ごみ焼却処理施設 | 32723 | 43 |  | 資源化物搬出量 | 可燃ごみ, 粗大ごみ, ごみ処理残渣 |  | 焼却 |  | 流動床式 | 全連続運転 | 150 | 2 | 1982 | 場内温水 | 6371400 | 0 | 把握していない | 0 |  |  |  |  | 無し | セメント固化, 薬剤処理 | 一部委託 |  | 無し |  | 100 | 41.1 | 18.4 | 10.2 | 28.5 | 0.6 | 1.2 | 229 | 100 | 46.6 | 6.9 | 46.5 | 7600 | 8770 | 無し
愛知県 | 23869 | 23-869-01-001 | 北設広域事務組合 | 中田クリーンセンター | 2841.8 | 0 | 0 |  | 可燃ごみ, 粗大ごみ, ごみ処理残渣 |  | 焼却 |  | ストーカ式（可動） | バッチ運転 | 20 | 2 | 1992 | 無し | [8 empty] | 無し | 薬剤処理 | 直営 |  | 無し |  | 100 | 46.3 | 31.4 | 1.1 | 17.8 | 1.6 | 1.8 | 182 | 100 | 50.9 | 44.2 | 4.9 | 7050 | 7830 | 無し
愛知県 | 23887 | 23-887-01-001 | 尾三衛生組合 | 尾三衛生組合東郷美化センター | 45718 | 112 | 0 | 資源化物搬出量 | 可燃ごみ |  | 焼却 |  | ストーカ式（可動） | 全連続運転 | 200 | 2 | 1997 | 場内温水, 場外温水 | 16877952 | 2812992 | 把握していない | 把握していない | 0 | 0 | 0 | 0 | 薬剤処理 | 薬剤処理 | 一部委託 |  | 無し |  | 100 | 41.3 | 22.5 | 19.1 | 14.9 | 0.9 | 1.3 | 190 | 100 | 47.6 | 48.4 | 4 | 7343 | 7908 | 無し

## 粗大
粗大ごみ処理施設
都道府県名 | 地方公共団体 コード | 施設コード | 地方公共団体名 | 施設名 | 年間処理量 | 資源回収量 |  | 処理対象廃棄物 |  | 処理方式 | 処理能力 | 使用開始年度 | 運転管理体制 | 施設の改廃 | 産業廃棄物の搬入の有無 | 一般廃棄物の割合 | リユース・リペア機能の有無 | リユース・リペアする場所の面積 | リユース・リペアの対象品目 | [28 empty] | リユース・リペアの内容
[7 empty] | 資源化物の区分 | [11 empty] | 合計 |  | 家具 |  |  | 自転車 |  |  | 衣類 |  |  | 書籍 |  |  | 家電 |  |  | 傘 |  |  | 食器 |  |  | おもちゃ |  |  | その他
[9 empty] | その他（具体的） | [9 empty] | 重量 | 個数 | 対象 | 重量 | 個数 | 対象 | 重量 | 個数 | 対象 | 重量 | 個数 | 対象 | 重量 | 個数 | 対象 | 重量 | 個数 | 対象 | 重量 | 個数 | 対象 | 重量 | 個数 | 対象 | 重量 | 個数 | 対象 | 重量 | 個数
[5 empty] | (t/年度) | (t/年度) |  |  |  |  | (t/日) |  |  |  |  | （％） |  | （㎡） | （t/年度） | （個・台等） |  | （t/年度） | （個・台等） |  | （t/年度） | （個・台等） |  | （t/年度） | （個・台等） |  | （t/年度） | （個・台等） |  | （t/年度） | （個・台等） |  | （t/年度） | （個・台等） |  | （t/年度） | （個・台等） |  | （t/年度） | （個・台等） |  | （t/年度） | （個・台等）
愛知県 | 23100 | 23-100-02-001 | 名古屋市 | 名古屋市愛岐処分場小規模破砕設備 | 825.7 |  |  | 粗大ごみ |  | 破砕 | 20 | 1993 | 直営 |  | 無し |  | 無し
愛知県 | 23100 | 23-100-02-002 | 名古屋市 | 名古屋市大江破砕工場 | 34457.29 | 2647.43 | 搬出量 | 粗大ごみ, 不燃ごみ |  | 破砕 | 400 | 1997 | 直営 |  | 無し |  | 無し
愛知県 | 23201 | 23-201-02-001 | 豊橋市 | 豊橋市資源化センター（再利用施設） | 13608 | 1916 | 搬出量 | 粗大ごみ, 不燃ごみ, その他, 可燃ごみ |  | 併用 | 70 | 2002 | 直営 |  | 有り | 81.8 | 無し
愛知県 | 23203 | 23-203-02-001 | 一宮市 | 尾西粗大ごみ処理施設 | 0 | 0 |  | 粗大ごみ, 不燃ごみ, 資源ごみ |  | 圧縮 | 20 | 1978 |  | 休止 | 無し |  | 無し
愛知県 | 23203 | 23-203-02-002 | 一宮市 | 一宮市リサイクルセンター | 6985 | 886 | 搬出量 | 粗大ごみ, 不燃ごみ |  | 破砕 | 51 | 2012 | 委託 |  | 無し |  | 無し
愛知県 | 23205 | 23-205-02-001 | 半田市 | 半田市粗大ごみ処理施設 | 3950 | 317 | 回収量 | 粗大ごみ, 不燃ごみ |  | 破砕 | 50 | 1980 | 委託 |  | 無し |  | 無し
愛知県 | 23206 | 23-206-02-001 | 春日井市 | 春日井市クリーンセンター粗大ごみ処理施設 | 1324.09 | 162 | 回収量 | 粗大ごみ, 不燃ごみ, その他 |  | 併用 | 65 | 1991 | 委託 |  | 無し |  | 無し
愛知県 | 23215 | 23-215-02-001 | 犬山市 | 犬山市都市美化センター | 1223 | 263 | 搬出量 | 粗大ごみ, 不燃ごみ |  | 破砕 | 30 | 1984 | 委託 |  | 無し |  | 無し
愛知県 | 23220 | 23-220-02-001 | 稲沢市 | 稲沢市環境センター | 2883 | 537 | 回収量 | 粗大ごみ, 不燃ごみ |  | 併用 | 50 | 1999 | 直営 |  | 無し |  | 無し
愛知県 | 23222 | 23-222-02-001 | 東海市 | 東海市清掃センター | 1160 | 466 | 搬出量 | 粗大ごみ, 不燃ごみ, 資源ごみ |  | 併用 | 33 | 1995 | 委託 |  | 無し |  | 無し
愛知県 | 23224 | 23-224-02-001 | 知多市 | 知多市清掃センター | 3236 | 416 | 搬出量 | 粗大ごみ, 不燃ごみ |  | 破砕 | 35 | 2003 | 委託 |  | 無し |  | 無し
愛知県 | 23231 | 23-231-02-001 | 田原市 | 田原市立処分場前処理施設 | 710 | 0 |  | 粗大ごみ |  | 破砕 | 15 | 1994 | 委託 |  | 無し |  | 無し
愛知県 | 23837 | 23-837-02-001 | 東部知多衛生組合 | 東部知多クリーンセンター粗大ごみ処理施設 | 1893 | 773 | 搬出量 | 粗大ごみ, 不燃ごみ |  | 併用 | 30 | 1988 | 委託 |  | 無し |  | 無し
愛知県 | 23838 | 23-838-02-001 | 衣浦衛生組合 | 衣浦衛生組合クリーンセンター衣浦 | 8821 | 811 | 回収量 | 粗大ごみ, 不燃ごみ |  | 併用 | 40 | 1995 | 一部委託 |  | 無し |  | 無し
愛知県 | 23841 | 23-841-02-001 | 常滑武豊衛生組合 | 常滑武豊衛生組合クリーンセンター粗大ごみ処理施設 | 2002 | 352 | 搬出量 | 粗大ごみ, 不燃ごみ |  | 併用 | 25 | 1989 | 委託 |  | 無し |  | 無し
愛知県 | 23848 | 23-848-02-001 | 尾張東部衛生組合 | 尾張東部衛生組合晴丘センター粗大ごみ処理施設 | 3071 | 772 | 搬出量 | 粗大ごみ, 不燃ごみ |  | 併用 | 50 | 1990 | 委託 |  | 無し |  | 無し
愛知県 | 23849 | 23-849-02-001 | 海部地区環境事務組合 | 海部地区環境事務組合八穂クリーンセンター | 10724 | 643 | 搬出量 | 粗大ごみ, 不燃ごみ, 可燃ごみ |  | 併用 | 101 | 2001 | 一部委託 |  | 無し |  | 有り | 300 |  | 160 | ○ |  | 120 | ○ |  | 40 | [21 empty] | 修理, 展示, 販売
愛知県 | 23851 | 23-851-02-001 | 小牧岩倉衛生組合 | 小牧岩倉衛生組合環境センターごみ破砕施設 | 4963 | 488 | 搬出量 | 粗大ごみ, 不燃ごみ |  | 併用 | 27 | 2014 | 委託 |  | 無し |  | 無し
愛知県 | 23853 | 23-853-02-001 | 知多南部衛生組合 | 知多南部クリーンセンター（リサイクルプラザ） | 1149 | 330 | 回収量 | 粗大ごみ, 不燃ごみ, 資源ごみ |  | 破砕 | 3.4 | 1998 | 直営 |  | 無し |  | 有り | 93 |  | 38 |  |  |  | ○ |  | 38 | [21 empty] | 修理, 譲渡
愛知県 | 23858 | 23-858-02-001 | 刈谷知立環境組合 | クリーンセンター | 3220 | 848 | 回収量 | 粗大ごみ |  | 併用 | 30 | 1986 | 委託 |  | 無し |  | 有り | 90 |  | 1213 | ○ |  | 1213 | [24 empty] | 修理, 展示, 販売
愛知県 | 23859 | 23-859-02-001 | 江南丹羽環境管理組合 | 江南丹羽環境管理組合粗大ごみ処理施設 | 1764 | 62 | 搬出量 | 粗大ごみ |  | 破砕 | 30 | 1982 | 委託 |  | 無し |  | 無し

## 資源化
資源化等を行う施設
都道府県名 | 地方公共団体 コード | 施設コード | 地方公共団体名 | 施設名 | 年間処理量 | 資源回収量 |  |  | 搬出量 |  | 在庫量 |  | 施設区分 | 処理対象廃棄物 |  | 処理内容 |  | 処理能力 | 使用開始年度 | 運転管理体制 | 施設の改廃 | 産業廃棄物の搬入の有無 | 一般廃棄物の割合 | リユース・リペア機能の有無 | リユース・リペアする場所の面積 | リユース・リペアの対象品目 | [28 empty] | リユース・リペアの内容 | 施設概要情報の 公表の可否
[8 empty] | 搬出量・在庫量の別（民間） | [17 empty] | 合計 |  | 家具 |  |  | 自転車 |  |  | 衣類 |  |  | 書籍 |  |  | 家電 |  |  | 傘 |  |  | 食器 |  |  | おもちゃ |  |  | その他
[15 empty] | その他（具体的） |  | その他（具体的） | [8 empty] | 重量 | 個数 | 対象 | 重量 | 個数 | 対象 | 重量 | 個数 | 対象 | 重量 | 個数 | 対象 | 重量 | 個数 | 対象 | 重量 | 個数 | 対象 | 重量 | 個数 | 対象 | 重量 | 個数 | 対象 | 重量 | 個数 | 対象 | 重量 | 個数
[5 empty] | (t/年度) | (t/年度) | (㎥/年度) |  | (t/年度) | (㎥/年度) | (t/年度) | (㎥/年度) | [5 empty] | (t/日) |  |  |  |  | （％） |  | （㎡） | （t/年度） | （個・台等） |  | （t/年度） | （個・台等） |  | （t/年度） | （個・台等） |  | （t/年度） | （個・台等） |  | （t/年度） | （個・台等） |  | （t/年度） | （個・台等） |  | （t/年度） | （個・台等） |  | （t/年度） | （個・台等） |  | （t/年度） | （個・台等） |  | （t/年度） | （個・台等）
愛知県 | 23100 | 23-100-03-001 | 名古屋市 | 名古屋市港資源選別センター | 4674 | 4577 |  |  | 4577 | . |  |  | 容器包装リサイクル推進施設 | 金属類, ガラス類 |  | 選別 |  | 30 | 1994 | 委託 |  | 無し |  | 無し
愛知県 | 23100 | 23-100-03-002 | 名古屋市 | 名古屋市西資源センター | 753 | 658 |  |  | 658 |  |  |  | 容器包装リサイクル推進施設 | ペットボトル |  | 選別, 圧縮・梱包 |  | 4 | 1999 | 委託 |  | 無し |  | 無し
愛知県 | 23100 | 23-100-03-003 | 名古屋市 | 名古屋市南リサイクルプラザ | 2286 | 1817 |  |  | 1817 |  |  |  | 容器包装リサイクル推進施設 | 紙類, ペットボトル |  | 選別, 圧縮・梱包 |  | 11 | 2005 | 一部委託 |  | 無し |  | 有り | 300 |  | 394 | ○ |  | 394 | [24 empty] | 修理, 展示, 販売
愛知県 | 23201 | 23-201-03-001 | 豊橋市 | 豊橋市資源リサイクルセンター | 5736 | 4834 |  |  | 4834 |  |  |  | 容器包装リサイクル推進施設 | 金属類, ガラス類, ペットボトル |  | 選別, 圧縮・梱包 |  | 49.2 | 1990 | 委託 |  | 無し |  | 無し
愛知県 | 23201 | 23-201-03-002 | 豊橋市 | 豊橋市プラスチックリサイクルセンター | 4195 | 2683 |  |  | 2683 |  |  |  | 容器包装リサイクル推進施設 | ペットボトル, プラスチック |  | 選別, 圧縮・梱包 |  | 29 | 2005 | 委託 |  | 無し |  | 無し
愛知県 | 23201 | 23-201-03-003 | 豊橋市 | 資源化センター(剪定枝チップ化施設） | 1783 | 1783 |  |  | 1783 |  |  |  | その他 | 剪定枝 |  | その他 |  | 10 | 2012 | 直営 |  | 無し |  | 無し
愛知県 | 23202 | 23-202-03-001 | 岡崎市 | 岡崎市リサイクルプラザ | 7848 | 4096 | 0 |  | 4096 | 0 | 0 | 0 | リサイクルプラザ | 金属類, ガラス類, その他資源ごみ, プラスチック, 不燃ごみ, 粗大ごみ |  | 選別, 圧縮・梱包, その他 |  | 105 | 1995 | 一部委託 |  | 無し |  | 有り | 342 |  | 238 | ○ |  | 120 | ○ |  | 118 | [21 empty] | 修理, 展示, 販売
愛知県 | 23203 | 23-203-03-001 | 一宮市 | 一宮市リサイクルセンター | 416 | 416 |  |  | 416 |  |  |  | リサイクルセンター（交付金） | 金属類 |  | 選別, 圧縮・梱包 |  | 9 | 2012 | 委託 |  | 無し |  | 無し
愛知県 | 23205 | 23-205-03-001 | 半田市 | 半田市資源回収センター | 561 | 561 | [6 empty] | リサイクルセンター（補助金） | 紙類, 金属類 |  | 選別, 圧縮・梱包 |  | 4.9 | 1995 | 直営 |  | 無し |  | 無し
愛知県 | 23206 | 23-206-03-001 | 春日井市 | 春日井市リサイクルプラザ | 7939 | 3712 | - |  | 3712 | - | 0 | 0 | リサイクルプラザ | 金属類, ガラス類, ペットボトル, 不燃ごみ, 粗大ごみ |  | 選別, 圧縮・梱包 |  | 70 | 2002 | 一部委託 |  | 無し |  | 無し
愛知県 | 23207 | 23-207-03-001 | 豊川市 | 豊川市資源選別暫定施設 | 1299 | 1204 |  |  | 1204 |  |  |  | 容器包装リサイクル推進施設 | 金属類, ガラス類 |  | 選別 |  | 2.7 | 1993 | 委託 |  | 無し |  | 無し
愛知県 | 23207 | 23-207-03-002 | 豊川市 | 豊川市一般廃棄物深田最終処分場延命化暫定施設 | 1161 | 273 |  |  | 273 |  |  |  | その他 | 不燃ごみ |  | 選別 |  | 2.25 | 1995 | 委託 |  | 無し |  | 無し
愛知県 | 23207 | 23-207-03-003 | 豊川市 | 豊川市処理センター | 651 | 656 |  |  | 639 |  | 17 |  | 容器包装リサイクル推進施設 | ペットボトル, プラスチック, その他 |  | 選別, 圧縮・梱包 |  | 4.86 | 1997 | 委託 |  | 無し |  | 無し
愛知県 | 23208 | 23-208-03-001 | 津島市 | 鹿伏兎リサイクルセンター（鹿伏兎処分場敷地内） | 682 | 682 |  |  | 682 |  |  |  | 容器包装リサイクル推進施設 | 金属類, ペットボトル, プラスチック |  | 選別, 圧縮・梱包 |  | 4.9 | 2006 | 委託 |  | 無し |  | 無し
愛知県 | 23211 | 23-211-03-001 | 豊田市 | グリーン・クリーンふじの丘廃棄物再生利用施設 | 1533 | 1533 |  |  | 1533 |  |  |  | リサイクルセンター（補助金） | 金属類, ガラス類 |  | 選別, 圧縮・梱包, その他 |  | 17.2 | 2006 | 委託 |  | 無し |  | 無し
愛知県 | 23211 | 23-211-03-002 | 豊田市 | 緑のリサイクルセンター | 4595 | 882 |  |  | 882 |  | 5 |  | ごみ堆肥化施設 | 剪定枝, 事業系生ごみ, その他 |  | ごみ堆肥化, その他 |  | 26 | 2010 | 委託 |  | 無し |  | 無し
愛知県 | 23211 | 23-211-03-003 | 豊田市 | プラスチック製容器包装資源化施設 | 1948.75 | 1828 |  |  | 1828 |  |  |  | 容器包装リサイクル推進施設 | プラスチック |  | 選別, 圧縮・梱包 |  | 10 | 2007 | 委託 |  | 無し |  | 無し
愛知県 | 23212 | 23-212-03-001 | 安城市 | 安城市資源化センター | 416 | 362 |  |  | 362 |  |  |  | その他 | ペットボトル |  | 選別, 圧縮・梱包 |  | 3 | 2000 | 一部委託 | 能力変更 | 無し |  | 無し
愛知県 | 23212 | 23-212-03-002 | 安城市 | 安城市リサイクルプラザ | 4936 | 2189 |  |  | 2189 |  |  |  | リサイクルプラザ | 金属類, ガラス類, プラスチック, 不燃ごみ, 粗大ごみ |  | 選別, 圧縮・梱包 |  | 58 | 1998 | 委託 |  | 無し |  | 有り | 98 |  | 3780 | ○ |  | 458 | [21 empty] | ○ |  | 3322 | 修理, 販売, 譲渡
愛知県 | 23212 | 23-212-03-003 | 安城市 | 安城市せん定枝リサイクルプラント | 1510 | 983 |  |  | 983 |  |  |  | ごみ堆肥化施設 | 剪定枝 |  | ごみ堆肥化 |  | 4.8 | 2001 | 一部委託 |  | 無し |  | 無し
愛知県 | 23213 | 23-213-03-001 | 西尾市 | 西尾市クリーンセンター（リサイクル施設） | 2616 | 1153 |  |  | 1147 |  | 6 |  | リサイクルセンター（補助金） | 金属類, その他資源ごみ, ペットボトル, 不燃ごみ, 粗大ごみ, その他 |  | 選別, 圧縮・梱包 |  | 50 | 2000 | 直営 |  | 無し |  | 無し
愛知県 | 23213 | 23-213-03-002 | 西尾市 | 西尾市クリーンセンター（廃プラスチック減容処理施設） | 949 | 878 |  |  | 862 |  | 16 |  | 容器包装リサイクル推進施設 | プラスチック |  | 選別, 圧縮・梱包 |  | 8.1 | 2006 | 直営 |  | 無し |  | 無し
愛知県 | 23214 | 23-214-03-001 | 蒲郡市 | 蒲郡市リサイクルプラザ | 3124 | 1418 |  |  | 1418 |  |  |  | リサイクルプラザ | その他資源ごみ, ペットボトル, 不燃ごみ, 粗大ごみ |  | 選別, 圧縮・梱包 |  | 27.3 | 2000 | 委託 |  | 無し |  | 有り | 40 |  | 145 | ○ |  | 39 | ○ |  | 0 | ○ |  | 0 | ○ |  | 0 | ○ |  | 5 | ○ |  | 0 | ○ |  | 0 | ○ |  | 32 | ○ |  | 69 | 販売
愛知県 | 23217 | 23-217-03-001 | 江南市 | 江南市一般廃棄物最終処分場内不燃物破砕施設 | 315 | 4 |  |  | 4 |  |  |  | その他 | 不燃ごみ |  | その他 |  | 2.5 | 1992 | 委託 |  | 無し |  | 無し
愛知県 | 23219 | 23-219-03-001 | 小牧市 | 小牧市リサイクルプラザ（リサイクルハウス） | 1532.62 | 1532.62 |  |  | 1305.67 |  |  |  | リサイクルセンター（補助金） | 金属類, ガラス類, ペットボトル |  | 選別, 圧縮・梱包 |  | 12.6 | 2004 | 一部委託 |  | 無し |  | 有り | 107 |  | 46 | ○ |  | 10 | ○ |  | 36 | [21 empty] | 修理
愛知県 | 23224 | 23-224-03-001 | 知多市 | 知多市リサイクルプラザ | 2328 | 2328 |  |  | 2328 |  |  |  | リサイクルプラザ | 紙類, 金属類, ガラス類, その他資源ごみ, ペットボトル, プラスチック, 布類 |  | 選別, 圧縮・梱包 |  | 4.9 | 1995 | 直営 |  | 無し |  | 無し
愛知県 | 23228 | 23-228-03-001 | 岩倉市 | 清掃事務所内簡易型空缶選別設備 | 28 | 28 |  |  | 28 |  |  |  | ストックヤード | 金属類 |  | 選別, 圧縮・梱包 |  | 1 | 1992 | 直営 |  | 無し |  | 無し
愛知県 | 23229 | 23-229-03-001 | 豊明市 | 沓掛堆肥センター | 294 | 294 | [6 empty] | ごみ堆肥化施設 | 家庭系生ごみ, 事業系生ごみ |  | ごみ堆肥化 |  | 3 | 2006 | 委託 |  | 無し |  | 無し
愛知県 | 23231 | 23-231-03-001 | 田原市 | 旧田原リサイクルセンター | 0 | 0 | 0 | [5 empty] | ごみ堆肥化施設 | 家庭系生ごみ |  | ごみ堆肥化 |  | 47 | 1987 | 委託 | 休止 | 無し |  | 無し
愛知県 | 23361 | 23-361-03-001 | 大口町 | 大口町資源リサイクルセンター | 513 | 513 |  |  | 513 |  |  |  | リサイクルプラザ | 紙類, 金属類, ガラス類, その他資源ごみ, ペットボトル, プラスチック, 布類 |  | 選別 |  | 1.8 | 2007 | 一部委託 |  | 無し |  | 無し
愛知県 | 23361 | 23-361-03-002 | 大口町 | 河北エコステーション | 26 | 3 |  |  | 3 |  |  |  | ごみ堆肥化施設 | 家庭系生ごみ |  | ごみ堆肥化 |  | 0.18 | 2004 | 委託 |  | 無し |  | 無し
愛知県 | 23501 | 23-501-03-001 | 幸田町 | 里区生ごみ堆肥化施設 | 4.027 | 2.04 |  |  | 2.04 |  |  |  | ごみ堆肥化施設 | 家庭系生ごみ |  | ごみ堆肥化 |  | 0.05 | 2001 | 直営 |  | 無し |  | 無し
愛知県 | 23838 | 23-838-03-001 | 衣浦衛生組合 | 衣浦衛生組合リサイクルプラザ | 31 | 31 |  |  | 31 |  | 0 |  | リサイクルプラザ | 可燃ごみ, 不燃ごみ, 粗大ごみ, その他 |  | 選別, その他 |  | 5 | 1997 | 一部委託 |  | 無し |  | 有り | 493 | 18 | 767 | ○ | 13 | 459 | ○ | 5 | 308 | [21 empty] | 修理, 展示, 販売
愛知県 | 23849 | 23-849-03-001 | 海部地区環境事務組合 | 海部地区環境事務組合八穂クリーンセンター | 150 | 165 |  |  | 165 |  |  |  | リサイクルプラザ | 紙類, 金属類, ガラス類, その他資源ごみ, ペットボトル, 布類 |  | 選別, 圧縮・梱包 |  | 29 | 2001 | 直営 |  | 無し |  | 無し
愛知県 | 23853 | 23-853-03-001 | 知多南部衛生組合 | 知多南部クリーンセンター（リサイクルプラザ） | 1396 | 1075 |  |  | 1075 |  |  |  | リサイクルプラザ | 金属類, その他資源ごみ, ペットボトル, プラスチック |  | 選別, 圧縮・梱包 |  | 13.6 | 1998 | 直営 |  | 無し |  | 無し
愛知県 | 23869 | 23-869-03-001 | 北設広域事務組合 | 中田クリーンセンター | 96 | 96 |  |  | 96 |  |  |  | その他 | 金属類 |  | 選別, 圧縮・梱包 |  | 4 | 1992 | 直営 |  | 無し |  | 無し
愛知県 | 23869 | 23-869-03-002 | 北設広域事務組合 | 中田クリーンセンター | 101 | 101 |  |  | 101 |  |  |  | その他 | ガラス類 |  | 選別, その他 |  | 4 | 2003 | 直営 |  | 無し |  | 無し
愛知県 | 23869 | 23-869-03-003 | 北設広域事務組合 | 中田クリーンセンター | 20 | 20 |  |  | 20 |  |  |  | 容器包装リサイクル推進施設 | ペットボトル, プラスチック |  | 選別, 圧縮・梱包 |  | 3 | 2008 | 直営 |  | 無し |  | 無し
愛知県 | 23887 | 23-887-03-001 | 尾三衛生組合 | 尾三衛生組合東郷美化センター | 6228 | 1860 |  |  | 1860 |  |  |  | リサイクルプラザ | 金属類, ガラス類, 不燃ごみ, 粗大ごみ |  | 選別, その他 |  | 75 | 1999 | 委託 |  | 無し |  | 無し

## 燃料化
ごみ燃料化施設
都道府県名 | 地方公共団体コード | 施設コード | 地方公共団体名 | 施設名 | 年間処理量 |  | 生成物保管量 |  | 生成物生産量 |  | 生成物搬出量 |  | 処理対象廃棄物 |  | 施設の種類 | 燃料供給先の確保状況 | 処理能力 | 使用開始年度 | 運転管理体制 | 施設の改廃 | 発電能力 |  |  |  | 産業廃棄物の搬入の有無 | 一般廃棄物の割合 | 分析対象 | ごみ組成分析結果 | [6 empty] | 単位容積重量 | 三成分 |  |  |  | 低位発熱量 |  | 施設概要情報の 公表の可否
[21 empty] | 発電能力 | 発電効率（実績値） | 総発電量（実績値） | うち外部供給量（実績値） |  |  |  | 合計 | 紙・布類 | ビニール、合成樹脂、ゴム、皮革類 | 木、竹、わら類 | ちゅう芥類 | 不燃物類 | その他 |  | 合計 | 水分 | 可燃分 | 灰分 | (計算値) | (実測値)
その他（具体的）
[5 empty] | (t/年度) | (㎥/年) | (t/年度) | (㎥/年度) | (t/年度) | (㎥/年度) | (t/年度) | (㎥/年度) |  |  |  |  | (t/日) |  |  |  | (kW) | (％) | (MWh) | (MWh) |  | （％） |  | （％） | （％） | （％） | （％） | （％） | （％） | （％） | (kg/㎥) | （％） | （％） | （％） | （％） | （kJ/kg） | （kJ/kg）
愛知県 | 23213 | 23-213-04-001 | 西尾市 | 廃食用油燃料化施設 | 9 |  |  |  | 6 |  | 6 |  | 廃食用油 |  | BDF化 | 燃料用 | 0.18 | 2001 | 直営 | [5 empty] | 無し |  |  | 0 | 0 | 0 | 0 | 0 | 0 | 0 | 0 | 0 | 0 | 0 | 0 | 0 | 0
愛知県 | 23229 | 23-229-04-001 | 豊明市 | 豊明市清掃事務所 | 6 |  | 5 |  | 4 |  | 3 |  | 廃食用油 |  | BDF化 | 燃料用 | 0.04 | 2007 | 直営 | [5 empty] | 無し |  |  | 0 | 0 | 0 | 0 | 0 | 0 | 0 | 0 | 0 | 0 | 0 | 0 | 0 | 0
愛知県 | 23231 | 23-231-04-001 | 田原市 | 旧田原リサイクルセンター | 0 |  | 0 | 0 | 0 | 0 | 0 | 0 | 可燃ごみ |  | 固形燃料化（RDF） | 燃料用 | 21 | 1987 | 委託 | 休止 |  |  |  |  | 無し |  |  | 0 | 0 | 0 | 0 | 0 | 0 | 0 | 0 | 0 | 0 | 0 | 0 | 0 | 0

## その他
その他の施設[ごみの中間処理施設]
都道府県名 | 地方公共団体 コード | 施設コード | 地方公共団体名 | 施設名 | 年間処理量 | 処理対象廃棄物 |  | 処理内容 |  | 処理能力 | 使用開始年度 | 運転管理体制 | 施設の改廃 | 産業廃棄物の搬入の有無 | 一般廃棄物の割合
[7 empty] | その他（具体的） |  | その他（具体的）
[5 empty] | (t/年度) |  |  |  |  | (t/日) |  |  |  |  | （％）
愛知県 | 23221 | 23-221-05-001 | 新城市 | 新城市破砕機 | 669 | 粗大ごみ, 不燃ごみ |  | 破砕 |  | 67.7 | 2008 | 直営 |  | 無し

## 保管
保管施設
都道府県名 | 地方公共団体コード | 施設コード | 地方公共団体名 | 施設名 | 年間保管量 | 施設区分 | 保管対象廃棄物 | 保管分類数 | 屋内面積 | 屋外面積 | 使用開始年度 | 運転管理体制 | 施設の改廃 | 産業廃棄物の搬入の有無 | 一般廃棄物の割合
[5 empty] | (t/年度) |  |  |  | (m2) | (m2) |  |  |  |  | （％）
愛知県 | 23100 | 23-100-06-001 | 名古屋市 | 名古屋市鳴海工場内保管施設 | 4533 | 容器包装リサイクル推進施設 | 金属類, ガラス類 | 2 | 171.52 | 1628.48 | 2009 | 委託 |  | 無し
愛知県 | 23100 | 23-100-06-002 | 名古屋市 | 名古屋市西資源センター | 3026 | 容器包装リサイクル推進施設 | 金属類, ガラス類 | 2 | 28 | 1516 | 1999 | 直営 |  | 無し
愛知県 | 23100 | 23-100-06-003 | 名古屋市 | 名古屋市南リサイクルプラザ | 3041 | 容器包装リサイクル推進施設 | 金属類, ガラス類 | 2 | 2344 | 6829 | 2005 | 委託 |  | 無し
愛知県 | 23202 | 23-202-06-001 | 岡崎市 | 岡崎市一般廃棄物最終処分場 | 1930 | ストックヤード | ガラス類 | 4 | 0 | 72 | 1995 | 直営 |  | 無し
愛知県 | 23202 | 23-202-06-002 | 岡崎市 | 岡崎市リサイクルプラザ | 475 | ストックヤード | 金属類 | 2 | 70 | 0 | 1995 | 直営 |  | 無し
愛知県 | 23203 | 23-203-06-001 | 一宮市 | ストックヤード（尾西清掃事業所） | 0 | ストックヤード | ペットボトル | 1 | 350 | 0 | 1999 |  | 休止 | 無し
愛知県 | 23203 | 23-203-06-002 | 一宮市 | 資源化物の一時保管（木曽川廃棄物保管所） | 0 | その他 | プラスチック | 1 | 470 | 0 | 1999 | 委託 |  | 無し
愛知県 | 23204 | 23-204-06-001 | 瀬戸市 | 瀬戸市クリーンセンター | 0 | ストックヤード | ガラス類 | 1 | 276 | 0 | 1997 | 直営 | 休止 | 無し
愛知県 | 23205 | 23-205-06-001 | 半田市 | 半田市ストックヤード | 811 | ストックヤード | 紙類, 金属類, ガラス類, 布類 | 8 | 160 | 93 | 1995 | 直営 |  | 無し
愛知県 | 23206 | 23-206-06-001 | 春日井市 | 春日井市クリーンセンターストックヤード | 6948 | ストックヤード | 紙類, 金属類, ガラス類, その他資源ごみ, ペットボトル, 布類, その他 | 23 | 336 | 735 | 2002 | 直営 |  | 無し
愛知県 | 23207 | 23-207-06-001 | 豊川市 | 豊川市資源選別暫定施設 | 1299 | 容器包装リサイクル推進施設 | 金属類, ガラス類 | 5 | 154 | 956 | 1993 | 委託 |  | 無し
愛知県 | 23207 | 23-207-06-002 | 豊川市 | 豊川市処理センター | 540 | 容器包装リサイクル推進施設 | ペットボトル, プラスチック | 2 | 415 | 300 | 1997 | 委託 |  | 無し
愛知県 | 23208 | 23-208-06-001 | 津島市 | 津島市資源化ストックヤード(鹿伏兎処分場敷地内） | 360 | ストックヤード | ガラス類 | 1 | 141 | 100 | 1997 | 委託 |  | 無し
愛知県 | 23208 | 23-208-06-002 | 津島市 | 鹿伏兎ストックヤード（鹿伏兎処分場敷地内） | 682 | 容器包装リサイクル推進施設 | 金属類, ペットボトル, プラスチック | 3 | 42 | 56 | 2006 | 委託 |  | 無し
愛知県 | 23212 | 23-212-06-001 | 安城市 | 安城市資源化センター | 431 | その他 | その他資源ごみ, ペットボトル | 3 | 52 | 0 | 2000 | 一部委託 |  | 無し
愛知県 | 23212 | 23-212-06-002 | 安城市 | 安城市リサイクルプラザ | 2189 | その他 | 金属類, ガラス類, その他資源ごみ, プラスチック | 14 | 98 | 168 | 1998 | 一部委託 |  | 無し
愛知県 | 23213 | 23-213-06-001 | 西尾市 | 一色地区資源ごみ（ビン）保管施設 | 125 | ストックヤード | ガラス類 | 1 | 0 | 110 | 1995 | 直営 |  | 無し
愛知県 | 23214 | 23-214-06-001 | 蒲郡市 | 蒲郡市リサイクルプラザ | 3630 | ストックヤード | 紙類, 金属類, ガラス類, その他資源ごみ | 7 | 157 | 0 | 2000 | 委託 |  | 無し
愛知県 | 23215 | 23-215-06-001 | 犬山市 | 犬山市心身障害者授産所 | 449 | ストックヤード | ガラス類 | 4 | 556 | 1540 | 1975 | 委託 |  | 無し
愛知県 | 23215 | 23-215-06-002 | 犬山市 | 愛北リサイクル保管センター | 733 | 容器包装リサイクル推進施設 | ペットボトル, プラスチック | 1 | 690 | 1893 | 2004 | 委託 |  | 無し
愛知県 | 23219 | 23-219-06-001 | 小牧市 | 小牧市リサイクルプラザ（リサイクルハウス） | 1532.62 | 容器包装リサイクル推進施設 | 紙類, 金属類, ガラス類, ペットボトル | 9 | 216 | 把握していません | 2004 | 一部委託 |  | 無し
愛知県 | 23221 | 23-221-06-001 | 新城市 | 新城市資源集積センター | 762 | ストックヤード | 紙類, 金属類, ガラス類, ペットボトル, プラスチック, 布類, その他 | 22 | 264 | 155 | 2008 | 直営 |  | 無し
愛知県 | 23222 | 23-222-06-001 | 東海市 | 東海市リサイクルセンター | 708 | ストックヤード | ガラス類, ペットボトル | 4 | 632 | 93 | 2002 | 委託 |  | 無し
愛知県 | 23224 | 23-224-06-001 | 知多市 | 知多市リサイクルプラザ | 2328 | ストックヤード | 紙類, 金属類, ガラス類, その他資源ごみ, ペットボトル, プラスチック, 布類 | 15 | 204 | 159 | 1995 | 直営 |  | 無し
愛知県 | 23225 | 23-225-06-001 | 知立市 | 知立市不燃物処理場 | 298 | ストックヤード | ガラス類 | 4 | 0 | 160 | 1998 | 委託 |  | 無し
愛知県 | 23235 | 23-235-06-001 | 弥富市 | 弥富市ストックヤード | 11 | ストックヤード | ガラス類 | 4 | 0 | 284 | 1994 | 直営 |  | 無し
愛知県 | 23427 | 23-427-06-001 | 飛島村 | 飛島村ごみ投棄場 | 250 | その他 | 金属類, ガラス類, その他 | 3 | 0 | 150 | 1976 | 一部委託 |  | 無し
愛知県 | 23841 | 23-841-06-001 | 常滑武豊衛生組合 | 常滑武豊衛生組合ペットボトル専用ストックヤード | 114 | ストックヤード | ペットボトル | 1 | 300 | 902 | 1999 | 委託 |  | 無し
愛知県 | 23841 | 23-841-06-002 | 常滑武豊衛生組合 | 常滑武豊衛生組合ストックヤード | 642 | ストックヤード | 金属類, ガラス類 | 7 | 0 | 1250 | 1994 | 委託 |  | 無し
愛知県 | 23849 | 23-849-06-001 | 海部地区環境事務組合 | 海部地区環境事務組合八穂クリーンセンター | 165 | ストックヤード | ガラス類, その他 | 3 | 250 | 0 | 2001 | 直営 |  | 無し
愛知県 | 23858 | 23-858-06-001 | 刈谷知立環境組合 | クリーンセンター | 1259 | ストックヤード | 紙類, 金属類, その他資源ごみ, ペットボトル, その他 | 7 | 270 | 200 | 2014 | 直営 |  | 無し
愛知県 | 23887 | 23-887-06-001 | 尾三衛生組合 | 尾三衛生組合東郷美化センター | 167 | ストックヤード | 金属類 | 2 | 46 | 0 | 1999 | 委託 |  | 無し

## 最終
最終処分場
都道府県名 | 地方公共団体コード | 施設コード | 地方公共団体名 | 施設名 | 埋立容量 （覆土を含む） | 埋立量 （覆土を含まない） | 残余容量 | 処理対象廃棄物 | 埋立場所 | 埋立開始年度 | 埋立地面積 | 全体容積 | 埋立終了年度 | 遮水の方式 | 浸出水の処理 | 運転管理体制 | 処分場の現状 | 施設の改廃 | 産業廃棄物の搬入の有無 | 一般廃棄物の割合 | 最終処分場の構造 | 準好気性埋立構造の管理状況 |  |  | 水質管理状況 | [5 empty] | メタン回収の有無 | メタン回収をしている場合
[22 empty] | 水位管理 | 覆土施工 | ガス抜き管の計画的施工状況 | 処理前BOD濃度 | 処理後BOD濃度 | 処理前COD濃度 | 処理後COD濃度 | 処理前TN濃度 | 処理後TN濃度 |  | メタンガス回収量 | メタンガス濃度 | メタンガス発熱量 | メタンガスの利用 | 発電量
[5 empty] | (㎥/年度) | (ｔ/年度) | (㎥) |  |  |  | (m2) | (㎥) | [7 empty] | （％） |  |  |  |  | （ppm） | （ppm） | （ppm） | （ppm） | （ppm） | （ppm） |  | （㎥／年） | （％） | （kJ/㎥N） |  | （kWh/年）
愛知県 | 23100 | 23-100-07-001 | 名古屋市 | 名古屋市愛岐処分場 | 9000 | 26565.3 | 473400 | 焼却残渣（主灰）, 溶融飛灰, 不燃ごみ, 焼却残渣（飛灰）, 溶融スラグ, 破砕ごみ・処理残渣, 粗大ごみ | 山間 | 1982 | 250000 | 5770000 | 未定（2043年以降） | 原地盤利用, 鉛直遮水工 | 凝集沈殿, 生物処理（脱窒あり）, 砂ろ過, 消毒, 活性炭処理 | 一部委託 | 埋立中 |  | 無し |  | 準好気性埋立構造 | 末端集水管は開放 | 中間覆土 | 埋立状況により計画的に延長 | 25 | 0.9 | 38 | 11 | 83 | 4.1 | 回収していない
愛知県 | 23100 | 23-100-07-002 | 名古屋市 | 名古屋市守山南部処分場 | 0 | 0 | 0 | 不燃ごみ, 粗大ごみ | 平地 | 1974 | 149500 | 2397000 | 2003 | 原地盤利用, 底部遮水工, 鉛直遮水工 | 下水道放流 | 一部委託 | 埋立終了 |  | 無し |  | 準好気性埋立構造 | 末端集水管は開放 | 中間覆土 | 埋立状況により計画的に延長 | 20 |  | 12 |  | 39 |  | 回収していない
愛知県 | 23100 | 23-100-07-003 | 名古屋市 | 名古屋市船見処分場 | 0 | 0 | 0 | 焼却残渣（主灰）, その他, 焼却残渣（飛灰）, 破砕ごみ・処理残渣 | 平地 | 1996 | 29000 | 162000 | 2001 | 底部遮水工, 鉛直遮水工 | 下水道放流 | 一部委託 | 埋立終了 |  | 無し |  | 準好気性埋立構造 | 末端集水管は開放 | 中間覆土 | 埋立状況により計画的に延長 | 23 |  | 22 |  | 35 |  | 回収していない
愛知県 | 23100 | 23-100-07-004 | 名古屋市 | 名古屋市大清水処分場 | 0 | 0 | 0 | 焼却残渣（主灰）, 不燃ごみ, 焼却残渣（飛灰）, 粗大ごみ | 平地 | 1988 | 29100 | 214000 | 1996 | 底部遮水工, 鉛直遮水工 | 下水道放流 | 一部委託 | 埋立終了 |  | 無し |  | 準好気性埋立構造 | 末端集水管は開放 | 中間覆土 | 埋立状況により計画的に延長 | 74 |  | 33 |  | 71 |  | 回収していない
愛知県 | 23100 | 23-100-07-005 | 名古屋市 | 名古屋市第一処分場 | 0 | 0 | 0 | 焼却残渣（主灰）, 焼却残渣（飛灰）, 破砕ごみ・処理残渣 | 平地 | 2004 | 24000 | 140000 | 2013 | 原地盤利用, 鉛直遮水工 | 凝集沈殿, 生物処理（脱窒あり）, 砂ろ過, 消毒, 活性炭処理 | 一部委託 | 埋立終了 |  | 無し |  | 準好気性埋立構造 | 末端集水管は開放 | 中間覆土 | 埋立状況により計画的に延長 | 34 | 0.8 | 93 | 15 | 67 | 5.3 | 回収していない
愛知県 | 23100 | 23-100-07-006 | 名古屋市 | 名古屋市第二処分場 | 6300 | 11719.04 | 101000 | 焼却残渣（主灰）, 溶融飛灰, 焼却残渣（飛灰） | 海面 | 2015 | 11300 | 107300 | 未定（2029年予定） | 原地盤利用, 鉛直遮水工 | 凝集沈殿, キレート処理, 下水道放流 | 一部委託 | 埋立中 | 新設（新規稼働） | 無し |  | 嫌気性埋立構造 |  |  |  | 1.9 | 1.1 | 8.9 | 6.1 | 2.9 | 1.9 | 回収していない
愛知県 | 23201 | 23-201-07-001 | 豊橋市 | 豊橋市廃棄物最終処分場（高塚５次Ⅱ工区） | 7695 | 6898 | 99022 | 焼却残渣（主灰）, 溶融飛灰, 可燃ごみ, 資源ごみ, 不燃ごみ, その他, 焼却残渣（飛灰）, 溶融スラグ, 破砕ごみ・処理残渣, 粗大ごみ | 平地 | 1992 | 138944 | 1588000 | 2026 | 底部遮水工, その他遮水 | 凝集沈殿, 生物処理（脱窒あり）, 砂ろ過, 消毒, 活性炭処理 | 直営 | 埋立中 |  | 有り | 94 | 準好気性埋立構造 | 末端集水管は開放 | 中間覆土 | 埋立状況により計画的に延長 | 9.5 | 2.4 | 30 | 7.5 | 102 | 42 | 回収していない
愛知県 | 23201 | 23-201-07-002 | 豊橋市 | 豊橋市廃棄物最終処分場（高塚５次Ⅲ工区） | 0 | 0 | 0 | 焼却残渣（主灰）, 可燃ごみ, 資源ごみ, 不燃ごみ, その他, 焼却残渣（飛灰）, 破砕ごみ・処理残渣, 粗大ごみ | 平地 | 1989 | 49500 | 466000 | 1992 | 底部遮水工 | 凝集沈殿, 生物処理（脱窒あり）, 砂ろ過, 消毒, 活性炭処理 | 直営 | 埋立終了 |  | 無し |  | 準好気性埋立構造 | 末端集水管は開放 | 中間覆土 | 一部延長を行っていない | 13 | 2.4 | 36 | 7.5 | 120 | 42 | 回収していない
愛知県 | 23201 | 23-201-07-003 | 豊橋市 | 豊橋市廃棄物最終処分場（高塚５次Ⅰ工区） | 0 | 0 | 0 | 焼却残渣（主灰）, 可燃ごみ, 資源ごみ, 不燃ごみ, その他, 焼却残渣（飛灰）, 破砕ごみ・処理残渣, 粗大ごみ | 平地 | 1986 | 66000 | 55200 | 1989 | 底部遮水工 | 凝集沈殿, 生物処理（脱窒あり）, 砂ろ過, 消毒, 活性炭処理 | 直営 | 埋立終了 |  | 無し |  | 準好気性埋立構造 | 末端集水管は開放 | 中間覆土 | 一部延長を行っていない | 10.1 | 2.4 | 26 | 7.5 | 122 | 42 | 回収していない
愛知県 | 23201 | 23-201-07-004 | 豊橋市 | 豊橋市廃棄物最終処分場（坪ノ谷第Ⅰ工区） | 0 | 0 | 0 | 焼却残渣（主灰）, 可燃ごみ, 資源ごみ, 不燃ごみ, その他, 焼却残渣（飛灰）, 破砕ごみ・処理残渣, 粗大ごみ | 平地 | 1980 | 47000 | 279567 | 1986 | 底部遮水工 | 凝集沈殿, 生物処理（脱窒あり）, 砂ろ過, 消毒, 活性炭処理 | 直営 | 埋立終了 |  | 無し |  | 準好気性埋立構造 | 末端集水管は開放 | 中間覆土 | 一部延長を行っていない | 3.4 | 2.4 | 15 | 7.5 | 67 | 42 | 回収していない
愛知県 | 23201 | 23-201-07-005 | 豊橋市 | 豊橋市廃棄物最終処分場（坪ノ谷第Ⅱ工区） | 0 | 0 | 0 | 焼却残渣（主灰）, 可燃ごみ, 不燃ごみ, その他, 焼却残渣（飛灰）, 破砕ごみ・処理残渣, 粗大ごみ | 平地 | 1982 | 69000 | 823200 | 1986 | 底部遮水工 | 凝集沈殿, 生物処理（脱窒あり）, 砂ろ過, 消毒, 活性炭処理 | 直営 | 埋立終了 |  | 無し |  | 準好気性埋立構造 | 末端集水管は開放 | 中間覆土 | 一部延長を行っていない | 3.4 | 2.4 | 15 | 7.5 | 67 | 42 | 回収していない
愛知県 | 23201 | 23-201-07-006 | 豊橋市 | 豊橋市廃棄物最終処分場（高塚第６次Ⅰ工区） | 3039 | 4937 | 239759 | 溶融飛灰, 焼却残渣（飛灰）, 溶融スラグ | 平地 | 2011 | 25000 | 262000 | 2025 | 底部遮水工 | 凝集沈殿, 生物処理（脱窒あり）, 砂ろ過, 消毒, 他施設での処理, 活性炭処理 | 直営 | 埋立中 |  | 無し |  | 準好気性埋立構造 | 末端集水管は開放 | 中間覆土 | 一部延長を行っている | 2.4 | 0.9 | 8 | 3 | 4.3 | 1.5 | 回収していない
愛知県 | 23202 | 23-202-07-001 | 岡崎市 | 岡崎市一般廃棄物最終処分場 | 0 | 0 | 0 | 焼却残渣（主灰）, 焼却残渣（飛灰）, 破砕ごみ・処理残渣 | 山間 | 1986 | 77000 | 888000 | 2007 | 底部遮水工 | 凝集沈殿, 生物処理（脱窒あり）, 砂ろ過, 消毒, 活性炭処理 | 委託 | 埋立終了 |  | 無し |  | 準好気性埋立構造 | 末端集水管は開放 | 中間覆土 | 埋立状況により計画的に延長 | 5.5 | 0.9 | 7.9 | 1.6 | 12 | 1.5 | 回収していない
愛知県 | 23202 | 23-202-07-002 | 岡崎市 | 北部一般廃棄物最終処分場 | 5527 | 7563 | 268046 | 焼却残渣（主灰）, 溶融飛灰, その他, 焼却残渣（飛灰）, 破砕ごみ・処理残渣 | 山間 | 2004 | 197963 | 399100 | 2020 | 底部遮水工 | 凝集沈殿, 生物処理（脱窒あり）, 砂ろ過, 消毒, 活性炭処理, キレート処理, 下水道放流 | 直営 | 埋立中 |  | 無し |  | 準好気性埋立構造 | 末端集水管は開放 | 中間覆土 | 埋立状況により計画的に延長 | 103 | 0.7 | 128 | 6.8 | 60 | 5.1 | 回収していない
愛知県 | 23202 | 23-202-07-003 | 岡崎市 | 一般廃棄物最終処分場（額田） | 0 | 0 | 0 | 破砕ごみ・処理残渣 | 山間 | 2004 | 403 | 1900 | 2006 | 底部遮水工, 鉛直遮水工, 覆蓋（屋根） | 処理なし | 直営 | 埋立終了 |  | 無し |  | その他埋立構造 |  |  |  | 不明 | 不明 | 不明 | 不明 | 不明 | 不明 | 回収していない
愛知県 | 23203 | 23-203-07-001 | 一宮市 | 一宮市光明寺処分場 | 0 | 0 | 0 | 焼却残渣（主灰）, 不燃ごみ, その他, 焼却残渣（飛灰）, 破砕ごみ・処理残渣 | 平地 | 1991 | 26671 | 116101 | 2004 | 底部遮水工 | 生物処理（脱窒あり）, 消毒, 促進酸化処理 | 委託 | 埋立終了 |  | 無し |  | 準好気性埋立構造 | 末端集水管は水没 | 即日覆土 | 埋立状況により計画的に延長 | 4 | 1.6 | 11.4 | 4.4 | 22.3 | 15.1 | 回収していない
愛知県 | 23203 | 23-203-07-002 | 一宮市 | 一宮市光明寺最終処分場 | 105480 | 2313 | 29778 | 焼却残渣（主灰）, その他, 破砕ごみ・処理残渣 | 平地 | 2004 | 21540 | 105480 | 2029 | 底部遮水工, 鉛直遮水工 | 生物処理（脱窒あり）, 消毒, 活性炭処理, 膜処理, 促進酸化処理 | 委託 | 埋立中 |  | 無し |  | 準好気性埋立構造 | 末端集水管は水没 | 即日覆土 | 埋立状況により計画的に延長 | 1 | 1 | 6.1 | 1.3 | 3.1 | 2.9 | 回収していない
愛知県 | 23205 | 23-205-07-001 | 半田市 | 半田市一般廃棄物最終処分場 | 0 | 0 | 0 | 焼却残渣（主灰）, 不燃ごみ, 破砕ごみ・処理残渣 | 平地 | 1982 | 38674 | 194700 | 2008 | 底部遮水工 | 凝集沈殿, 生物処理（脱窒なし）, 砂ろ過, 消毒, 活性炭処理, 促進酸化処理 | 委託 | 埋立終了 |  | 無し |  | 準好気性埋立構造 | 末端集水管は開放 | 中間覆土 | 埋立状況により計画的に延長 |  | 0.5 |  | 3.1 |  | 6.6 | 回収していない
愛知県 | 23205 | 23-205-07-002 | 半田市 | 半田市一般廃棄物最終処分場 | 5496 | 5496 | 56662 | 焼却残渣（主灰）, 不燃ごみ, 焼却残渣（飛灰）, 破砕ごみ・処理残渣 | 平地 | 2009 | 13400 | 106000 | 2019 | 底部遮水工 | 生物処理（脱窒あり）, 砂ろ過, 消毒, 活性炭処理, キレート処理 | 委託 | 埋立中 |  | 無し |  | 準好気性埋立構造 | 末端集水管は開放 | 即日覆土 | 埋立状況により計画的に延長 |  | 0.9 |  | 8.4 |  | 25 | 回収していない
愛知県 | 23206 | 23-206-07-001 | 春日井市 | 春日井市一般廃棄物最終処分場 | 0 | 0 | 0 | 焼却残渣（主灰）, その他, 焼却残渣（飛灰）, 破砕ごみ・処理残渣 | 山間 | 1984 | 36800 | 423796 | 2000 | 底部遮水工, 表面遮水工（キャッピング） | 凝集沈殿, 生物処理（脱窒あり）, 砂ろ過, 消毒, 活性炭処理 | 直営 | 埋立終了 |  | 無し |  | 準好気性埋立構造 | 末端集水管は水没 | 即日覆土 | 埋立状況により計画的に延長 | 4.1 | 0.7 | 10.9 | 1 | 24 | 18 | 回収していない
愛知県 | 23206 | 23-206-07-002 | 春日井市 | 春日井市一般廃棄物内津最終処分場 | 2713 | 5307 | 41835 | 焼却残渣（主灰）, 溶融飛灰, その他, 焼却残渣（飛灰）, 溶融スラグ, 破砕ごみ・処理残渣 | 山間 | 1999 | 12190 | 232000 | 2016 | 底部遮水工, その他遮水 | 凝集沈殿, 生物処理（脱窒あり）, 砂ろ過, 消毒, 活性炭処理, キレート処理 | 直営 | 埋立中 |  | 無し |  | 準好気性埋立構造 | 末端集水管は開放 | 即日覆土 | 埋立状況により計画的に延長 | 68 | 6.3 | 101 | 12 | 57 | 36 | 回収していない
愛知県 | 23207 | 23-207-07-001 | 豊川市 | 豊川市一般廃棄物三月田最終処分場 | 1664 | 50 | 76029 | 不燃ごみ, 破砕ごみ・処理残渣 | 山間 | 1999 | 19000 | 105000 | 2029 | 底部遮水工 | 生物処理（脱窒あり）, 砂ろ過, 消毒, 活性炭処理, キレート処理 | 一部委託 | 埋立中 |  | 無し |  | 準好気性埋立構造 | 末端集水管は開放 | 中間覆土 | 埋立状況により計画的に延長 | 1.3 | <0.5 | 5.6 | 0.7 | 2.6 | 2.2 | 回収していない
愛知県 | 23207 | 23-207-07-002 | 豊川市 | 豊川市一般廃棄物深田最終処分場 | 0 | 0 | 8612 | 不燃ごみ | 山間 | 1991 | 15800 | 80000 | 2021 | 底部遮水工 | 生物処理（脱窒あり）, 砂ろ過, 消毒, 活性炭処理 | 一部委託 | 埋立中 |  | 無し |  | 準好気性埋立構造 | 末端集水管は開放 | 中間覆土 | 埋立状況により計画的に延長 | 5.2 | 0.6 | 5.9 | 1.7 | 3.2 | 2.4 | 回収していない
愛知県 | 23207 | 23-207-07-003 | 豊川市 | 豊川市一般廃棄物足山田最終処分場 | 0 | 0 | 0 | 不燃ごみ, 破砕ごみ・処理残渣 | 山間 | 1986 | 4300 | 17856 | 2013 | 底部遮水工 | 生物処理（脱窒なし）, 砂ろ過, 消毒 | 一部委託 | 埋立終了 |  | 無し |  | 準好気性埋立構造 | 末端集水管は開放 | 中間覆土 | 埋立状況により計画的に延長 | 0.8 | <0.5 | 1.9 | 1.6 | 3.4 | 3.8 | 回収していない
愛知県 | 23207 | 23-207-07-004 | 豊川市 | 豊川市一般廃棄物金野最終処分場 | 0 | 0 | 4470 | 不燃ごみ, 破砕ごみ・処理残渣 | 山間 | 1994 | 2500 | 9102 | 2016 | 底部遮水工 | 砂ろ過, 消毒, 活性炭処理 | 一部委託 | 埋立中 |  | 無し |  | 準好気性埋立構造 | 末端集水管は開放 | 中間覆土 | 一部延長を行っていない | 0.8 | 0.7 | 3.5 | 3 | 1.9 | 2 | 回収していない
愛知県 | 23207 | 23-207-07-005 | 豊川市 | 豊川市千両焼却灰最終処分場 | 0 | 0 | 0 | 焼却残渣（主灰）, 焼却残渣（飛灰） | 平地 | 1991 | 7896 | 24641 | 2000 | 底部遮水工 | 凝集沈殿, 消毒 | 一部委託 | 埋立終了 |  | 無し |  | 準好気性埋立構造 | 末端集水管は開放 | 中間覆土 | 一部延長を行っていない | 23.4 | 1.2 | 26.3 | 4.1 | 19.4 | 12.2 | 回収していない
愛知県 | 23207 | 23-207-07-006 | 豊川市 | 豊川市一宮焼却灰最終処分場 | 1895 | 1895 | 13596 | 焼却残渣（主灰）, 溶融飛灰, 焼却残渣（飛灰） | 山間 | 1999 | 12230 | 84493 | 2019 | 底部遮水工 | 凝集沈殿, 生物処理（脱窒あり）, 消毒, 活性炭処理, 膜処理, キレート処理, 下水道放流 | 一部委託 | 埋立中 |  | 無し |  | 準好気性埋立構造 | 末端集水管は開放 | 中間覆土 | 埋立状況により計画的に延長 | 6.9 | 1.4 | 76.3 | 3.5 | 43.2 | 2.7 | 回収していない
愛知県 | 23208 | 23-208-07-001 | 津島市 | 津島市一般廃棄物最終処分場（鹿伏兎） | 3.8 | 2 | 40194.28 | 不燃ごみ, 粗大ごみ | 平地 | 1997 | 25197 | 138149 | 2032 | 原地盤利用, 鉛直遮水工 | 凝集沈殿, 下水道放流 | 直営 | 埋立中 |  | 無し |  | 嫌気性埋立構造 |  |  |  | 3.2 | 2.3 | 15 | 7.4 | 52 | 6.6 | 回収していない
愛知県 | 23209 | 23-209-07-001 | 碧南市 | 碧南市西端地内一般廃棄物最終処分場 | 68 | 108 | 20280 | 不燃ごみ | 平地 | 1987 | 10197 | 41443 | 2038 | 底部遮水工 | 生物処理（脱窒あり）, 砂ろ過, 消毒, 活性炭処理 | 一部委託 | 埋立中 |  | 無し |  | その他埋立構造 |  |  |  |  | 1.8 | 8.6 | 2.6 | 6.9 | 2.8 | 回収していない
愛知県 | 23210 | 23-210-07-001 | 刈谷市 | 第２不燃物埋立場 | 979 | 799 | 39159 | 焼却残渣（主灰）, 溶融飛灰, 不燃ごみ, 焼却残渣（飛灰）, 破砕ごみ・処理残渣 | 平地 | 1997 | 27000 | 87000 | 2041 | 底部遮水工 | 凝集沈殿, 生物処理（脱窒あり）, 消毒, 活性炭処理 | 一部委託 | 埋立中 |  | 有り | 99.1 | 準好気性埋立構造 | 末端集水管は水没 | 即日覆土 | 埋立状況により計画的に延長 | 1 | 0.9 | 5.3 | 0.8 | <0.1 | <0.1 | 回収していない
愛知県 | 23210 | 23-210-07-002 | 刈谷市 | 第１不燃物埋立場 | 0 | 0 | 100 | 焼却残渣（主灰）, 不燃ごみ, 焼却残渣（飛灰） | 平地 | 1982 | 19500 | 109600 | 2007 | 底部遮水工 | 凝集沈殿, 生物処理（脱窒あり）, 消毒, 活性炭処理 | 一部委託 | 埋立終了 |  | 無し |  | 準好気性埋立構造 | 末端集水管は水没 | 即日覆土 | 埋立状況により計画的に延長 | 6.2 | 0.6 | 7 | 2.6 | <0.1 | <0.1 | 回収していない
愛知県 | 23211 | 23-211-07-001 | 豊田市 | グリーン・クリーンふじの丘 | 6286 | 4365 | 54624 | 溶融飛灰, 不燃ごみ, 焼却残渣（飛灰）, 破砕ごみ・処理残渣, 粗大ごみ | 山間 | 2006 | 24000 | 125000 | 2020 | 底部遮水工 | 生物処理（脱窒あり）, 消毒, 活性炭処理, 膜処理, キレート処理, 促進酸化処理 | 一部委託 | 埋立中 |  | 無し |  | 準好気性埋立構造 | 末端集水管は開放 | 即日覆土 | 一部延長を行っている | 11 | 0.5 | 129 | 2.6 | 55 | 0.6 | 回収していない
愛知県 | 23211 | 23-211-07-002 | 豊田市 | 勘八不燃物処分場 | 0 | 0 | 0 | 焼却残渣（主灰）, 不燃ごみ, 焼却残渣（飛灰）, 破砕ごみ・処理残渣, 粗大ごみ | 山間 | 1985 | 137100 | 640000 | 2005 | 底部遮水工 | 生物処理（脱窒あり）, 砂ろ過, 消毒, 活性炭処理 | 委託 | 埋立終了 |  | 無し |  | 準好気性埋立構造 | 末端集水管は開放 | 即日覆土 | 一部延長を行っている | 16 | 0.1 | 29 | 0.9 | 36 | 2 | 回収していない
愛知県 | 23212 | 23-212-07-001 | 安城市 | 安城市一般廃棄物最終処分場（榎前） | 1200 | 833 | 52400 | 不燃ごみ, 破砕ごみ・処理残渣 | 平地 | 1994 | 23400 | 80200 | 2029 | 底部遮水工, 鉛直遮水工 | 凝集沈殿, 生物処理（脱窒なし）, 砂ろ過, 消毒, 活性炭処理 | 一部委託 | 埋立中 |  | 無し |  | 準好気性埋立構造 | 末端集水管は水没 | 最終覆土のみ | 一部延長を行っていない | 31 | 0.5 | 240 | 4.1 | 32 | 3 | 回収していない
愛知県 | 23213 | 23-213-07-001 | 西尾市 | 西尾市平原地区一般廃棄物最終処分場 | 1697 | 937 | 78552 | 焼却残渣（主灰）, 不燃ごみ, 焼却残渣（飛灰） | 山間 | 1996 | 16800 | 146000 | 2038 | 底部遮水工 | 凝集沈殿, 生物処理（脱窒あり）, 砂ろ過, 消毒, 活性炭処理 | 一部委託 | 埋立中 |  | 無し |  | 準好気性埋立構造 | 末端集水管は水没 | 即日覆土 | 埋立状況により計画的に延長 | 1.8 | 1.0未満 | 2.4 | 0.5未満 | 2.6 | 2.6 | 回収していない
愛知県 | 23213 | 23-213-07-002 | 西尾市 | 西尾市佐久島地区一般廃棄物最終処分場 | 0 | 0 | 369 | 不燃ごみ | 山間 | 1990 | 1230 | 2660 | 2016 | 底部遮水工 | 砂ろ過, 消毒 | 委託 | 埋立中 |  | 無し |  | 嫌気性埋立構造 |  | 中間覆土 |  |  | 0.5未満 |  | 1.5 |  | 7.8 | 回収していない
愛知県 | 23213 | 23-213-07-003 | 西尾市 | 西尾市一色地区一般廃棄物最終処分場 | 560 | 429 | 30990 | 不燃ごみ | 平地 | 1995 | 10000 | 49000 | 2048 | 底部遮水工 | 生物処理（脱窒あり）, 砂ろ過, 消毒, 活性炭処理 | 一部委託 | 埋立中 |  | 無し |  | 準好気性埋立構造 | 末端集水管は水没 | 中間覆土 | 埋立状況により計画的に延長 | 1.0未満 | 10 | 5.5 | 7.6 | 7.2 | 1 | 回収していない
愛知県 | 23213 | 23-213-07-004 | 西尾市 | 西尾市吉良地区一般廃棄物最終処分場 | 341 | 157 | 27159 | 不燃ごみ | 山間 | 1990 | 9400 | 46500 | 2019 | 底部遮水工, 鉛直遮水工 | 凝集沈殿, 生物処理（脱窒あり）, 砂ろ過, 活性炭処理 | 一部委託 | 埋立中 |  | 無し |  | 準好気性埋立構造 | 末端集水管は水没 | 中間覆土 | 埋立状況により計画的に延長 | 0.7 | 0.7 | 4.7 | 1.2 | 4.2 | 3.3 | 回収していない
愛知県 | 23213 | 23-213-07-005 | 西尾市 | 西尾市幡豆地区一般廃棄物最終処分場 | 283 | 236 | 22617 | 焼却残渣（主灰）, 不燃ごみ, 焼却残渣（飛灰） | 山間 | 1994 | 7100 | 38824 | 2022 | 底部遮水工 | 凝集沈殿, 生物処理（脱窒なし）, 砂ろ過, 消毒, 活性炭処理 | 一部委託 | 埋立中 |  | 無し |  | 準好気性埋立構造 | 末端集水管は水没 | 中間覆土 | 埋立状況により計画的に延長 | 0.5 | 0.5未満 | 4.9 | 3.8 | 5.2 | 7.1 | 回収していない
愛知県 | 23214 | 23-214-07-001 | 蒲郡市 | 蒲郡市一般廃棄物最終処分場 | 3960 | 3576 | 53641 | 不燃ごみ, その他, 焼却残渣（飛灰） | 山間 | 2000 | 12700 | 113000 | 2020 | 底部遮水工, 鉛直遮水工 | 生物処理（脱窒あり）, 砂ろ過, 消毒, 活性炭処理 | 一部委託 | 埋立中 |  | 無し |  | 準好気性埋立構造 | 末端集水管は水没 | 即日覆土 | 埋立状況により計画的に延長 | 12.2 | 3.3 | 27.6 | 11.6 | 22.8 | 21.2 | 回収していない
愛知県 | 23214 | 23-214-07-002 | 蒲郡市 | 蒲郡市一色不燃物最終処分場 | 0 | 0 | 0 | 焼却残渣（主灰）, 不燃ごみ, 焼却残渣（飛灰） | 山間 | 1983 | 25210 | 222904 | 2015 | 底部遮水工, 鉛直遮水工 | 他施設での処理 | 直営 | 埋立終了 |  | 無し |  | 準好気性埋立構造 | 末端集水管は水没 | 中間覆土 | 埋立状況により計画的に延長 | 7.8 |  | 25 |  | 49 |  | 回収していない
愛知県 | 23215 | 23-215-07-001 | 犬山市 | 犬山市八曽一般廃棄物最終処分場 | 694 | 1055 | 12433 | 焼却残渣（主灰）, 焼却残渣（飛灰）, 破砕ごみ・処理残渣 | 山間 | 1988 | 8583 | 72158 | 2041 | 底部遮水工 | 凝集沈殿, 生物処理（脱窒あり）, 砂ろ過, 消毒, 活性炭処理, キレート処理 | 委託 | 埋立中 |  | 無し |  | 準好気性埋立構造 | 末端集水管は水没 | 中間覆土 | 一部延長を行っていない | 3.1 | 0.5 | 4.7 | 4.4 | 2.6 | 2.1 | 回収していない
愛知県 | 23216 | 23-216-07-001 | 常滑市 | 常滑市一般廃棄物最終処分場 | 529 | 485 | 34756 | 不燃ごみ, 破砕ごみ・処理残渣 | 山間 | 1991 | 18000 | 95500 | 2018 | 底部遮水工 | 凝集沈殿, 砂ろ過, 消毒, 活性炭処理 | 委託 | 埋立中 |  | 無し |  | その他埋立構造 |  |  |  | 0.3 | 0.166 | 4.95 | 1.841 | 7.425 | 7.941 | 回収していない
愛知県 | 23217 | 23-217-07-001 | 江南市 | 江南市一般廃棄物最終処分場 | 550 | 402 | 12764 | 不燃ごみ | 平地 | 1992 | 13670 | 59700 | 2016 | その他遮水 | 生物処理（脱窒あり）, 砂ろ過, 活性炭処理 | 一部委託 | 埋立中 |  | 無し |  | 準好気性埋立構造 | 末端集水管は水没 | 中間覆土 | 一部延長を行っていない |  | 1.04 |  | 0.64 |  | 0.43 | 回収していない
愛知県 | 23221 | 23-221-07-001 | 新城市 | 新城市鳥原一般廃棄物管理型埋立処分場 | 0 | 0 | 45477 | 不燃ごみ, 破砕ごみ・処理残渣, 粗大ごみ | 山間 | 1995 | 7000 | 68000 | 2048 | 底部遮水工 | 凝集沈殿, 生物処理（脱窒あり）, 砂ろ過, 消毒, 活性炭処理 | 一部委託 | 埋立中 |  | 無し |  | 準好気性埋立構造 | 末端集水管は開放 | 中間覆土 | 埋立状況により計画的に延長 | 4.5 | 1.4 | 10.4 | 2.7 | 2.4 | 1.33 | 回収していない
愛知県 | 23221 | 23-221-07-002 | 新城市 | 新城市作手菅沼一般廃棄物管理型埋立処分場 | 1425 | 354 | 0 | 不燃ごみ, 破砕ごみ・処理残渣 | 山間 | 2001 | 1800 | 4600 | 2015 | 底部遮水工 | 凝集沈殿, 生物処理（脱窒あり）, 砂ろ過, 消毒, 活性炭処理 | 一部委託 | 埋立終了 |  | 無し |  | 準好気性埋立構造 | 末端集水管は水没 | 中間覆土 | 埋立状況により計画的に延長 | 1 | 0.6 | 9.6 | 6.5 | 6.06 | 5.28 | 回収していない
愛知県 | 23221 | 23-221-07-003 | 新城市 | 新城市有海一般廃棄物管理型埋立処分場 | 1386 | 1479 | 4146 | 焼却残渣（主灰）, 焼却残渣（飛灰） | 山間 | 1990 | 8600 | 37000 | 2017 | 底部遮水工, 鉛直遮水工, その他遮水 | 凝集沈殿, 生物処理（脱窒あり）, 砂ろ過, 消毒, 活性炭処理 | 委託 | 埋立中 |  | 無し |  | 準好気性埋立構造 | 末端集水管は水没 | 即日覆土 | 埋立状況により計画的に延長 | 0.7 | 0.5 | 7.5 | 4.2 | 13.97 | 9.67 | 回収していない
愛知県 | 23221 | 23-221-07-004 | 新城市 | 新城市七郷一色一般廃棄物管理型埋立処分場 | 2192 | 136 | 22114 | 不燃ごみ, 破砕ごみ・処理残渣 | 山間 | 1996 | 5600 | 30000 | 2027 | 底部遮水工 | 凝集沈殿, 生物処理（脱窒あり）, 砂ろ過, 消毒 | 一部委託 | 埋立中 |  | 無し |  | 準好気性埋立構造 | 末端集水管は開放 | 中間覆土 | 埋立状況により計画的に延長 | 2.5 | 0.8 | 7.6 | 4.5 | 2.03 | 2.02 | 回収していない
愛知県 | 23222 | 23-222-07-001 | 東海市 | 東海市大狭間最終処分場 | 0 | 0 | 0 | 焼却残渣（主灰）, 焼却残渣（飛灰）, 破砕ごみ・処理残渣 | 平地 | 1991 | 6730 | 31400 | 1996 | 底部遮水工 | 凝集沈殿, 生物処理（脱窒なし）, 砂ろ過, 消毒, 活性炭処理 | 委託 | 埋立終了 |  | 無し |  | 準好気性埋立構造 | 末端集水管は水没 | 最終覆土のみ | 一部延長を行っていない | 5.1 | 8 | 27 | 3 | 23 | 16 | 回収していない
愛知県 | 23222 | 23-222-07-002 | 東海市 | 東海市東犬久利最終処分場 | 0 | 0 | 11089 | 焼却残渣（飛灰） | 平地 | 1996 | 7860 | 35730 | 2022 | 底部遮水工 | 凝集沈殿, 生物処理（脱窒なし）, 砂ろ過, 消毒, 活性炭処理 | 委託 | 埋立中 | 休止 | 無し |  | 準好気性埋立構造 | 末端集水管は水没 | 最終覆土のみ | 埋立状況により計画的に延長 | 18 | 1.3 | 143 | 11 | 21 | 3.6 | 回収していない
愛知県 | 23224 | 23-224-07-001 | 知多市 | 東鴻之巣最終処分場 | 1328 | 3044 | 49110 | 溶融飛灰, その他, 溶融スラグ | 山間 | 2010 | 12400 | 57600 | 2037 | 底部遮水工 | 膜処理 | 委託 | 埋立中 |  | 無し |  | 準好気性埋立構造 | 末端集水管は開放 | 即日覆土 | 埋立状況により計画的に延長 |  | 0.5未満 |  | 0.5未満 |  | 0.2 | 回収していない
愛知県 | 23225 | 23-225-07-001 | 知立市 | 知立市第２不燃物処理場 | 439 | 439 | 18220 | 不燃ごみ | 平地 | 1987 | 13573 | 46553 | 2022 | 底部遮水工 | 凝集沈殿, 生物処理（脱窒あり）, 消毒, 活性炭処理 | 直営 | 埋立中 |  | 無し |  | 準好気性埋立構造 | 末端集水管は水没 | 中間覆土 | 一部延長を行っている | 1.7 | 0.5 | 6.2 | 2.9 | 5.6 | 1.2 | 回収していない
愛知県 | 23227 | 23-227-07-001 | 高浜市 | 高浜市不燃物埋立場 | 0 | 0 | 0 | 不燃ごみ | 平地 | 1997 | 998 | 1500 | 2016 | 遮水なし | 処理なし | 直営 | 埋立終了 |  | 無し |  | その他埋立構造 |  |  |  | 0.9 | 0.9 | 3.6 | 3.6 | 1.1 | 1.1 | 回収していない
愛知県 | 23231 | 23-231-07-001 | 田原市 | 田原市一般廃棄物最終処分場（リサイクルセンター併設） | 0 | 0 | 0 | その他, 破砕ごみ・処理残渣 | 山間 | 1987 | 11300 | 51598 | 1999 | 表面遮水工（キャッピング） | 生物処理（脱窒あり）, 砂ろ過, 活性炭処理, 下水道放流 | 委託 | 埋立終了 |  | 無し |  | 準好気性埋立構造 | 末端集水管は水没 | 中間覆土 | 一部延長を行っていない | 79 | 0.9 | 130 | 8.1 | 120 | 32 | 回収していない
愛知県 | 23231 | 23-231-07-002 | 田原市 | 赤羽根環境センター | 353 | 92 | 5566 | 不燃ごみ | 山間 | 1994 | 3900 | 12200 | 2016 | 底部遮水工 | 凝集沈殿, 生物処理（脱窒なし）, 砂ろ過, 消毒, 活性炭処理 | 委託 | 埋立中 |  | 無し |  | 準好気性埋立構造 | 末端集水管は開放 | 中間覆土 | 一部延長を行っている | 1.8 | 0.9 | 5 | 2.3 | 6.8 | 4.5 | 回収していない
愛知県 | 23231 | 23-231-07-003 | 田原市 | 渥美一般廃棄物最終処分場 | 1098 | 507 | 99921 | 焼却残渣（主灰）, 不燃ごみ | 山間 | 1995 | 44080 | 150500 | 2011 | 底部遮水工 | 凝集沈殿, 生物処理（脱窒なし）, 砂ろ過, 消毒, 活性炭処理 | 委託 | 埋立中 |  | 無し |  | 準好気性埋立構造 | 末端集水管は開放 | 中間覆土 | 埋立状況により計画的に延長 | 1 | 0.9 | 3.3 | 1.8 | 3.4 | 2.8 | 回収していない
愛知県 | 23231 | 23-231-07-004 | 田原市 | 第二東部最終処分場 | 610 | 1172 | 33442 | 焼却残渣（主灰）, 不燃ごみ, 焼却残渣（飛灰） | 山間 | 2007 | 6900 | 40000 | 2021 | 底部遮水工 | 砂ろ過, 活性炭処理, キレート処理, 下水道放流 | 一部委託 | 埋立中 |  | 無し |  | 準好気性埋立構造 | 末端集水管は水没 | 中間覆土 | 埋立状況により計画的に延長 | 7.7 | 0.9 | 12 | 8.6 | 27 | 27 | 回収していない
愛知県 | 23231 | 23-231-07-005 | 田原市 | 田原市埋立処分場（破砕施設併設） | 0 | 0 | 0 | 資源ごみ, 不燃ごみ, その他, 粗大ごみ | 山間 | 1994 | 9100 | 78900 | 2003 | 底部遮水工 | 砂ろ過, 活性炭処理, 下水道放流 | 委託 | 埋立終了 |  | 無し |  | 準好気性埋立構造 | 末端集水管は水没 | 中間覆土 | 埋立状況により計画的に延長 | 34 | 0.9 | 27 | 8.1 | 39 | 32 | 回収していない
愛知県 | 23232 | 23-232-07-001 | 愛西市 | 愛西市雀ヶ森最終処分場 | 0 | 0 | 8599 | 不燃ごみ, 粗大ごみ | 平地 | 1997 | 3403 | 15840 | 2017 | 底部遮水工 | 処理なし | 直営 | 埋立中 |  | 無し |  | その他埋立構造 |  |  |  | - | - | - | - | - | - | 回収していない
愛知県 | 23235 | 23-235-07-001 | 弥富市 | 弥富市一般廃棄物(家庭ごみ)埋立処分場 | 0 | 0 | 0 | 不燃ごみ, 粗大ごみ | 平地 | 1981 | 4237 | 2556 | 2001 | 遮水なし | 処理なし | 一部委託 | 埋立終了 |  | 無し |  | その他埋立構造 |  |  |  |  | 3.4 |  | 3.8 |  | 0.6 | 回収していない
愛知県 | 23235 | 23-235-07-002 | 弥富市 | 弥富市鍋田最終処分場 | 59 | 22 | 25737 | 不燃ごみ, 破砕ごみ・処理残渣, 粗大ごみ | 平地 | 2001 | 5900 | 27000 | 2031 | 鉛直遮水工 | 生物処理（脱窒あり）, 活性炭処理 | 一部委託 | 埋立中 |  | 無し |  | 準好気性埋立構造 | 末端集水管は水没 | 即日覆土 | 埋立状況により計画的に延長 |  | 5.1 |  | 5.2 |  | 7.6 | 回収していない
愛知県 | 23236 | 23-236-07-001 | みよし市 | みよし市不燃物埋立処分場 | 3 | 7.5 | 78827 | その他 | 山間 | 1986 | 10400 | 85400 | 2016 | 原地盤利用 | 処理なし | 直営 | 埋立中 |  | 無し |  | 準好気性埋立構造 | 末端集水管は水没 | 中間覆土 | 一部延長を行っていない |  | 0.6 |  | 3.8 |  | 0.5 | 回収していない
愛知県 | 23237 | 23-237-07-001 | あま市 | あま市七宝町安松一般廃棄物最終処分場 | 11 | 19 | 6221 | その他 | 平地 | 1994 | 5506 | 31657 | 2030 | 鉛直遮水工 | 生物処理（脱窒なし） | 直営 | 埋立中 |  | 無し |  | その他埋立構造 |  |  |  |  | 2.8 |  | 17.1 |  | 4.2 | 回収していない
愛知県 | 23237 | 23-237-07-002 | あま市 | あま市東溝口一般廃棄物最終処分場 | 0 | 0 | 0 | 溶融スラグ | 平地 | 1998 | 5951 | 15540 | 2011 | 底部遮水工, 鉛直遮水工 | 他施設での処理 | 直営 | 埋立終了 |  | 無し |  | その他埋立構造 |  |  |  |  | 1.1 |  | 5 |  | 1.8 | 回収していない
愛知県 | 23237 | 23-237-07-003 | あま市 | あま市篠田一般廃棄物最終処分場 | 38 | 25 | 55566 | その他 | 平地 | 1997 | 15658 | 85336 | 2017 | 底部遮水工, 鉛直遮水工 | 砂ろ過 | 直営 | 埋立中 |  | 無し |  | その他埋立構造 |  |  |  |  | 1.4 |  | 12.3 |  | 9 | 回収していない
愛知県 | 23427 | 23-427-07-001 | 飛島村 | 飛島村一般廃棄物最終処分場 | 325 | 275 | 150 | 焼却残渣（主灰）, 溶融スラグ | 平地 | 2004 | 5000 | 2300 | 2017 | 底部遮水工 | 凝集沈殿, 生物処理（脱窒あり）, 砂ろ過, 消毒, 活性炭処理 | 委託 | 埋立中 |  | 無し |  | 準好気性埋立構造 | 末端集水管は水没 | 即日覆土 | 埋立状況により計画的に延長 |  | 1.083 |  | 16.2 |  | 9.567 | 回収していない
愛知県 | 23427 | 23-427-07-002 | 飛島村 | 飛島村ごみ投棄場 | 0 | 0 | 0 | 不燃ごみ, 粗大ごみ | 平地 | 1976 | 6516 | 22621 | 2004 | 底部遮水工, 鉛直遮水工 | 凝集沈殿, 消毒, 膜処理 | 一部委託 | 埋立終了 |  | 無し |  | 準好気性埋立構造 | 末端集水管は水没 | 中間覆土 | 埋立状況により計画的に延長 |  | 8.708 |  | 13.5 |  | 32.583 | 回収していない
愛知県 | 23445 | 23-445-07-001 | 南知多町 | 南知多町日間賀島不燃物埋立地 | 100 | 100 | 12071 | 不燃ごみ | 平地 | 1994 | 4168 | 26625 | 2010 | 底部遮水工, 表面遮水工（キャッピング） | 生物処理（脱窒あり）, 砂ろ過, 消毒, 活性炭処理 | 委託 | 埋立中 |  | 無し |  | 準好気性埋立構造 | 末端集水管は水没 | 中間覆土 | 埋立状況により計画的に延長 |  | 0.5 |  | 2.8 |  | 2.9 | 回収していない
愛知県 | 23445 | 23-445-07-002 | 南知多町 | 南知多町篠島不燃物埋立地 | 0 | 0 | 6 | 不燃ごみ | 海面 | 1982 | 2488 | 8316 | 2001 | その他遮水 | 生物処理（脱窒なし）, 砂ろ過, 消毒 | 委託 | 埋立中 | 休止 | 無し |  | 準好気性埋立構造 | 末端集水管は水没 | 中間覆土 | 一部延長を行っていない |  | 0.5 |  | 2.6 |  | 1.5 | 回収していない
愛知県 | 23447 | 23-447-07-001 | 武豊町 | 武豊町一般廃棄物最終処分場 | 985 | 153 | 6649 | 不燃ごみ | 平地 | 1987 | 9400 | 65500 | 2023 | 原地盤利用, 底部遮水工 | 凝集沈殿, 生物処理（脱窒あり）, 消毒, 活性炭処理 | 委託 | 埋立中 |  | 無し |  | 準好気性埋立構造 | 末端集水管は水没 | 中間覆土 | 埋立状況により計画的に延長 | 不明 | 1.34 | 不明 | 2.94 | 不明 | 4.91 | 回収していない
愛知県 | 23501 | 23-501-07-001 | 幸田町 | 幸田町一般廃棄物最終処分場 | 100 | 72.87 | 2887 | 破砕ごみ・処理残渣 | 平地 | 2007 | 2300 | 4000 | 2022 | 底部遮水工 | 凝集沈殿, 生物処理（脱窒あり）, 消毒, 活性炭処理, 膜処理, 下水道放流 | 委託 | 埋立中 |  | 無し |  | 準好気性埋立構造 | 末端集水管は開放 | 即日覆土 | 埋立状況により計画的に延長 | 1.1 | 1.1 | 3 | 1.9 | 0.62 | 0.56 | 回収していない
愛知県 | 23837 | 23-837-07-001 | 東部知多衛生組合 | 洲崎最終処分場 | 0 | 0 | 404 | 焼却残渣（主灰）, 不燃ごみ, 焼却残渣（飛灰）, 破砕ごみ・処理残渣 | 平地 | 1983 | 6857 | 12127 | 2020 | 底部遮水工, 鉛直遮水工 | 生物処理（脱窒なし）, 消毒 | 直営 | 埋立中 |  | 無し |  | 準好気性埋立構造 | 末端集水管は開放 | 即日覆土 | 一部延長を行っていない | 50.8 | 6.5 | 14.4 | 7.8 | 33 | 21 | 回収していない
愛知県 | 23837 | 23-837-07-002 | 東部知多衛生組合 | 大東最終処分場 | 616 | 695 | 37523 | 破砕ごみ・処理残渣 | 平地 | 2015 | 8370 | 38139 | 2044 | 底部遮水工, 鉛直遮水工 | 凝集沈殿, 生物処理（脱窒なし）, 砂ろ過, 消毒, 活性炭処理, キレート処理 | 直営 | 埋立中 | 新設（新規稼働） | 無し |  | 準好気性埋立構造 | 末端集水管は開放 | 即日覆土 | 埋立状況により計画的に延長 | 1.9 | 1.2 | 8 | 5 | 4.1 | 2.8 | 回収していない
愛知県 | 23848 | 23-848-07-001 | 尾張東部衛生組合 | 尾張東部衛生組合一般廃棄物最終処分場 | 4520 | 3839 | 143464 | 焼却残渣（主灰）, 焼却残渣（飛灰）, 破砕ごみ・処理残渣 | 山間 | 2002 | 21000 | 200000 | 2047 | 底部遮水工 | 凝集沈殿, 生物処理（脱窒あり）, 砂ろ過, 活性炭処理 | 委託 | 埋立中 |  | 無し |  | 準好気性埋立構造 | 末端集水管は開放 | 中間覆土 | 一部延長を行っていない | 12.2 | 1.9 | 37.6 | 3.9 | 29.5 | 2.7 | 回収していない
愛知県 | 23849 | 23-849-07-001 | 海部地区環境事務組合 | 海部地区環境事務組合八開処分場 | 0 | 0 | 0 | 焼却残渣（主灰）, 焼却残渣（飛灰） | 平地 | 1988 | 5671 | 14500 | 2001 | 底部遮水工 | 生物処理（脱窒なし）, 砂ろ過 | 委託 | 埋立終了 |  | 無し |  | 嫌気性埋立構造 |  |  |  | 0.6 | <0.5 | 6.3 | 4.1 | 2.8 | 1.8 | 回収していない
愛知県 | 23851 | 23-851-07-001 | 小牧岩倉衛生組合 | 小牧岩倉衛生組合環境センター処分場 | 136 | 206 | 71706 | 焼却残渣（主灰）, その他, 破砕ごみ・処理残渣 | 山間 | 1998 | 24500 | 293900 | 2008 | 底部遮水工, 鉛直遮水工 | 凝集沈殿, 生物処理（脱窒あり）, 砂ろ過, 活性炭処理, キレート処理, 下水道放流 | 一部委託 | 埋立中 |  | 無し |  | 準好気性埋立構造 | 末端集水管は開放 | 即日覆土 | 埋立状況により計画的に延長 | 13 | 0.6 | 32 | 4.8 | 30 | 8.7 | 回収していない
愛知県 | 23853 | 23-853-07-001 | 知多南部衛生組合 | 知多南部衛生組合一般廃棄物最終処分場（中苔廻間） | 0 | 0 | 0 | 焼却残渣（主灰）, 不燃ごみ, 焼却残渣（飛灰）, 破砕ごみ・処理残渣 | 山間 | 1988 | 19790 | 157000 | 2013 | 底部遮水工 | 凝集沈殿, 生物処理（脱窒あり）, 砂ろ過, 消毒, 活性炭処理 | 一部委託 | 埋立終了 |  | 無し |  | 準好気性埋立構造 | 末端集水管は水没 | 即日覆土 | 埋立状況により計画的に延長 | 6.9 | 1.5 | 13 | 3.4 | 30 | 11 | 回収していない
愛知県 | 23853 | 23-853-07-002 | 知多南部衛生組合 | 知多南部衛生組合一般廃棄物最終処分場（口苔廻間） | 805 | 805 | 37095 | 焼却残渣（主灰）, 不燃ごみ, 焼却残渣（飛灰）, 破砕ごみ・処理残渣 | 山間 | 2011 | 8500 | 40000 | 2022 | 底部遮水工 | 凝集沈殿, 生物処理（脱窒あり）, 砂ろ過, 消毒, 活性炭処理 | 一部委託 | 埋立中 |  | 無し |  | 準好気性埋立構造 | 末端集水管は水没 | 即日覆土 | 埋立状況により計画的に延長 | 2.9 | 1.5 | 9.1 | 5.8 | 3.6 | 0.9 | 回収していない
愛知県 | 23859 | 23-859-07-001 | 江南丹羽環境管理組合 | 江南丹羽環境管理組合最終処分場 | 0 | 0 | 17545 | 焼却残渣（主灰）, 焼却残渣（飛灰） | 平地 | 1991 | 9980 | 32300 | 2028 | 底部遮水工, 鉛直遮水工 | 凝集沈殿, 生物処理（脱窒あり）, 砂ろ過, 消毒, 活性炭処理 | 直営 | 埋立中 |  | 無し |  | 準好気性埋立構造 | 末端集水管は水没 | 最終覆土のみ | 一部延長を行っている |  | 1 |  | 1 |  | 2 | 回収していない
愛知県 | 23869 | 23-869-07-001 | 北設広域事務組合 | 滝の入最終処分場 | 0 | 0 | 1800 | 焼却残渣（主灰）, 不燃ごみ, 焼却残渣（飛灰） | 山間 | 1992 | 1629 | 3600 | 2022 | 覆蓋（屋根）, その他遮水 | 処理なし | 直営 | 埋立中 |  | 無し |  | その他埋立構造 |  |  |  | 0 | 0 | 0 | 0 | 0 | 0 | 回収していない
愛知県 | 23874 | 23-874-07-001 | 北名古屋衛生組合 | 北名古屋衛生組合藤岡最終処分場 | 1674 | 1674 | 59348 | 焼却残渣（主灰）, 焼却残渣（飛灰）, 破砕ごみ・処理残渣 | 山間 | 1995 | 9700 | 91800 | 2017 | 底部遮水工 | 凝集沈殿, 生物処理（脱窒あり）, 砂ろ過, 消毒, 活性炭処理 | 一部委託 | 埋立中 |  | 無し |  | 準好気性埋立構造 | 末端集水管は水没 | 中間覆土 | 埋立状況により計画的に延長 | 250 | 10 | 100 | 10 | 100 | 8 | 回収していない
愛知県 | 23887 | 23-887-07-001 | 尾三衛生組合 | 折戸最終処分場 | 0 | 0 | 0 | 焼却残渣（主灰）, 焼却残渣（飛灰）, 破砕ごみ・処理残渣 | 平地 | 1984 | 21674 | 49700 | 1995 | 底部遮水工 | 凝集沈殿, 生物処理（脱窒なし）, 砂ろ過, 消毒 | 直営 | 埋立終了 |  | 無し |  | 嫌気性埋立構造 |  |  |  | 319.75 | 23.575 | 81.5 | 18.025 | 80 | 24.45 | 回収していない
愛知県 | 23887 | 23-887-07-002 | 尾三衛生組合 | 三本木最終処分場 | 0 | 0 | 6042 | 焼却残渣（主灰）, 焼却残渣（飛灰）, 破砕ごみ・処理残渣 | 山間 | 1980 | 7229 | 19650 | 1985 | 底部遮水工 | 活性炭処理 | 直営 | 埋立中 | 休止 | 無し |  | 嫌気性埋立構造 |  |  |  | 1.675 | 0.85 | 2.95 | 1.13 | 1.95 | 0.33 | 回収していない

## し尿
し尿処理施設・汚泥再生処理センター
都道府県名 | 地方公共団体コード | 施設コード | 地方公共団体名 | 施設名 | 年間処理量 |  |  |  | 資源化量 |  |  | 脱水汚泥の直接埋立 |  | 脱水汚泥の焼却 |  | 処理方式 | [5 empty] | メタン発酵の場合 |  |  | 処理能力 | 処理能力 （有機性廃棄物） | 資源化能力 | 計画メタンガス量 | 使用開始年度 | 運転管理体制 | 施設の改廃
[5 empty] | し尿 | 浄化槽汚泥 | 有機性廃棄物 | その他 | 堆肥等の固形物 | メタンガス | 資源化物量の区分 | 直接埋立の有無 | 埋立量 | 焼却の有無 | 焼却量 | 汚水処理 |  | 汚泥処理 |  | 資源化処理 |  | ガス生産量 | ガス発熱量 | ガス利用方法
[17 empty] | その他（具体的） |  | その他（具体的） |  | その他（具体的）
[5 empty] | (kl/年度) | (kl/年度) | (t/年度) | (kl/年度) | (t/年度) | (㎥／年度) |  |  | （t/年度) |  | （t/年度) | [6 empty] | （㎥/年度） | （kJ/㎥N） |  | (kL/日) | (t/日) | (t/日) | (㎥/日)
愛知県 | 23201 | 23-201-08-001 | 豊橋市 | 豊橋市資源化センター（し尿処理施設） | 1936 | 47628 |  | 75888 | 0 |  |  | 直接埋立無し |  | 施設内焼却 | 3151 | 標脱 |  | 脱水, 焼却 |  | その他 |  |  |  |  | 243 | 0 | 0 | 0 | 1980 | 直営
愛知県 | 23202 | 23-202-08-001 | 岡崎市 | 岡崎市八帖クリーンセンターし尿処理施設 | 3022 | 44201 |  | 86 | 0 | 0 |  | 直接埋立無し |  | 施設外焼却 | 1858 | 標脱, その他 |  | 脱水 | [6 empty] | 320 | 0 | 0 | 0 | 1992 | 直営
愛知県 | 23203 | 23-203-08-001 | 一宮市 | 一宮市衛生処理場（し尿処理施設） | 12848 | 27036 | 0 | 0 | 0 | 0 |  | 直接埋立無し |  | 施設外焼却 | 1493 | 標脱, 下水投入 |  | 脱水, 焼却 |  | その他 |  |  |  |  | 100 | 0 | 0 | 0 | 1988 | 委託
愛知県 | 23203 | 23-203-08-02 | 一宮市 | 一宮市衛生処理場（浄化槽汚泥処理施設） | 0 | 35817 | 0 | 0 | 0 | 0 |  | 直接埋立無し |  | 施設外焼却 | 1336 | 標脱 |  | 脱水, 焼却 |  | その他 |  |  |  |  | 100 | 0 | 0 | 0 | 1996 | 委託
愛知県 | 23203 | 23-203-08-03 | 一宮市 | 一宮市第２衛生処理場（平成２５年度より休止中） | 0 | 0 | 0 | 0 | 0 | 0 |  | 直接埋立無し |  | 焼却無し |  | 嫌気, 焼却, 下水投入, 一次処理 |  | 脱水, 焼却 | [6 empty] | 80 | 0 | 0 | 0 | 1962 | 直営 | 休止
愛知県 | 23204 | 23-204-08-001 | 瀬戸市 | 瀬戸市クリーンセンター | 4077 | 29624 |  |  | 0 |  |  | 直接埋立無し |  | 焼却無し |  | 高負荷 |  | 脱水 |  | その他 |  |  |  |  | 125 | 0 | 0 | 0 | 1987 | 直営
愛知県 | 23206 | 23-206-08-001 | 春日井市 | 春日井市衛生プラント | 6808 | 45291 |  |  | 0 | 0 | 資源化物の生産量 | 直接埋立無し |  | 施設内焼却 | 468 | 標脱 |  | 脱水, 乾燥, 焼却 | [6 empty] | 190 | 0 | 0 | 0 | 1988 | 一部委託
愛知県 | 23207 | 23-207-08-001 | 豊川市 | 豊川市処理場 | 1451 | 20926 |  | 857 | 0 | 0 |  | 直接埋立無し |  | 施設内焼却 | 1463 | 高負荷, 膜分離 |  | 脱水, 焼却 | [6 empty] | 110 | 0 | 0 | 0 | 2000 | 一部委託
愛知県 | 23210 | 23-210-08-001 | 刈谷市 | 刈谷市環境センター | 1182 | 22126 |  |  | 0 | 0 |  | 直接埋立無し |  | 施設内焼却 | 160 | 高負荷, 膜分離, 下水投入 |  | 脱水 | [6 empty] | 100 | 0 | 0 | 0 | 2004 | 委託
愛知県 | 23211 | 23-211-08-001 | 豊田市 | 砂川衛生プラント | 5419 | 54591 |  |  | 0 | 0 |  | 直接埋立無し |  | 施設内焼却 | 389 | 標脱 |  | 脱水, 乾燥, 焼却 | [6 empty] | 200 | 0 | 0 | 0 | 1995 | 委託
愛知県 | 23211 | 23-211-08-002 | 豊田市 | 逢妻衛生プラント | 2729 | 71269 |  |  | 0 | 0 |  | 直接埋立無し |  | 施設内焼却 | 828 | 標脱, 浄化槽専用 |  | 脱水, 乾燥, 焼却 | [6 empty] | 350 | 0 | 0 | 0 | 1983 | 委託 | 移管
愛知県 | 23212 | 23-212-08-001 | 安城市 | 安城市環境クリーンセンター | 1989 | 30324 |  | 660 | 0 | 0 |  | 直接埋立無し |  | 施設外焼却 | 1591 | 標脱 |  | 焼却 |  |  |  | 0 | 0 |  | 180 | 0 | 0 | 0 | 1987 | 委託
愛知県 | 23219 | 23-219-08-002 | 小牧市 | 小牧市クリーンセンター | 3678 | 18376 | 0 | 0 | 0 | 0 |  | 直接埋立無し | 0 | 施設外焼却 | 31 | 高負荷, 下水投入, 一次処理 |  | 脱水 |  |  |  | 0 | 0 |  | 63 | 0 | 0 | 0 | 1987 | 委託 | 能力変更
愛知県 | 23220 | 23-220-08-001 | 稲沢市 | 稲沢市平和浄化センター | 2726 | 26719 | 0 | 0 | 0 | 0 |  | 直接埋立無し | 0 | 施設外焼却 | 1263 | 好気 |  | 脱水 |  | その他 |  |  |  |  | 120 | 0 | 0 | 0 | 1973 | 委託
愛知県 | 23220 | 23-220-08-002 | 稲沢市 | 稲沢市平和浄化センター | 1136 | 11133 | 0 | 0 | 0 | 0 |  | 直接埋立無し | 0 | 施設外焼却 | 526 | 好気 |  | 脱水 |  | その他 |  |  |  |  | 50 | 0 | 0 | 0 | 1975 | 委託
愛知県 | 23221 | 23-221-08-001 | 新城市 | 新城市清掃センター | 2072 | 13787 | 0 | 0 | 0 | 0 |  | 直接埋立無し |  | 施設外焼却 | 703 | 標脱 |  | 脱水 |  |  |  | 0 | 0 |  | 54 | 0 | 0 | 0 | 1974 | 委託
愛知県 | 23231 | 23-231-08-001 | 田原市 | し尿処理施設 | 815 | 7473 | 0 | 0 | 135 | 21106 | 資源化物の生産量 | 直接埋立無し |  | 焼却無し |  | 嫌気, 好気 |  | 脱水 |  | メタン発酵, 堆肥化 |  | 10553 | 把握していない | 所内利用（熱利用） | 100 | 0 | 1 | 80 | 1981 | 直営
愛知県 | 23833 | 23-833-08-001 | 愛北広域事務組合 | 愛北クリーンセンター | 7177 | 72032 | 0 | 0 | 0 | 0 |  | 直接埋立無し |  | 焼却無し |  | 高負荷, 下水投入 |  | 脱水 | [6 empty] | 280 | 0 | 0 | 0 | 1993 | 一部委託
愛知県 | 23835 | 23-835-08-001 | 中部知多衛生組合 | 中部知多衛生組合し尿処理施設 | 6277 | 51549 |  |  | 0 | 0 | 資源化物の生産量 | 直接埋立無し |  | 施設内焼却 | 1981 | 標脱 |  | 焼却 |  | 炭化 |  |  |  |  | 220 | 0 | 0 | 0 | 1985 | 一部委託
愛知県 | 23837 | 23-837-08-001 | 東部知多衛生組合 | 東部知多浄化センター | 4308 | 38853 | 0 | 0 | 0 | 0 |  | 直接埋立無し |  | 施設外焼却 | 880 | 高負荷, 下水投入 |  | 脱水 | [6 empty] | 200 | 0 | 0 | 0 | 1996 | 委託
愛知県 | 23846 | 23-846-08-001 | 西知多医療厚生組合 | 西知多医療厚生組合衛生センター | 3107 | 22632 | 0 | 0 | 0 | 0 |  | 直接埋立無し | 0 | 施設内焼却 | 927 | 高負荷 |  | 脱水, 乾燥, 焼却 |  |  |  | 0 | 0 |  | 100 | 0 | 0 | 0 | 1995 | 直営
愛知県 | 23849 | 23-849-08-001 | 海部地区環境事務組合 | 海部地区環境事務組合新開センター | 5462.83 | 40376.15 | 0 | 0 | 0 | 0 |  | 直接埋立無し |  | 施設内焼却 | 1918 | 高負荷, 膜分離 |  | 脱水, 焼却 | [6 empty] | 135 | 0 | 0 | 0 | 1998 | 直営
愛知県 | 23849 | 23-849-08-002 | 海部地区環境事務組合 | 海部地区環境事務組合上野センター | 2568.16 | 78007.07 | 0 | 0 | 0 | 0 |  | 直接埋立無し |  | 施設外焼却 | 3670.36 | 好気 |  | 脱水 | [6 empty] | 250 | 0 | 0 | 0 | 1975 | 直営
愛知県 | 23853 | 23-853-08-001 | 知多南部衛生組合 | 知多南部衛生センター | 3134 | 24619 |  |  | 0 | 0 |  | 直接埋立無し |  | 施設内焼却 | 1337 | 高負荷 |  | 焼却 | [6 empty] | 76.9 | 0 | 0 | 0 | 1997 | 委託
愛知県 | 23854 | 23-854-08-001 | 尾張旭市長久手市衛生組合 | 香流苑 | 492 | 8331 |  |  |  | 36953 | 資源化物の生産量 | 直接埋立無し |  | 焼却無し |  | 嫌気 |  | 脱水, 乾燥 |  | メタン発酵 |  | 36953 | 0 | 所内利用（熱利用） | 60 | 0 | 0.9 | 480 | 1975 | 直営
愛知県 | 23854 | 23-854-08-002 | 尾張旭市長久手市衛生組合 | 昭和苑 | 516 | 13669 |  |  |  | 0 |  | 直接埋立無し |  | 施設内焼却 | 28.3 | 好気 |  | 脱水, 乾燥, 焼却 |  | その他 |  |  |  |  | 60 | 0 | 0.96 | 0 | 1980 | 委託
愛知県 | 23869 | 23-869-08-001 | 北設広域事務組合 | 松戸クリーンセンター | 926 | 5702 |  |  | 31 |  | 資源化物の排出量・売却量 | 直接埋立無し |  | 焼却無し |  | 高負荷 |  | 脱水, 乾燥 |  | 堆肥化 |  |  |  |  | 25 | 0 | 0.3 | 0 | 1989 | 直営
愛知県 | 23874 | 23-874-08-001 | 北名古屋衛生組合 | 北名古屋衛生組合鴨田エコパーク | 2223 | 30277 | 1878 |  | 206 | 289890 | 資源化物の生産量 | 直接埋立無し |  | 焼却無し |  | 高負荷, 膜分離 |  | 脱水 |  | メタン発酵, 堆肥化 |  | 289890 | 35739 | 所内利用（発電利用） | 110 | 7.14 | 1.12 | 993 | 2005 | 一部委託
愛知県 | 23893 | 23-893-08-001 | 日東衛生組合 | 日東衛生組合 日進美化センター | 736 | 22206 |  |  |  | 0 |  | 直接埋立無し |  | 焼却無し |  | 好気 |  | 脱水 | [6 empty] | 120 | 0 | 0 | 0 | 1978 | 直営
愛知県 | 23899 | 23-899-08-001 | 五条広域事務組合 | クリーンパーク新川 | 2899 | 44865 | 119 |  | 370 |  | 資源化物の生産量 | 直接埋立無し |  | 焼却無し |  | 高負荷, 膜分離 |  | 脱水, 乾燥 |  | 堆肥化 |  |  |  |  | 130 | 0.5 | 1 | 0 | 2006 | 委託

## コミプラ
コミュニティプラント
都道府県名 | 地方公共団体コード | 施設コード | 地方公共団体名 | 施設名 | 汚水処理量 | 処理方法 | 計画最大汚水量 | 使用開始年度 | 運転管理体制 | 施設の改廃
[5 empty] | (㎥/年度) |  | (㎥/日)
愛知県 | 23201 | 23-201-09-001 | 豊橋市 | 豊橋市植田地域し尿処理施設 | 62943 | 長時間ばっ気 | 360 | 1977 | 委託
愛知県 | 23201 | 23-201-09-002 | 豊橋市 | 豊橋市天津地域し尿処理施設 | 28909 | 長時間ばっ気 | 110 | 1973 | 委託
愛知県 | 23201 | 23-201-09-003 | 豊橋市 | 豊橋市杉山御園処理場 | 60395 | 生物学的脱窒素, その他 | 320 | 2001 | 委託
愛知県 | 23208 | 23-208-09-001 | 津島市 | 津島市青塚浄化センター | 26042 | 接触ばっ気 | 130 | 2000 | 直営
愛知県 | 23208 | 23-208-09-002 | 津島市 | 津島市こがね浄化センター | 61838 | 接触ばっ気 | 330 | 1999 | 直営
愛知県 | 23208 | 23-208-09-003 | 津島市 | 津島市百島浄化センター | 24930 | 回分式活性汚泥 | 132 | 2003 | 直営
愛知県 | 23208 | 23-208-09-004 | 津島市 | 津島市宇治浄化センター | 26813 | 回分式活性汚泥 | 160 | 2004 | 直営
愛知県 | 23211 | 23-211-09-001 | 豊田市 | 豊田市幸穂台浄化センター | 69126 | 生物学的脱窒素 | 440 | 1997 | 委託
愛知県 | 23220 | 23-220-09-001 | 稲沢市 | 平六コミプラ浄化センター | 54273 | 生物学的脱窒素 | 291 | 2000 | 委託
愛知県 | 23231 | 23-231-09-001 | 田原市 | 夕陽が浜浄化センター | 33492 | 接触ばっ気 | 230 | 1998 | 委託
愛知県 | 23232 | 23-232-09-001 | 愛西市 | 佐屋中央クリーンセンター | 57216 | 回分式活性汚泥 | 265 | 2001 | 委託
愛知県 | 23232 | 23-232-09-002 | 愛西市 | 永和台クリーンセンター | 184576 | 回分式活性汚泥 | 1100 | 2004 | 委託
愛知県 | 23232 | 23-232-09-003 | 愛西市 | 東八幡浄化センター | 34130 | 接触ばっ気 | 220 | 1998 | 委託
愛知県 | 23232 | 23-232-09-004 | 愛西市 | 西八幡団地浄化センター | 24380 | 回分式活性汚泥 | 140 | 2002 | 委託
愛知県 | 23232 | 23-232-09-005 | 愛西市 | 諸桑団地浄化センター | 21780 | 回分式活性汚泥 | 125 | 2003 | 委託
愛知県 | 23235 | 23-235-09-001 | 弥富市 | 楽荘浄化センター | 46404 | 回分式活性汚泥 | 310 | 2001 | 委託
愛知県 | 23236 | 23-236-09-001 | みよし市 | みよし市平池浄化センター | 44825 | 接触ばっ気 | 200 | 1997 | 委託
愛知県 | 23236 | 23-236-09-002 | みよし市 | みよし市明知上浄化センター（１） | 49024 | 接触ばっ気 | 280 | 2000 | 委託
愛知県 | 23236 | 23-236-09-003 | みよし市 | みよし市明知上浄化センター（２） | 53285 | 膜分離 | 210 | 2000 | 委託
愛知県 | 23236 | 23-236-09-004 | みよし市 | みよし市南台浄化センター | 22461 | 膜分離 | 240 | 2013 | 委託
愛知県 | 23425 | 23-425-09-001 | 蟹江町 | 蟹江南クリーンセンター | 31008 | 回分式活性汚泥 | 195 | 2002 | 委託

## リユース・リペア施設
リユース・リペア施設
都道府県名 | 地方公共団体コード | 施設コード | 地方公共団体名 | 施設名 | 年間処理量 | 設置場所 | 面積 | 使用開始年度 | リユース・リペアの対象品目 | [28 empty] | リユース・リペアの内容 | 運転管理体制 | 施設の改廃
[9 empty] | 合計 |  | 家具 |  |  | 自転車 |  |  | 衣類 |  |  | 書籍 |  |  | 家電 |  |  | 傘 |  |  | 食器 |  |  | おもちゃ |  |  | その他
[9 empty] | 重量 | 個数 | 対象 | 重量 | 個数 | 対象 | 重量 | 個数 | 対象 | 重量 | 個数 | 対象 | 重量 | 個数 | 対象 | 重量 | 個数 | 対象 | 重量 | 個数 | 対象 | 重量 | 個数 | 対象 | 重量 | 個数 | 対象 | 重量 | 個数
[5 empty] | （ｔ／年度） |  | （㎡） |  | （t/年度） | （個・台等） |  | （t/年度） | （個・台等） |  | （t/年度） | （個・台等） |  | （t/年度） | （個・台等） |  | （t/年度） | （個・台等） |  | （t/年度） | （個・台等） |  | （t/年度） | （個・台等） |  | （t/年度） | （個・台等） |  | （t/年度） | （個・台等） |  | （t/年度） | （個・台等）
愛知県 | 23201 | 23-201-10-001 | 豊橋市 | リサイクル工房 | 9 | 廃棄物処理施設に隣接した独立棟（プレハブ造等含む） | 645.56 | 2009 | 9 | 473 | ○ | 8 | 422 | ○ | 1 | 45 | [15 empty] | ○ |  | 6 |  |  |  | 修理, 展示, 販売, 譲渡 | 直営
愛知県 | 23206 | 23-206-10-001 | 春日井市 | 春日井市リサイクルプラザ（啓発棟） | 2 | 廃棄物処理施設に隣接した独立棟（プレハブ造等含む） | 934 | 2002 |  | 501 | ○ |  | 115 | ○ |  | 50 | [15 empty] | ○ |  | 336 |  |  |  | 修理, 展示, 販売 | 一部委託
愛知県 | 23210 | 23-210-10-001 | 刈谷市 | 刈谷市リサイクルプラザ(エコくる) | 1 | 廃棄物処理施設以外の公共施設 | 327 | 1999 | 1 | 191 | [6 empty] | ○ | 1 | [7 empty] | ○ |  | 191 | [9 empty] | 修理, 展示, 販売 | 一部委託
愛知県 | 23213 | 23-213-10-001 | 西尾市 | 西尾市クリーンセンター（リサイクルプラザ） | 23 | 廃棄物処理施設内 | 288 | 2000 | 23 | 1880 | ○ | 15 | 507 | ○ | 4 | 179 | [12 empty] | ○ | 3 | 845 |  |  |  | ○ | 1 | 349 | 修理, 展示, 販売 | 直営
愛知県 | 23219 | 23-219-10-001 | 小牧市 | 小牧市リサイクルプラザ（プラザハウス） | 1532.62 | 廃棄物処理施設に隣接した独立棟（プレハブ造等含む） | 69 | 2004 |  | 4522 | ○ |  | 10 | ○ |  | 36 | ○ |  | 3269 | ○ |  | 1207 | [15 empty] | 展示, 譲渡 | 一部委託
愛知県 | 23226 | 23-226-10-001 | 尾張旭市 | 環境事業センターリサイクル広場（再利用品広場） | 把握していない | 廃棄物処理施設以外の公共施設 | 2690 | 2005 |  | 42923 |  |  |  | ○ |  | 118 | ○ |  | 21292 | ○ |  | 10340 | [9 empty] | ○ |  | 11173 |  |  |  | 譲渡 | 一部委託
愛知県 | 23238 | 23-238-10-001 | 長久手市 | ながくてエコハウス | 0 | 廃棄物処理施設以外の公共施設 | 2613 | 2007 |  | 13168 | ○ |  | 20 | ○ |  | 4 | ○ |  | 7731 | ○ |  | 5413 | [15 empty] | 展示, 譲渡 | 一部委託
愛知県 | 23887 | 23-887-10-001 | 尾三衛生組合 | エコサイクルプラザ | 把握していない | 廃棄物処理施設内 | 735 | 1999 |  | 2649 | ○ |  | 865 | ○ |  | 149 | ○ |  | 1212 | [15 empty] | ○ |  | 423 | 修理, 展示, 販売, 譲渡 | 一部委託

## 堆肥化
堆肥化施設
都道府県名 | 地方公共団体コード | 施設コード | 地方公共団体名 | 施設名 | 一次発酵槽におけるエアレーション設備の有無 | エアレーション設備の運転状況 | 脱臭設備の有無 | 脱臭の方法 | 堆肥化施設への搬入量 | [9 empty] | 一次発酵槽の堆肥化方式 | 切り返しの間隔 | 撹拌の間隔 |  | 一次発酵槽における発酵期間 | 二次発酵槽の有無
[9 empty] | コンポスト主原料 | [7 empty] | 副資材
[9 empty] | 厨芥類（生活系） | 厨芥類（事業系） | 剪定枝 | し尿・浄化槽汚泥 | 動植物性残さ（産業廃棄物） | 動物のふん尿（産業廃棄物） | 下水汚泥（産業廃棄物） | その他 | 木くず、おがくず、もみがら、落ち葉 | その他 |  |  |  | or 1日
[9 empty] | (t/年) | (t/年) | (t/年) | (t/年) | (t/年) | (t/年) | (t/年) | (t/年) | (t/年) | (t/年) |  | (日に1回) | (日に1回) | (回) | (日)
愛知県 | 23211 | 23-211-11-001 | 豊田市 | 緑のリサイクルセンター | 有り | 堆肥化時は常時運転 | 有り | 生物脱臭法 |  | 1059 | 1782 |  |  |  |  | 1754 |  |  | 撹拌方式 |  |  | 1 | 40 | 有り
愛知県 | 23212 | 23-212-11-001 | 安城市 | 安城市せん定枝リサイクルプラント | 無し |  | 無し |  |  |  | 1510 | [7 empty] | 堆積方式 | 10 |  |  | 180 | 無し
愛知県 | 23229 | 23-229-11-001 | 豊明市 | 沓掛堆肥センター | 有り | 堆肥化時は常時運転 | 有り | 生物脱臭法 | 256 | 38 | [6 empty] | 29 | 53 | 堆積方式 | 14 |  |  | 45 | 有り
愛知県 | 23231 | 23-231-11-001 | 田原市 | 旧田原リサイクルセンター | 無し |  | 有り | 生物脱臭法 | 0 | 0 | 0 | 0 | 0 | 0 | 0 | 0 | 0 | 0 | 密閉方式 |  |  |  | 不明（処理能力 47ｔ/日（8ｈ）） | 有り
愛知県 | 23361 | 23-361-11-001 | 大口町 | 河北エコステーション | 無し |  | 有り | その他 | 26 | [9 empty] | 密閉方式 |  |  |  | 4 | 無し
愛知県 | 23501 | 23-501-11-001 | 幸田町 | 里区生ごみ堆肥化施設 | 有り | 堆肥化時は常時運転 | 有り | その他 | 4.246 | [7 empty] | 1.02 | 1.55 | 堆積方式 | 3 |  |  | 30 | 有り
愛知県 | 23501 | 23-501-11-002 | 幸田町 | 逆川区生ごみ堆肥化施設（H25に廃止） | 無し |  | 無し |  | 0 | 0 | 0 | 0 | 0 | 0 | 0 | 0