## 焼却
焼却施設（溶融施設含む）
都道府県名 | 地方公共団体コード | 施設コード | 地方公共団体名 | 施設名称 | 年間処理量 | 資源化量 |  |  | 焼却対象廃棄物 |  | 施設の種類 |  | 処理方式 | 炉型式 | 処理能力 | 炉数 | 使用開始年度 | 余熱利用の状況 | 余熱利用量（仕様値・公称値） |  | 余熱利用量（実績値） |  | 発電能力 |  |  |  | 灰処理設備の有無 |  | 運転管理体制 | 施設の改廃 | 産業廃棄物の搬入の有無 | 一般廃棄物の割合 | ごみ組成分析結果 | [6 empty] | 単位容積重量 | 三成分 |  |  |  | 低位発熱量 |  | リユース・リペア機能の有無 | リユース・リペアの対象品目 | [28 empty] | リユース・リペアの内容
[6 empty] | 資源物回収 | 燃料ガス回収 | 生産量・搬出量の別 | [10 empty] | 余熱利用量 | うち外部熱供給量 | 余熱利用量 | うち外部熱供給量 | 発電能力 | 発電効率（実績値） | 総発電量（実績値） | うち外部供給量（実績値） | （焼却灰） | （飛灰） |  |  |  |  | 合計 | 紙・布類 | ビニール、合成樹脂、ゴム、皮革類 | 木、竹、わら類 | ちゅう芥類 | 不燃物類 | その他 |  | 合計 | 水分 | 可燃分 | 灰分 | (計算値) | (実測値) |  | 合計 |  | 家具 |  |  | 自転車 |  |  | 衣類 |  |  | 書籍 |  |  | 家電 |  |  | 傘 |  |  | 食器 |  |  | おもちゃ |  |  | その他
[10 empty] | その他（具体的） |  | その他（具体的） | [35 empty] | 重量 | 個数 | 対象 | 重量 | 個数 | 対象 | 重量 | 個数 | 対象 | 重量 | 個数 | 対象 | 重量 | 個数 | 対象 | 重量 | 個数 | 対象 | 重量 | 個数 | 対象 | 重量 | 個数 | 対象 | 重量 | 個数 | 対象 | 重量 | 個数
[5 empty] | （t/年度） | （t/年度） | （㎥/年度） | [7 empty] | (t/日) |  |  |  | (MＪ) | （MJ） | (MＪ) | （MJ） | (kW) | (％) | (MWh) | (MWh) | [5 empty] | （％） | （％） | （％） | （％） | （％） | （％） | （％） | （％） | (kg/㎥) | （％） | （％） | （％） | （％） | （kJ/kg） | （kJ/kg） |  | （t/年度） | （個・台等） |  | （t/年度） | （個・台等） |  | （t/年度） | （個・台等） |  | （t/年度） | （個・台等） |  | （t/年度） | （個・台等） |  | （t/年度） | （個・台等） |  | （t/年度） | （個・台等） |  | （t/年度） | （個・台等） |  | （t/年度） | （個・台等） |  | （t/年度） | （個・台等）
兵庫県 | 28100 | 28-100-01-001 | 神戸市 | 東クリーンセンター | 186479.63 | 0 |  |  | 可燃ごみ, ごみ処理残渣 |  | 焼却 |  | ストーカ式（可動） | 全連続運転 | 900 | 3 | 2000 | 場内温水, 場内蒸気, 発電（場内利用）, 発電（場外利用） | 467260739 | 0 | 632000912 | 0 | 20000 | 14.5877 | 75284.9 | 25811.94 | 無し | セメント固化 | 直営 |  | 無し |  | 100 | 46.4768 | 18.716 | 16.5039 | 15.0074 | 2.1917 | 1.1041 | 202.5 | 100 | 38.8905 | 53.85 | 7.2595 | 10674.4275 | 9962.5 | 無し
兵庫県 | 28100 | 28-100-01-002 | 神戸市 | 港島クリーンセンター | 72831.23 | 0 |  |  | 可燃ごみ, ごみ処理残渣 |  | 焼却 |  | ストーカ式（可動） | 全連続運転 | 450 | 3 | 1984 | 場内温水, 場内蒸気, 発電（場内利用）, 場外温水, 発電（場外利用） | 350337795 | 31238323 | 240530440 | 8646322 | 2800 | 8.6996 | 17737.42 | 1980.046 | 無し | 薬剤処理 | 直営 |  | 無し |  | 100 | 54.6611 | 24.5314 | 3.1861 | 11.8043 | 4.6173 | 1.1998 | 115 | 100 | 37.1195 | 52.575 | 10.3055 | 11134.893 | 10077.5 | 無し
兵庫県 | 28100 | 28-100-01-003 | 神戸市 | 苅藻島クリーンセンター | 81423.26 | 0 |  |  | 可燃ごみ, ごみ処理残渣 |  | 焼却 |  | ストーカ式（可動） | 全連続運転 | 600 | 3 | 1990 | 場内温水, 場内蒸気, 発電（場内利用）, 発電（場外利用） | 542128616 | 0 | 243872755 | 0 | 4950 | 10.3754 | 22839.97 | 9327.867 | 無し | 薬剤処理 | 直営 |  | 無し |  | 99.975 | 55.5899 | 25.4872 | 3.4022 | 12.3385 | 1.9367 | 1.2204 | 135 | 100 | 40.3633 | 52.7 | 6.9367 | 11093.0325 | 9732.5 | 無し
兵庫県 | 28100 | 28-100-01-004 | 神戸市 | 西クリーンセンター | 125257.36 | 0 |  |  | 可燃ごみ, ごみ処理残渣 |  | 焼却 |  | ストーカ式（可動） | 全連続運転 | 600 | 3 | 1994 | 場内温水, 場内蒸気, 発電（場内利用） | 623498912 | 0 | 291994977 | 0 | 6500 | 12.6447 | 44523.49 | 0 | 無し | 薬剤処理 | 直営 |  | 無し |  | 100 | 51.0964 | 26.8813 | 7.8698 | 11.688 | 1.1085 | 1.356 | 132.5 | 100 | 38.8411 | 55.125 | 6.0339 | 11595.3585 | 10120 | 無し
兵庫県 | 28100 | 28-100-01-005 | 神戸市 | 新港島クリーンセンター（仮称） | 0 | 0 |  |  | 可燃ごみ, 粗大ごみ |  | 焼却 |  | ストーカ式（可動） | 全連続運転 | 600 | 3 | 2017 | 発電（場内利用） |  |  |  |  | 15200 | 20.6 |  |  | 無し | セメント固化, 薬剤処理 | 直営 | 新設（建設中） | 無し |  | 0 | 0 | 0 | 0 | 0 | 0 | 0 | 0 | 0 | 0 | 0 | 0 | 0 | 0 | 無し
兵庫県 | 28201 | 28-201-01-001 | 姫路市 | 市川美化センター | 54549 | 55 | 0 | 資源化物搬出量 | 可燃ごみ |  | 焼却 |  | ストーカ式（可動） | 全連続運転 | 330 | 2 | 1992 | 場内温水, 発電（場内利用） | 7056000 |  |  |  | 1200 | 5 | 6009 |  | 無し | 薬剤処理 | 直営 |  | 無し |  | 100 | 51.8 | 21.7 | 5.8 | 12.4 | 1.8 | 6.5 | 148 | 100 | 35.6 | 53.1 | 11.3 | 10571 | 7390 | 無し
兵庫県 | 28201 | 28-201-01-002 | 姫路市 | エコパークあぼし | 86911 | 10508 |  | 資源化物搬出量 | 可燃ごみ, ごみ処理残渣 |  | ガス化溶融・改質 |  | シャフト式 | 全連続運転 | 402 | 3 | 2010 | 場内温水, 発電（場内利用）, 発電（場外利用） | 9000000 | 0 | 6908446 | 0 | 10500 | 18.8 | 44478 | 2807 | 溶融処理 | 薬剤処理 | 委託 |  | 無し |  | 100 | 41.3 | 23.8 | 11.7 | 6.6 | 6.9 | 9.7 | 192.6 | 100 | 43.4 | 45 | 11.6 | 7408 | 8638 | 無し
兵庫県 | 28202 | 28-202-01-001 | 尼崎市 | 第１工場２号炉 | 31971 | 0 | 0 |  | 可燃ごみ, ごみ処理残渣 |  | 焼却 |  | ストーカ式（可動） | 全連続運転 | 150 | 1 | 2000 | 場内温水, 場内蒸気, 発電（場内利用）, 発電（場外利用） | 178485888 |  | 112081424 |  | 2600 | 12 | 9439 | 4409 | 無し | 薬剤処理 | 一部委託 |  | 無し |  | 100.01 | 53.62 | 23.38 | 3.1 | 17.86 | 2.05 | 0 | 130 | 100 | 37.24 | 55.04 | 7.72 | 13000 | 13300 | 無し
兵庫県 | 28202 | 28-202-01-002 | 尼崎市 | 第１工場１号炉 | 0 | 0 | 0 |  | 可燃ごみ, ごみ処理残渣 |  | 焼却 |  | ストーカ式（可動） | 全連続運転 | 175 | 1 | 1989 | 場内温水, 場内蒸気, 発電（場内利用） | 249880243 |  | 0 |  | 1600 | 8 | 0 | 0 | 無し | 薬剤処理 | 一部委託 | 休止 | 無し |  | 100.01 | 53.62 | 23.38 | 3.1 | 17.86 | 2.05 | 0 | 130 | 100 | 37.24 | 55.04 | 7.72 | 13000 | 13300 | 無し
兵庫県 | 28202 | 28-202-01-003 | 尼崎市 | 第２工場 | 110011 | 0 | 0 |  | 可燃ごみ, ごみ処理残渣 |  | 焼却 |  | ストーカ式（可動） | 全連続運転 | 480 | 2 | 2005 | 場内温水, 場内蒸気, 発電（場内利用）, 発電（場外利用） | 320879536 |  | 298304368 |  | 14100 | 18 | 52094 | 27054 | 無し | 薬剤処理 | 一部委託 |  | 無し |  | 100.01 | 45.8 | 19.44 | 3.64 | 28.71 | 2.42 | 0 | 130 | 100 | 41.68 | 50.28 | 8.04 | 10500 | 10500 | 無し
兵庫県 | 28203 | 28-203-01-001 | 明石市 | 大久保清掃工場 | 0 | 0 |  |  | 可燃ごみ |  | 焼却 |  | 回転式 | 全連続運転 | 450 | 3 | 1976 | 無し | [8 empty] | 無し | 無し | 直営 | 休止 | 無し |  | 0 | 0 | 0 | 0 | 0 | 0 | 0 | 0 | 0 | 0 | 0 | 0 | 0 | 0 | 無し
兵庫県 | 28203 | 28-203-01-002 | 明石市 | 明石クリーンセンター焼却施設 | 91183 | 341 |  | 資源化物搬出量 | 可燃ごみ, ごみ処理残渣 |  | 焼却 |  | ストーカ式（可動） | 全連続運転 | 480 | 3 | 1999 | 場内温水, 場内蒸気, 発電（場内利用）, 発電（場外利用） | 48384673 | 0 | 5528642 | 0 | 8000 | 20 | 41159 | 25191 | 無し | セメント固化, 薬剤処理 | 委託 |  | 有り | 99.2 | 100 | 51.9 | 25.2 | 6.5 | 11.3 | 3 | 2.1 | 129 | 100 | 45 | 49 | 6 | 8101 | 9049 | 無し
兵庫県 | 28204 | 28-204-01-001 | 西宮市 | 西部総合処理センター | 87550 | 0 |  |  | 可燃ごみ, ごみ処理残渣 |  | 焼却 |  | ストーカ式（可動） | 全連続運転 | 525 | 3 | 1997 | 場内蒸気, 発電（場内利用）, 場外蒸気, 発電（場外利用） | 106135138 | 88298784 | 205773581 | 4523055 | 6000 | 13.16 | 31709 | 910 | 無し | セメント固化, 薬剤処理 | 直営 |  | 無し |  | 100 | 55.6 | 23.7 | 6.8 | 10 | 2.9 | 1 | 105 | 100 | 41.4 | 52.1 | 6.5 | 8770 | 10410 | 無し
兵庫県 | 28204 | 28-204-01-002 | 西宮市 | 東部総合処理センター | 61175 | 0 |  |  | 可燃ごみ, ごみ処理残渣 |  | 焼却 |  | ストーカ式（可動） | 全連続運転 | 280 | 2 | 2012 | 場内蒸気, 発電（場内利用）, 場外蒸気 | 135384949 | 35853418 | 85388854 | 10655170 | 7200 | 17.81 | 30397.75 |  | 無し | 薬剤処理 | 委託 |  | 無し |  | 100 | 56.8 | 24 | 4.1 | 11.5 | 2.6 | 1 | 107 | 100 | 44 | 49.4 | 6.6 | 8210 | 9090 | 無し
兵庫県 | 28206 | 28-206-01-001 | 芦屋市 | 環境処理センター | 29623 | 0 | 0 |  | 可燃ごみ, 粗大ごみ, ごみ処理残渣 |  | 焼却 |  | ストーカ式（可動） | 全連続運転 | 230 | 2 | 1996 | 場内温水 | 630 |  | 630 | [5 empty] | 無し | 薬剤処理 | 委託 |  | 無し |  | 100 | 42.49 | 27.46 | 8.94 | 12.55 | 4.93 | 3.63 | 96 | 100 | 37.74 | 54.92 | 7.34 | 9400 | 10590 | 無し
兵庫県 | 28208 | 28-208-01-001 | 相生市 | 美化センター | 8374 | 0 | 0 |  | 可燃ごみ, その他, ごみ処理残渣 |  | 焼却 |  | 流動床式 | 准連続運転 | 62 | 2 | 1995 | 場内温水 | 2097883 | [7 empty] | 薬剤処理 | 薬剤処理 | 一部委託 |  | 無し |  | 100 | 47.5 | 25.5 | 8.3 | 11.9 | 4.1 | 2.7 | 0 | 0 | 0 | 0 | 0 | 0 | 0 | 無し
兵庫県 | 28209 | 28-209-01-001 | 豊岡市 | 豊岡市立豊岡清掃センター | 26291 | 219 |  | 資源化物搬出量 | 可燃ごみ, ごみ処理残渣 |  | 焼却 |  | ストーカ式（可動） | 全連続運転 | 140 | 2 | 1989 | 場内温水 | 8263 |  | 8263 | [5 empty] | 無し | 薬剤処理 | 委託 |  | 有り | 98 | 100 | 43 | 15.6 | 6.3 | 26.8 | 0.9 | 7.4 | 186 | 100 | 47 | 45.7 | 7.3 | 7425 | 8350 | 無し
兵庫県 | 28210 | 28-210-01-001 | 加古川市 | 新クリーンセンター | 88246 | 5778 |  | 資源化物生産量 | 可燃ごみ, ごみ処理残渣, し尿処理残渣 |  | 焼却 |  | 流動床式 | 全連続運転 | 432 | 3 | 2002 | 場内温水, 場内蒸気, 発電（場内利用） | 495839232 | 0 | 不明 |  | 4950 | 9.8 | 25259 |  | 無し | セメント固化, 薬剤処理 | 委託 |  | 無し |  | 100 | 45.6 | 18.7 | 19.8 | 11.5 | 1.3 | 3.1 | 175 | 100 | 37 | 57.9 | 5.1 | 9979 | 10523 | 無し
兵庫県 | 28212 | 28-212-01-001 | 赤穂市 | ごみ焼却場 | 15743 | 488 |  | 資源化物搬出量 | 可燃ごみ, ごみ処理残渣 |  | 焼却 |  | 流動床式 | 准連続運転 | 80 | 2 | 1994 | 場内温水 | 1132000 |  | 不明 | [5 empty] | 無し | セメント固化 | 一部委託 |  | 無し |  | 100 | 49.8 | 26.5 | 6.9 | 10 | 4.3 | 2.5 | 155 | 100 | 45.1 | 49.1 | 5.8 | 8110 | 9443 | 無し
兵庫県 | 28214 | 28-214-01-001 | 宝塚市 | クリーンセンター | 55187 | 0 | 0 |  | 可燃ごみ, ごみ処理残渣, し尿処理残渣 |  | 焼却 |  | ストーカ式（可動） | 全連続運転 | 320 | 2 | 1987 | 場内温水, 場内蒸気, 発電（場内利用） | 450 | 0 | 450 | 0 | 925 | 2.8 | 7873 | 0 | 無し | 薬剤処理 | 委託 |  | 無し |  | 100 | 49.2 | 23 | 4 | 8.1 | 5.2 | 10.5 | 116.5 | 100 | 44.6 | 48.2 | 7.2 | 7965 | 9305 | 無し
兵庫県 | 28215 | 28-215-01-001 | 三木市 | 清掃センター | 22639 | 71 |  | 資源化物搬出量 | 可燃ごみ, 粗大ごみ, ごみ処理残渣, し尿処理残渣 |  | 焼却 |  | 流動床式 | 准連続運転 | 117 | 3 | 1998 | 場内温水 | 11289600 |  | 0 | [5 empty] | 無し | セメント固化, 薬剤処理 | 委託 |  | 有り | 99.7 | 100 | 54.3 | 15.4 | 9 | 11.5 | 6.2 | 3.6 | 226 | 100 | 39 | 54 | 7 | 9198 | 0 | 無し
兵庫県 | 28216 | 28-216-01-001 | 高砂市 | ごみ焼却処理施設 | 27827 | 142 |  | 資源化物搬出量 | 可燃ごみ, ごみ処理残渣, し尿処理残渣 |  | ガス化溶融・改質 |  | 流動床式 | 全連続運転 | 194 | 2 | 2002 | 場内温水, 場内蒸気, 発電（場内利用） | 不明 | 不明 | 不明 | 不明 | 2550 | 12.8 | 7790 |  | 無し | セメント固化, 薬剤処理 | 委託 |  | 有り | 90.64 | 100 | 44.9 | 29.3 | 9.8 | 6.2 | 3.9 | 5.9 | 122 | 100 | 44.9 | 45.4 | 9.7 | 8389 | 8053 | 無し
兵庫県 | 28219 | 28-219-01-001 | 三田市 | クリーンセンターごみ焼却処理施設 | 31076 | 0 | 0 |  | 可燃ごみ |  | 焼却 |  | ストーカ式（可動） | 全連続運転 | 210 | 2 | 1992 | 場内温水, 場外温水, その他 | 840 | 840 | 840 | 840 |  |  |  |  | その他 | 薬剤処理 | 委託 |  | 無し |  | 100 | 53.8 | 24.2 | 10.6 | 8 | 2 | 1.4 | 163 | 100 | 36.5 | 57.9 | 5.6 | 0 | 0 | 無し
兵庫県 | 28221 | 28-221-01-001 | 篠山市 | 清掃センター | 14310 | 0 | 0 |  | 可燃ごみ, 粗大ごみ, ごみ処理残渣 |  | 焼却 |  | ストーカ式（可動） | 全連続運転 | 80 | 2 | 2002 | 場内温水 | [8 empty] | 薬剤処理 | 薬剤処理 | 委託 |  | 有り | 89.1 | 100 | 54.7 | 20.7 | 9.5 | 12.2 | 0.4 | 2.5 | 191 | 100 | 37.3 | 57.9 | 4.8 | 9958 | 10540 | 有り | 23 | 3031 | ○ | 15 | 1121 | ○ | 2 | 117 | [15 empty] | ○ | 1 | 176 | ○ | 5 | 1617 | 修理, 展示, 譲渡
兵庫県 | 28223 | 28-223-01-004 | 丹波市 | 丹波市クリーンセンター | 11882 | 0 |  |  | 可燃ごみ |  | 焼却 |  | ストーカ式（可動） | 全連続運転 | 46 | 2 | 2015 | 発電（場内利用） |  |  |  |  | 72 | 0.73 | 154.1 |  | 無し | 薬剤処理 | 委託 |  | 無し |  | 99.99 | 47.11 | 32.75 | 6.1 | 10.04 | 2.5 | 1.49 | 106.6 | 100.01 | 40.19 | 55.17 | 4.65 | 9383 | 10873 | 無し
兵庫県 | 28226 | 28-226-01-001 | 淡路市 | 夕陽が丘クリーンセンター | 15380 | 0 | 0 |  | 可燃ごみ, 粗大ごみ, ごみ処理残渣 |  | 焼却 |  | ストーカ式（可動） | 准連続運転 | 80 | 2 | 1999 | 場内温水, 場外温水 | 不明 | 不明 | 不明 | 不明 |  |  |  |  | 無し | 薬剤処理 | 直営 |  | 無し |  | 100 | 50.7 | 23 | 4.9 | 17.3 | 1.7 | 2.4 | 0 | 100 | 46.9 | 46.4 | 6.7 | 7453 | 0 | 無し
兵庫県 | 28381 | 28-381-01-001 | 稲美町 | 清掃センター | 9078 | 0 | 0 |  | 可燃ごみ |  | 焼却 |  | ストーカ式（可動） | バッチ運転 | 30 | 2 | 1995 | 無し | [8 empty] | 薬剤処理 | 薬剤処理 | 委託 |  | 無し |  | 100 | 49.3 | 19.3 | 9.5 | 15.2 | 0.7 | 6 | 124.3 | 100 | 48.3 | 46.1 | 5.6 | 8088 | 7465 | 無し
兵庫県 | 28382 | 28-382-01-001 | 播磨町 | 塵芥処理センター | 9106 | 0 | 0 |  | 可燃ごみ, ごみ処理残渣, し尿処理残渣 |  | 焼却 |  | ストーカ式（可動） | 准連続運転 | 60 | 2 | 1992 | 場内温水 | 不明 | [7 empty] | 薬剤処理 | 薬剤処理 | 委託 |  | 無し |  | 100 | 36.9 | 14.8 | 17.7 | 27.4 | 0.5 | 2.7 | 216 | 100 | 41.9 | 53 | 5.1 | 8931 | 9594 | 無し
兵庫県 | 28585 | 28-585-01-001 | 香美町 | 矢田川レインボー | 5131 | 0 |  | 資源化物生産量 | 可燃ごみ |  | 焼却 |  | ストーカ式（可動） | バッチ運転 | 28 | 2 | 1994 | 場内温水 | 1128960 |  | 把握していない | [5 empty] | 無し | 薬剤処理 | 直営 |  | 無し |  | 100 | 37.2 | 22.6 | 4.2 | 22.4 | 1.8 | 11.8 | 148 | 100 | 49.14 | 43.19 | 7.67 | 6900 | 8225 | 無し
兵庫県 | 28586 | 28-586-01-001 | 新温泉町 | クリーンセンター | 4259 | 499 |  | 資源化物搬出量 | 可燃ごみ, 資源ごみ |  | 焼却 |  | ストーカ式（可動） | バッチ運転 | 30 | 2 | 1992 | 無し | [8 empty] | 薬剤処理 | 薬剤処理 | 直営 |  | 無し |  | 100 | 55.5 | 25.9 | 2.9 | 9.8 | 0.9 | 5 | 160 | 100 | 44 | 49.8 | 6.2 | 7848 |  | 無し
兵庫県 | 28817 | 28-817-01-001 | 揖龍保健衛生施設事務組合 | 揖龍クリーンセンター | 27603 | 3908 |  | 資源化物搬出量 | 可燃ごみ, 粗大ごみ, ごみ処理残渣, し尿処理残渣 |  | ガス化溶融・改質 |  | シャフト式 | 全連続運転 | 120 | 2 | 1997 | 発電（場内利用） |  |  |  |  | 1375 | 8 | 7265 |  | 無し | 薬剤処理 | 委託 |  | 無し |  | 100 | 43 | 18 | 11 | 10 | 8 | 10 | 180 | 100 | 45 | 43 | 12 | 0 | 7695 | 無し
兵庫県 | 28829 | 28-829-01-001 | 北播磨清掃事務組合 | ごみ処理施設 | 16262 | 1 |  | 資源化物搬出量 | 可燃ごみ, 粗大ごみ, 資源ごみ |  | 焼却 |  | 流動床式 | 全連続運転 | 132 | 2 | 1996 | 場内温水 | 1758 | [7 empty] | 無し | 薬剤処理 | 委託 | 能力変更 | 無し |  | 100 | 53 | 25 | 4 | 16 | 2 | 0 | 198 | 100 | 40 | 55 | 5 | 9305 | 9845 | 無し
兵庫県 | 28890 | 28-890-01-001 | 洲本市・南あわじ市衛生事務組合 | やまなみ苑 | 28526 | 0 | 0 |  | 可燃ごみ |  | 焼却 |  | ストーカ式（可動） | 全連続運転 | 135 | 2 | 1995 | 場内温水 | 不明 |  | 不明 | [5 empty] | 無し | セメント固化, 薬剤処理 | 直営 |  | 無し |  | 100 | 51 | 20 | 4 | 20 | 2 | 3 | 147 | 100 | 35 | 59 | 6 | 10235 | 0 | 無し
兵庫県 | 28905 | 28-905-01-001 | 南但広域行政事務組合 | 南但ごみ処理施設 高効率原燃料回収施設 | 12759 | 0 | 0 |  | 可燃ごみ, 粗大ごみ, ごみ処理残渣 |  | 焼却 |  | ストーカ式（可動） | 全連続運転 | 43 | 1 | 2013 | 場内温水, その他 | 26664960 | 0 | 11489952 | 0 |  |  |  |  | 無し | 無し | 一部委託 |  | 無し |  | 100 | 53 | 33.3 | 5.3 | 5.3 | 0.7 | 2.4 | 144 | 100 | 45.3 | 50.8 | 3.9 | 8443 | 10350 | 無し
兵庫県 | 28932 | 28-932-01-001 | 小野加東加西環境施設事務組合 | ごみ焼却処理施設１、２号炉 | 10389 | 0 | 0 |  | 可燃ごみ |  | 焼却 |  | ストーカ式（可動） | 全連続運転 | 90 | 2 | 1989 | 場内温水 | 2822400 |  | 876720 | [5 empty] | 無し | 薬剤処理 | 委託 |  | 無し |  | 100 | 40.4 | 30.3 | 18.5 | 6.5 | 2.9 | 1.4 | 206 | 100 | 39.6 | 55.2 | 5.2 | 9203 | 10675 | 無し
兵庫県 | 28932 | 28-932-01-002 | 小野加東加西環境施設事務組合 | ごみ焼却処理施設３号炉 | 19295 | 0 | 0 |  | 可燃ごみ |  | 焼却 |  | ストーカ式（可動） | 全連続運転 | 75 | 1 | 1998 | 場内温水 | 5644800 |  | 1693440 | [5 empty] | 無し | 薬剤処理 | 委託 |  | 無し |  | 100 | 40.4 | 30.3 | 18.5 | 6.5 | 2.9 | 1.4 | 206 | 100 | 39.6 | 55.2 | 5.2 | 9203 | 10675 | 無し
兵庫県 | 28951 | 28-951-01-001 | くれさか環境事務組合 | くれさかクリーンセンター | 15520 | 73 |  | 資源化物搬出量 | 可燃ごみ, ごみ処理残渣 |  | 焼却 |  | 流動床式 | 准連続運転 | 80 | 2 | 1996 | 場内温水 | 6124608 | [7 empty] | 無し | セメント固化, 薬剤処理 | 委託 |  | 無し |  | 100 | 52.7 | 19.8 | 7.2 | 12 | 0.9 | 7.4 | 170 | 100 | 48.6 | 43.9 | 7.5 | 7055 | 7418 | 無し
兵庫県 | 28955 | 28-955-01-001 | 北但行政事務組合 | 北但ごみ処理施設 | 0 |  |  |  | 可燃ごみ, その他, ごみ処理残渣, し尿処理残渣 |  | 焼却 |  | ストーカ式（可動） | 全連続運転 | 142 | 2 | 2016 | 発電（場内利用）, 発電（場外利用） |  |  |  |  | 2850 | 20.1 |  |  | 無し | 無し | 委託 | 新設（建設中） |  |  | 0 | 0 | 0 | 0 | 0 | 0 | 0 | 0 | 0 | 0 | 0 | 0 | 0 | 0 | 無し
兵庫県 | 28967 | 28-967-01-001 | 猪名川上流広域ごみ処理施設組合 | 国崎クリーンセンター | 56711.84 | 29.25 |  | 資源化物搬出量 | 可燃ごみ, ごみ処理残渣 |  | 焼却 |  | ストーカ式（可動） | 全連続運転 | 235 | 2 | 2008 | 場内温水, 場内蒸気, 発電（場内利用） | 142296000 | 32175360 |  |  | 5000 | 17.01 | 26065.34 | 0 | 溶融処理 | 溶融処理 | 委託 |  | 無し |  | 100 | 46 | 15 | 13 | 17 | 3 | 6 | 156 | 100 | 44 | 47 | 9 | 7680 | 8718 | 無し
兵庫県 | 28970 | 28-970-01-001 | にしはりま環境事務組合 | にしはりまクリーンセンター(熱回収施設) | 21074 | 0 | 0 |  | 可燃ごみ, ごみ処理残渣 |  | 焼却 |  | ストーカ式（可動） | 全連続運転 | 89 | 2 | 2013 | 場内温水, 場内蒸気, 発電（場内利用） | 735939 | 0 | 473818 |  | 870 | 8.9 | 5389 | 0 | 無し | 無し | 委託 |  | 無し |  | 100 | 44.6 | 28.6 | 8.8 | 9.4 | 2.8 | 5.8 | 148.4 | 100 | 44.7 | 48.7 | 6.6 | 8057 | 9158 | 無し

## 粗大
粗大ごみ処理施設
都道府県名 | 地方公共団体 コード | 施設コード | 地方公共団体名 | 施設名 | 年間処理量 | 資源回収量 |  | 処理対象廃棄物 |  | 処理方式 | 処理能力 | 使用開始年度 | 運転管理体制 | 施設の改廃 | 産業廃棄物の搬入の有無 | 一般廃棄物の割合 | リユース・リペア機能の有無 | リユース・リペアする場所の面積 | リユース・リペアの対象品目 | [28 empty] | リユース・リペアの内容
[7 empty] | 資源化物の区分 | [11 empty] | 合計 |  | 家具 |  |  | 自転車 |  |  | 衣類 |  |  | 書籍 |  |  | 家電 |  |  | 傘 |  |  | 食器 |  |  | おもちゃ |  |  | その他
[9 empty] | その他（具体的） | [9 empty] | 重量 | 個数 | 対象 | 重量 | 個数 | 対象 | 重量 | 個数 | 対象 | 重量 | 個数 | 対象 | 重量 | 個数 | 対象 | 重量 | 個数 | 対象 | 重量 | 個数 | 対象 | 重量 | 個数 | 対象 | 重量 | 個数 | 対象 | 重量 | 個数
[5 empty] | (t/年度) | (t/年度) |  |  |  |  | (t/日) |  |  |  |  | （％） |  | （㎡） | （t/年度） | （個・台等） |  | （t/年度） | （個・台等） |  | （t/年度） | （個・台等） |  | （t/年度） | （個・台等） |  | （t/年度） | （個・台等） |  | （t/年度） | （個・台等） |  | （t/年度） | （個・台等） |  | （t/年度） | （個・台等） |  | （t/年度） | （個・台等） |  | （t/年度） | （個・台等）
兵庫県 | 28100 | 28-100-02-001 | 神戸市 | 妙賀山クリーンセンター | 2779.51 |  |  | 粗大ごみ |  | 破砕 | 100 | 1984 | 直営 |  | 無し |  | 無し
兵庫県 | 28100 | 28-100-02-002 | 神戸市 | 布施畑環境センター破砕選別施設 | 22256 | 3189 | 搬出量 | 粗大ごみ, 不燃ごみ |  | 破砕 | 300 | 1999 | 直営 |  | 無し |  | 無し
兵庫県 | 28201 | 28-201-02-001 | 姫路市 | 家島美化センター | 127 | 62 | 搬出量 | 粗大ごみ, 不燃ごみ |  | 破砕 | 5 | 1991 | 直営 |  | 無し |  | 無し
兵庫県 | 28201 | 28-201-02-002 | 姫路市 | エコパークあぼし | 3283 | 256 | 搬出量 | 粗大ごみ, 不燃ごみ, 資源ごみ |  | 破砕 | 46.8 | 2010 | 直営 |  | 無し |  | 無し
兵庫県 | 28202 | 28-202-02-001 | 尼崎市 | 資源リサイクルセンター | 10693 | 3883 | 搬出量 | 粗大ごみ, 不燃ごみ, 資源ごみ |  | 併用 | 140 | 1995 | 一部委託 |  | 無し |  | 有り | 151.3 |  | 489 | ○ |  | 335 |  |  |  | ○ |  | 3 | ○ |  | 1 | [6 empty] | ○ |  | 12 | ○ |  | 21 | ○ |  | 117 | 展示, 譲渡
兵庫県 | 28203 | 28-203-02-001 | 明石市 | 大久保清掃工場 | 0 |  |  | 可燃ごみ |  | 破砕 | 50 | 1976 | 直営 | 休止 | 無し |  | 無し
兵庫県 | 28203 | 28-203-02-002 | 明石市 | 明石クリーンセンター破砕選別施設 | 5799 | 474 | 搬出量 | 粗大ごみ, 不燃ごみ |  | 併用 | 60 | 1999 | 委託 |  | 有り | 99.49 | 無し
兵庫県 | 28204 | 28-204-02-001 | 西宮市 | 西部総合処理センター破砕選別施設 | 12594 | 3472 | 搬出量 | 粗大ごみ, 不燃ごみ |  | 破砕 | 110 | 1997 | 直営 |  | 無し |  | 有り | 681 | 84 | 13169 | ○ | 34 | 3802 | ○ | 37 | 2302 |  |  |  | ○ | 0 | 11 | ○ | 0 | 40 | [9 empty] | ○ | 13 | 7014 | 修理, 展示, 譲渡
兵庫県 | 28206 | 28-206-02-001 | 芦屋市 | 環境処理センター | 470 | 29 | 回収量 | 粗大ごみ |  | 破砕 | 50 | 1977 | 委託 |  | 無し |  | 無し
兵庫県 | 28210 | 28-210-02-001 | 加古川市 | リサイクルセンター | 4045 | 637 | 搬出量 | 粗大ごみ, 不燃ごみ |  | 併用 | 80 | 1988 | 一部委託 |  | 無し |  | 無し
兵庫県 | 28212 | 28-212-02-001 | 赤穂市 | 粗大ごみ処理施設 | 2018 | 719 | 搬出量 | 粗大ごみ, 不燃ごみ, 資源ごみ |  | 併用 | 23 | 1996 | 委託 |  | 無し |  | 無し
兵庫県 | 28214 | 28-214-02-001 | 宝塚市 | 粗大ごみ処理棟 | 4117 | 368 | 搬出量 | 粗大ごみ, 不燃ごみ |  | 破砕 | 50 | 1989 | 一部委託 |  | 無し |  | 無し
兵庫県 | 28215 | 28-215-02-001 | 三木市 | 清掃センター | 3486 | 381 | 搬出量 | 粗大ごみ, 不燃ごみ |  | 併用 | 34 | 1998 | 委託 |  | 有り | 90.57 | 無し
兵庫県 | 28216 | 28-216-02-001 | 高砂市 | リサイクルプラザ粗大ごみ処理ライン | 1771 | 289 | 搬出量 | 粗大ごみ, 不燃ごみ |  | 破砕 | 22 | 2002 | 直営 |  | 有り | 99.8 | 無し
兵庫県 | 28219 | 28-219-02-001 | 三田市 | クリーンセンター粗大ごみ処理施設 | 1456 |  | 搬出量 | 粗大ごみ, 不燃ごみ |  | 破砕 | 30 | 1992 | 直営 |  | 無し |  | 無し
兵庫県 | 28221 | 28-221-02-001 | 篠山市 | 清掃センター | 691 | 263 | 搬出量 | 粗大ごみ, 不燃ごみ, 資源ごみ |  | 破砕 | 26 | 2002 | 一部委託 |  | 無し |  | 無し
兵庫県 | 28585 | 28-585-02-001 | 香美町 | 矢田川レインボー | 801 | 73 | 回収量 | 粗大ごみ |  | 併用 | 13 | 1994 | 直営 | 休止 | 無し |  | 無し
兵庫県 | 28817 | 28-817-02-001 | 揖龍保健衛生施設事務組合 | 揖龍クリーンセンター | 2041 | 79 | 搬出量 | 粗大ごみ |  | 併用 | 33 | 1997 | 一部委託 |  | 無し |  | 無し
兵庫県 | 28902 | 28-902-02-001 | 加古郡衛生事務組合 | 加古郡リサイクルプラザ | 1779 | 813 | 搬出量 | 粗大ごみ, 不燃ごみ, 資源ごみ |  | 併用 | 15 | 1998 | 一部委託 |  | 無し |  | 有り | 78 |  | 6728 | ○ |  | 63 | ○ |  | 32 | ○ |  | 2523 | ○ |  | 1468 | [9 empty] | ○ |  | 91 | ○ |  | 2551 | 修理, 展示, 販売, 譲渡
兵庫県 | 28904 | 28-904-02-001 | 淡路広域行政事務組合 | 粗大ごみ処理場 | 3140 | 971 | 搬出量 | 粗大ごみ, 不燃ごみ |  | 併用 | 60 | 1996 | 直営 |  | 無し |  | 無し
兵庫県 | 28932 | 28-932-02-001 | 小野加東加西環境施設事務組合 | 粗大ごみ処理施設 | 1762 | 180 | 搬出量 | 粗大ごみ |  | 併用 | 35 | 1989 | 委託 |  | 無し |  | 無し
兵庫県 | 28951 | 28-951-02-001 | くれさか環境事務組合 | くれさかクリーンセンター | 2213 | 331 | 搬出量 | 粗大ごみ, 不燃ごみ |  | 併用 | 17 | 1996 | 委託 |  | 無し |  | 無し
兵庫県 | 28955 | 28-955-02-001 | 北但行政事務組合 | 北但ごみ処理施設 |  |  |  | 粗大ごみ, 不燃ごみ |  | 併用 | 10 | 2016 | 委託 | 新設（建設中） |  |  | 無し
兵庫県 | 28967 | 28-967-02-001 | 猪名川上流広域ごみ処理施設組合 | 国崎クリーンセンター（リサイクル・プラザ） | 6864.13 | 626.52 | 搬出量 | 粗大ごみ, 不燃ごみ |  | 破砕 | 63 | 2008 | 一部委託 |  | 無し |  | 有り | 72 |  | 35 | ○ |  | 35 | [24 empty] | 譲渡

## 資源化
資源化等を行う施設
都道府県名 | 地方公共団体 コード | 施設コード | 地方公共団体名 | 施設名 | 年間処理量 | 資源回収量 |  |  | 搬出量 |  | 在庫量 |  | 施設区分 | 処理対象廃棄物 |  | 処理内容 |  | 処理能力 | 使用開始年度 | 運転管理体制 | 施設の改廃 | 産業廃棄物の搬入の有無 | 一般廃棄物の割合 | リユース・リペア機能の有無 | リユース・リペアする場所の面積 | リユース・リペアの対象品目 | [28 empty] | リユース・リペアの内容 | 施設概要情報の 公表の可否
[8 empty] | 搬出量・在庫量の別（民間） | [17 empty] | 合計 |  | 家具 |  |  | 自転車 |  |  | 衣類 |  |  | 書籍 |  |  | 家電 |  |  | 傘 |  |  | 食器 |  |  | おもちゃ |  |  | その他
[15 empty] | その他（具体的） |  | その他（具体的） | [8 empty] | 重量 | 個数 | 対象 | 重量 | 個数 | 対象 | 重量 | 個数 | 対象 | 重量 | 個数 | 対象 | 重量 | 個数 | 対象 | 重量 | 個数 | 対象 | 重量 | 個数 | 対象 | 重量 | 個数 | 対象 | 重量 | 個数 | 対象 | 重量 | 個数
[5 empty] | (t/年度) | (t/年度) | (㎥/年度) |  | (t/年度) | (㎥/年度) | (t/年度) | (㎥/年度) | [5 empty] | (t/日) |  |  |  |  | （％） |  | （㎡） | （t/年度） | （個・台等） |  | （t/年度） | （個・台等） |  | （t/年度） | （個・台等） |  | （t/年度） | （個・台等） |  | （t/年度） | （個・台等） |  | （t/年度） | （個・台等） |  | （t/年度） | （個・台等） |  | （t/年度） | （個・台等） |  | （t/年度） | （個・台等） |  | （t/年度） | （個・台等）
兵庫県 | 28100 | 28-100-03-001 | 神戸市 | 空缶リサイクルセンター | 0 | 0 | [6 empty] | リサイクルセンター（補助金） | 金属類 |  | 選別, 圧縮・梱包 |  | 20 | 1994 | 委託 | 休止 | 無し |  | 無し
兵庫県 | 28100 | 28-100-03-002 | 神戸市 | 資源リサイクルセンター | 20575 | 10169 | [6 empty] | リサイクルセンター（補助金） | 金属類, ガラス類, ペットボトル |  | 選別, 圧縮・梱包 |  | 90 | 2004 | 委託 |  | 無し |  | 無し
兵庫県 | 28201 | 28-201-03-001 | 姫路市 | 家島リサイクルセンター | 184 | 184 | [6 empty] | リサイクルセンター（補助金） | 紙類, 金属類, ガラス類, ペットボトル, プラスチック |  | 選別, 圧縮・梱包 |  | 5 | 1999 | 直営 |  | 無し |  | 無し
兵庫県 | 28201 | 28-201-03-002 | 姫路市 | エコパークあぼし | 6033 | 5048 |  |  | 5048 |  |  |  | リサイクルセンター（交付金） | 紙類, ガラス類, ペットボトル, プラスチック |  | 選別, 圧縮・梱包 |  | 35 | 2010 | 一部委託 |  | 無し |  | 有り | 163 |  | 183 | ○ |  | 6 | ○ |  | 134 | [12 empty] | ○ |  | 43 | [6 empty] | 修理, 展示, 販売, 譲渡
兵庫県 | 28203 | 28-203-03-001 | 明石市 | 明石クリーンセンター破砕選別施設 | 1021 | 1021 |  |  | 1021 |  |  |  | リサイクルプラザ | 紙類, 金属類, ガラス類, ペットボトル, 粗大ごみ |  | 選別, 圧縮・梱包 |  | 32 | 1999 | 一部委託 |  | 無し |  | 有り | 180 |  | 150 | ○ |  | 150 | [24 empty] | 修理, 展示, 販売
兵庫県 | 28204 | 28-204-03-001 | 西宮市 | 東部総合処理センターペットボトル圧縮施設 | 598 | 598 |  |  | 598 |  |  |  | 容器包装リサイクル推進施設 | ペットボトル |  | 圧縮・梱包 |  | 2.15 | 2001 | 委託 |  | 無し |  | 無し
兵庫県 | 28206 | 28-206-03-001 | 芦屋市 | 環境処理センター | 1925 | 974 |  |  | 974 |  |  |  | その他 | 紙類, 金属類, ガラス類, ペットボトル, 布類 |  | 選別, 圧縮・梱包 |  | 16 | 1977 | 一部委託 |  | 無し |  | 有り | 544 | 24 | 204 | ○ | 18 | 182 | ○ | 1 | 22 | ○ | 5 | [19 empty] | 譲渡
兵庫県 | 28208 | 28-208-03-001 | 相生市 | リサイクルセンター | 1305 | 1087 |  |  | 1087 |  | 218 |  | リサイクルセンター（補助金） | 紙類, ガラス類, その他資源ごみ, ペットボトル, プラスチック |  | 選別, 圧縮・梱包 |  | 4 | 1998 | 直営 |  | 無し |  | 無し
兵庫県 | 28212 | 28-212-03-001 | 赤穂市 | リサイクル施設 | 489 | 426 | [6 empty] | リサイクルプラザ | 紙類, ペットボトル, プラスチック |  | 選別, 圧縮・梱包 |  | 6 | 2004 | 委託 |  | 無し |  | 無し
兵庫県 | 28214 | 28-214-03-001 | 宝塚市 | 緑のリサイクルセンター | 8228 | 8228 |  |  | 8228 |  |  |  | ごみ堆肥化施設 | 剪定枝 |  | ごみ堆肥化, その他 |  | 25 | 1999 | 委託 |  | 無し |  | 無し
兵庫県 | 28214 | 28-214-03-002 | 宝塚市 | クリーンセンター（リサイクル施設） | 5193 | 4399 | [6 empty] | 容器包装リサイクル推進施設 | 金属類, ガラス類, ペットボトル, プラスチック, 不燃ごみ, 粗大ごみ |  | 選別, 圧縮・梱包 |  | 20 | 1989 | 委託 |  | 無し |  | 有り | 182 | 4 | 137 | ○ | 2 | 47 | ○ | 2 | 90 | [21 empty] | 販売
兵庫県 | 28215 | 28-215-03-001 | 三木市 | 清掃センター | 72 | 72 |  |  | 72 |  |  |  | ストックヤード | 紙類, ペットボトル |  | 圧縮・梱包 |  | 0.6 | 1998 | 委託 |  | 無し |  | 無し
兵庫県 | 28216 | 28-216-03-001 | 高砂市 | リサイクルプラザびん・ペットボトル・空き缶処理ライン | 644 | 508 |  |  | 508 |  |  |  | リサイクルプラザ | 金属類, ガラス類, ペットボトル |  | 選別, 圧縮・梱包 |  | 8 | 2002 | 一部委託 |  | 無し |  | 無し
兵庫県 | 28219 | 28-219-03-001 | 三田市 | リサイクルセンター | 120 | 96 |  |  | 96 |  |  |  | リサイクルセンター（補助金） | ペットボトル |  | 圧縮・梱包 |  | 1.5 | 1998 | 直営 |  | 無し |  | 有り | 135 |  | 199 | ○ |  | 119 | ○ |  | 80 | [21 empty] | 修理, 展示, 譲渡
兵庫県 | 28220 | 28-220-03-001 | 加西市 | リサイクルセンター | 46 | 46 |  |  | 45 |  |  |  | リサイクルセンター（補助金） | ペットボトル |  | 選別, 圧縮・梱包 |  | 1 | 2000 | 委託 |  | 無し |  | 無し
兵庫県 | 28221 | 28-221-03-001 | 篠山市 | 清掃センター | 776 | 444 |  |  | 444 |  |  |  | リサイクルセンター（補助金） | 金属類, ペットボトル, プラスチック, 不燃ごみ |  | 選別, 圧縮・梱包 |  | 13 | 2002 | 一部委託 |  | 無し |  | 無し
兵庫県 | 28223 | 28-223-03-001 | 丹波市 | 丹波市クリーンセンター | 1463 | 993 |  |  | 993 |  |  |  | リサイクルセンター（交付金） | 紙類, 金属類, ガラス類, その他資源ごみ, ペットボトル, プラスチック, 布類, 不燃ごみ, 粗大ごみ |  | 選別, 圧縮・梱包 |  | 9 | 2015 | 一部委託 |  | 無し |  | 有り | 79 |  | 122 | ○ |  | 97 | ○ |  | 25 | [21 empty] | 修理, 展示, 譲渡
兵庫県 | 28224 | 28-224-03-002 | 南あわじ市 | 沼島リサイクルセンター | 133 | 36 |  |  | 36 |  |  |  | リサイクルセンター（補助金） | 紙類, 金属類, ガラス類, その他資源ごみ, ペットボトル, プラスチック, 布類, 可燃ごみ, 不燃ごみ, 粗大ごみ, 家庭系生ごみ |  | 選別, 圧縮・梱包 |  | 0.8 | 2002 | 委託 |  | 無し |  | 無し
兵庫県 | 28224 | 28-224-03-003 | 南あわじ市 | 中央リサイクルセンター | 3019 | 2397 |  |  | 2397 |  | 0 |  | リサイクルセンター（交付金） | 紙類, 金属類, ガラス類, その他資源ごみ, ペットボトル, プラスチック, 布類, 不燃ごみ, 粗大ごみ |  | 圧縮・梱包 |  | 2.3 | 2009 | 委託 |  | 無し |  | 無し
兵庫県 | 28301 | 28-301-03-001 | 猪名川町 | 猪名川町クリーンセンター | 882 | 882 |  |  | 882 |  |  |  | その他 | その他 |  | その他 |  | 5 | 2013 | 直営 |  | 無し |  | 無し
兵庫県 | 28382 | 28-382-03-001 | 播磨町 | 播磨町塵芥処理センター | 23 | 23 | [6 empty] | リサイクルセンター（補助金） | 金属類 |  | 選別, 圧縮・梱包 |  | 8 | 1993 | 直営 |  | 無し |  | 無し
兵庫県 | 28585 | 28-585-03-001 | 香美町 | 矢田川レインボー | 655 | 23 |  |  | 23 |  |  |  | リサイクルセンター（補助金） | 金属類, ガラス類, ペットボトル, プラスチック |  | 選別, 圧縮・梱包 |  | 7 | 1994 | 直営 | 休止 | 無し |  | 無し
兵庫県 | 28586 | 28-586-03-001 | 新温泉町 | クリーンセンター | 262 | 262 |  |  | 262 |  |  |  | その他 | 紙類, ガラス類 |  | 選別 |  | 1 | 2000 | 直営 |  | 無し |  | 無し
兵庫県 | 28586 | 28-586-03-002 | 新温泉町 | リサイクルセンター | 541 | 541 |  |  | 541 |  |  |  | リサイクルセンター（補助金） | 金属類, ガラス類, その他資源ごみ, ペットボトル |  | 圧縮・梱包 |  | 3 | 2000 | 直営 |  | 無し |  | 無し
兵庫県 | 28817 | 28-817-03-001 | 揖龍保健衛生施設事務組合 | 揖龍クリーンセンター | 1583 | 1583 |  |  | 1497 |  | 86 |  | ストックヤード | 紙類, 金属類, ガラス類, その他資源ごみ, ペットボトル, プラスチック, 布類, 可燃ごみ |  | 選別, 圧縮・梱包 |  | 12.5 | 1997 | 直営 |  | 無し |  | 無し
兵庫県 | 28829 | 28-829-03-001 | 北播磨清掃事務組合 | リサイクルプラザ | 1283 | 1227 |  |  | 1227 |  |  |  | リサイクルプラザ | 金属類, ガラス類, ペットボトル, プラスチック, 粗大ごみ |  | 選別, 圧縮・梱包 |  | 20 | 1996 | 一部委託 |  | 無し |  | 有り | 436 |  | 7159 | ○ |  | 60 | ○ |  | 14 | ○ |  | 1232 | ○ |  | 242 | [6 empty] | ○ |  | 5149 | ○ |  |  | ○ |  | 462 | 修理, 展示, 販売
兵庫県 | 28902 | 28-902-03-001 | 加古郡衛生事務組合 | 加古郡ストックヤード | 377 | 395 |  |  | 395 |  |  |  | 容器包装リサイクル推進施設 | プラスチック |  | 圧縮・梱包 |  | 10 | 2001 | 一部委託 |  | 無し |  | 無し
兵庫県 | 28905 | 28-905-03-001 | 南但広域行政事務組合 | 南但ごみ処理施設 リサイクルセンター | 2373 | 1795 |  |  | 1795 |  |  |  | リサイクルセンター（交付金） | 紙類, 金属類, ガラス類, その他資源ごみ, ペットボトル, プラスチック, 不燃ごみ, 粗大ごみ, その他 |  | 選別, 圧縮・梱包, その他 |  | 17 | 2013 | 直営 |  | 無し |  | 有り | 130 |  | 383 | ○ |  | 4 | ○ |  | 0 | ○ |  | 0 | ○ |  | 60 | ○ |  | 3 | ○ |  | 0 | ○ |  | 61 | ○ |  | 2 | ○ |  | 253 | 修理, 展示, 譲渡
兵庫県 | 28925 | 28-925-03-001 | 中播北部行政事務組合 | 中播北部クリーンセンター | 5957 | 931 |  |  | 825 |  | 106 |  | ストックヤード | 紙類, 金属類, ガラス類, その他資源ごみ, ペットボトル, プラスチック, 布類, 不燃ごみ, 粗大ごみ |  | 選別, 圧縮・梱包 |  | 10 | 2003 | 委託 |  | 無し |  | 無し
兵庫県 | 28932 | 28-932-03-001 | 小野加東加西環境施設事務組合 | PETボトル中間処理施設 | 53 | 53 |  |  | 53 |  |  |  | リサイクルセンター（補助金） | ペットボトル |  | 圧縮・梱包 |  | 0.75 | 1998 | 委託 |  | 無し |  | 無し
兵庫県 | 28955 | 28-955-03-001 | 北但行政事務組合 | 北但ごみ処理施設 | [8 empty] | リサイクルセンター（交付金） | 紙類, 金属類, ガラス類, その他資源ごみ, ペットボトル, プラスチック |  | 選別, 圧縮・梱包 |  | 9 | 2016 | 委託 | 新設（建設中） |  |  | 無し
兵庫県 | 28967 | 28-967-03-001 | 猪名川上流広域ごみ処理施設組合 | 国崎クリーンセンター（リサイクル・プラザ） | 2755 | 2755 |  |  | 2605 |  | 150 |  | リサイクルプラザ | 金属類, ペットボトル, プラスチック |  | 選別, 圧縮・梱包 |  | 21 | 2008 | 一部委託 |  | 無し |  | 無し
兵庫県 | 28970 | 28-970-03-001 | にしはりま環境事務組合 | にしはりまクリーンセンター(リサイクル施設) | 3826 | 1639 |  |  | 1478 |  | 161 |  | リサイクルセンター（交付金） | 紙類, 金属類, ガラス類, その他資源ごみ, ペットボトル, プラスチック, 布類, 不燃ごみ, 粗大ごみ |  | 選別, 圧縮・梱包 |  | 25 | 2013 | 委託 |  | 無し |  | 有り | 40 |  | 2 | ○ |  | 1 | ○ |  | 1 | [21 empty] | 修理, 譲渡

## 燃料化
ごみ燃料化施設
都道府県名 | 地方公共団体コード | 施設コード | 地方公共団体名 | 施設名 | 年間処理量 |  | 生成物保管量 |  | 生成物生産量 |  | 生成物搬出量 |  | 処理対象廃棄物 |  | 施設の種類 | 燃料供給先の確保状況 | 処理能力 | 使用開始年度 | 運転管理体制 | 施設の改廃 | 発電能力 |  |  |  | 産業廃棄物の搬入の有無 | 一般廃棄物の割合 | 分析対象 | ごみ組成分析結果 | [6 empty] | 単位容積重量 | 三成分 |  |  |  | 低位発熱量 |  | 施設概要情報の 公表の可否
[21 empty] | 発電能力 | 発電効率（実績値） | 総発電量（実績値） | うち外部供給量（実績値） |  |  |  | 合計 | 紙・布類 | ビニール、合成樹脂、ゴム、皮革類 | 木、竹、わら類 | ちゅう芥類 | 不燃物類 | その他 |  | 合計 | 水分 | 可燃分 | 灰分 | (計算値) | (実測値)
その他（具体的）
[5 empty] | (t/年度) | (㎥/年) | (t/年度) | (㎥/年度) | (t/年度) | (㎥/年度) | (t/年度) | (㎥/年度) |  |  |  |  | (t/日) |  |  |  | (kW) | (％) | (MWh) | (MWh) |  | （％） |  | （％） | （％） | （％） | （％） | （％） | （％） | （％） | (kg/㎥) | （％） | （％） | （％） | （％） | （kJ/kg） | （kJ/kg）
兵庫県 | 28905 | 28-905-04-001 | 南但広域行政事務組合 | 南但ごみ処理施設 高効率原燃料回収施設 | 6232 |  |  |  | 457 |  | 0 |  | 可燃ごみ |  | メタン化 | 発電用 | 36 | 2013 | 一部委託 |  | 382 | 35 | 1774 | 0 | 無し |  |  | 0 | 0 | 0 | 0 | 0 | 0 | 0 | 0 | 0 | 0 | 0 | 0 | 0 | 0
兵庫県 | 28925 | 28-925-04-001 | 中播北部行政事務組合 | 中播北部クリーンセンター | 5957 | [7 empty] | 可燃ごみ, 生ごみ（厨芥類）, プラスチック類 |  | 固形燃料化（RDF） | 燃料用 | 27 | 2003 | 委託 | [5 empty] | 無し |  | 固形燃料 | 100 | 48.8 | 22.8 | 9.9 | 11.8 | 3.9 | 2.8 | 132 | 100 | 44.8 | 49.3 | 5.9 | 8200 | 20600

## その他
その他の施設[ごみの中間処理施設]
都道府県名 | 地方公共団体 コード | 施設コード | 地方公共団体名 | 施設名 | 年間処理量 | 処理対象廃棄物 |  | 処理内容 |  | 処理能力 | 使用開始年度 | 運転管理体制 | 施設の改廃 | 産業廃棄物の搬入の有無 | 一般廃棄物の割合
[7 empty] | その他（具体的） |  | その他（具体的）
[5 empty] | (t/年度) |  |  |  |  | (t/日) |  |  |  |  | （％）
兵庫県 | 28212 | 28-212-05-001 | 赤穂市 | 剪定木破砕機 | 193 | 資源ごみ |  | 破砕 |  | 10 | 1997 | 直営 |  | 無し

## 保管
保管施設
都道府県名 | 地方公共団体コード | 施設コード | 地方公共団体名 | 施設名 | 年間保管量 | 施設区分 | 保管対象廃棄物 | 保管分類数 | 屋内面積 | 屋外面積 | 使用開始年度 | 運転管理体制 | 施設の改廃 | 産業廃棄物の搬入の有無 | 一般廃棄物の割合
[5 empty] | (t/年度) |  |  |  | (m2) | (m2) |  |  |  |  | （％）
兵庫県 | 28203 | 28-203-06-001 | 明石市 | 明石クリーンセンター貯留ヤード | 859 | ストックヤード | 金属類, ガラス類, ペットボトル | 5 | 260 | 250 | 1999 | 委託 |  | 無し
兵庫県 | 28204 | 28-204-06-001 | 西宮市 | 東部総合処理センター | 598 | ストックヤード | ペットボトル | 1 | 40 | 0 | 2000 | 委託 |  | 無し
兵庫県 | 28204 | 28-204-06-002 | 西宮市 | 西部総合処理センター | 3445 | ストックヤード | 金属類, ガラス類 | 5 | 150 | 0 | 1997 | 委託 |  | 無し
兵庫県 | 28205 | 28-205-06-001 | 洲本市 | リサイクルセンターみつあい館 | 629 | ストックヤード | 紙類, 金属類, ガラス類, その他資源ごみ, ペットボトル, プラスチック, 布類 | 13 | 117 | 0 | 1996 | 直営 |  | 無し
兵庫県 | 28205 | 28-205-06-002 | 洲本市 | 五色ストックヤード | 309 | ストックヤード | 紙類, 金属類, ガラス類, その他資源ごみ, ペットボトル, プラスチック, 布類 | 12 | 105 | 0 | 2010 | 直営 |  | 無し
兵庫県 | 28205 | 28-205-06-003 | 洲本市 | 洲本ストックヤード | 620 | ストックヤード | 紙類, 金属類, ガラス類, その他資源ごみ, ペットボトル, プラスチック, 布類 | 14 | 640 | 0 | 2012 | 直営 |  | 無し
兵庫県 | 28206 | 28-206-06-001 | 芦屋市 | 環境処理センター | 673 | ストックヤード | 紙類, 金属類, ガラス類, ペットボトル, 布類 | 10 | 48 | 108 | 1981 | 委託 |  | 無し
兵庫県 | 28208 | 28-208-06-001 | 相生市 | リサイクルセンター | 1340 | ストックヤード | 紙類, その他資源ごみ, ペットボトル, プラスチック, 布類, その他 | 8 | 0 | 198 | 1998 | 一部委託 |  | 無し
兵庫県 | 28208 | 28-208-06-002 | 相生市 | 最終処分場 | 400 | ストックヤード | 金属類, ガラス類, その他資源ごみ, その他 | 5 | 0 | 630 | 1998 | 直営 |  | 無し
兵庫県 | 28214 | 28-214-06-001 | 宝塚市 | クリーンセンター | 7683 | ストックヤード | 紙類, 金属類, ペットボトル, プラスチック, 布類 | 5 | 1599 | 1599 | 1999 | 委託 |  | 無し
兵庫県 | 28215 | 28-215-06-001 | 三木市 | 吉川クリーンセンター | 54 | ストックヤード | プラスチック | 1 | 60 | 0 | 1996 | 一部委託 |  | 無し
兵庫県 | 28215 | 28-215-06-002 | 三木市 | 清掃センター | 1018 | ストックヤード | プラスチック | 1 | 324 | 0 | 2007 | 委託 |  | 無し
兵庫県 | 28216 | 28-216-06-001 | 高砂市 | 美化センター | 1634 | ストックヤード | 紙類, 金属類, ガラス類, ペットボトル, 布類, その他 | 7 | 466 | 0 | 2002 | 直営 |  | 無し
兵庫県 | 28218 | 28-218-06-001 | 小野市 | 小野市ストックヤード施設 | 67 | 容器包装リサイクル推進施設 | その他資源ごみ | 1 | 108 | 0 | 2007 | 直営 |  | 無し
兵庫県 | 28220 | 28-220-06-001 | 加西市 | リサイクルセンター | 6 | ストックヤード | 紙類, ペットボトル, プラスチック | 3 | 45 | 200 | 2000 | 委託 |  | 無し
兵庫県 | 28221 | 28-221-06-001 | 篠山市 | 清掃センター | 677 | ストックヤード | 紙類, 金属類, ガラス類, その他資源ごみ, ペットボトル, プラスチック | 10 | 211 | 0 | 2002 | 直営 |  | 無し
兵庫県 | 28226 | 28-226-06-001 | 淡路市 | 津名エコプラザ | 246 | 容器包装リサイクル推進施設 | 紙類, 金属類, ガラス類, その他資源ごみ, ペットボトル, プラスチック, その他 | 14 | 788 | 0 | 1999 | 委託 |  | 無し
兵庫県 | 28226 | 28-226-06-002 | 淡路市 | 岩屋エコプラザ | 513 | 容器包装リサイクル推進施設 | 紙類, 金属類, ガラス類, その他資源ごみ, ペットボトル, プラスチック, その他 | 6 | 997 | 0 | 2004 | 委託 |  | 無し
兵庫県 | 28226 | 28-226-06-003 | 淡路市 | 北淡エコプラザ | 246 | 容器包装リサイクル推進施設 | 紙類, 金属類, ガラス類, その他資源ごみ, ペットボトル, プラスチック, その他 | 14 | 788 | 0 | 1999 | 委託 |  | 無し
兵庫県 | 28226 | 28-226-06-004 | 淡路市 | 東浦エコプラザ | 213 | 容器包装リサイクル推進施設 | 紙類, 金属類, ガラス類, その他資源ごみ, ペットボトル, プラスチック, その他 | 14 | 195 | 310 | 1997 | 委託 |  | 無し
兵庫県 | 28226 | 28-226-06-005 | 淡路市 | 一宮エコプラザ | 191 | ストックヤード | 紙類, 金属類, ガラス類, ペットボトル, プラスチック | 6 | 502 | 0 | 2006 | 委託 |  | 無し
兵庫県 | 28226 | 28-226-06-006 | 淡路市 | 木曽下エコプラザ | 2 | ストックヤード | プラスチック | 1 | 60 | 0 | 2006 | 直営 |  | 無し
兵庫県 | 28301 | 28-301-06-001 | 猪名川町 | 猪名川町クリーンセンター | 115 | その他 | 紙類, 布類 | 2 | 808 | 0 | 1999 | 直営 |  | 無し
兵庫県 | 28382 | 28-382-06-001 | 播磨町 | 播磨町塵芥処理センター | 90 | その他 | 紙類, 布類 | 4 | 84 | 10 | 2001 | 直営 |  | 無し
兵庫県 | 28585 | 28-585-06-001 | 香美町 | 矢田川レインボー | 96 | ストックヤード | 紙類, 金属類, ガラス類, ペットボトル | 8 | 34 | 106 | 1994 | 直営 | 休止 | 無し
兵庫県 | 28817 | 28-817-06-001 | 揖龍保健衛生施設事務組合 | 揖龍クリーンセンター | 1583 | ストックヤード | 紙類, 金属類, ガラス類, その他資源ごみ, ペットボトル, プラスチック, 布類 | 12 | 50 | 650 | 1997 | 直営 |  | 無し
兵庫県 | 28925 | 28-925-06-001 | 中播北部行政事務組合 | 中播北部クリーンセンター | 931 | ストックヤード | 紙類, 金属類, ガラス類, その他資源ごみ, ペットボトル, プラスチック, 布類 | 7 | 265 | 75 | 2004 | 委託 |  | 無し
兵庫県 | 28932 | 28-932-06-001 | 小野加東加西環境施設事務組合 | リサイクルセンター | 81 | その他 | 紙類 | 1 | 261 | 131 | 1999 | 委託 |  | 無し
兵庫県 | 28967 | 28-967-06-001 | 猪名川上流広域ごみ処理施設組合 | 国崎クリーンセンター（リサイクル・プラザ） | 4873 | 容器包装リサイクル推進施設 | 紙類, 金属類, ガラス類, その他資源ごみ, ペットボトル, プラスチック, 布類 | 11 | 335 | 0 | 2008 | 一部委託 |  | 無し

## 最終
最終処分場
都道府県名 | 地方公共団体コード | 施設コード | 地方公共団体名 | 施設名 | 埋立容量 （覆土を含む） | 埋立量 （覆土を含まない） | 残余容量 | 処理対象廃棄物 | 埋立場所 | 埋立開始年度 | 埋立地面積 | 全体容積 | 埋立終了年度 | 遮水の方式 | 浸出水の処理 | 運転管理体制 | 処分場の現状 | 施設の改廃 | 産業廃棄物の搬入の有無 | 一般廃棄物の割合 | 最終処分場の構造 | 準好気性埋立構造の管理状況 |  |  | 水質管理状況 | [5 empty] | メタン回収の有無 | メタン回収をしている場合
[22 empty] | 水位管理 | 覆土施工 | ガス抜き管の計画的施工状況 | 処理前BOD濃度 | 処理後BOD濃度 | 処理前COD濃度 | 処理後COD濃度 | 処理前TN濃度 | 処理後TN濃度 |  | メタンガス回収量 | メタンガス濃度 | メタンガス発熱量 | メタンガスの利用 | 発電量
[5 empty] | (㎥/年度) | (ｔ/年度) | (㎥) |  |  |  | (m2) | (㎥) | [7 empty] | （％） |  |  |  |  | （ppm） | （ppm） | （ppm） | （ppm） | （ppm） | （ppm） |  | （㎥／年） | （％） | （kJ/㎥N） |  | （kWh/年）
兵庫県 | 28100 | 28-100-07-001 | 神戸市 | 布施畑環境センター | 115000 | 20015 | 4730000 | 不燃ごみ, その他, 破砕ごみ・処理残渣 | 山間 | 1972 | 1020000 | 23500000 | 2046 | 原地盤利用 | 凝集沈殿, 生物処理（脱窒なし）, 砂ろ過, 活性炭処理 | 直営 | 埋立中 |  | 無し |  | 準好気性埋立構造 | 末端集水管は開放 | 即日覆土 | 埋立状況により計画的に延長 | 29 | 2.2 | 48 | 20 | 30 | 24 | 回収していない
兵庫県 | 28100 | 28-100-07-002 | 神戸市 | 淡河環境センター | 57000 | 0 | 5800000 | 不燃ごみ | 山間 | 1990 | 355000 | 7700000 | 2046 | 原地盤利用 | 凝集沈殿, 生物処理（脱窒あり）, 砂ろ過, 活性炭処理 | 直営 | 埋立中 |  | 無し |  | 準好気性埋立構造 | 末端集水管は開放 | 即日覆土 | 埋立状況により計画的に延長 | 5.4 | 0.8 | 6.4 | 1.8 | 11 | 0.9 | 回収していない
兵庫県 | 28201 | 28-201-07-001 | 姫路市 | 横山最終埋立処分場 | 0 | 0 | 0 | 不燃ごみ, 破砕ごみ・処理残渣 | 山間 | 1982 | 19180 | 21500 | 2014 | 原地盤利用, 底部遮水工 | 凝集沈殿, 砂ろ過, 消毒 | 直営 | 埋立終了 |  | 無し |  | 準好気性埋立構造 | 末端集水管は開放 | 即日覆土 | 埋立状況により計画的に延長 |  | 2.4 |  | 2.7 |  | 8.6 | 回収していない
兵庫県 | 28201 | 28-201-07-002 | 姫路市 | 土岸最終埋立処分場 | 64 | 55 | 13776 | 不燃ごみ, 破砕ごみ・処理残渣 | 海面 | 1993 | 13900 | 42500 | 2031 | 原地盤利用, その他遮水 | 凝集沈殿, 生物処理（脱窒なし）, 生物処理（脱窒あり）, 消毒 | 直営 | 埋立中 |  | 無し |  | 準好気性埋立構造 | 末端集水管は水没 | 即日覆土 | 埋立状況により計画的に延長 |  | 1.3 |  | 2.3 |  | 0.26 | 回収していない
兵庫県 | 28201 | 28-201-07-003 | 姫路市 | 塩野最終埋立処分場 | 539 | 797 | 33367 | 不燃ごみ | 山間 | 1998 | 7640 | 38842 | 未定 | 遮水なし | 処理なし | 委託 | 埋立中 |  | 無し |  | その他埋立構造 |  |  |  |  | 20 |  | 12 |  | 7.7 | 回収していない
兵庫県 | 28201 | 28-201-07-004 | 姫路市 | 石倉最終埋立処分場 | 2908 | 4367 | 130839 | 不燃ごみ, 破砕ごみ・処理残渣 | 山間 | 2006 | 24460 | 184766 | 2020 | 底部遮水工, 鉛直遮水工 | 下水道放流 | 一部委託 | 埋立中 |  | 無し |  | 準好気性埋立構造 | 末端集水管は開放 | 即日覆土 | 埋立状況により計画的に延長 | 0.7 | 0.5 | 8.9 | 8.5 | 8 | 7.8 | 回収していない
兵庫県 | 28203 | 28-203-07-001 | 明石市 | 第2次一般廃棄物最終処分場 | 836 | 1346 | 65949 | 焼却残渣（主灰）, 不燃ごみ, 焼却残渣（飛灰）, 破砕ごみ・処理残渣 | 平地 | 1984 | 72000 | 1192000 | 2009 | 底部遮水工, 鉛直遮水工 | 下水道放流 | 委託 | 埋立中 |  | 無し |  | 準好気性埋立構造 | 末端集水管は開放 | 中間覆土 | 一部延長を行っていない | 22 | [5 empty] | 回収していない
兵庫県 | 28203 | 28-203-07-002 | 明石市 | 第3次一般廃棄物最終処分場 | 7077 | 7398 | 355007 | 焼却残渣（主灰） | 平地 | 2007 | 59000 | 420000 | 2025 | 底部遮水工, 鉛直遮水工 | 下水道放流 | 委託 | 埋立中 |  | 有り | 99.19 | 準好気性埋立構造 | 末端集水管は開放 | 即日覆土 | 一部延長を行っていない | 79 | [5 empty] | 回収していない
兵庫県 | 28208 | 28-208-07-001 | 相生市 | 最終処分場 | 537 | 967 | 33028 | 焼却残渣（主灰）, 不燃ごみ, その他, 焼却残渣（飛灰） | 山間 | 1984 | 5105 | 86000 | 2031 | 底部遮水工 | 生物処理（脱窒なし） | 直営 | 埋立中 |  | 無し |  | 準好気性埋立構造 | 末端集水管は開放 | 中間覆土 | 埋立状況により計画的に延長 |  | 1.3 |  | 5 |  |  | 回収していない
兵庫県 | 28209 | 28-209-07-001 | 豊岡市 | 豊岡最終処分場 | 3955 | 4121 | 54250 | 焼却残渣（主灰）, その他, 焼却残渣（飛灰）, 破砕ごみ・処理残渣 | 山間 | 2000 | 16100 | 135000 | 2020 | 底部遮水工 | 凝集沈殿, 生物処理（脱窒なし）, 砂ろ過, 消毒, 活性炭処理, 下水道放流 | 委託 | 埋立中 |  | 無し |  | 準好気性埋立構造 | 末端集水管は開放 | 即日覆土 | 埋立状況により計画的に延長 | 1 | 5 | 9 | 26 | 未測定 | 26 | 回収していない
兵庫県 | 28210 | 28-210-07-001 | 加古川市 | 竜ヶ池処理場 | 0 | 0 | 20359 | 焼却残渣（主灰） | 山間 | 1979 | 10095 | 121600 | 2021 | 底部遮水工, その他遮水 | 凝集沈殿, 生物処理（脱窒あり）, 砂ろ過, 消毒, 活性炭処理 | 委託 | 埋立中 |  | 無し |  | 準好気性埋立構造 | 末端集水管は開放 | 即日覆土 | 一部延長を行っていない | 14.8 | 0.7 | 14.6 | 定量下限値以下 | 19.8 | 4.5 | 回収していない
兵庫県 | 28210 | 28-210-07-002 | 加古川市 | 磐東第２不燃物埋立処分場 | 0 | 0 | 54900 | 不燃ごみ | 山間 | 1987 | 16500 | 12073 | 2021 | 底部遮水工, その他遮水 | 他施設での処理 | 直営 | 埋立中 |  | 無し |  | 準好気性埋立構造 | 末端集水管は開放 | 中間覆土 | 一部延長を行っていない | 10 |  | 20 |  | 170 |  | 回収していない
兵庫県 | 28212 | 28-212-07-001 | 赤穂市 | 不燃物最終処分場 | 2204 | 2201 | 39158 | 焼却残渣（主灰）, 焼却残渣（飛灰）, 破砕ごみ・処理残渣 | 山間 | 1985 | 35200 | 227500 | 2038 | 原地盤利用, 鉛直遮水工 | 凝集沈殿, 生物処理（脱窒なし）, 砂ろ過, 消毒, 活性炭処理 | 直営 | 埋立中 |  | 無し |  | 嫌気性埋立構造 |  |  |  | 28.2 | 10 | 15.5 | 3.5 |  | 30.6 | 回収していない
兵庫県 | 28214 | 28-214-07-001 | 宝塚市 | 不燃物埋立処分地 |  |  | 0 | 不燃ごみ | 山間 | 1975 | 12950 | 88275 | 2013 | 底部遮水工 | 促進酸化処理 | 委託 | 埋立終了 |  | 無し |  | その他埋立構造 |  |  |  | 2.8 | 0.9 | 2.8 | 2.8 |  | 1.4 | 回収していない
兵庫県 | 28215 | 28-215-07-001 | 三木市 | 清掃センター埋立処分場 | 0 | 0 | 0 | 不燃ごみ, 焼却残渣（飛灰）, 破砕ごみ・処理残渣 | 山間 | 1985 | 23200 | 269400 | 2013 | 底部遮水工 | 下水道放流 | 一部委託 | 埋立終了 |  | 無し |  | 準好気性埋立構造 | 末端集水管は水没 | 中間覆土 | 埋立状況により計画的に延長 | 78.1 | 1.5 | 88.8 | 10.6 | 117.3 | 28.4 | 回収していない
兵庫県 | 28215 | 28-215-07-002 | 三木市 | 吉川クリーンセンター最終処分場 | 189 | 139 | 41935 | 不燃ごみ | 山間 | 1998 | 11000 | 55000 | 2025 | 底部遮水工 | 生物処理（脱窒あり） | 一部委託 | 埋立中 |  | 無し |  | 準好気性埋立構造 | 末端集水管は開放 | 中間覆土 | 埋立状況により計画的に延長 | 6.7 | 1 | 9.3 | 3.7 | 3.6 | 1.5 | 回収していない
兵庫県 | 28215 | 28-215-07-003 | 三木市 | 清掃センター最終処分場２期 | 1732 | 1080 | 159142 | 不燃ごみ | 山間 | 2011 | 14350 | 173600 | 2025 | 底部遮水工 | 砂ろ過, 下水道放流 | 一部委託 | 埋立中 |  | 無し |  | 準好気性埋立構造 | 末端集水管は水没 | 中間覆土 | 埋立状況により計画的に延長 | 24.5 | 1.5 | 35.6 | 10.6 | 56 | 28.4 | 回収していない
兵庫県 | 28216 | 28-216-07-001 | 高砂市 | 不燃物処理場第５埋立地 | 2511 | 1620 | 47811 | 不燃ごみ, 溶融スラグ | 平地 | 1992 | 43500 | 144600 | 2043 | 底部遮水工 | 凝集沈殿, 生物処理（脱窒なし）, 砂ろ過, 消毒 | 直営 | 埋立中 |  | 無し |  | 準好気性埋立構造 | 末端集水管は開放 | 最終覆土のみ | 埋立状況により計画的に延長 | 5 | 1 | 23 | 14 |  | 19 | 回収していない
兵庫県 | 28218 | 28-218-07-001 | 小野市 | 小野市一般廃棄物最終処分場 | 575 | 805 | 32104 | 不燃ごみ, 粗大ごみ | 山間 | 1989 | 17400 | 61000 | 2050 | 底部遮水工 | 凝集沈殿, 生物処理（脱窒なし）, 砂ろ過, 消毒, 活性炭処理 | 委託 | 埋立中 |  | 無し |  | 準好気性埋立構造 | 末端集水管は開放 | 中間覆土 | 埋立状況により計画的に延長 |  | 1.9 |  | 2.1 |  | 2.4 | 回収していない
兵庫県 | 28220 | 28-220-07-001 | 加西市 | 加西市埋立最終処分場 | 411 | 648 | 3932 | その他 | 山間 | 1979 | 31685 | 154000 | 2021 | 原地盤利用, 鉛直遮水工 | 凝集沈殿, 生物処理（脱窒あり）, 砂ろ過, 活性炭処理, キレート処理 | 委託 | 埋立中 |  | 無し |  | 準好気性埋立構造 | 末端集水管は開放 | 即日覆土 | 埋立状況により計画的に延長 |  | 1.6 |  | 3.4 |  | 3 | 回収していない
兵庫県 | 28221 | 28-221-07-001 | 篠山市 | 清掃センター | 1268 | 1154 | 38145 | 資源ごみ, 不燃ごみ | 山間 | 1975 | 12000 | 182000 | 2026 | 鉛直遮水工 | 生物処理（脱窒なし）, 生物処理（脱窒あり）, 砂ろ過, 消毒, 活性炭処理, キレート処理 | 一部委託 | 埋立中 |  | 無し |  | 嫌気性埋立構造 |  |  |  |  | 1 |  | 1.5 |  | 4.5 | 回収していない
兵庫県 | 28222 | 28-222-07-001 | 養父市 | 琴弾クリーンセンター | 0 |  | 0 | 焼却残渣（主灰）, その他, 破砕ごみ・処理残渣 | 山間 | 1986 | 19800 | 47993 | 2015 | 原地盤利用 | 生物処理（脱窒なし）, 消毒 | 直営 | 埋立終了 | 休止 | 無し |  | その他埋立構造 | [9 empty] | 回収していない
兵庫県 | 28223 | 28-223-07-001 | 丹波市 | 青垣リサイクルセンター（最終処分場） | 307 | 326 | 10389 | 不燃ごみ, その他, 破砕ごみ・処理残渣 | 山間 | 2000 | 3400 | 20500 | 2030 | 底部遮水工, その他遮水 | 膜処理 | 直営 | 埋立中 |  | 無し |  | 準好気性埋立構造 | 末端集水管は水没 | 即日覆土 | 一部延長を行っていない | 1.5 | 0.5 | 6.1 | 1.4 | 0.9 | 0.1 | 回収していない
兵庫県 | 28224 | 28-224-07-001 | 南あわじ市 | 最終処分場 | 0 | 0 | 0 | 焼却残渣（主灰）, 焼却残渣（飛灰）, 破砕ごみ・処理残渣 | 山間 | 1979 | 5804 | 34824 | 2013 | 底部遮水工 | 促進酸化処理 | 直営 | 埋立終了 | 休止 | 無し |  | その他埋立構造 |  |  |  |  | 1.2 |  | 4.5 |  | 2 | 回収していない
兵庫県 | 28225 | 28-225-07-001 | 朝来市 | 一般廃棄物管理型最終処分場 | 508 | 508 | 38037 | 焼却残渣（主灰）, 焼却残渣（飛灰）, 破砕ごみ・処理残渣 | 山間 | 1994 | 11300 | 72600 | 2030 | 底部遮水工 | 生物処理（脱窒なし）, 砂ろ過, 消毒, 活性炭処理 | 直営 | 埋立中 |  | 有り | 96 | 準好気性埋立構造 | 末端集水管は開放 | 中間覆土 | 埋立状況により計画的に延長 |  | 0.5 |  | 2.7 |  | 22 | 回収していない
兵庫県 | 28225 | 28-225-07-002 | 朝来市 | 一般廃棄物安定型最終処分場 | 783 | 783 | 8030 | 不燃ごみ | 山間 | 1994 | 8200 | 50000 | 2030 | 原地盤利用 | 処理なし | 直営 | 埋立中 |  | 有り | 17 | その他埋立構造 |  |  |  |  | 1.8 |  | 12 |  | 0.6 | 回収していない
兵庫県 | 28226 | 28-226-07-001 | 淡路市 | 一宮埋立最終処分場 | 0 | 0 | 0 | 不燃ごみ | 山間 | 1982 | 8300 | 31200 | 2000 | 底部遮水工 | 凝集沈殿 | 委託 | 埋立終了 |  | 無し |  | 準好気性埋立構造 | 末端集水管は開放 | 最終覆土のみ | 一部延長を行っていない | 1 | 1 | 3.5 | 3.9 | 1.9 | 1.3 | 回収していない
兵庫県 | 28227 | 28-227-07-001 | 宍粟市 | 片山一般廃棄物最終処分場 | 166 | 166 | 0 | 不燃ごみ | 山間 | 1999 | 5744 | 16440 | 2019 | 遮水なし | 処理なし | 一部委託 | 埋立中 |  | 無し |  | 準好気性埋立構造 | 末端集水管は開放 | 最終覆土のみ | 一部延長を行っていない | 1 | 0.5 | 1.1 | 0.9 | 0.6 | 0.4 | 回収していない
兵庫県 | 28227 | 28-227-07-002 | 宍粟市 | 宍粟北残渣最終処分場 | 443 | 310 | 133 | 破砕ごみ・処理残渣 | 山間 | 2007 | 9840 | 35000 | 2026 | 底部遮水工 | 凝集沈殿, 生物処理（脱窒なし）, 砂ろ過, 消毒, 活性炭処理 | 委託 | 埋立中 |  | 無し |  | その他埋立構造 |  |  |  | 3.6 | 1.3 | 13 | 8.9 | 17 | 23 | 回収していない
兵庫県 | 28228 | 28-228-07-001 | 加東市 | 上中埋立処分地 | 46 | 76 | 18603 | 不燃ごみ, その他 | 山間 | 1982 | 13303 | 37392 | 2045 | 遮水なし | 処理なし | 直営 | 埋立中 |  | 無し |  | その他埋立構造 |  |  |  | 5.6 |  | 5.4 |  | 2 |  | 回収していない
兵庫県 | 28229 | 28-229-07-001 | たつの市 | たつの市一般廃棄物最終処分場 | 312 | 520 | 10636 | 焼却残渣（主灰）, 不燃ごみ | 山間 | 1986 | 11554 | 82543 | 2050 | 原地盤利用, 底部遮水工, 鉛直遮水工 | 凝集沈殿, 生物処理（脱窒あり）, 砂ろ過, 活性炭処理 | 委託 | 埋立中 |  | 無し |  | 準好気性埋立構造 | 末端集水管は開放 | 中間覆土 | 一部延長を行っている | 17.3 | 1.2 | 16.8 | 4.5 | 19.4 | 6.3 | 回収していない
兵庫県 | 28442 | 28-442-07-001 | 市川町 | 上瀬加埋立最終処分場 | 960 | 1152 | 33407 | 不燃ごみ | 山間 | 2003 | 10170 | 45000 | 2020 | 底部遮水工 | 生物処理（脱窒あり）, 消毒 | 委託 | 埋立中 |  | 無し |  | その他埋立構造 |  |  |  | 1.1 | 1.1 | 3.1 | 3.1 | 6.2 | 6.2 | 回収していない
兵庫県 | 28464 | 28-464-07-001 | 太子町 | 太子町上太田瓦礫処分場 | 317 | 570 | 0 | 不燃ごみ | 平地 | 1977 | 7357 | 36875 | 2015 | 遮水なし | 処理なし | 委託 | 埋立中 |  | 無し |  | その他埋立構造 |  |  |  | 1 | 1 | なし | なし | なし | なし | 回収していない
兵庫県 | 28481 | 28-481-07-001 | 上郡町 | 最終処分場 | 601 | 470 | 33898 | 破砕ごみ・処理残渣 | 山間 | 2000 | 8825 | 50000 | 2072 | その他遮水 | 生物処理（脱窒なし）, 砂ろ過, 消毒, 活性炭処理, キレート処理 | 一部委託 | 埋立中 |  | 無し |  | その他埋立構造 | 末端集水管は水没 |  |  | 1.14 | 0.95 | 4.08 | 2.94 | 13.6 | 8.49 | 回収していない
兵庫県 | 28501 | 28-501-07-001 | 佐用町 | 第２一般廃棄物最終処分場 | 543 | 543 | 69381 | 不燃ごみ, 破砕ごみ・処理残渣 | 山間 | 1992 | 27000 | 174000 | 2026 | 原地盤利用 | 凝集沈殿, 砂ろ過, 消毒 | 直営 | 埋立中 |  | 無し |  | 準好気性埋立構造 | 末端集水管は開放 | 中間覆土 | 一部延長を行っている |  | 1.7 |  | 2.3 |  | 7.3 | 回収していない
兵庫県 | 28585 | 28-585-07-001 | 香美町 | 矢田川レインボー | 72000 | 796 | 26121 | 焼却残渣（主灰）, 焼却残渣（飛灰）, 破砕ごみ・処理残渣 | 山間 | 1994 | 16800 | 72000 | 2020 | 底部遮水工 | 凝集沈殿, 生物処理（脱窒なし）, 砂ろ過, 消毒, 活性炭処理 | 直営 | 埋立中 |  | 無し |  | 準好気性埋立構造 | 末端集水管は開放 | 即日覆土 | 埋立状況により計画的に延長 | 2 | 1 | 8 | 4 | 3 | 2 | 回収していない
兵庫県 | 28829 | 28-829-07-001 | 北播磨清掃事務組合 | 南部処理センター | 0 | 0 | 0 | 焼却残渣（主灰）, 不燃ごみ, 焼却残渣（飛灰）, 破砕ごみ・処理残渣 | 平地 | 1979 | 5100 | 15820 | 2008 | 底部遮水工, 鉛直遮水工 | 砂ろ過, 消毒 | 直営 | 埋立終了 |  | 無し |  | その他埋立構造 |  |  |  |  | 1.11 |  | 2 |  | 2.26 | 回収していない
兵庫県 | 28829 | 28-829-07-002 | 北播磨清掃事務組合 | 北部クリーンセンター | 0 | 0 | 0 | 焼却残渣（主灰）, 不燃ごみ, 焼却残渣（飛灰）, 破砕ごみ・処理残渣 | 平地 | 1992 | 3190 | 9030 | 2010 | 底部遮水工, 鉛直遮水工 | 凝集沈殿, 生物処理（脱窒なし）, 砂ろ過, 消毒, 活性炭処理, キレート処理 | 直営 | 埋立終了 |  | 無し |  | 準好気性埋立構造 | 末端集水管は開放 | 即日覆土 | 一部延長を行っていない |  | 0.7 |  | 1.13 |  | 2.01 | 回収していない
兵庫県 | 28829 | 28-829-07-003 | 北播磨清掃事務組合 | みどり園はやすクリーンセンター | 527 | 441 | 19461 | 焼却残渣（主灰）, 不燃ごみ, 焼却残渣（飛灰）, 破砕ごみ・処理残渣 | 平地 | 2008 | 5600 | 24000 | 2028 | 底部遮水工, 鉛直遮水工, 覆蓋（屋根） | 凝集沈殿, 生物処理（脱窒あり）, 砂ろ過, 消毒, 活性炭処理, キレート処理 | 直営 | 埋立中 |  | 無し |  | 準好気性埋立構造 | 末端集水管は開放 | 中間覆土 | 埋立状況により計画的に延長 | 3.5 | 0.82 | 6.9 | 3.65 | 17.2 | 8.05 | 回収していない
兵庫県 | 28951 | 28-951-07-001 | くれさか環境事務組合 | くれさかクリーンセンター | 2381 | 2747 | 45400 | 焼却残渣（飛灰）, 破砕ごみ・処理残渣 | 山間 | 1996 | 15300 | 127000 | 2015 | 底部遮水工 | 凝集沈殿, 砂ろ過, 活性炭処理, キレート処理, 下水道放流 | 直営 | 埋立中 |  | 無し |  | 準好気性埋立構造 | 末端集水管は開放 | 即日覆土 | 埋立状況により計画的に延長 | 0.9 | 0.9 | 4.4 | 3.3 | 18.6 | 20.3 | 回収していない

## し尿
し尿処理施設・汚泥再生処理センター
都道府県名 | 地方公共団体コード | 施設コード | 地方公共団体名 | 施設名 | 年間処理量 |  |  |  | 資源化量 |  |  | 脱水汚泥の直接埋立 |  | 脱水汚泥の焼却 |  | 処理方式 | [5 empty] | メタン発酵の場合 |  |  | 処理能力 | 処理能力 （有機性廃棄物） | 資源化能力 | 計画メタンガス量 | 使用開始年度 | 運転管理体制 | 施設の改廃
[5 empty] | し尿 | 浄化槽汚泥 | 有機性廃棄物 | その他 | 堆肥等の固形物 | メタンガス | 資源化物量の区分 | 直接埋立の有無 | 埋立量 | 焼却の有無 | 焼却量 | 汚水処理 |  | 汚泥処理 |  | 資源化処理 |  | ガス生産量 | ガス発熱量 | ガス利用方法
[17 empty] | その他（具体的） |  | その他（具体的） |  | その他（具体的）
[5 empty] | (kl/年度) | (kl/年度) | (t/年度) | (kl/年度) | (t/年度) | (㎥／年度) |  |  | （t/年度) |  | （t/年度) | [6 empty] | （㎥/年度） | （kJ/㎥N） |  | (kL/日) | (t/日) | (t/日) | (㎥/日)
兵庫県 | 28201 | 28-201-08-002 | 姫路市 | 家島衛生センター | 9.3 | 34.7 |  |  | 0 | 0 |  | 直接埋立無し |  | 焼却無し |  | 下水投入 |  | 脱水, 焼却 | [6 empty] | 5 | 0 | 0 | 0 | 1990 | 直営
兵庫県 | 28201 | 28-201-08-003 | 姫路市 | 中部衛生センター | 0 | 0 | 0 | 0 | 0 | 0 |  | 直接埋立無し |  | 施設外焼却 | 0 | その他 |  | 脱水 |  | 助燃剤製造 |  |  |  |  | 60 | 0 | 5 | 0 | 2016 | 一部委託 | 新設（建設中）
兵庫県 | 28205 | 28-205-08-001 | 洲本市 | 塩屋衛生センター(せいすい苑) | 3747.8 | 12657.1 |  |  | 701 |  | 資源化物の排出量・売却量 | 直接埋立無し |  | 施設外焼却 | 19 | 高負荷, その他 |  | 脱水, その他 |  | 堆肥化 |  | 0 | 0 |  | 50 | 0 | 0 | 0 | 2005 | 委託
兵庫県 | 28210 | 28-210-08-001 | 加古川市 | 尾上処理工場 | 0 | 0 | 0 | 0 | 0 | 0 |  | 直接埋立無し |  | 焼却無し |  | 下水投入 |  | その他 |  | その他 |  |  |  |  | 230 | 0 | 0 | 0 | 1981 | 委託
兵庫県 | 28214 | 28-214-08-001 | 宝塚市 | し尿処理棟 | 1087 | 2584 | 0 | 0 | 0 | 0 |  | 直接埋立無し | 0 | 施設内焼却 | 118 | その他 |  | 脱水, 焼却 |  |  |  | 0 | 0 |  | 31 | 0 | 0 | 0 | 1989 | 委託
兵庫県 | 28215 | 28-215-08-001 | 三木市 | 三木市クリーンセンター | 3926 | 7452 |  |  | 0 |  |  | 直接埋立無し |  | 施設外焼却 | 439 | 下水投入, その他 |  | 脱水 | [6 empty] | 60 | 0 | 0 | 0 | 1986 | 委託
兵庫県 | 28215 | 28-215-08-002 | 三木市 | 吉川クリーンセンターし尿処理施設 | 0 | 0 |  |  | 0 |  |  | 直接埋立無し |  | 焼却無し |  | 高負荷 |  | 脱水 | [6 empty] | 18 | 0 | 0 | 0 | 1993 | 直営 | 休止
兵庫県 | 28216 | 28-216-08-001 | 高砂市 | し尿処理施設 | 4400 | 6143 |  |  | 0 | 0 |  | 直接埋立無し |  | 施設外焼却 | 458 | 膜分離, 下水投入 |  | 脱水 | [6 empty] | 90 | 0 | 0 | 0 | 1998 | 委託
兵庫県 | 28217 | 28-217-08-001 | 川西市 | し尿中継所 | [25 empty] | 直営
兵庫県 | 28219 | 28-219-08-001 | 三田市 | 環境センター | 1604 | 8440 |  |  | 46 |  | 資源化物の生産量 | 直接埋立無し |  | 施設内焼却 | 483 | 膜分離 |  | 焼却 |  | 堆肥化 |  |  |  |  | 44 | 0 | 0 | 0 | 2010 | 委託
兵庫県 | 28220 | 28-220-08-001 | 加西市 | 加西衛生センター | 4145 | 9757 |  |  | 0 | 0 |  | 直接埋立無し |  | 施設内焼却 | 779 | 好二段 |  | 脱水, 乾燥, 焼却 | [6 empty] | 56.5 | 0 | 0 | 0 | 1987 | 直営
兵庫県 | 28221 | 28-221-08-001 | 篠山市 | あさぎり苑 | 1503 | 2867 |  |  | 30 |  | 資源化物の排出量・売却量 | 直接埋立無し |  | 施設外焼却 | 2605 | 好希釈, 下水投入 |  | 脱水, 乾燥 |  | 堆肥化 |  |  |  |  | 52 | 0 | 0 | 0 | 1994 | 直営
兵庫県 | 28222 | 28-222-08-001 | 養父市 | 衛生公園 | 627 | 1300 | [5 empty] | 直接埋立無し |  | 焼却無し | 0 | 標脱 |  | 脱水, 乾燥 |  | その他 |  |  |  |  | 50 | 0 | 0 | 0 | 1985 | 委託
兵庫県 | 28224 | 28-224-08-001 | 南あわじ市 | 衛生センター | 3124 | 10071 | 0 | 0 | 0 | 0 |  | 直接埋立無し |  | 焼却無し |  | 高負荷 |  | 脱水 | [6 empty] | 64 | 0 | 0 | 0 | 1985 | 直営
兵庫県 | 28225 | 28-225-08-001 | 朝来市 | クリーンセンター和田山事業所 | 1141 | 6896 |  |  | 0 | 0 |  | 直接埋立有り | 19 | 施設内焼却 | 293.6 | 好二段, 焼却 |  | 脱水, 乾燥, 焼却 | [6 empty] | 50 | 0 | 0 | 0 | 1987 | 直営
兵庫県 | 28227 | 28-227-08-001 | 宍粟市 | 山崎浄苑 | 0 | 0 | 0 | 0 | 0 | 0 |  | 直接埋立無し | 0 | 焼却無し |  | 好二段 |  | 脱水 |  | 堆肥化 |  |  |  |  | 45 | 0 | 0 | 0 | 1980 | 直営 | 休止
兵庫県 | 28227 | 28-227-08-002 | 宍粟市 | しそうクリーンセンター | 1222 | 6448 | 0 | 0 | 114 | 0 | 資源化物の排出量・売却量 | 直接埋立無し |  | 焼却無し |  | 高負荷 |  | 脱水, 乾燥 |  | 堆肥化 |  |  |  |  | 40 | 0 | 0 | 0 | 1995 | 委託
兵庫県 | 28301 | 28-301-08-001 | 猪名川町 | 猪名川町し尿処理場 | 463 | 158 | 0 | 0 | 0 | 0 | 資源化物の排出量・売却量 | 直接埋立無し |  | 施設外焼却 | 21 | 高負荷 |  | 焼却 |  | その他 |  |  |  |  | 15 | 0 | 0 | 0 | 1989 | 委託
兵庫県 | 28481 | 28-481-08-001 | 上郡町 | クリーンセンター（し尿処理施設） | 527 | 1613 | 0 | 0 | 0 | 0 |  | 直接埋立無し |  | 施設内焼却 | 11.1 | 好二段 |  | 脱水, 乾燥, 焼却 | [6 empty] | 30 | 0 | 0 | 0 | 1985 | 委託
兵庫県 | 28501 | 28-501-08-001 | 佐用町 | 佐用衛生公苑 | 520 | 6257 |  |  | 0 | 0 |  | 直接埋立無し |  | 施設内焼却 | 1944 | 標脱 |  | 脱水, 乾燥, 焼却 | [6 empty] | 30 | 0 | 0 | 0 | 1984 | 一部委託
兵庫県 | 28585 | 28-585-08-001 | 香美町 | 矢田川クリーンセンター | 1351 | 2561 | [5 empty] | 直接埋立無し |  | 施設内焼却 | 41 | 標脱 |  | 脱水, 乾燥, 焼却 | [6 empty] | 35 | 0 | 0 | 0 | 1984 | 直営
兵庫県 | 28810 | 28-810-08-001 | 北播衛生事務組合 | 南部衛生公園 | 8366 | 10868 |  |  |  | 0 |  | 直接埋立無し |  | 施設内焼却 | 629.5 | 標脱 |  | 脱水, 焼却 | [6 empty] | 140 | 0 | 0 | 0 | 1989 | 委託
兵庫県 | 28817 | 28-817-08-001 | 揖龍保健衛生施設事務組合 | 揖龍衛生処理場 | 2830 | 5758 |  |  | 99 |  | 資源化物の排出量・売却量 | 直接埋立無し |  | 焼却無し |  | 下水投入 |  | 脱水 |  | その他 |  |  |  |  | 130 | 0 | 0 | 0 | 1982 | 直営
兵庫県 | 28853 | 28-853-08-001 | 中播衛生施設事務組合 | 中播衛生センター | 4481 | 23619 | [5 empty] | 直接埋立無し |  | 施設外焼却 | 1089 | 高負荷, 膜分離 |  | 脱水 | [6 empty] | 95 | 0 | 0 | 0 | 1995 | 一部委託
兵庫県 | 28869 | 28-869-08-001 | 氷上多可衛生事務組合 | 南桃苑 | 3534 | 27554 |  |  | 411 |  | 資源化物の排出量・売却量 | 直接埋立無し |  | 焼却無し |  | 標脱 |  | 脱水 |  | 堆肥化 |  |  |  |  | 136 | 0 | 4 | 0 | 1995 | 直営
兵庫県 | 28902 | 28-902-08-001 | 加古郡衛生事務組合 | 加古郡衛生センター | 3511 | 5785 |  |  | 0 |  |  | 直接埋立無し |  | 焼却無し |  | 標脱 |  | 脱水 | [6 empty] | 110 | 0 | 0 | 0 | 1988 | 直営

## コミプラ
コミュニティプラント
都道府県名 | 地方公共団体コード | 施設コード | 地方公共団体名 | 施設名 | 汚水処理量 | 処理方法 | 計画最大汚水量 | 使用開始年度 | 運転管理体制 | 施設の改廃
[5 empty] | (㎥/年度) |  | (㎥/日)
兵庫県 | 28201 | 28-201-09-001 | 姫路市 | 菅生澗コミュニティ・プラント | 389217 | 接触ばっ気, 長時間ばっ気 | 4372 | 1990 | 委託
兵庫県 | 28201 | 28-201-09-002 | 姫路市 | 寺コミュニティ・プラント | 160792 | 接触ばっ気, 長時間ばっ気 | 2269 | 1992 | 委託
兵庫県 | 28201 | 28-201-09-004 | 姫路市 | 莇野コミュニティ・プラント | 144293 | 接触ばっ気, その他 | 1801 | 1996 | 委託
兵庫県 | 28201 | 28-201-09-005 | 姫路市 | 古知コミュニティ・プラント | 240821 | 接触ばっ気, 長時間ばっ気 | 3714 | 1999 | 委託
兵庫県 | 28201 | 28-201-09-006 | 姫路市 | 置塩南コミュニティ･プラント | 145242 | 接触ばっ気, 長時間ばっ気 | 3236 | 2003 | 委託
兵庫県 | 28201 | 28-201-09-007 | 姫路市 | 前之庄コミュニティ・プラント | 403621 | 接触ばっ気, 長時間ばっ気 | 5847 | 2005 | 委託
兵庫県 | 28201 | 28-201-09-008 | 姫路市 | 安志・長野地区コミュニティ・プラント | 140458 | その他 | 1471 | 2004 | 委託
兵庫県 | 28205 | 28-205-09-001 | 洲本市 | 神陽台定住促進団地コミュニティプラント | 55282 | その他 | 421 | 1996 | 委託
兵庫県 | 28209 | 28-209-09-001 | 豊岡市 | 神美北部浄化センター | 145309 | その他 | 939 | 1999 | 委託
兵庫県 | 28209 | 28-209-09-002 | 豊岡市 | 小坂川沿浄化センター | 78667 | 接触ばっ気 | 500 | 1995 | 委託
兵庫県 | 28209 | 28-209-09-003 | 豊岡市 | 日野辺浄化センター | 16731 | 接触ばっ気 | 118 | 1993 | 委託
兵庫県 | 28219 | 28-219-09-001 | 三田市 | 志手原浄化センター | 106996 | 長時間ばっ気 | 859 | 2000 | 一部委託
兵庫県 | 28219 | 28-219-09-002 | 三田市 | 藍浄化センター | 82009 | 長時間ばっ気 | 1159 | 2000 | 一部委託
兵庫県 | 28219 | 28-219-09-003 | 三田市 | 有馬富士浄化センター | 84629 | 生物学的脱窒素 | 590 | 2002 | 一部委託
兵庫県 | 28220 | 28-220-09-001 | 加西市 | 加西北部コミュニティプラント | 333494 | その他 | 1864.4 | 2000 | 委託
兵庫県 | 28220 | 28-220-09-002 | 加西市 | 日吉西コミュニティプラント | 46031 | その他 | 569.8 | 1995 | 委託
兵庫県 | 28220 | 28-220-09-003 | 加西市 | 畑・芝コミュニティプラント | 55660 | その他 | 501.8 | 2000 | 委託
兵庫県 | 28220 | 28-220-09-004 | 加西市 | 国正コミュニティプラント | 16875 | その他 | 193.4 | 1996 | 委託
兵庫県 | 28220 | 28-220-09-005 | 加西市 | 在田南部コミュニティプラント | 167559 | その他 | 1323.9 | 2002 | 委託
兵庫県 | 28220 | 28-220-09-006 | 加西市 | 日吉東コミュニティプラント | 123439 | その他 | 1336.9 | 2002 | 委託
兵庫県 | 28221 | 28-221-09-001 | 篠山市 | 城南東部浄化センター | 147432 | その他 | 1100 | 2001 | 委託
兵庫県 | 28221 | 28-221-09-002 | 篠山市 | 古市浄化センター | 70259 | その他 | 669 | 2004 | 委託
兵庫県 | 28222 | 28-222-09-001 | 養父市 | 円山台浄化センター | 18096 | 長時間ばっ気 | 126 | 1999 | 直営
兵庫県 | 28222 | 28-222-09-002 | 養父市 | 堀畑・はさまじ浄化センター | 64141 | 長時間ばっ気 | 1034 | 1992 | 委託
兵庫県 | 28222 | 28-222-09-003 | 養父市 | 浅野浄化センター | 73366 | 長時間ばっ気 | 748 | 1998 | 委託
兵庫県 | 28222 | 28-222-09-004 | 養父市 | 米地浄化センター | 53960 | 長時間ばっ気 | 689 | 2000 | 直営
兵庫県 | 28222 | 28-222-09-005 | 養父市 | 宮垣浄化センター | 24512 | 長時間ばっ気 | 154 | 1996 | 直営
兵庫県 | 28222 | 28-222-09-006 | 養父市 | 西谷浄化センター | 30938 | 長時間ばっ気 | 267 | 1998 | 直営
兵庫県 | 28222 | 28-222-09-007 | 養父市 | 外野・草出浄化センター | 8435 | 長時間ばっ気, 標準活性汚泥 | 98 | 1999 | 直営
兵庫県 | 28222 | 28-222-09-008 | 養父市 | 轟浄化センター | 2142 | 長時間ばっ気 | 40 | 2000 | 直営
兵庫県 | 28222 | 28-222-09-009 | 養父市 | 葛畑浄化センター | 6944 | 長時間ばっ気 | 80 | 2001 | 直営
兵庫県 | 28223 | 28-223-09-001 | 丹波市 | 氷上下油利地域し尿処理施設 | 12237 | 接触ばっ気 | 81 | 1986 | 直営
兵庫県 | 28223 | 28-223-09-002 | 丹波市 | 氷上氷の川第１浄化センター | 45272 | その他 | 469 | 1993 | 直営
兵庫県 | 28223 | 28-223-09-003 | 丹波市 | 氷上氷の川第２浄化センター | 86090 | その他 | 491 | 1995 | 直営
兵庫県 | 28223 | 28-223-09-004 | 丹波市 | 氷上柿柴東地域し尿処理施設 | 11293 | 長時間ばっ気 | 93 | 1987 | 直営
兵庫県 | 28223 | 28-223-09-005 | 丹波市 | 春日野村浄化センター | 86296 | その他 | 843 | 1997 | 直営
兵庫県 | 28224 | 28-224-09-001 | 南あわじ市 | 灘山本浄化センター | 5623 | 接触ばっ気 | 90 | 1998 | 委託
兵庫県 | 28224 | 28-224-09-002 | 南あわじ市 | 灘円実浄化センター | 19006 | 膜分離 | 260 | 2001 | 委託
兵庫県 | 28224 | 28-224-09-003 | 南あわじ市 | 灘吉野浄化センター | 8836 | 膜分離 | 99 | 2004 | 委託
兵庫県 | 28224 | 28-224-09-004 | 南あわじ市 | 庄田浄化センター | 39516 | 長時間ばっ気 | 440 | 2006 | 委託
兵庫県 | 28225 | 28-225-09-001 | 朝来市 | 上生野地区コミュニティ・プラント | 15407 | 長時間ばっ気 | 76 | 1992 | 一部委託
兵庫県 | 28225 | 28-225-09-002 | 朝来市 | 黒川本村地区コミュニティ・プラント | 15407 | 長時間ばっ気 | 87 | 1995 | 一部委託
兵庫県 | 28225 | 28-225-09-003 | 朝来市 | 秋葉台浄化センター | 108143 | 長時間ばっ気 | 660 | 1981 | 一部委託
兵庫県 | 28225 | 28-225-09-004 | 朝来市 | 市御堂浄化センター | 78725 | 接触ばっ気, 長時間ばっ気 | 64 | 1984 | 一部委託
兵庫県 | 28225 | 28-225-09-005 | 朝来市 | 林垣浄化センター | 55115 | 長時間ばっ気 | 265 | 1986 | 一部委託
兵庫県 | 28225 | 28-225-09-006 | 朝来市 | 立ノ原浄化センター | 78725 | 長時間ばっ気 | 526 | 1986 | 一部委託
兵庫県 | 28225 | 28-225-09-007 | 朝来市 | 土田浄化センター | 111362 | 長時間ばっ気 | 578 | 1986 | 一部委託
兵庫県 | 28225 | 28-225-09-008 | 朝来市 | 寺谷浄化センター | 14898 | 接触ばっ気 | 64 | 1987 | 一部委託
兵庫県 | 28225 | 28-225-09-009 | 朝来市 | 三波浄化センター | 5094 | 接触ばっ気 | 60 | 1987 | 一部委託
兵庫県 | 28225 | 28-225-09-010 | 朝来市 | 安井浄化センター | 208527 | 長時間ばっ気 | 1250 | 1990 | 一部委託
兵庫県 | 28225 | 28-225-09-011 | 朝来市 | 枚田浄化センター | 45412 | 長時間ばっ気 | 473 | 1990 | 直営
兵庫県 | 28225 | 28-225-09-012 | 朝来市 | 高田浄化センター | 144775 | 長時間ばっ気 | 821 | 1993 | 一部委託
兵庫県 | 28225 | 28-225-09-013 | 朝来市 | 筒江浄化センター | 18353 | 長時間ばっ気 | 179 | 1996 | 直営
兵庫県 | 28225 | 28-225-09-014 | 朝来市 | 小谷地域し尿処理施設 |  | 接触ばっ気 | 56 | 1986 | 一部委託
兵庫県 | 28225 | 28-225-09-015 | 朝来市 | 羽渕・山口地区し尿処理施設 | 56508 | 標準活性汚泥 | 310 | 1997 | 直営
兵庫県 | 28226 | 28-226-09-001 | 淡路市 | 里・下司地区浄化センター | 34821 | その他 | 394 | 1996 | 委託
兵庫県 | 28226 | 28-226-09-002 | 淡路市 | 草香明神浄化センター | 19404 | 長時間ばっ気 | 394 | 2001 | 委託
兵庫県 | 28227 | 28-227-09-001 | 宍粟市 | 菅野クリーンセンター | 234740 | 長時間ばっ気 | 1055 | 2003 | 委託
兵庫県 | 28227 | 28-227-09-002 | 宍粟市 | 河東クリーンセンター | 358559 | 長時間ばっ気 | 1810 | 2002 | 委託
兵庫県 | 28227 | 28-227-09-003 | 宍粟市 | 生谷・下町クリーンセンター | 73543 | 長時間ばっ気 | 534 | 1998 | 委託
兵庫県 | 28227 | 28-227-09-004 | 宍粟市 | 三津クリーンセンター | 50386 | 長時間ばっ気 | 373 | 1996 | 委託
兵庫県 | 28227 | 28-227-09-005 | 宍粟市 | みかた浄化センター | 185119 | その他 | 1268 | 1999 | 委託
兵庫県 | 28227 | 28-227-09-006 | 宍粟市 | 下三方浄化センター | 55797 | その他 | 556 | 2001 | 委託
兵庫県 | 28227 | 28-227-09-007 | 宍粟市 | 日ノ原浄化センター | 4138 | 接触ばっ気 | 48 | 1995 | 委託
兵庫県 | 28227 | 28-227-09-008 | 宍粟市 | 谷浄化センター | 39302 | 長時間ばっ気 | 238 | 1995 | 委託
兵庫県 | 28227 | 28-227-09-009 | 宍粟市 | 水谷浄化センター | 15000 | 長時間ばっ気 | 101 | 1995 | 委託
兵庫県 | 28227 | 28-227-09-010 | 宍粟市 | 野尻浄化センター | 18709 | 長時間ばっ気 | 100 | 1995 | 委託
兵庫県 | 28228 | 28-228-09-001 | 加東市 | 千鳥川クリーンセンター | 71532 | 長時間ばっ気 | 602 | 1997 | 一部委託
兵庫県 | 28228 | 28-228-09-002 | 加東市 | 流尾川クリーンセンター | 14207 | 膜分離 | 127 | 1999 | 一部委託
兵庫県 | 28228 | 28-228-09-003 | 加東市 | まわりぶちクリーンセンター | 18940 | 接触ばっ気 | 188 | 2001 | 一部委託
兵庫県 | 28229 | 28-229-09-001 | たつの市 | 新宮町角亀地区コミュニティプラント | 7704 | 接触ばっ気 | 47 | 1997 | 委託
兵庫県 | 28365 | 28-365-09-001 | 多可町 | 門田地区コミュニティプラント | 14467 | 膜分離 | 88 | 1999 | 一部委託
兵庫県 | 28365 | 28-365-09-002 | 多可町 | 加美南地区コミュニティプラント | 21772 | その他 | 252 | 1993 | 一部委託
兵庫県 | 28365 | 28-365-09-003 | 多可町 | 清水地区コミュニティプラント | 31056 | その他 | 314 | 1990 | 一部委託
兵庫県 | 28365 | 28-365-09-004 | 多可町 | 轟西山地区コミュニティプラント | 28677 | その他 | 329 | 1992 | 一部委託
兵庫県 | 28365 | 28-365-09-005 | 多可町 | 杉原谷地区コミュニティプラント | 111453 | その他 | 583 | 1991 | 一部委託
兵庫県 | 28442 | 28-442-09-001 | 市川町 | 一般廃棄物処理施設上瀬加コミュニティプラント | 56123 | その他 | 523.1 | 19999 | 委託
兵庫県 | 28442 | 28-442-09-002 | 市川町 | 一般廃棄物処理施設屋形地区コミュニテイプラント | 63464 | 回分式活性汚泥 | 508.1 | 1998 | 委託
兵庫県 | 28443 | 28-443-09-001 | 福崎町 | 福崎町長目地区コミュニティプラント | 47642 | 長時間ばっ気 | 226 | 1997 | 一部委託
兵庫県 | 28446 | 28-446-09-001 | 神河町 | 栗処理場 | 13326 | 長時間ばっ気 | 125 | 1996 | 委託
兵庫県 | 28446 | 28-446-09-002 | 神河町 | 大川原処理場 | 8956 | 接触ばっ気 | 42 | 1990 | 委託
兵庫県 | 28446 | 28-446-09-003 | 神河町 | 上小田処理場 | 38084 | 長時間ばっ気 | 351 | 1994 | 委託
兵庫県 | 28446 | 28-446-09-004 | 神河町 | 神崎コミュニティプラント | 94552 | 長時間ばっ気 | 558 | 1997 | 委託
兵庫県 | 28481 | 28-481-09-001 | 上郡町 | 岩木地区コミニティプラント | 54111 | その他 | 768 | 1996 | 委託
兵庫県 | 28501 | 28-501-09-001 | 佐用町 | 力万浄化センター | 12457 | 長時間ばっ気 | 122 | 1994 | 委託
兵庫県 | 28501 | 28-501-09-002 | 佐用町 | 福吉浄化センター | 21604 | 標準活性汚泥 | 272 | 1996 | 委託
兵庫県 | 28585 | 28-585-09-001 | 香美町 | 余部地区コミュニティ・プラント | 53071 | 長時間ばっ気 | 534 | 1999 | 委託
兵庫県 | 28585 | 28-585-09-002 | 香美町 | 安木地区コミュニティ・プラント | 12567 | 長時間ばっ気 | 186.8 | 1999 | 委託
兵庫県 | 28585 | 28-585-09-003 | 香美町 | 長井北浄化センター | 49445 | 長時間ばっ気 | 314 | 1997 | 委託
兵庫県 | 28585 | 28-585-09-004 | 香美町 | 相谷コミュニティ・プラント | 12619 | 長時間ばっ気 | 145 | 2002 | 委託
兵庫県 | 28585 | 28-585-09-005 | 香美町 | 御崎コミュニティ・プラント | 4658 | 長時間ばっ気 | 57.2 | 2002 | 委託
兵庫県 | 28586 | 28-586-09-001 | 新温泉町 | 塩山地区コミュニティ・プラント施設 | 16104 | 長時間ばっ気 | 122 | 2004 | 委託
兵庫県 | 28586 | 28-586-09-002 | 新温泉町 | 七釜・新市コミュニティ・プラント施設 | 52613 | その他 | 568 | 2001 | 委託
兵庫県 | 28586 | 28-586-09-003 | 新温泉町 | 久斗地区コミュニティ・プラント施設 | 28730 | 長時間ばっ気 | 213 | 1999 | 委託

## リユース・リペア施設
リユース・リペア施設
都道府県名 | 地方公共団体コード | 施設コード | 地方公共団体名 | 施設名 | 年間処理量 | 設置場所 | 面積 | 使用開始年度 | リユース・リペアの対象品目 | [28 empty] | リユース・リペアの内容 | 運転管理体制 | 施設の改廃
[9 empty] | 合計 |  | 家具 |  |  | 自転車 |  |  | 衣類 |  |  | 書籍 |  |  | 家電 |  |  | 傘 |  |  | 食器 |  |  | おもちゃ |  |  | その他
[9 empty] | 重量 | 個数 | 対象 | 重量 | 個数 | 対象 | 重量 | 個数 | 対象 | 重量 | 個数 | 対象 | 重量 | 個数 | 対象 | 重量 | 個数 | 対象 | 重量 | 個数 | 対象 | 重量 | 個数 | 対象 | 重量 | 個数 | 対象 | 重量 | 個数
[5 empty] | （ｔ／年度） |  | （㎡） |  | （t/年度） | （個・台等） |  | （t/年度） | （個・台等） |  | （t/年度） | （個・台等） |  | （t/年度） | （個・台等） |  | （t/年度） | （個・台等） |  | （t/年度） | （個・台等） |  | （t/年度） | （個・台等） |  | （t/年度） | （個・台等） |  | （t/年度） | （個・台等） |  | （t/年度） | （個・台等）

## 堆肥化
堆肥化施設
都道府県名 | 地方公共団体コード | 施設コード | 地方公共団体名 | 施設名 | 一次発酵槽におけるエアレーション設備の有無 | エアレーション設備の運転状況 | 脱臭設備の有無 | 脱臭の方法 | 堆肥化施設への搬入量 | [9 empty] | 一次発酵槽の堆肥化方式 | 切り返しの間隔 | 撹拌の間隔 |  | 一次発酵槽における発酵期間 | 二次発酵槽の有無
[9 empty] | コンポスト主原料 | [7 empty] | 副資材
[9 empty] | 厨芥類（生活系） | 厨芥類（事業系） | 剪定枝 | し尿・浄化槽汚泥 | 動植物性残さ（産業廃棄物） | 動物のふん尿（産業廃棄物） | 下水汚泥（産業廃棄物） | その他 | 木くず、おがくず、もみがら、落ち葉 | その他 |  |  |  | or 1日
[9 empty] | (t/年) | (t/年) | (t/年) | (t/年) | (t/年) | (t/年) | (t/年) | (t/年) | (t/年) | (t/年) |  | (日に1回) | (日に1回) | (回) | (日)
兵庫県 | 28214 | 28-214-11-001 | 宝塚市 | 緑のリサイクルセンター | 無し |  | 無し |  |  |  | 8228 | [7 empty] | 堆積方式 | 7 |  |  | 90 | 無し