## 焼却
焼却施設（溶融施設含む）
都道府県名 | 地方公共団体コード | 施設コード | 地方公共団体名 | 施設名称 | 年間処理量 | 資源化量 |  |  | 焼却対象廃棄物 |  | 施設の種類 |  | 処理方式 | 炉型式 | 処理能力 | 炉数 | 使用開始年度 | 余熱利用の状況 | 余熱利用量（仕様値・公称値） |  | 余熱利用量（実績値） |  | 発電能力 |  |  |  | 灰処理設備の有無 |  | 運転管理体制 | 施設の改廃 | 産業廃棄物の搬入の有無 | 一般廃棄物の割合 | ごみ組成分析結果 | [6 empty] | 単位容積重量 | 三成分 |  |  |  | 低位発熱量 |  | リユース・リペア機能の有無 | リユース・リペアの対象品目 | [28 empty] | リユース・リペアの内容
[6 empty] | 資源物回収 | 燃料ガス回収 | 生産量・搬出量の別 | [10 empty] | 余熱利用量 | うち外部熱供給量 | 余熱利用量 | うち外部熱供給量 | 発電能力 | 発電効率（実績値） | 総発電量（実績値） | うち外部供給量（実績値） | （焼却灰） | （飛灰） |  |  |  |  | 合計 | 紙・布類 | ビニール、合成樹脂、ゴム、皮革類 | 木、竹、わら類 | ちゅう芥類 | 不燃物類 | その他 |  | 合計 | 水分 | 可燃分 | 灰分 | (計算値) | (実測値) |  | 合計 |  | 家具 |  |  | 自転車 |  |  | 衣類 |  |  | 書籍 |  |  | 家電 |  |  | 傘 |  |  | 食器 |  |  | おもちゃ |  |  | その他
[10 empty] | その他（具体的） |  | その他（具体的） | [35 empty] | 重量 | 個数 | 対象 | 重量 | 個数 | 対象 | 重量 | 個数 | 対象 | 重量 | 個数 | 対象 | 重量 | 個数 | 対象 | 重量 | 個数 | 対象 | 重量 | 個数 | 対象 | 重量 | 個数 | 対象 | 重量 | 個数 | 対象 | 重量 | 個数
[5 empty] | （t/年度） | （t/年度） | （㎥/年度） | [7 empty] | (t/日) |  |  |  | (MＪ) | （MJ） | (MＪ) | （MJ） | (kW) | (％) | (MWh) | (MWh) | [5 empty] | （％） | （％） | （％） | （％） | （％） | （％） | （％） | （％） | (kg/㎥) | （％） | （％） | （％） | （％） | （kJ/kg） | （kJ/kg） |  | （t/年度） | （個・台等） |  | （t/年度） | （個・台等） |  | （t/年度） | （個・台等） |  | （t/年度） | （個・台等） |  | （t/年度） | （個・台等） |  | （t/年度） | （個・台等） |  | （t/年度） | （個・台等） |  | （t/年度） | （個・台等） |  | （t/年度） | （個・台等） |  | （t/年度） | （個・台等）
奈良県 | 29201 | 29-201-01-001 | 奈良市 | 奈良市環境清美工場ごみ焼却処理施設 | 88677 | 0 | 0 | 資源化物生産量 | 可燃ごみ, ごみ処理残渣 |  | 焼却 |  | ストーカ式（可動） | 全連続運転 | 480 | 4 | 1982 | 場内温水 | 不明 | 不明 | 不明 | [5 empty] | 無し | 薬剤処理 | 一部委託 |  | 有り | 99.9 | 100 | 43.8 | 17.6 | 7.6 | 20.7 | 10.3 | 0 | 200 | 100 | 51.7 | 40.6 | 7.7 | 1517 | 1678 | 無し
奈良県 | 29202 | 29-202-01-001 | 大和高田市 | 大和高田市クリーンセンター（一般炉） | 21161 | 241 |  | 資源化物搬出量 | 可燃ごみ, ごみ処理残渣 |  | 焼却 |  | ストーカ式（可動） | 全連続運転 | 150 | 2 | 1986 | 場内温水 | 9596160 |  | 391808 | [5 empty] | 無し | 薬剤処理 | 直営 |  | 有り | 100 | 100 | 41.4 | 23.6 | 8.3 | 15.9 | 5.4 | 5.4 | 188 | 100 | 54.4 | 37.8 | 7.8 | 5860 | 7223 | 無し
奈良県 | 29203 | 29-203-01-001 | 大和郡山市 | 大和郡山市クリーンセンター・清掃センター | 33621.28 | 242.18 |  | 資源化物生産量 | 可燃ごみ, 粗大ごみ |  | 焼却 |  | 流動床式 | 全連続運転 | 180 | 3 | 1980 | 場内温水, 場内蒸気, 場外蒸気 | 74437440 | 11116000 | 10549587 | 7995529 |  |  |  |  | 無し | 薬剤処理 | 委託 |  | 無し |  | 100 | 40.3 | 23.9 | 9.9 | 16.4 | 5.2 | 4.3 | 185.8 | 100 | 50.3 | 41.1 | 8.6 | 6488 | 0 | 無し
奈良県 | 29204 | 29-204-01-001 | 天理市 | 天理市環境クリーンセンター焼却施設 | 27254 | 45 |  | 資源化物搬出量 | 可燃ごみ, ごみ処理残渣, し尿処理残渣 |  | 焼却 |  | ストーカ式（可動） | 全連続運転 | 220 | 2 | 1982 | 無し | [8 empty] | 薬剤処理 | 薬剤処理 | 委託 |  | 無し |  | 100 | 48.6 | 16.1 | 23.1 | 3.5 | 0.8 | 7.9 | 174 | 100 | 41.4 | 51.7 | 6.9 | 8790 | 10050 | 無し
奈良県 | 29205 | 29-205-01-001 | 橿原市 | クリーンセンターかしはら | 43606.91 | 13 |  | 資源化物搬出量 | 可燃ごみ, ごみ処理残渣 |  | 焼却 |  | ストーカ式（可動） | 全連続運転 | 255 | 3 | 2003 | 場内温水, 発電（場内利用）, 場外温水, 発電（場外利用） | 33906373 | 29564703 | 2457585.846 | 1397613.725 | 5000 | 21.782 | 22110.34 | 11961.18 | 溶融処理 | 薬剤処理 | 委託 |  | 無し |  | 100 | 45.3 | 19.7 | 13.7 | 10.7 | 6.9 | 3.7 | 167.9167 | 100 | 47.2 | 7.5 | 45.3 | 7355.75 | 7964.5 | 無し
奈良県 | 29206 | 29-206-01-001 | 桜井市 | 桜井市ごみ焼却炉棟 | 18123 | 237 |  | 資源化物生産量 | 可燃ごみ, ごみ処理残渣, し尿処理残渣 |  | ガス化溶融・改質 |  | 流動床式 | 全連続運転 | 150 | 2 | 2002 | 場内温水, 発電（場内利用） | 20363280 | 0 | 18460283 | 0 | 1990 | 13 | 5331 |  | 溶融処理 | 薬剤処理 | 委託 |  | 無し |  | 100 | 46.4 | 21.2 | 8.4 | 12.9 | 7 | 4.1 | 166.8 | 100 | 48.2 | 42.4 | 9.4 | 6783 | 7273 | 無し
奈良県 | 29207 | 29-207-01-001 | 五條市 | みどり園 | 14158 | 0 |  |  | 可燃ごみ, ごみ処理残渣 |  | 焼却 |  | ストーカ式（可動） | 准連続運転 | 70 | 2 | 1994 | 無し | [8 empty] | 無し | セメント固化 | 委託 |  | 無し |  | 100 | 42.9 | 17.6 | 23.1 | 6.4 | 7.8 | 2.2 | 124 | 100 | 40.8 | 49.2 | 10 | 8245 | 8653 | 無し
奈良県 | 29209 | 29-209-01-001 | 生駒市 | 生駒市清掃センター | 31578 | 76 |  | 資源化物搬出量 | 可燃ごみ, 粗大ごみ |  | 焼却 |  | 流動床式 | 全連続運転 | 220 | 2 | 1991 | 場内温水, 場外温水 | 不明 | 不明 | 不明 | 不明 |  |  |  |  | 無し | 薬剤処理 | 委託 |  | 無し |  | 100 | 45.6 | 22.5 | 14.7 | 11 | 4 | 2.2 | 155 | 100 | 45.5 | 48.7 | 5.8 | 8026 | 9575 | 無し
奈良県 | 29211 | 29-211-01-001 | 葛城市 | 新庄クリーンセンター | 8463 | 877 |  | 資源化物搬出量 | 可燃ごみ |  | 焼却 |  | ストーカ式（可動） | 准連続運転 | 78 | 1 | 1973 | 無し | [8 empty] | 薬剤処理 | 薬剤処理 | 委託 |  | 無し |  | 100 | 39.8 | 21.8 | 8.6 | 19 | 6.7 | 4.1 | 181 | 100 | 53.5 | 38.1 | 8.4 | 5863 | 7325 | 無し
奈良県 | 29212 | 29-212-01-001 | 宇陀市 | 宇陀クリーンセンター | 4615 | 0 | 0 |  | 可燃ごみ |  | 焼却 |  | ストーカ式（可動） | バッチ運転 | 27 | 2 | 1997 | 無し | [8 empty] | 無し | 薬剤処理 | 直営 |  | 無し |  | 100 | 35.86 | 23.23 | 2.02 | 31.31 | 3.54 | 4.04 | 190 | 100 | 53.98 | 38.56 | 7.46 | 5860 | 0 | 無し
奈良県 | 29342 | 29-342-01-001 | 平群町 | 平群町清掃センター | 4581 | 343 |  | 資源化物搬出量 | 可燃ごみ, 粗大ごみ, 不燃ごみ, 資源ごみ, ごみ処理残渣 |  | 焼却 |  | ストーカ式（可動） | バッチ運転 | 35 | 2 | 1992 | 無し | [8 empty] | 薬剤処理 | 薬剤処理 | 委託 |  | 無し |  | 100 | 38.4 | 19 | 12.3 | 22.3 | 4.6 | 3.4 | 212 | 100 | 57.8 | 35.5 | 6.7 | 5338 | 6385 | 無し
奈良県 | 29343 | 29-343-01-001 | 三郷町 | 三郷町清掃センター | 6259 | 0 |  |  | 可燃ごみ, 粗大ごみ |  | 焼却 |  | ストーカ式（可動） | 准連続運転 | 40 | 2 | 1990 | 無し | [8 empty] | 無し | 薬剤処理 | 委託 |  | 無し |  | 100 | 57 | 18.5 | 12.5 | 7.2 | 3.2 | 1.6 | 400 | 100 | 41 | 51.9 | 7.1 | 8750 | 10260 | 無し
奈良県 | 29344 | 29-344-01-001 | 斑鳩町 | 衛生処理場 | 0 | 0 | 0 |  | 可燃ごみ |  | 焼却 |  | ストーカ式（可動） | バッチ運転 | 40 | 2 | 1982 | 場内温水 | 362880 |  | 0 | [5 empty] | セメント固化, 薬剤処理 | セメント固化, 薬剤処理 | 直営 | 休止 | 無し |  | 100 | 26.9 | 3 | 0.8 | 69.3 | 0 | 0 | 0 | 0 | 0 | 0 | 0 | 0 | 0 | 無し
奈良県 | 29345 | 29-345-01-001 | 安堵町 | 安堵町環境美化センター | 2307 | 0 | 0 |  | 可燃ごみ |  | 焼却 |  | ストーカ式（可動） | バッチ運転 | 20 | 2 | 1991 | 無し | [8 empty] | その他 | セメント固化 | 直営 |  | 無し |  | 100 | 46.4 | 24.77 | 7.21 | 10.36 | 8.11 | 3.15 | 202 | 100 | 51.74 | 39.85 | 8.41 | 6280 | 0 | 無し
奈良県 | 29363 | 29-363-01-001 | 田原本町 | 田原本町清掃工場 | 10028 | 0 | 0 |  | 可燃ごみ, 粗大ごみ, ごみ処理残渣 |  | 焼却 |  | ストーカ式（可動） | 准連続運転 | 60 | 2 | 1985 | 無し | [8 empty] | 無し | セメント固化, 薬剤処理 | 直営 |  | 無し |  | 100 | 42.3 | 27.9 | 8.7 | 15.5 | 3.9 | 1.7 | 149.3 | 100 | 51.8 | 41.3 | 6.9 | 6477 | 6984 | 無し
奈良県 | 29402 | 29-402-01-001 | 明日香村 | 明日香村クリーンセンター施設 | 1536 | 0 | 0 |  | 可燃ごみ |  | 焼却 |  | ストーカ式（可動） | バッチ運転 | 6 | 1 | 2002 | 無し | [8 empty] | 無し | 薬剤処理 | 一部委託 |  | 無し |  | 100 | 59 | 19 | 11 | 4 | 4 | 3 | 0 | 100 | 54 | 40 | 6 | 6197 | 6481 | 無し
奈良県 | 29424 | 29-424-01-001 | 上牧町 | 上牧町塵芥焼却場 | 5372 | 0 | 0 |  | 可燃ごみ, 粗大ごみ, 不燃ごみ, 資源ごみ |  | 焼却 |  | ストーカ式（可動） | バッチ運転 | 15 | 2 | 1971 | 無し | [8 empty] | 薬剤処理 | 薬剤処理 | 直営 |  | 無し |  | 100 | 47.49 | 15.97 | 11.47 | 15.3 | 2.9 | 6.87 | 185.5 | 100 | 48.17 | 44.38 | 7.45 | 7118 | 8268 | 無し
奈良県 | 29427 | 29-427-01-001 | 河合町 | 河合町清掃工場 | 5396 | 0 |  |  | 可燃ごみ, 粗大ごみ |  | 焼却 |  | ストーカ式（可動） | バッチ運転 | 30 | 2 | 1977 | 無し | [8 empty] | 無し | 無し | 直営 |  | 無し |  | 100.07 | 60.7 | 15.53 | 6.68 | 13.32 | 0.5 | 3.34 | 195 | 100 | 52.25 | 42.23 | 5.52 | 6617 | 0 | 無し
奈良県 | 29443 | 29-443-01-001 | 下市町 | 下市町紫水苑 | 0 | 0 | 0 |  | 可燃ごみ |  | 焼却 |  | ストーカ式（可動） | バッチ運転 | 20 | 1 | 1986 | 無し | [8 empty] | 無し | 無し | 直営 | 休止 | 無し |  | 0 | 0 | 0 | 0 | 0 | 0 | 0 | 0 | 0 | 0 | 0 | 0 | 0 | 0 | 無し
奈良県 | 29449 | 29-449-01-001 | 十津川村 | 十津川村衛生センター | 1163 | 0 | 0 |  | 可燃ごみ, ごみ処理残渣, し尿処理残渣 |  | 焼却 |  | ストーカ式（可動） | バッチ運転 | 10 | 1 | 1992 | 無し | [8 empty] | 無し | 薬剤処理 | 直営 |  | 無し |  | 100 | 58.6 | 21.1 | 5.6 | 12 | 1.1 | 1.6 | 151 | 100 | 44 | 49.5 | 6.5 | 8163 | 0 | 無し
奈良県 | 29823 | 29-823-01-001 | 上下北山衛生一部事務組合 | 上下北山クリンセンター | 494 | 0 | 0 |  | 可燃ごみ, 粗大ごみ |  | 焼却 |  | ストーカ式（可動） | バッチ運転 | 5 | 1 | 2002 | 無し | [8 empty] | 薬剤処理 | 薬剤処理 | 直営 |  | 無し |  | 100 | 54.08 | 37.32 | 0.25 | 4.25 | 2.37 | 1.73 | 131 | 100 | 48.61 | 44.95 | 6.44 | 7200 | 9800 | 無し
奈良県 | 29828 | 29-828-01-001 | 香芝・王寺環境施設組合 | 美濃園 | 29415 | 0 | 0 |  | 可燃ごみ, ごみ処理残渣 |  | 焼却 |  | ストーカ式（可動） | 全連続運転 | 150 | 2 | 1982 | 場内温水 | 1884612 | [7 empty] | 薬剤処理 | 薬剤処理 | 委託 |  | 無し |  | 100 | 49.6 | 27.8 | 10.8 | 10.5 | 0.5 | 0.8 | 127 | 100 | 45.6 | 48.9 | 5.5 | 9455 | 8053 | 無し
奈良県 | 29834 | 29-834-01-001 | 吉野広域行政組合 | 吉野広域行政組合吉野三町村クリーンセンター | 2572 | 0 | 0 |  | 可燃ごみ, ごみ処理残渣 |  | 焼却 |  | ストーカ式（可動） | バッチ運転 | 25 | 2 | 1992 | 無し | [8 empty] | 薬剤処理 | 薬剤処理 | 直営 |  | 無し |  | 100 | 41.1 | 25.3 | 10.5 | 17.8 | 2.8 | 2.5 | 179 | 100 | 50.2 | 42.4 | 7.4 | 6802 | 8480 | 無し
奈良県 | 29843 | 29-843-01-001 | 南和広域衛生組合 | 南和広域美化センター | 6850 | 0 |  |  | 可燃ごみ, 粗大ごみ |  | 焼却 |  | 流動床式 | 准連続運転 | 40 | 2 | 1994 | 場内温水 | 1577621 | 1577621 | 1577621 | 1577621 |  |  |  |  | 無し | セメント固化 | 直営 |  | 無し |  | 100 | 40.4 | 32.5 | 7 | 12.1 | 6.3 | 1.7 | 143 | 100 | 50.3 | 40.6 | 9.1 | 6383 | 7276 | 無し
奈良県 | 29844 | 29-844-01-001 | 東宇陀環境衛生組合 | 東宇陀クリーンセンター | 3033.8 | 2.4 |  | 資源化物搬出量 | 可燃ごみ, 粗大ごみ |  | 焼却 |  | ストーカ式（可動） | バッチ運転 | 20 | 2 | 1996 | 場内温水 | 338668 |  | 338668 | [5 empty] | 無し | 薬剤処理 | 直営 |  | 無し |  | 100 | 44.43 | 23.13 | 8.35 | 17.36 | 3.89 | 2.84 | 197.75 | 100 | 54.06 | 38.57 | 7.37 | 5967 | 0 | 無し
奈良県 | 29852 | 29-852-01-001 | やまと広域環境衛生事務組合 | やまと広域環境衛生事務組合新ごみ処理施設 | 0 | 0 | 0 |  | 可燃ごみ, 粗大ごみ |  | 焼却 |  | ストーカ式（可動） | 全連続運転 | 120 | 2 | 2017 | 無し | [8 empty] | 無し | 薬剤処理 | 委託 | 新設（建設中） | 無し |  | 0 | 0 | 0 | 0 | 0 | 0 | 0 | 0 | 0 | 0 | 0 | 0 | 0 | 0 | 無し

## 粗大
粗大ごみ処理施設
都道府県名 | 地方公共団体 コード | 施設コード | 地方公共団体名 | 施設名 | 年間処理量 | 資源回収量 |  | 処理対象廃棄物 |  | 処理方式 | 処理能力 | 使用開始年度 | 運転管理体制 | 施設の改廃 | 産業廃棄物の搬入の有無 | 一般廃棄物の割合 | リユース・リペア機能の有無 | リユース・リペアする場所の面積 | リユース・リペアの対象品目 | [28 empty] | リユース・リペアの内容
[7 empty] | 資源化物の区分 | [11 empty] | 合計 |  | 家具 |  |  | 自転車 |  |  | 衣類 |  |  | 書籍 |  |  | 家電 |  |  | 傘 |  |  | 食器 |  |  | おもちゃ |  |  | その他
[9 empty] | その他（具体的） | [9 empty] | 重量 | 個数 | 対象 | 重量 | 個数 | 対象 | 重量 | 個数 | 対象 | 重量 | 個数 | 対象 | 重量 | 個数 | 対象 | 重量 | 個数 | 対象 | 重量 | 個数 | 対象 | 重量 | 個数 | 対象 | 重量 | 個数 | 対象 | 重量 | 個数
[5 empty] | (t/年度) | (t/年度) |  |  |  |  | (t/日) |  |  |  |  | （％） |  | （㎡） | （t/年度） | （個・台等） |  | （t/年度） | （個・台等） |  | （t/年度） | （個・台等） |  | （t/年度） | （個・台等） |  | （t/年度） | （個・台等） |  | （t/年度） | （個・台等） |  | （t/年度） | （個・台等） |  | （t/年度） | （個・台等） |  | （t/年度） | （個・台等） |  | （t/年度） | （個・台等）
奈良県 | 29201 | 29-201-02-001 | 奈良市 | 奈良市環境清美工場粗大ごみ破砕処理施設 | 9002 | 1011 | 回収量 | 粗大ごみ, 不燃ごみ |  | 破砕 | 100 | 1989 | 直営 |  | 無し |  | 無し
奈良県 | 29202 | 29-202-02-001 | 大和高田市 | 大和高田市粗大ごみ処理施設（破砕機） | 846 | 182 | 回収量 | 粗大ごみ |  | 併用 | 30 | 1983 | 直営 |  | 無し |  | 無し
奈良県 | 29204 | 29-204-02-001 | 天理市 | 天理市環境クリーンセンター破砕施設 | 1529 | 408 | 搬出量 | 粗大ごみ, 不燃ごみ |  | 併用 | 50 | 1977 | 委託 |  | 無し |  | 無し
奈良県 | 29205 | 29-205-02-001 | 橿原市 | リサイクル館かしはら | 2381 | 344 | 搬出量 | 粗大ごみ, 不燃ごみ, 資源ごみ |  | 併用 | 34 | 2000 | 委託 |  | 無し |  | 有り | 353 |  | 8921 | ○ |  | 49 | ○ |  | 48 | ○ |  | 2091 | ○ |  | 4626 | [6 empty] | ○ |  | 558 | ○ |  | 1549 |  |  |  | 修理, 展示, 販売, 譲渡
奈良県 | 29206 | 29-206-02-001 | 桜井市 | リサイクルプラザ桜井市リサイクルセンター棟 | 1550 | 83 | 回収量 | 粗大ごみ, 不燃ごみ |  | 併用 | 30 | 2002 | 直営 |  | 無し |  | 有り | 150 | 2 | 150 | ○ | 1 | 70 | ○ | 1 | 80 | [21 empty] | 修理, 展示, 譲渡
奈良県 | 29207 | 29-207-02-001 | 五條市 | みどり園 | 615 | 310 | 搬出量 | 粗大ごみ, 不燃ごみ, その他 |  | 併用 | 25 | 1994 | 直営 |  | 無し |  | 無し | 0
奈良県 | 29343 | 29-343-02-001 | 三郷町 | 三郷町清掃センター | 190 | 74 | 搬出量 | 粗大ごみ, 不燃ごみ |  | 圧縮 | 9 | 1990 | 直営 | 休止 | 無し |  | 無し
奈良県 | 29363 | 29-363-02-001 | 田原本町 | 田原本町清掃工場 | 1272 | 99 | 回収量 | 粗大ごみ |  | 破砕 | 15 | 1985 | 直営 |  | 無し |  | 無し
奈良県 | 29427 | 29-427-02-001 | 河合町 | 河合町清掃工場 | 195 |  |  | 粗大ごみ, 不燃ごみ |  | 破砕 | 6 | 1991 | 委託 |  | 無し |  | 無し
奈良県 | 29823 | 29-823-02-001 | 上下北山衛生一部事務組合 | 上下北山クリーンセンター | 133 |  |  | 粗大ごみ |  | 破砕 | 2 | 2002 | 直営 |  | 無し |  | 無し
奈良県 | 29828 | 29-828-02-001 | 香芝・王寺環境施設組合 | 美濃園 | 1110 | 532 | 搬出量 | 粗大ごみ, 不燃ごみ, 資源ごみ |  | 併用 | 30 | 1982 | 委託 |  | 無し |  | 無し
奈良県 | 29834 | 29-834-02-001 | 吉野広域行政組合 | 吉野広域行政組合吉野三町村クリーンセンター | 233 | 121 | 回収量 | 粗大ごみ, 不燃ごみ, 資源ごみ |  | 併用 | 13 | 1993 | 直営 |  | 無し |  | 無し
奈良県 | 29843 | 29-843-02-001 | 南和広域衛生組合 | 南和広域美化センター | 859 | 262 | 回収量 | 粗大ごみ, 不燃ごみ |  | 破砕 | 8 | 1994 | 直営 |  | 無し |  | 無し
奈良県 | 29852 | 29-852-02-001 | やまと広域環境衛生事務組合 | やまと広域環境衛生事務組合新ごみ処理施設 | 0 | 0 |  | 粗大ごみ, 可燃ごみ |  | 破砕 | 11 | 2017 | 委託 | 新設（建設中） | 無し |  | 無し

## 資源化
資源化等を行う施設
都道府県名 | 地方公共団体 コード | 施設コード | 地方公共団体名 | 施設名 | 年間処理量 | 資源回収量 |  |  | 搬出量 |  | 在庫量 |  | 施設区分 | 処理対象廃棄物 |  | 処理内容 |  | 処理能力 | 使用開始年度 | 運転管理体制 | 施設の改廃 | 産業廃棄物の搬入の有無 | 一般廃棄物の割合 | リユース・リペア機能の有無 | リユース・リペアする場所の面積 | リユース・リペアの対象品目 | [28 empty] | リユース・リペアの内容 | 施設概要情報の 公表の可否
[8 empty] | 搬出量・在庫量の別（民間） | [17 empty] | 合計 |  | 家具 |  |  | 自転車 |  |  | 衣類 |  |  | 書籍 |  |  | 家電 |  |  | 傘 |  |  | 食器 |  |  | おもちゃ |  |  | その他
[15 empty] | その他（具体的） |  | その他（具体的） | [8 empty] | 重量 | 個数 | 対象 | 重量 | 個数 | 対象 | 重量 | 個数 | 対象 | 重量 | 個数 | 対象 | 重量 | 個数 | 対象 | 重量 | 個数 | 対象 | 重量 | 個数 | 対象 | 重量 | 個数 | 対象 | 重量 | 個数 | 対象 | 重量 | 個数
[5 empty] | (t/年度) | (t/年度) | (㎥/年度) |  | (t/年度) | (㎥/年度) | (t/年度) | (㎥/年度) | [5 empty] | (t/日) |  |  |  |  | （％） |  | （㎡） | （t/年度） | （個・台等） |  | （t/年度） | （個・台等） |  | （t/年度） | （個・台等） |  | （t/年度） | （個・台等） |  | （t/年度） | （個・台等） |  | （t/年度） | （個・台等） |  | （t/年度） | （個・台等） |  | （t/年度） | （個・台等） |  | （t/年度） | （個・台等） |  | （t/年度） | （個・台等）
奈良県 | 29201 | 29-201-03-001 | 奈良市 | 奈良市空き缶資源化施設 | 493 | 493 |  |  | 493 |  |  |  | その他 | 金属類 |  | 選別, 圧縮・梱包 |  | 9 | 1999 | 委託 |  | 無し |  | 無し
奈良県 | 29201 | 29-201-03-002 | 奈良市 | 奈良市ペットボトル資源化施設 | 438 | 438 |  |  | 438 |  |  |  | その他 | ペットボトル |  | 選別, 圧縮・梱包 |  | 3.5 | 1999 | 委託 |  | 無し |  | 無し
奈良県 | 29201 | 29-201-03-003 | 奈良市 | 奈良市ガラスびん資源化施設 | 1830 | 1830 |  |  | 1830 |  |  |  | その他 | ガラス類 |  | 選別 |  | 15 | 1999 | 直営 |  | 無し |  | 無し
奈良県 | 29202 | 29-202-03-001 | 大和高田市 | 大和高田市クリーンセンター缶・ビン処理施設 | 561 | 520 |  |  | 520 |  |  |  | 容器包装リサイクル推進施設 | 金属類, ガラス類 |  | 選別, 圧縮・梱包 |  | 5 | 2001 | 直営 |  | 無し |  | 無し
奈良県 | 29202 | 29-202-03-002 | 大和高田市 | 大和高田市クリーンセンターペットボトル処理施設 | 159 | 91 |  |  | 91 |  |  |  | 容器包装リサイクル推進施設 | ペットボトル |  | 選別, 圧縮・梱包 |  | 5 | 2011 | 委託 |  | 無し |  | 無し
奈良県 | 29203 | 29-203-03-001 | 大和郡山市 | 大和郡山市ペットボトル保管施設 | 126.99 | 125.56 |  |  | 125.56 |  | 0 |  | 容器包装リサイクル推進施設 | ペットボトル |  | 圧縮・梱包 |  | 0.03 | 1997 | 委託 |  | 無し |  | 無し
奈良県 | 29204 | 29-204-03-001 | 天理市 | 天理市環境クリーンセンター資源化施設 | 367 | 344 |  |  | 344 |  |  |  | その他 | 金属類, ガラス類 |  | 選別, 圧縮・梱包 |  | 2.1 | 1998 | 委託 |  | 無し |  | 無し
奈良県 | 29205 | 29-205-03-001 | 橿原市 | リサイクル館かしはら | 1305 | 1109 |  |  | 1109 |  | 0 |  | リサイクルプラザ | 金属類, ガラス類, ペットボトル, プラスチック |  | 選別, 圧縮・梱包 |  | 13 | 2000 | 委託 |  | 無し |  | 無し
奈良県 | 29206 | 29-206-03-001 | 桜井市 | リサイクルプラザ桜井市リサイクルセンター棟 | 400 | 297 |  |  | 297 |  |  |  | 容器包装リサイクル推進施設 | 金属類, ガラス類, ペットボトル |  | 選別, 圧縮・梱包 |  | 30 | 2002 | 直営 |  | 無し |  | 無し
奈良県 | 29207 | 29-207-03-001 | 五條市 | みどり園 | 421 | 421 |  |  | 340 |  |  |  | リサイクルプラザ | 紙類, ガラス類, ペットボトル, プラスチック |  | 選別, 圧縮・梱包 |  | 7 | 2004 | 委託 |  | 無し |  | 無し
奈良県 | 29210 | 29-210-03-001 | 香芝市 | 香芝市容器包装ストックヤード | 91 | 91 |  |  | 91 |  |  |  | ストックヤード | 紙類, 金属類, その他資源ごみ, ペットボトル |  | 選別, 圧縮・梱包 |  | 2 | 2000 | 直営 |  | 無し |  | 無し
奈良県 | 29343 | 29-343-03-001 | 三郷町 | 三郷町清掃センター（廃棄物再生利用施設作業場） | 30 | 30 |  |  | 30 |  |  |  | リサイクルセンター（補助金） | ペットボトル |  | 選別, 圧縮・梱包 |  | 4 | 1997 | 直営 |  | 無し |  | 無し
奈良県 | 29402 | 29-402-03-001 | 明日香村 | 明日香村クリーンセンターストックヤード施設 | 94 | 84 |  |  | 94 |  |  |  | ストックヤード | 金属類, ガラス類, その他資源ごみ, ペットボトル, プラスチック |  | 選別, 圧縮・梱包 |  | 1 | 2003 | 直営 |  | 無し |  | 無し
奈良県 | 29426 | 29-426-03-001 | 広陵町 | 広陵町保管施設 | 3376 | 2204 |  |  | 2204 |  |  |  | リサイクルプラザ | 紙類, 金属類, ガラス類, ペットボトル, プラスチック, 布類, 不燃ごみ, 粗大ごみ |  | 選別, 圧縮・梱包 |  | 9.9 | 2007 | 委託 |  | 無し |  | 無し
奈良県 | 29427 | 29-427-03-001 | 河合町 | 河合町清掃工場 | 595 | 199 | [6 empty] | ストックヤード | 金属類, ガラス類, ペットボトル |  | 選別, 圧縮・梱包 |  | 4 | 2003 | 委託 |  | 無し |  | 無し
奈良県 | 29449 | 29-449-03-001 | 十津川村 | 十津川村衛生センター | 154 | 90 |  |  | 90 |  |  |  | その他 | 紙類, 金属類, ガラス類, ペットボトル, 不燃ごみ |  | 選別, 圧縮・梱包 |  | 4 | 1992 | 直営 |  | 無し |  | 無し
奈良県 | 29843 | 29-843-03-001 | 南和広域衛生組合 | 南和広域美化センター | 928 | 813 | [6 empty] | リサイクルセンター（補助金） | 紙類, 金属類, ガラス類, ペットボトル, プラスチック, 布類 |  | 選別, 圧縮・梱包 |  | 4 | 1994 | 直営 |  | 無し |  | 無し

## 燃料化
ごみ燃料化施設
都道府県名 | 地方公共団体コード | 施設コード | 地方公共団体名 | 施設名 | 年間処理量 |  | 生成物保管量 |  | 生成物生産量 |  | 生成物搬出量 |  | 処理対象廃棄物 |  | 施設の種類 | 燃料供給先の確保状況 | 処理能力 | 使用開始年度 | 運転管理体制 | 施設の改廃 | 発電能力 |  |  |  | 産業廃棄物の搬入の有無 | 一般廃棄物の割合 | 分析対象 | ごみ組成分析結果 | [6 empty] | 単位容積重量 | 三成分 |  |  |  | 低位発熱量 |  | 施設概要情報の 公表の可否
[21 empty] | 発電能力 | 発電効率（実績値） | 総発電量（実績値） | うち外部供給量（実績値） |  |  |  | 合計 | 紙・布類 | ビニール、合成樹脂、ゴム、皮革類 | 木、竹、わら類 | ちゅう芥類 | 不燃物類 | その他 |  | 合計 | 水分 | 可燃分 | 灰分 | (計算値) | (実測値)
その他（具体的）
[5 empty] | (t/年度) | (㎥/年) | (t/年度) | (㎥/年度) | (t/年度) | (㎥/年度) | (t/年度) | (㎥/年度) |  |  |  |  | (t/日) |  |  |  | (kW) | (％) | (MWh) | (MWh) |  | （％） |  | （％） | （％） | （％） | （％） | （％） | （％） | （％） | (kg/㎥) | （％） | （％） | （％） | （％） | （kJ/kg） | （kJ/kg）
奈良県 | 29426 | 29-426-04-001 | 広陵町 | クリーンセンター広陵 | 6254 |  |  |  | 1275 |  | 1275 |  | 可燃ごみ |  | 固形燃料化（RDF） | 燃料用, その他 | 35 | 2007 | 委託 | [5 empty] | 無し |  | 処理対象ごみ | 100 | 37.15 | 22.54 | 23.02 | 11.62 | 2.2 | 3.47 | 189 | 100 | 54.39 | 40.18 | 5.43 | 1480

## その他
その他の施設[ごみの中間処理施設]
都道府県名 | 地方公共団体 コード | 施設コード | 地方公共団体名 | 施設名 | 年間処理量 | 処理対象廃棄物 |  | 処理内容 |  | 処理能力 | 使用開始年度 | 運転管理体制 | 施設の改廃 | 産業廃棄物の搬入の有無 | 一般廃棄物の割合
[7 empty] | その他（具体的） |  | その他（具体的）
[5 empty] | (t/年度) |  |  |  |  | (t/日) |  |  |  |  | （％）
奈良県 | 29834 | 29-834-05-001 | 吉野広域行政組合 | 吉野広域行政組合不燃物分別作業場 | 263 | 混合（未分別）ごみ, 資源ごみ, 粗大ごみ, 不燃ごみ |  | その他 |  | 2 | 1993 | 直営 |  | 無し

## 保管
保管施設
都道府県名 | 地方公共団体コード | 施設コード | 地方公共団体名 | 施設名 | 年間保管量 | 施設区分 | 保管対象廃棄物 | 保管分類数 | 屋内面積 | 屋外面積 | 使用開始年度 | 運転管理体制 | 施設の改廃 | 産業廃棄物の搬入の有無 | 一般廃棄物の割合
[5 empty] | (t/年度) |  |  |  | (m2) | (m2) |  |  |  |  | （％）
奈良県 | 29201 | 29-201-06-001 | 奈良市 | 奈良市空き缶資源化施設ストックヤード | 493 | ストックヤード | 金属類 | 2 | 0 | 460 | 1999 | 委託 |  | 無し
奈良県 | 29201 | 29-201-06-002 | 奈良市 | 奈良市ペットボトル資源化施設ストックヤード | 438 | ストックヤード | ペットボトル | 1 | 0 | 710 | 1999 | 委託 |  | 無し
奈良県 | 29201 | 29-201-06-003 | 奈良市 | 奈良市ガラスびん資源化施設ストックヤード | 1830 | ストックヤード | ガラス類 | 3 | 0 | 48 | 1999 | 直営 |  | 無し
奈良県 | 29201 | 29-201-06-004 | 奈良市 | 奈良市白色トレーストックヤード | 1 | ストックヤード | その他資源ごみ | 1 | 50 | 0 | 1999 | 直営 |  | 無し
奈良県 | 29201 | 29-201-06-005 | 奈良市 | 奈良市飲料用紙パックストックヤード | 76 | ストックヤード | その他資源ごみ | 1 | 0 | 22 | 1999 | 直営 |  | 無し
奈良県 | 29201 | 29-201-06-006 | 奈良市 | 奈良市紙類・布類ストックヤード | 859 | ストックヤード | 紙類 | 4 | 0 | 50 | 1990 | 委託 |  | 無し
奈良県 | 29204 | 29-204-06-001 | 天理市 | 天理市環境クリーンセンター保管施設 | 1551 | ストックヤード | 紙類, 金属類, ガラス類, プラスチック, 布類 | 18 | 420 | 755 | 1998 | 一部委託 |  | 無し
奈良県 | 29205 | 29-205-06-001 | 橿原市 | リサイクル館かしはら | 1273 | ストックヤード | 紙類, その他資源ごみ | 3 | 91 | 0 | 2000 | 委託 |  | 無し
奈良県 | 29206 | 29-206-06-001 | 桜井市 | 桜井市ストックヤード棟 | 1512 | 容器包装リサイクル推進施設 | 紙類, 金属類, ガラス類, ペットボトル | 9 | 1112 | 1142 | 2002 | 直営 |  | 無し
奈良県 | 29207 | 29-207-06-001 | 五條市 | みどり園 | 259 | ストックヤード | 紙類, ガラス類, ペットボトル, プラスチック | 5 | 232 | ー | 2004 | 委託 |  | 無し
奈良県 | 29208 | 29-208-06-001 | 御所市 | 御所市クリーンセンター | 675 | ストックヤード | 紙類, 金属類, ガラス類, ペットボトル | 11 | 734.65 | 60 | 2014 | 直営 |  | 無し
奈良県 | 29210 | 29-210-06-001 | 香芝市 | 香芝市容器包装ストックヤード | 91 | ストックヤード | 紙類, 金属類, その他資源ごみ, ペットボトル | 4 | 111 | 210 | 2000 | 直営 |  | 無し
奈良県 | 29322 | 29-322-06-001 | 山添村 | 山添村容器包装資源ストックヤード | 17 | ストックヤード | 紙類, ガラス類, プラスチック | 6 | 59 | 無し | 1997 | 直営 |  | 無し
奈良県 | 29343 | 29-343-06-001 | 三郷町 | 三郷町清掃センター（ストックヤード） | 965 | ストックヤード | 紙類, 金属類, その他資源ごみ, ペットボトル, 布類 | 5 | 360 | 150 | 1997 | 直営 |  | 無し
奈良県 | 29402 | 29-402-06-001 | 明日香村 | 明日香村クリーンセンターストックヤード施設 | 94 | ストックヤード | 金属類, ガラス類, その他資源ごみ, ペットボトル, プラスチック, その他 | 9 | 410 | 7440 | 2003 | 直営 |  | 無し
奈良県 | 29424 | 29-424-06-001 | 上牧町 | 上牧町ストックヤード | 203 | ストックヤード | 金属類, ガラス類, ペットボトル | 3 | 不明 | 241 | 1971 | 直営 |  | 無し
奈良県 | 29425 | 29-425-06-001 | 王寺町 | 王寺町清掃事務所保管施設 | 200 | ストックヤード | 紙類, その他資源ごみ, ペットボトル, プラスチック, 布類 | 7 | 240 | 0 | 1999 | 直営 |  | 無し
奈良県 | 29443 | 29-443-06-001 | 下市町 | 下市町紫水苑 | 0 | ストックヤード | 紙類, ガラス類, ペットボトル, 布類, その他 | 5 | 42 | 60 | 1997 | 直営 |  | 無し
奈良県 | 29447 | 29-447-06-001 | 野迫川村 | ストックヤード | 38 | ストックヤード | 紙類, 金属類, ガラス類, その他資源ごみ, ペットボトル, プラスチック, 布類, その他 | 8 | 14 | 60 | 1997 | 直営 |  | 無し
奈良県 | 29449 | 29-449-06-001 | 十津川村 | 十津川村衛生センター | 90 | ストックヤード | 紙類, 金属類, ガラス類 | 4 | 163 | 390 | 1998 | 一部委託 |  | 無し
奈良県 | 29834 | 29-834-06-001 | 吉野広域行政組合 | 吉野広域行政組合吉野三町村リサイクルセンター | 212 | ストックヤード | 紙類, 金属類, ガラス類, ペットボトル | 6 | 200 | 0 | 1998 | 直営 |  | 無し
奈良県 | 29843 | 29-843-06-001 | 南和広域衛生組合 | 南和広域美化センター | 813 | ストックヤード | 紙類, 金属類, ガラス類, ペットボトル, プラスチック, 布類 | 11 | 986 | 1150 | 1994 | 直営 |  | 無し

## 最終
最終処分場
都道府県名 | 地方公共団体コード | 施設コード | 地方公共団体名 | 施設名 | 埋立容量 （覆土を含む） | 埋立量 （覆土を含まない） | 残余容量 | 処理対象廃棄物 | 埋立場所 | 埋立開始年度 | 埋立地面積 | 全体容積 | 埋立終了年度 | 遮水の方式 | 浸出水の処理 | 運転管理体制 | 処分場の現状 | 施設の改廃 | 産業廃棄物の搬入の有無 | 一般廃棄物の割合 | 最終処分場の構造 | 準好気性埋立構造の管理状況 |  |  | 水質管理状況 | [5 empty] | メタン回収の有無 | メタン回収をしている場合
[22 empty] | 水位管理 | 覆土施工 | ガス抜き管の計画的施工状況 | 処理前BOD濃度 | 処理後BOD濃度 | 処理前COD濃度 | 処理後COD濃度 | 処理前TN濃度 | 処理後TN濃度 |  | メタンガス回収量 | メタンガス濃度 | メタンガス発熱量 | メタンガスの利用 | 発電量
[5 empty] | (㎥/年度) | (ｔ/年度) | (㎥) |  |  |  | (m2) | (㎥) | [7 empty] | （％） |  |  |  |  | （ppm） | （ppm） | （ppm） | （ppm） | （ppm） | （ppm） |  | （㎥／年） | （％） | （kJ/㎥N） |  | （kWh/年）
奈良県 | 29201 | 29-201-07-001 | 奈良市 | 奈良市南部土地改良清美事業一般廃棄物最終処分場第１工区 |  |  | 0 | 焼却残渣（主灰）, 破砕ごみ・処理残渣 | 山間 | 1981 | 40000 | 305000 | 2000 | 原地盤利用 | 生物処理（脱窒あり）, 砂ろ過, 消毒, 活性炭処理 | 直営 | 埋立終了 |  | 無し |  | 準好気性埋立構造 | 末端集水管は開放 | 即日覆土 | 埋立状況により計画的に延長 | 21 | 0.6 | 11 | 0.6 | 28 | 4 | 回収していない
奈良県 | 29201 | 29-201-07-002 | 奈良市 | 奈良市緊急時一般廃棄物最終処分場 |  |  | 0 | 破砕ごみ・処理残渣 | 平地 | 1982 | 27400 | 264403 | 2010 | 底部遮水工 | 生物処理（脱窒なし）, 消毒 | 直営 | 埋立中 |  | 無し |  | 嫌気性埋立構造 | 末端集水管は開放 |  |  | 2.9 | 0.9 | 19 | 4.7 |  | 7.6 | 回収していない
奈良県 | 29201 | 29-201-07-003 | 奈良市 | 奈良市南部土地改良清美事業一般廃棄物最終処分場第２工区 | 747900 | 15300 | 196731.28 | 焼却残渣（主灰）, 破砕ごみ・処理残渣 | 山間 | 2000 | 59000 | 869610 | 2030 | その他遮水 | 生物処理（脱窒あり）, 砂ろ過, 消毒, 活性炭処理, 膜処理 | 直営 | 埋立中 |  | 無し |  | 準好気性埋立構造 | 末端集水管は開放 | 即日覆土 | 埋立状況により計画的に延長 | 9.7 | 13.4 | 15 | 9.1 | 30 | 1.4 | 回収していない
奈良県 | 29203 | 29-203-07-001 | 大和郡山市 | 大和郡山市一般廃棄物最終処分場 | 0 | 0 | 0 | 焼却残渣（主灰）, 焼却残渣（飛灰） | 山間 | 1984 | 22000 | 180000 | 2100 | 底部遮水工 | 生物処理（脱窒なし）, 活性炭処理 | 一部委託 | 埋立中 |  | 無し |  | 準好気性埋立構造 | 末端集水管は水没 | 即日覆土 | 一部延長を行っている | 3.2 | 0.4 | 5.2 | 1.8 | 12.8 | 10.7 | 回収していない
奈良県 | 29204 | 29-204-07-001 | 天理市 | 山辺広域一般廃棄物第二最終処分場 | 2445 | 2143 | 21055 | 焼却残渣（主灰）, 焼却残渣（飛灰） | 山間 | 1996 | 10500 | 94500 | 2026 | 原地盤利用 | 凝集沈殿, 生物処理（脱窒あり）, 砂ろ過, 消毒, 活性炭処理 | 直営 | 埋立中 |  | 無し |  | 準好気性埋立構造 | 末端集水管は開放 | 中間覆土 | 埋立状況により計画的に延長 | 8.2 | 1.3 | 6.9 | 2.4 | 13 | 12 | 回収していない
奈良県 | 29206 | 29-206-07-001 | 桜井市 | 桜井市最終処分場 | 673 | 861 | 24806 | 溶融スラグ | 山間 | 2006 | 5400 | 30000 | 2027 | 底部遮水工 | 凝集沈殿, 生物処理（脱窒あり）, 砂ろ過, 消毒, 活性炭処理, キレート処理, 促進酸化処理 | 委託 | 埋立中 |  | 無し |  | 準好気性埋立構造 | 末端集水管は水没 | 中間覆土 | 埋立状況により計画的に延長 |  | 1 |  | 1 |  | 0.4 | 回収していない
奈良県 | 29207 | 29-207-07-001 | 五條市 | みどり園 | 2221 | 2846 | 64753 | 焼却残渣（主灰）, 不燃ごみ, その他, 焼却残渣（飛灰）, 破砕ごみ・処理残渣 | 山間 | 1994 | 16600 | 133800 | 2018 | 底部遮水工 | 生物処理（脱窒あり） | 直営 | 埋立中 |  | 無し |  | 準好気性埋立構造 | 末端集水管は水没 | 即日覆土 | 埋立状況により計画的に延長 | 2 | 2 | 2 | 1 |  |  | 回収していない
奈良県 | 29344 | 29-344-07-001 | 斑鳩町 | 最終処分場 | 39000 | 0 | 5000 | 焼却残渣（主灰）, 焼却残渣（飛灰） | 山間 | 1984 | 12100 | 39000 | 2020 | 原地盤利用 | 生物処理（脱窒なし）, 砂ろ過, 活性炭処理 | 直営 | 埋立中 |  | 無し |  | その他埋立構造 |  |  |  |  | 1.8 |  | 1.1 |  | 1.6 | 回収していない
奈良県 | 29442 | 29-442-07-001 | 大淀町 | 大淀町一般廃棄物最終処分場 | 494 | 273 | 23796 | 不燃ごみ | 山間 | 1981 | 17160 | 87700 | 2030 | 原地盤利用 | 凝集沈殿, 生物処理（脱窒なし）, 砂ろ過 | 直営 | 埋立中 |  | 無し |  | その他埋立構造 |  |  |  | 1.2 | 0 | 3.4 | 2.8 |  | 1.8 | 回収していない
奈良県 | 29834 | 29-834-07-001 | 吉野広域行政組合 | 吉野広域行政組合吉野三町村最終処分場 | 947 | 515 | 19061 | 焼却残渣（主灰）, 不燃ごみ, 焼却残渣（飛灰）, 破砕ごみ・処理残渣 | 山間 | 1983 | 12185 | 100000 | 2017 | 底部遮水工 | 凝集沈殿, 生物処理（脱窒なし）, 砂ろ過, 活性炭処理 | 直営 | 埋立中 |  | 無し |  | 準好気性埋立構造 | 末端集水管は開放 | 即日覆土 | 埋立状況により計画的に延長 | 1.05 | 0.85 | 2.99 | 2.92 | 13.25 | 13.73 | 回収していない

## し尿
し尿処理施設・汚泥再生処理センター
都道府県名 | 地方公共団体コード | 施設コード | 地方公共団体名 | 施設名 | 年間処理量 |  |  |  | 資源化量 |  |  | 脱水汚泥の直接埋立 |  | 脱水汚泥の焼却 |  | 処理方式 | [5 empty] | メタン発酵の場合 |  |  | 処理能力 | 処理能力 （有機性廃棄物） | 資源化能力 | 計画メタンガス量 | 使用開始年度 | 運転管理体制 | 施設の改廃
[5 empty] | し尿 | 浄化槽汚泥 | 有機性廃棄物 | その他 | 堆肥等の固形物 | メタンガス | 資源化物量の区分 | 直接埋立の有無 | 埋立量 | 焼却の有無 | 焼却量 | 汚水処理 |  | 汚泥処理 |  | 資源化処理 |  | ガス生産量 | ガス発熱量 | ガス利用方法
[17 empty] | その他（具体的） |  | その他（具体的） |  | その他（具体的）
[5 empty] | (kl/年度) | (kl/年度) | (t/年度) | (kl/年度) | (t/年度) | (㎥／年度) |  |  | （t/年度) |  | （t/年度) | [6 empty] | （㎥/年度） | （kJ/㎥N） |  | (kL/日) | (t/日) | (t/日) | (㎥/日)
奈良県 | 29201 | 29-201-08-001 | 奈良市 | 奈良市衛生浄化センター | 4030 | 13156 | 123 |  | 162 |  | 資源化物の生産量 | 直接埋立無し | 0 | 施設外焼却 | 0 | 高負荷, 膜分離, その他 |  | 脱水, 乾燥, その他 |  | メタン発酵, 堆肥化 |  | 47006 | 35800 | 所内利用（熱利用） | 90 | 3.4 | 5 | 626 | 2003 | 委託
奈良県 | 29203 | 29-203-08-001 | 大和郡山市 | 大和郡山市クリーンセンター・衛生センター | 2284 | 5297 | 0 | 0 | 0 | 0 |  | 直接埋立無し | 0 | 施設内焼却 | 332 | 高負荷 |  | 焼却 |  | その他 |  |  |  |  | 66 | 0 | 0 | 0 | 1992 | 直営
奈良県 | 29204 | 29-204-08-001 | 天理市 | 天理市環境クリーンセンターし尿処理施設 | 1162 | 2468 |  |  | 0 | 0 |  | 直接埋立無し |  | 施設内焼却 | 122 | 高負荷 |  | 脱水 | [6 empty] | 57 | 0 | 0 | 0 | 1992 | 一部委託
奈良県 | 29205 | 29-205-08-001 | 橿原市 | 橿原市浄化センター | 5382 | 16647 |  |  | 0 | 0 |  | 直接埋立無し |  | 施設内焼却 | 1166 | 高負荷, 膜分離, 焼却 |  | 焼却 | [6 empty] | 96 | 0 | 0 | 0 | 2006 | 委託
奈良県 | 29206 | 29-206-08-001 | 桜井市 | 桜井市し尿処理場 | 7058 | 8683 | 0 | 0 | 0 | 0 |  | 直接埋立無し |  | 施設外焼却 | 492 | 高負荷, 膜分離 |  | 脱水 | [6 empty] | 51 | 0 | 0 | 0 | 1991 | 委託 | 能力変更
奈良県 | 29207 | 29-207-08-001 | 五條市 | 五條市クリーン・オアシス | 4026 | 6039 | [5 empty] | 直接埋立無し |  | 焼却無し |  | 高負荷, 下水投入 |  | 脱水 |  | リン回収 |  |  |  |  | 48 |  | 0 |  | 2015 | 直営 | 新設（新規稼働）
奈良県 | 29207 | 29-207-08-002 | 五條市 | 五條市クリーン・オアシス | 4026 | 6039 | [5 empty] | 直接埋立無し |  | 焼却無し |  | 高負荷, 下水投入 |  | 脱水 |  | リン回収 |  |  |  |  | 48 |  | 0 |  | 2015 | 直営 | 新設（新規稼働）
奈良県 | 29209 | 29-209-08-001 | 生駒市 | 生駒市衛生処理場(エコパーク21) | 4084 | 21985 | 576 | 0 | 576 | 174188 | 資源化物の排出量・売却量 | 直接埋立無し |  | 焼却無し |  | 高負荷, 膜分離 |  | 脱水, 乾燥 |  | メタン発酵, 堆肥化 |  | 174188 | 不明 | 所内利用（発電利用）, 所内利用（熱利用）, 所内利用（その他） | 80 | 1.3 | 1.9 | 674 | 2000 | 委託
奈良県 | 29344 | 29-344-08-001 | 斑鳩町 | 鳩水園 | 1563 | 7335 | 0 | 0 | 0 | 0 |  | 直接埋立無し |  | 施設内焼却 | 18 | 標脱, 焼却 |  | 脱水, 乾燥, 焼却 | [6 empty] | 40 | 0 | 0 | 0 | 1977 | 委託
奈良県 | 29363 | 29-363-08-001 | 田原本町 | 浄化センター | 828 | 3025 |  |  |  | 0 |  | 直接埋立無し |  | 施設内焼却 | 132 | 標脱 |  | 脱水, 乾燥, 焼却 | [6 empty] | 50 | 0 | 0 | 0 | 1982 | 委託
奈良県 | 29443 | 29-443-08-001 | 下市町 | 下市町紫水苑 | 5404 | 3754 | 0 | 0 | 0 | 0 |  | 直接埋立無し |  | 施設内焼却 | 61 | 高負荷, 下水投入 |  | 脱水, 乾燥, 焼却 |  |  |  | 0 | 0 |  | 27 | 0 | 0 | 0 | 2011 | 一部委託
奈良県 | 29449 | 29-449-08-001 | 十津川村 | 十津川村衛生センター | 549 | 1169 | 5 |  | 0.5 |  | 資源化物の生産量 | 直接埋立無し |  | 施設外焼却 | 60 | 膜分離 |  | 焼却 |  | リン回収 |  |  |  |  | 6 | 0 | 0 | 0 | 2010 | 委託
奈良県 | 29809 | 29-809-08-001 | 奈良県葛城地区清掃事務組合 | アクアセンター | 19081 | 44389 |  |  | 70 |  | 資源化物の生産量 | 直接埋立無し |  | 施設内焼却 | 1534 | 高負荷, 膜分離 |  | 脱水, 乾燥, 焼却 |  | 堆肥化 |  |  |  |  | 240 | 0 | 1 | 0 | 2003 | 委託
奈良県 | 29810 | 29-810-08-001 | 宇陀衛生一部事務組合 | 宇陀衛生センター | 3911 | 9213 |  |  |  | 0 |  | 直接埋立無し |  | 施設内焼却 | 445 | 高負荷 |  | 脱水, 乾燥, 焼却 | [6 empty] | 35 | 0 | 0 | 0 | 1988 | 直営
奈良県 | 29823 | 29-823-08-001 | 上下北山衛生一部事務組合 | し尿処理場 | 210 | 955 | 0 | 0 | 0 | 0 |  | 直接埋立無し | 0 | 施設外焼却 | 4 | 好気 |  | 脱水 | [6 empty] | 3 | 0 | 0 | 0 | 1971 | 直営
奈良県 | 29835 | 29-835-08-001 | 山辺環境衛生組合 | 山辺衛生センター | 941 | 6362 |  |  | 18.94 |  | 資源化物の生産量 | 直接埋立無し |  | 焼却無し |  | 高負荷 |  | 脱水 |  | 炭化 |  |  |  |  | 20 | 0 | 20 | 0 | 1987 | 直営

## コミプラ
コミュニティプラント
都道府県名 | 地方公共団体コード | 施設コード | 地方公共団体名 | 施設名 | 汚水処理量 | 処理方法 | 計画最大汚水量 | 使用開始年度 | 運転管理体制 | 施設の改廃
[5 empty] | (㎥/年度) |  | (㎥/日)
奈良県 | 29203 | 29-203-09-001 | 大和郡山市 | 矢田山団地汚水処理場 | 53980 | 標準活性汚泥 | 1200 | 1969 | 委託
奈良県 | 29343 | 29-343-09-001 | 三郷町 | 立野地域し尿処理場 | 180 | 標準活性汚泥 | 1275 | 1976 | 委託
奈良県 | 29343 | 29-343-09-002 | 三郷町 | 勢野地域し尿処理場 | 14 | 標準活性汚泥 | 300 | 1984 | 委託
奈良県 | 29343 | 29-343-09-003 | 三郷町 | 南畑地域し尿処理場 | 14 | 標準活性汚泥 | 360 | 1976 | 委託

## リユース・リペア施設
リユース・リペア施設
都道府県名 | 地方公共団体コード | 施設コード | 地方公共団体名 | 施設名 | 年間処理量 | 設置場所 | 面積 | 使用開始年度 | リユース・リペアの対象品目 | [28 empty] | リユース・リペアの内容 | 運転管理体制 | 施設の改廃
[9 empty] | 合計 |  | 家具 |  |  | 自転車 |  |  | 衣類 |  |  | 書籍 |  |  | 家電 |  |  | 傘 |  |  | 食器 |  |  | おもちゃ |  |  | その他
[9 empty] | 重量 | 個数 | 対象 | 重量 | 個数 | 対象 | 重量 | 個数 | 対象 | 重量 | 個数 | 対象 | 重量 | 個数 | 対象 | 重量 | 個数 | 対象 | 重量 | 個数 | 対象 | 重量 | 個数 | 対象 | 重量 | 個数 | 対象 | 重量 | 個数
[5 empty] | （ｔ／年度） |  | （㎡） |  | （t/年度） | （個・台等） |  | （t/年度） | （個・台等） |  | （t/年度） | （個・台等） |  | （t/年度） | （個・台等） |  | （t/年度） | （個・台等） |  | （t/年度） | （個・台等） |  | （t/年度） | （個・台等） |  | （t/年度） | （個・台等） |  | （t/年度） | （個・台等） |  | （t/年度） | （個・台等）

## 堆肥化
堆肥化施設
都道府県名 | 地方公共団体コード | 施設コード | 地方公共団体名 | 施設名 | 一次発酵槽におけるエアレーション設備の有無 | エアレーション設備の運転状況 | 脱臭設備の有無 | 脱臭の方法 | 堆肥化施設への搬入量 | [9 empty] | 一次発酵槽の堆肥化方式 | 切り返しの間隔 | 撹拌の間隔 |  | 一次発酵槽における発酵期間 | 二次発酵槽の有無
[9 empty] | コンポスト主原料 | [7 empty] | 副資材
[9 empty] | 厨芥類（生活系） | 厨芥類（事業系） | 剪定枝 | し尿・浄化槽汚泥 | 動植物性残さ（産業廃棄物） | 動物のふん尿（産業廃棄物） | 下水汚泥（産業廃棄物） | その他 | 木くず、おがくず、もみがら、落ち葉 | その他 |  |  |  | or 1日
[9 empty] | (t/年) | (t/年) | (t/年) | (t/年) | (t/年) | (t/年) | (t/年) | (t/年) | (t/年) | (t/年) |  | (日に1回) | (日に1回) | (回) | (日)