## 焼却
焼却施設（溶融施設含む）
都道府県名 | 地方公共団体コード | 施設コード | 地方公共団体名 | 施設名称 | 年間処理量 | 資源化量 |  |  | 焼却対象廃棄物 |  | 施設の種類 |  | 処理方式 | 炉型式 | 処理能力 | 炉数 | 使用開始年度 | 余熱利用の状況 | 余熱利用量（仕様値・公称値） |  | 余熱利用量（実績値） |  | 発電能力 |  |  |  | 灰処理設備の有無 |  | 運転管理体制 | 施設の改廃 | 産業廃棄物の搬入の有無 | 一般廃棄物の割合 | ごみ組成分析結果 | [6 empty] | 単位容積重量 | 三成分 |  |  |  | 低位発熱量 |  | リユース・リペア機能の有無 | リユース・リペアの対象品目 | [28 empty] | リユース・リペアの内容
[6 empty] | 資源物回収 | 燃料ガス回収 | 生産量・搬出量の別 | [10 empty] | 余熱利用量 | うち外部熱供給量 | 余熱利用量 | うち外部熱供給量 | 発電能力 | 発電効率（実績値） | 総発電量（実績値） | うち外部供給量（実績値） | （焼却灰） | （飛灰） |  |  |  |  | 合計 | 紙・布類 | ビニール、合成樹脂、ゴム、皮革類 | 木、竹、わら類 | ちゅう芥類 | 不燃物類 | その他 |  | 合計 | 水分 | 可燃分 | 灰分 | (計算値) | (実測値) |  | 合計 |  | 家具 |  |  | 自転車 |  |  | 衣類 |  |  | 書籍 |  |  | 家電 |  |  | 傘 |  |  | 食器 |  |  | おもちゃ |  |  | その他
[10 empty] | その他（具体的） |  | その他（具体的） | [35 empty] | 重量 | 個数 | 対象 | 重量 | 個数 | 対象 | 重量 | 個数 | 対象 | 重量 | 個数 | 対象 | 重量 | 個数 | 対象 | 重量 | 個数 | 対象 | 重量 | 個数 | 対象 | 重量 | 個数 | 対象 | 重量 | 個数 | 対象 | 重量 | 個数
[5 empty] | （t/年度） | （t/年度） | （㎥/年度） | [7 empty] | (t/日) |  |  |  | (MＪ) | （MJ） | (MＪ) | （MJ） | (kW) | (％) | (MWh) | (MWh) | [5 empty] | （％） | （％） | （％） | （％） | （％） | （％） | （％） | （％） | (kg/㎥) | （％） | （％） | （％） | （％） | （kJ/kg） | （kJ/kg） |  | （t/年度） | （個・台等） |  | （t/年度） | （個・台等） |  | （t/年度） | （個・台等） |  | （t/年度） | （個・台等） |  | （t/年度） | （個・台等） |  | （t/年度） | （個・台等） |  | （t/年度） | （個・台等） |  | （t/年度） | （個・台等） |  | （t/年度） | （個・台等） |  | （t/年度） | （個・台等）
和歌山県 | 30201 | 30-201-01-001 | 和歌山市 | 青岸エネルギーセンター | 80371.33 | 0 |  |  | 可燃ごみ, 混合（未分別）ごみ, 粗大ごみ, ごみ処理残渣, し尿処理残渣 |  | 焼却 |  | ストーカ式（可動） | 全連続運転 | 400 | 2 | 1986 | 場内温水, 場内蒸気, 発電（場内利用） | 81849600 |  | 仕様上、把握できない。 |  | 4300 | 10.6313 | 22381.8 |  | 無し | 薬剤処理 | 直営 |  | 有り | 99.9 | 100 | 32.85 | 21.73 | 10.08 | 29.33 | 4.58 | 1.43 | 210 | 100 | 44.88 | 45.75 | 9.37 | 9430 |  | 無し
和歌山県 | 30201 | 30-201-01-002 | 和歌山市 | 青岸クリーンセンター | 50513.58 | 269.39 |  | 資源化物搬出量 | 可燃ごみ, 混合（未分別）ごみ, 粗大ごみ, し尿処理残渣 |  | 焼却 |  | 流動床式 | 全連続運転 | 320 | 2 | 1998 | 場内温水, 場内蒸気, 発電（場内利用） | 58000320 |  | 23651924 |  | 3500 | 9.07 | 11798 |  | 無し | セメント固化, 薬剤処理 | 一部委託 | 休止 | 無し |  | 100 | 41.3 | 21.3 | 8.7 | 22.7 | 4 | 2 | 209 | 100 | 42.97 | 47.3 | 9.73 |  | 9270 | 無し
和歌山県 | 30202 | 30-202-01-001 | 海南市 | 海南市クリーンセンター | 15829 | 0 | 0 |  | 可燃ごみ, ごみ処理残渣 |  | 焼却 |  | 流動床式 | 全連続運転 | 150 | 2 | 1984 | 場内温水 | 60828 |  | 60828 | [5 empty] | 無し | 薬剤処理 | 委託 |  | 有り | 96 | 100 | 43 | 17.9 | 9.7 | 19.6 | 4.4 | 5.4 | 137.7 | 100 | 57.3 | 36.4 | 6.3 | 5837 | 0 | 無し
和歌山県 | 30202 | 30-202-01-002 | 海南市 | 海南市下津清掃センター | 0 | 0 | 0 |  | 可燃ごみ |  | 焼却 |  | ストーカ式（可動） | バッチ運転 | 30 | 2 | 1984 | 無し | [8 empty] | 無し | 薬剤処理 | 委託 | 休止 | 無し | 0 | 0 | 0 | 0 | 0 | 0 | 0 | 0 | 0 | 0 | 0 | 0 | 0 | 0 | 0 | 無し
和歌山県 | 30206 | 30-206-01-001 | 田辺市 | 田辺市ごみ処理場（焼却施設） | 18190.46 | 0 |  |  | 可燃ごみ, 粗大ごみ |  | 焼却 |  | ストーカ式（可動） | 全連続運転 | 75 | 2 | 1996 | 無し | [8 empty] | 無し | セメント固化, 薬剤処理 | 委託 | 能力変更 | 無し |  | 100 | 66.2 | 7.4 | 9.9 | 14.6 | 0.3 | 1.6 | 124 | 100 | 42.7 | 52.8 | 4.5 | 7540 | 8964 | 無し
和歌山県 | 30207 | 30-207-01-001 | 新宮市 | 新宮市クリーンセンター | 10987 | 0 | 0 |  | 可燃ごみ |  | 焼却 |  | ストーカ式（可動） | 准連続運転 | 49 | 2 | 2002 | 場内温水 | 937888 | 0 | 824880 | 0 |  |  |  |  | 無し | 薬剤処理 | 委託 |  | 無し |  | 100 | 39.38 | 18.53 | 20.85 | 18.92 | 0.39 | 1.93 | 188 | 100 | 47.03 | 46.2 | 6.77 | 7540 | 8790 | 無し
和歌山県 | 30208 | 30-208-01-002 | 紀の川市 | 粉河クリーンセンター | 3957 | 0 | 0 |  | 可燃ごみ, 粗大ごみ, ごみ処理残渣 |  | 焼却 |  | ストーカ式（可動） | バッチ運転 | 20 | 2 | 1972 | 無し | [8 empty] | 無し | 薬剤処理 | 直営 |  | 無し |  | 100 | 50.4 | 18.6 | 16.2 | 6.7 | 3.8 | 4.3 | 183 | 100 | 37.3 | 53.1 | 9.6 | 10470 | 0 | 無し
和歌山県 | 30208 | 30-208-01-003 | 紀の川市 | 那賀アメニティセンター | 3087 | 0 | 0 |  | 可燃ごみ, 粗大ごみ, ごみ処理残渣 |  | 焼却 |  | ストーカ式（可動） | バッチ運転 | 20 | 2 | 1995 | 無し | [8 empty] | 無し | セメント固化, 薬剤処理 | 直営 |  | 無し |  | 100 | 39.48 | 23.63 | 8.65 | 13.83 | 6.92 | 7.49 | 179 | 100 | 35.5 | 51.88 | 12.62 | 10880 | 0 | 無し
和歌山県 | 30209 | 30-209-01-001 | 岩出市 | 岩出クリーンセンター | 15414 | 581 |  | 資源化物生産量 | 可燃ごみ, 粗大ごみ |  | 焼却 |  | 流動床式 | 全連続運転 | 60 | 2 | 2008 | 無し | [8 empty] | 薬剤処理, 溶融処理 | 薬剤処理, 溶融処理 | 委託 |  | 無し |  | 100 | 45.9 | 27.4 | 5.1 | 18.1 | 1 | 2.5 | 150 | 100 | 47 | 49.1 | 3.9 | 8065 | 10368 | 無し
和歌山県 | 30341 | 30-341-01-001 | かつらぎ町 | 花園村一般廃棄物焼却炉 | 0 | 0 | 0 |  | 可燃ごみ |  | 焼却 |  | その他 | バッチ運転 | 1 | 1 | 1992 | 無し | [8 empty] | 無し | 無し | 直営 | 休止 | 無し | 0 | 0 | 0 | 0 | 0 | 0 | 0 | 0 | 0 | 0 | 0 | 0 | 0 | 0 | 0 | 無し
和歌山県 | 30401 | 30-401-01-001 | 白浜町 | 白浜町清掃センター | 9813 | 24 |  | 資源化物搬出量 | 可燃ごみ, その他, ごみ処理残渣 |  | 焼却 |  | 流動床式 | 准連続運転 | 55 | 2 | 1995 | 場内温水, その他 | 35109760 |  | 30237093 | [5 empty] | 無し | セメント固化, 薬剤処理 | 一部委託 |  | 有り | 96 | 100 | 43.7 | 24.9 | 10.5 | 10.8 | 1.8 | 8.3 | 179 | 100 | 51 | 43 | 6 | 6817 | 0 | 無し
和歌山県 | 30401 | 30-401-01-002 | 白浜町 | 日置川ごみ焼却場 | 1204 | 0 |  |  | 可燃ごみ, 粗大ごみ, その他, ごみ処理残渣 |  | 焼却 |  | ストーカ式（可動） | バッチ運転 | 12 | 2 | 1990 | その他 | 6863360 |  | 6006327 | [5 empty] | 無し | セメント固化, 薬剤処理 | 委託 |  | 無し |  | 100 | 49.1 | 26 | 1.2 | 20 | 2.4 | 1.3 | 48 | 100 | 47.9 | 47.1 | 5 | 7707 | 0 | 無し
和歌山県 | 30406 | 30-406-01-001 | すさみ町 | すさみ町ゴミ焼却場 | 4044 | 0 | 0 |  | 可燃ごみ |  | 焼却 |  | ストーカ式（可動） | バッチ運転 | 15 | 2 | 1987 | 無し | [8 empty] | 無し | セメント固化 | 直営 |  | 無し |  | 100.01 | 48.9 | 24.78 | 3.17 | 18.3 | 3.29 | 1.57 | 192 | 100 | 56.3 | 37.2 | 6.5 | 5610 | 0 | 無し
和歌山県 | 30421 | 30-421-01-001 | 那智勝浦町 | 那智勝浦町清掃管理事務所（那智勝浦町クリーンセンター） | 5918 | 0 |  |  | 可燃ごみ, ごみ処理残渣 |  | 焼却 |  | 流動床式 | 准連続運転 | 50 | 2 | 1991 | 無し | [8 empty] | 無し | 薬剤処理 | 委託 |  | 無し |  | 100 | 48.7 | 34.6 | 7.8 | 7.4 | 0.3 | 1.2 | 133 | 100 | 43.7 | 3.8 | 52.5 | 8793 | 0 | 無し
和歌山県 | 30845 | 30-845-01-001 | 串本町古座川町衛生施設事務組合 | 宝嶋クリーンセンター | 6091 | 0 | 0 |  | 可燃ごみ |  | 焼却 |  | ストーカ式（可動） | バッチ運転 | 30 | 2 | 2006 | 無し | [8 empty] | 無し | 薬剤処理 | 委託 |  | 無し |  | 100 | 79.8 | 8.3 | 7.4 | 4.3 | 0.2 | 0 | 262.3 | 100 | 42.5 | 51 | 6.5 | 8540 | 0 | 無し
和歌山県 | 30864 | 30-864-01-001 | 御坊広域行政事務組合 | 御坊広域清掃センター | 18587 | 38 |  | 資源化物搬出量 | 可燃ごみ, 粗大ごみ, し尿処理残渣 |  | 焼却 |  | 流動床式 | 全連続運転 | 147 | 2 | 1998 | 無し | [8 empty] | 無し | 薬剤処理 | 一部委託 |  | 有り | 99 | 100 | 78.7 | 6.8 | 10.6 | 3.9 | 0 | 0 | 265 | 100 | 38 | 56.7 | 5.3 | 9714 | 18121 | 無し
和歌山県 | 30868 | 30-868-01-001 | 上大中清掃施設組合 | 上大中クリーンセンター | 4037 | 0 | 0 |  | 可燃ごみ |  | 焼却 |  | ストーカ式（可動） | バッチ運転 | 22 | 2 | 1987 | 無し | [8 empty] | 無し | 薬剤処理 | 直営 |  | 無し |  | 100 | 68.44 | 13.83 | 3.2 | 12.41 | 0.35 | 1.77 | 102.9 | 100 | 28.6 | 4 | 67.4 | 12000 | 0 | 無し
和歌山県 | 30880 | 30-880-01-001 | 有田周辺広域圏事務組合 | 有田周辺広域圏事務組合環境センター | 14990 | 0 | 0 |  | 可燃ごみ, 粗大ごみ, 不燃ごみ |  | 焼却 |  | ストーカ式（可動） | 全連続運転 | 100 | 2 | 2000 | 無し | [8 empty] | 無し | 薬剤処理 | 委託 |  | 無し |  | 100.2 | 55.1 | 18.9 | 16.2 | 4.5 | 2.8 | 2.7 | 124.3 | 108.6 | 35.6 | 66.6 | 6.4 | 10023 | 0 | 無し
和歌山県 | 30893 | 30-893-01-001 | 橋本周辺広域市町村圏組合 | 橋本周辺広域ごみ処理場 | 23992 | 0 | 0 |  | 可燃ごみ, 粗大ごみ, ごみ処理残渣, し尿処理残渣 |  | 焼却 |  | ストーカ式（可動） | 全連続運転 | 101 | 2 | 2009 | 発電（場内利用）, 場外温水 | 9508800 | 3561600 | 5323920 | 1780800 | 500 | 5.14 | 2928 | 0 | 無し | 薬剤処理 | 委託 |  | 有り | 94 | 100 | 47.9 | 22.6 | 13.9 | 8.6 | 2 | 5 | 131.3 | 100 | 50.9 | 42.3 | 6.8 | 6682 | 0 | 無し
和歌山県 | 30897 | 30-897-01-001 | 紀の海広域施設組合 | 紀の海クリーンセンター | 2803 | 0 | 0 |  | 可燃ごみ, 粗大ごみ, 不燃ごみ, 資源ごみ |  | 焼却 |  | ストーカ式（可動） | 全連続運転 | 135 | 2 | 2015 | 発電（場内利用） |  |  |  |  | 1950 | 10 | 674.7 |  | 無し | 薬剤処理 | 委託 | 新設（新規稼働） | 無し |  | 100 | 40.38 | 13.63 | 23.85 | 18.23 | 1.87 | 2.04 | 122 | 100 | 37.12 | 55.4 | 7.48 | 0 | 11340 | 無し

## 粗大
粗大ごみ処理施設
都道府県名 | 地方公共団体 コード | 施設コード | 地方公共団体名 | 施設名 | 年間処理量 | 資源回収量 |  | 処理対象廃棄物 |  | 処理方式 | 処理能力 | 使用開始年度 | 運転管理体制 | 施設の改廃 | 産業廃棄物の搬入の有無 | 一般廃棄物の割合 | リユース・リペア機能の有無 | リユース・リペアする場所の面積 | リユース・リペアの対象品目 | [28 empty] | リユース・リペアの内容
[7 empty] | 資源化物の区分 | [11 empty] | 合計 |  | 家具 |  |  | 自転車 |  |  | 衣類 |  |  | 書籍 |  |  | 家電 |  |  | 傘 |  |  | 食器 |  |  | おもちゃ |  |  | その他
[9 empty] | その他（具体的） | [9 empty] | 重量 | 個数 | 対象 | 重量 | 個数 | 対象 | 重量 | 個数 | 対象 | 重量 | 個数 | 対象 | 重量 | 個数 | 対象 | 重量 | 個数 | 対象 | 重量 | 個数 | 対象 | 重量 | 個数 | 対象 | 重量 | 個数 | 対象 | 重量 | 個数
[5 empty] | (t/年度) | (t/年度) |  |  |  |  | (t/日) |  |  |  |  | （％） |  | （㎡） | （t/年度） | （個・台等） |  | （t/年度） | （個・台等） |  | （t/年度） | （個・台等） |  | （t/年度） | （個・台等） |  | （t/年度） | （個・台等） |  | （t/年度） | （個・台等） |  | （t/年度） | （個・台等） |  | （t/年度） | （個・台等） |  | （t/年度） | （個・台等） |  | （t/年度） | （個・台等）
和歌山県 | 30201 | 30-201-02-001 | 和歌山市 | 青岸エネルギーセンター | 0 |  |  | 粗大ごみ |  | 破砕 | 75 | 1986 | 直営 |  | 無し |  | 無し
和歌山県 | 30207 | 30-207-02-001 | 新宮市 | 新宮市クリーンセンター | 36 | 36 | 回収量 | 粗大ごみ |  | 圧縮 | 1 | 2002 | 委託 |  | 無し |  | 無し
和歌山県 | 30208 | 30-208-02-001 | 紀の川市 | 貴桃クリーンセンター不燃物処理場 | 0 | 0 |  | 粗大ごみ, 資源ごみ |  | 圧縮 | 10 | 1983 | 直営 | 休止 | 無し |  | 有り | 53 |  | 30 | ○ |  | 1 | ○ |  | 24 | [18 empty] | ○ |  | 5 | 展示, 譲渡
和歌山県 | 30880 | 30-880-02-001 | 有田周辺広域圏事務組合 | 有田周辺広域圏事務組合環境センター | 2531 | 243 | 搬出量 | 粗大ごみ, 不燃ごみ |  | 破砕 | 30 | 1981 | 委託 |  | 無し |  | 無し

## 資源化
資源化等を行う施設
都道府県名 | 地方公共団体 コード | 施設コード | 地方公共団体名 | 施設名 | 年間処理量 | 資源回収量 |  |  | 搬出量 |  | 在庫量 |  | 施設区分 | 処理対象廃棄物 |  | 処理内容 |  | 処理能力 | 使用開始年度 | 運転管理体制 | 施設の改廃 | 産業廃棄物の搬入の有無 | 一般廃棄物の割合 | リユース・リペア機能の有無 | リユース・リペアする場所の面積 | リユース・リペアの対象品目 | [28 empty] | リユース・リペアの内容 | 施設概要情報の 公表の可否
[8 empty] | 搬出量・在庫量の別（民間） | [17 empty] | 合計 |  | 家具 |  |  | 自転車 |  |  | 衣類 |  |  | 書籍 |  |  | 家電 |  |  | 傘 |  |  | 食器 |  |  | おもちゃ |  |  | その他
[15 empty] | その他（具体的） |  | その他（具体的） | [8 empty] | 重量 | 個数 | 対象 | 重量 | 個数 | 対象 | 重量 | 個数 | 対象 | 重量 | 個数 | 対象 | 重量 | 個数 | 対象 | 重量 | 個数 | 対象 | 重量 | 個数 | 対象 | 重量 | 個数 | 対象 | 重量 | 個数 | 対象 | 重量 | 個数
[5 empty] | (t/年度) | (t/年度) | (㎥/年度) |  | (t/年度) | (㎥/年度) | (t/年度) | (㎥/年度) | [5 empty] | (t/日) |  |  |  |  | （％） |  | （㎡） | （t/年度） | （個・台等） |  | （t/年度） | （個・台等） |  | （t/年度） | （個・台等） |  | （t/年度） | （個・台等） |  | （t/年度） | （個・台等） |  | （t/年度） | （個・台等） |  | （t/年度） | （個・台等） |  | （t/年度） | （個・台等） |  | （t/年度） | （個・台等） |  | （t/年度） | （個・台等）
和歌山県 | 30206 | 30-206-03-001 | 田辺市 | 容器包装プラスチックリサイクル施設 | 1628.48 | 1608.58 | [6 empty] | 容器包装リサイクル推進施設 | ペットボトル, プラスチック |  | 選別, 圧縮・梱包 |  | 4.9 | 2007 | 委託 |  | 無し |  | 無し
和歌山県 | 30207 | 30-207-03-001 | 新宮市 | 新宮市クリーンセンター | 870 | 870 |  |  | 870 |  |  |  | ストックヤード | 紙類, 金属類, ガラス類, その他資源ごみ, ペットボトル, プラスチック, 布類 |  | 選別, 圧縮・梱包 |  | 48 | 2002 | 一部委託 |  | 無し |  | 無し
和歌山県 | 30366 | 30-366-03-001 | 有田川町 | 有田川町プラスチック収集場 | 319 | 319 |  |  | 292 |  | 27 |  | 容器包装リサイクル推進施設 | プラスチック |  | 選別, 圧縮・梱包 |  | 4 | 2005 | 直営 |  | 無し |  | 無し
和歌山県 | 30391 | 30-391-03-001 | みなべ町 | みなべ町ごみ焼却場資源ごみ選別施設 | 234 | 234 |  |  | 234 |  |  |  | ストックヤード | 金属類, ガラス類, その他資源ごみ, ペットボトル, プラスチック, 布類, 不燃ごみ |  | 選別 |  | 3 | 1991 | 委託 |  | 無し |  | 無し
和歌山県 | 30401 | 30-401-03-001 | 白浜町 | 白浜町カレット選別棟 | 189 | 189 |  |  | 189 |  |  |  | 容器包装リサイクル推進施設 | ガラス類 |  | 選別 |  | 3 | 1995 | 直営 |  | 無し |  | 無し
和歌山県 | 30401 | 30-401-03-002 | 白浜町 | 白浜町リサイクルプラザ | 1292 | 321 |  |  | 321 |  |  |  | リサイクルプラザ | 金属類, その他資源ごみ |  | 選別, その他 |  | 6 | 1996 | 直営 |  | 無し |  | 有り | 25 |  | 215 | ○ |  | 15 | [15 empty] | ○ |  | 200 | [6 empty] | 展示, 譲渡
和歌山県 | 30421 | 30-421-03-001 | 那智勝浦町 | 那智勝浦町清掃管理事務所（クリーンセンター） | 917 | 791 |  |  | 791 |  |  |  | ストックヤード | 紙類, 金属類, ガラス類, その他資源ごみ, ペットボトル, プラスチック, その他 |  | 選別, 圧縮・梱包, その他 |  | 12 | 1991 | 直営 |  | 無し |  | 無し
和歌山県 | 30422 | 30-422-03-001 | 太地町 | 太地町清掃センター | 325 | 265 |  |  | 265 |  |  |  | リサイクルセンター（補助金） | 紙類, 金属類, ガラス類, ペットボトル, プラスチック, 布類 |  | 選別 |  | 5 | 1978 | 直営 |  | 無し |  | 無し
和歌山県 | 30428 | 30-428-03-001 | 串本町 | 串本町資源ごみ保管施設（田並処理場内） | 1270 | 1030 |  |  | 1030 |  |  |  | ストックヤード | 紙類, 金属類, その他資源ごみ, ペットボトル |  | 選別, 圧縮・梱包 |  | 0.4 | 2000 | 一部委託 |  | 無し |  | 無し
和歌山県 | 30428 | 30-428-03-002 | 串本町 | 串本町資源ごみ保管施設（清掃センター内） | 302 | 163 |  |  | 163 |  |  |  | ストックヤード | その他資源ごみ, プラスチック |  | 選別, 圧縮・梱包 |  | 2.5 | 2002 | 直営 |  | 無し |  | 無し
和歌山県 | 30864 | 30-864-03-001 | 御坊広域行政事務組合 | 御坊広域清掃センター | 100 | 100 |  |  | 100 |  |  |  | ストックヤード | ペットボトル |  | その他 |  | 1.8 | 2000 | 直営 |  | 無し |  | 無し
和歌山県 | 30880 | 30-880-03-001 | 有田周辺広域圏事務組合 | 有田周辺広域圏事務組合環境センター | 2531 | 243 |  |  | 243 |  |  |  | リサイクルプラザ | 不燃ごみ, 粗大ごみ |  | 選別 |  | 20 | 1999 | 委託 |  | 無し |  | 無し
和歌山県 | 30893 | 30-893-03-001 | 橋本周辺広域市町村圏組合 | 橋本周辺広域ごみ処理場 | 2760 | 2094 |  |  | 2094 |  |  |  | リサイクルセンター（交付金） | 紙類, 金属類, ガラス類, ペットボトル, プラスチック, 布類, 不燃ごみ, 粗大ごみ |  | 選別, 圧縮・梱包, その他 |  | 46.4 | 2009 | 委託 |  | 無し |  | 無し
和歌山県 | 30897 | 30-897-03-001 | 紀の海広域施設組合 | 紀の海クリーンセンター | 220 | 141 |  |  | 160 |  | 60 |  | 容器包装リサイクル推進施設 | 紙類, 金属類, ガラス類, ペットボトル, プラスチック, 剪定枝, 可燃ごみ, 不燃ごみ, 粗大ごみ, 家庭系生ごみ, 事業系生ごみ |  | 選別, 圧縮・梱包 |  | 17 | 2015 | 委託 | 新設（新規稼働） | 無し |  | 無し

## 燃料化
ごみ燃料化施設
都道府県名 | 地方公共団体コード | 施設コード | 地方公共団体名 | 施設名 | 年間処理量 |  | 生成物保管量 |  | 生成物生産量 |  | 生成物搬出量 |  | 処理対象廃棄物 |  | 施設の種類 | 燃料供給先の確保状況 | 処理能力 | 使用開始年度 | 運転管理体制 | 施設の改廃 | 発電能力 |  |  |  | 産業廃棄物の搬入の有無 | 一般廃棄物の割合 | 分析対象 | ごみ組成分析結果 | [6 empty] | 単位容積重量 | 三成分 |  |  |  | 低位発熱量 |  | 施設概要情報の 公表の可否
[21 empty] | 発電能力 | 発電効率（実績値） | 総発電量（実績値） | うち外部供給量（実績値） |  |  |  | 合計 | 紙・布類 | ビニール、合成樹脂、ゴム、皮革類 | 木、竹、わら類 | ちゅう芥類 | 不燃物類 | その他 |  | 合計 | 水分 | 可燃分 | 灰分 | (計算値) | (実測値)
その他（具体的）
[5 empty] | (t/年度) | (㎥/年) | (t/年度) | (㎥/年度) | (t/年度) | (㎥/年度) | (t/年度) | (㎥/年度) |  |  |  |  | (t/日) |  |  |  | (kW) | (％) | (MWh) | (MWh) |  | （％） |  | （％） | （％） | （％） | （％） | （％） | （％） | （％） | (kg/㎥) | （％） | （％） | （％） | （％） | （kJ/kg） | （kJ/kg）
和歌山県 | 30422 | 30-422-04-001 | 太地町 | 太地町清掃センター | 776 |  |  |  | 399 |  |  |  | 可燃ごみ |  | 固形燃料化（RDF） | 燃料用 | 6 | 2000 | 直営 | [5 empty] | 無し |  | 固形燃料 | 100 | 35.5 | 27.1 | 2.67 | 29.77 | 2.67 | 2.29 | 128 | 100 | 54.43 | 39.16 | 6.41 | 5860 | 0
和歌山県 | 30816 | 30-816-04-001 | 有田衛生施設事務組合 | リユースなぎ | 0 |  | 0 | 0 | 0 | 0 | 0 | 0 | 可燃ごみ, 生ごみ（厨芥類）, 粗大ごみ |  | 固形燃料化（RDF） | 発電用, 燃料用 | 30 | 2002 | 直営 | 休止 | 100 | 90 | 0 | 0 | 無し |  |  | 0 | 0 | 0 | 0 | 0 | 0 | 0 | 0 | 0 | 0 | 0 | 0 | 0 | 0
和歌山県 | 30864 | 30-864-04-001 | 御坊広域行政事務組合 | 御坊広域清掃センター | 449 |  |  |  | 241 |  | 241 |  | プラスチック類 |  | その他 | 燃料用 | 4.9 | 2014 | 委託 | [5 empty] | 無し |  |  | 0 | 0 | 0 | 0 | 0 | 0 | 0 | 0 | 0 | 0 | 0 | 0 | 0 | 0

## その他
その他の施設[ごみの中間処理施設]
都道府県名 | 地方公共団体 コード | 施設コード | 地方公共団体名 | 施設名 | 年間処理量 | 処理対象廃棄物 |  | 処理内容 |  | 処理能力 | 使用開始年度 | 運転管理体制 | 施設の改廃 | 産業廃棄物の搬入の有無 | 一般廃棄物の割合
[7 empty] | その他（具体的） |  | その他（具体的）
[5 empty] | (t/年度) |  |  |  |  | (t/日) |  |  |  |  | （％）

## 保管
保管施設
都道府県名 | 地方公共団体コード | 施設コード | 地方公共団体名 | 施設名 | 年間保管量 | 施設区分 | 保管対象廃棄物 | 保管分類数 | 屋内面積 | 屋外面積 | 使用開始年度 | 運転管理体制 | 施設の改廃 | 産業廃棄物の搬入の有無 | 一般廃棄物の割合
[5 empty] | (t/年度) |  |  |  | (m2) | (m2) |  |  |  |  | （％）
和歌山県 | 30206 | 30-206-06-001 | 田辺市 | 田辺市ごみ処理場（ストックヤード） | 50.94 | ストックヤード | 金属類, ガラス類 | 5 | 0 | 240 | 2001 | 直営 |  | 無し
和歌山県 | 30206 | 30-206-06-002 | 田辺市 | 田辺市ごみ処理場（容リプラ成型品保管庫） | 971.14 | 容器包装リサイクル推進施設 | プラスチック | 1 | 110.5 | 0 | 2007 | 委託 |  | 無し
和歌山県 | 30207 | 30-207-06-001 | 新宮市 | 新宮市クリーンセンター | 203 | ストックヤード | ガラス類 | 1 | 303 | 0 | 2002 | 委託 |  | 無し
和歌山県 | 30207 | 30-207-06-002 | 新宮市 | 新宮市クリーンセンター | 136 | ストックヤード | ペットボトル, プラスチック | 2 | 199 | 0 | 2003 | 委託 |  | 無し
和歌山県 | 30341 | 30-341-06-001 | かつらぎ町 | かつらぎ町不燃物中間処理場 | 0 | ストックヤード | ガラス類 | 1 | 240 | 3014 | 2002 | 直営 |  | 無し
和歌山県 | 30344 | 30-344-06-001 | 高野町 | 高野町じん芥処理センター | 287 | ストックヤード | 紙類, 金属類, ガラス類, その他資源ごみ, ペットボトル, プラスチック, 布類, その他 | 8 | 178 | 0 | 2009 | 直営 |  | 無し
和歌山県 | 30391 | 30-391-06-001 | みなべ町 | みなべ町ごみ焼却場資源ごみ保管施設 | 184 | ストックヤード | 金属類, ガラス類, その他資源ごみ, プラスチック | 12 | 10 | 1000 | 2001 | 委託 |  | 無し
和歌山県 | 30401 | 30-401-06-001 | 白浜町 | 白浜町清掃センター | 450 | その他 | 紙類, 金属類, ガラス類, その他資源ごみ, ペットボトル, プラスチック, 布類 | 17 | 30 | 143 | 1995 | 直営 |  | 無し
和歌山県 | 30401 | 30-401-06-002 | 白浜町 | 白浜町リサイクルプラザ | 321 | ストックヤード | 金属類, その他 | 4 | 30 | 143 | 1996 | 直営 |  | 無し
和歌山県 | 30422 | 30-422-06-001 | 太地町 | 太地町清掃センター | 0 | その他 | 紙類, 金属類, ガラス類, ペットボトル, プラスチック, 布類, その他 | 7 | 150 | 400 | 1997 | 直営 |  | 無し
和歌山県 | 30864 | 30-864-06-001 | 御坊広域行政事務組合 | 御坊広域清掃センター | 100 | ストックヤード | ペットボトル | 1 | 161 | 0 | 2000 | 直営 |  | 無し

## 最終
最終処分場
都道府県名 | 地方公共団体コード | 施設コード | 地方公共団体名 | 施設名 | 埋立容量 （覆土を含む） | 埋立量 （覆土を含まない） | 残余容量 | 処理対象廃棄物 | 埋立場所 | 埋立開始年度 | 埋立地面積 | 全体容積 | 埋立終了年度 | 遮水の方式 | 浸出水の処理 | 運転管理体制 | 処分場の現状 | 施設の改廃 | 産業廃棄物の搬入の有無 | 一般廃棄物の割合 | 最終処分場の構造 | 準好気性埋立構造の管理状況 |  |  | 水質管理状況 | [5 empty] | メタン回収の有無 | メタン回収をしている場合
[22 empty] | 水位管理 | 覆土施工 | ガス抜き管の計画的施工状況 | 処理前BOD濃度 | 処理後BOD濃度 | 処理前COD濃度 | 処理後COD濃度 | 処理前TN濃度 | 処理後TN濃度 |  | メタンガス回収量 | メタンガス濃度 | メタンガス発熱量 | メタンガスの利用 | 発電量
[5 empty] | (㎥/年度) | (ｔ/年度) | (㎥) |  |  |  | (m2) | (㎥) | [7 empty] | （％） |  |  |  |  | （ppm） | （ppm） | （ppm） | （ppm） | （ppm） | （ppm） |  | （㎥／年） | （％） | （kJ/㎥N） |  | （kWh/年）
和歌山県 | 30202 | 30-202-07-001 | 海南市 | 海南市埋立処分地施設 | 1517 | 1263 | 5698 | 不燃ごみ, 破砕ごみ・処理残渣 | 山間 | 1995 | 14400 | 82000 | 2016 | 底部遮水工 | 生物処理（脱窒なし）, 砂ろ過, 消毒, 活性炭処理 | 委託 | 埋立中 |  | 有り | 89 | 準好気性埋立構造 | 末端集水管は開放 | 即日覆土 | 埋立状況により計画的に延長 | 1 | 0 | 11.2 | 4.4 |  | 23.7 | 回収していない
和歌山県 | 30202 | 30-202-07-002 | 海南市 | 海南市下津一般廃棄物最終処分場 | 287 | 239 | 11192 | 不燃ごみ, 粗大ごみ | 山間 | 1973 | 11550 | 101000 | 2013 | 底部遮水工 | 生物処理（脱窒あり）, 砂ろ過, 消毒, 活性炭処理, キレート処理 | 委託 | 埋立中 |  | 無し | 0 | 準好気性埋立構造 | 末端集水管は開放 | 中間覆土 | 埋立状況により計画的に延長 |  | 0.8 |  | 3.1 |  | 1.8 | 回収していない
和歌山県 | 30203 | 30-203-07-001 | 橋本市 | 橋本市一般廃棄物処理場 | 1090 | 504 | 9478 | 不燃ごみ | 山間 | 1993 | 17500 | 141650 | 2018 | 原地盤利用 | 生物処理（脱窒あり）, 砂ろ過 | 直営 | 埋立中 |  | 無し |  | 準好気性埋立構造 | 末端集水管は開放 | 中間覆土 | 埋立状況により計画的に延長 | データなし | 0.8 | データなし | 3.8 | データなし | 0.96 | 回収していない
和歌山県 | 30206 | 30-206-07-001 | 田辺市 | 田辺市ごみ処理場（最終処分場） | 3809 | 5040.28 | 12553 | 焼却残渣（主灰）, 不燃ごみ, その他, 焼却残渣（飛灰）, 破砕ごみ・処理残渣 | 山間 | 1996 | 23000 | 215864 | 2030 | 原地盤利用, 鉛直遮水工 | 凝集沈殿, 生物処理（脱窒なし）, 砂ろ過, 消毒, 活性炭処理 | 委託 | 埋立中 |  | 無し |  | 準好気性埋立構造 | 末端集水管は水没 | 即日覆土 | 埋立状況により計画的に延長 |  | 2.27 |  | 6.5167 |  | 39.6 | 回収していない
和歌山県 | 30207 | 30-207-07-001 | 新宮市 | 佐野不燃物処理場 | 0 | 0 | 0 | 焼却残渣（主灰）, 不燃ごみ | 山間 | 1976 | 31779 | 126928 | 1997 | 遮水なし | 処理なし | 直営 | 埋立終了 |  | 無し |  | 嫌気性埋立構造 | [9 empty] | 回収していない
和歌山県 | 30304 | 30-304-07-001 | 紀美野町 | 紀美野町野上区域塵埃処理場 | 0 | 0 | 1247 | 不燃ごみ, その他, 粗大ごみ | 山間 | 1972 | 31413 | 104202 | 2009 | 原地盤利用, 底部遮水工, 鉛直遮水工 | 凝集沈殿 | 委託 | 埋立終了 | 休止 | 無し |  | 準好気性埋立構造 | 末端集水管は開放 | 即日覆土 | 一部延長を行っていない | 1 | 1 | 5 | 5 | 19 | 19 | 回収していない
和歌山県 | 30344 | 30-344-07-001 | 高野町 | 高野町不燃物処理場 | 332 | 170 | 9364 | 焼却残渣（主灰）, 不燃ごみ, その他 | 山間 | 2011 | 10000 | 58600 | 2030 | 表面遮水工（キャッピング） | 砂ろ過, 消毒, 活性炭処理 | 直営 | 埋立中 |  | 無し |  | 準好気性埋立構造 | 末端集水管は水没 | 中間覆土 | 埋立状況により計画的に延長 |  | 1.03 |  | 1.97 |  | 0.89 | 回収していない
和歌山県 | 30366 | 30-366-07-001 | 有田川町 | 尾岩坂ごみ処分場 | 114 | 206 | 114 | 不燃ごみ | 山間 | 1993 | 12150 | 90000 | 2020 | 遮水なし | 凝集沈殿 | 直営 | 埋立中 |  | 無し |  | その他埋立構造 |  |  |  |  | 0.9 |  | 1.9 |  | 1.3 | 回収していない
和歌山県 | 30391 | 30-391-07-001 | みなべ町 | みなべ町ごみ焼却場最終処分場 | 449 | 453 | 6412 | 焼却残渣（主灰）, 不燃ごみ, 焼却残渣（飛灰）, 破砕ごみ・処理残渣 | 山間 | 2012 | 2500 | 10000 | 2022 | 底部遮水工 | 凝集沈殿, 砂ろ過, 消毒, 活性炭処理, キレート処理 | 一部委託 | 埋立中 |  | 無し |  | 準好気性埋立構造 | 末端集水管は水没 | 中間覆土 | 一部延長を行っている | 11.2 | 0.8 | 0 | 8 | 0 | 0 | 回収していない
和歌山県 | 30401 | 30-401-07-001 | 白浜町 | 白浜町最終処分場 | 985 | 1407 | 17279 | 焼却残渣（主灰）, 焼却残渣（飛灰）, 破砕ごみ・処理残渣 | 山間 | 1998 | 11900 | 46000 | 2017 | 底部遮水工 | 凝集沈殿, 生物処理（脱窒あり）, 砂ろ過, 消毒, 活性炭処理 | 直営 | 埋立中 |  | 無し |  | 準好気性埋立構造 | 末端集水管は開放 | 即日覆土 | 埋立状況により計画的に延長 | 1.1 | 0.6 | 4.4 | 1.3 | 4.7 | 4.2 | 回収していない
和歌山県 | 30404 | 30-404-07-001 | 上富田町 | 上富田町一般廃棄物最終処分場 | 1366 | 840 | 29976 | 不燃ごみ, 粗大ごみ | 山間 | 1978 | 21000 | 68000 | 2014 | 鉛直遮水工 | 凝集沈殿, 生物処理（脱窒あり）, 砂ろ過, 消毒 | 一部委託 | 埋立中 |  | 無し |  | 準好気性埋立構造 | 末端集水管は水没 | 即日覆土 | 一部延長を行っていない | 1.9 | 1.3 | 7.9 | 5.3 | 8.1 |  | 回収していない
和歌山県 | 30424 | 30-424-07-001 | 古座川町 | 古座川町最終処分場 | 0 | 0 | 11209 | 不燃ごみ | 山間 | 1973 | 5000 | 15000 | 2021 | 遮水なし | 処理なし | 直営 | 埋立中 |  | 無し |  | その他埋立構造 |  |  |  |  | 0.5 |  | 0.9 |  | 0.78 | 回収していない
和歌山県 | 30846 | 30-846-07-001 | 大辺路衛生施設組合 | 家の谷 | 972 | 609 | 7861 | 焼却残渣（主灰）, 不燃ごみ, 焼却残渣（飛灰）, 破砕ごみ・処理残渣 | 山間 | 1981 | 10100 | 69030 | 2020 | 鉛直遮水工 | 生物処理（脱窒あり）, 消毒 | 直営 | 埋立中 |  | 無し |  | 準好気性埋立構造 | 末端集水管は水没 | 即日覆土 | 一部延長を行っている | 0.8 | 0.5 | 2.8 | 2.9 | 0.5 | 4.6 | 回収していない
和歌山県 | 30864 | 30-864-07-001 | 御坊広域行政事務組合 | 御坊広域清掃センター | 647 | 604 | 139226 | 焼却残渣（主灰） | 山間 | 1990 | 22000 | 236000 | 2016 | 原地盤利用 | 生物処理（脱窒なし）, 砂ろ過 | 直営 | 埋立中 |  | 無し |  | 嫌気性埋立構造 |  |  |  | 1.9 | 0.5 | 3.4 | 0.9 | 3.9 | 3.7 | 回収していない
和歌山県 | 30880 | 30-880-07-001 | 有田周辺広域圏事務組合 | 有田周辺広域圏事務組合埋立処分地 | 418 | 348 | 19156 | 破砕ごみ・処理残渣 | 山間 | 1984 | 13100 | 107552 | 2018 | 遮水なし | 生物処理（脱窒あり）, 砂ろ過, 活性炭処理 | 委託 | 埋立中 |  | 無し |  | 準好気性埋立構造 | 末端集水管は開放 | 即日覆土 | 埋立状況により計画的に延長 | <0.5 | <0.5 | 1.5 | <0.5 | 2.2 | 2.1 | 回収していない

## し尿
し尿処理施設・汚泥再生処理センター
都道府県名 | 地方公共団体コード | 施設コード | 地方公共団体名 | 施設名 | 年間処理量 |  |  |  | 資源化量 |  |  | 脱水汚泥の直接埋立 |  | 脱水汚泥の焼却 |  | 処理方式 | [5 empty] | メタン発酵の場合 |  |  | 処理能力 | 処理能力 （有機性廃棄物） | 資源化能力 | 計画メタンガス量 | 使用開始年度 | 運転管理体制 | 施設の改廃
[5 empty] | し尿 | 浄化槽汚泥 | 有機性廃棄物 | その他 | 堆肥等の固形物 | メタンガス | 資源化物量の区分 | 直接埋立の有無 | 埋立量 | 焼却の有無 | 焼却量 | 汚水処理 |  | 汚泥処理 |  | 資源化処理 |  | ガス生産量 | ガス発熱量 | ガス利用方法
[17 empty] | その他（具体的） |  | その他（具体的） |  | その他（具体的）
[5 empty] | (kl/年度) | (kl/年度) | (t/年度) | (kl/年度) | (t/年度) | (㎥／年度) |  |  | （t/年度) |  | （t/年度) | [6 empty] | （㎥/年度） | （kJ/㎥N） |  | (kL/日) | (t/日) | (t/日) | (㎥/日)
和歌山県 | 30201 | 30-201-08-001 | 和歌山市 | 青岸工場 | 28321 | 136595 | 0 | 0 | 0 | 0 |  | 直接埋立無し |  | 施設外焼却 | 7440.93 | 好気 |  | 脱水, 焼却 | [6 empty] | 450 | 0 | 0 | 0 | 1980 | 直営
和歌山県 | 30341 | 30-341-08-001 | かつらぎ町 | 花園村し尿処理施設 | 0 | 0 | 0 | 0 | 0 | 0 |  | 直接埋立無し | 0 | 焼却無し | 0 | 嫌気 |  | その他 |  |  |  | 0 | 0 |  | 2 | 0 | 0 | 0 | 1990 | 直営 | 休止
和歌山県 | 30811 | 30-811-08-001 | 那賀衛生環境整備組合 | 那賀衛生環境整備組合し尿処理施設 | 32215 | 37441 | [5 empty] | 直接埋立無し |  | 施設内焼却 | 1911 | 標脱 |  | 脱水, 乾燥, 焼却 | [6 empty] | 165 |  |  |  | 1988 | 直営
和歌山県 | 30813 | 30-813-08-001 | 橋本伊都衛生施設組合 | 橋本環境管理センター | 13011.01 | 17549.59 |  |  | 0 |  |  | 直接埋立無し |  | 施設外焼却 | 1249.69 | 標脱 |  | 脱水 | [6 empty] | 150 | 0 | 0 | 0 | 1984 | 直営
和歌山県 | 30816 | 30-816-08-001 | 有田衛生施設事務組合 | リユースなぎ | 4194 | 6875 | 0 | 0 | 84 | 0 | 資源化物の生産量 | 直接埋立無し |  | 焼却無し |  | 高負荷, 膜分離 |  | 脱水 |  | 堆肥化 |  |  |  |  | 38 | 0.5 | 0.5 | 0 | 2005 | 直営 | 新設（新規稼働）
和歌山県 | 30845 | 30-845-08-001 | 串本町古座川町衛生施設事務組合 | 池野山環境衛生センター | 4271 | 10633 | 0 | 835 | 0 |  |  | 直接埋立無し |  | 焼却無し |  | 高負荷, 膜分離 |  | 脱水 | [6 empty] | 45 | 0 | 0 | 0 | 2013 | 委託
和歌山県 | 30846 | 30-846-08-001 | 大辺路衛生施設組合 | 大辺路衛生センター | 2156 | 3465 | 0 | 0 | 0 | 0 |  | 直接埋立無し |  | 施設内焼却 | 34 | 標脱 |  | 焼却 |  |  |  | 0 | 0 |  | 30 | 0 | 0 | 0 | 1981 | 直営
和歌山県 | 30850 | 30-850-08-001 | 紀南環境衛生施設事務組合 | 南清園 | 6634 | 27309 | [5 empty] | 直接埋立無し |  | 施設内焼却 | 48 | 標脱 |  | 脱水, 乾燥, 焼却 | [6 empty] | 120 |  |  |  | 1985 | 直営
和歌山県 | 30850 | 30-850-08-002 | 紀南環境衛生施設事務組合 | 南清園 | [6 empty] | 資源化物の排出量・売却量 | 直接埋立無し |  | 施設内焼却 |  | 高負荷 |  | 脱水, 焼却 |  | リン回収 |  |  |  |  | 98 |  |  |  | 2017 | 直営 | 新設（建設中）
和歌山県 | 30856 | 30-856-08-001 | 那智勝浦町・太地町環境衛生施設一部事務組合 | 大浦浄苑 | 2956 | 8550 |  |  | 0 |  |  | 直接埋立無し |  | 施設内焼却 | 222 | 高負荷 |  | 焼却 | [6 empty] | 37 | 0 | 0 | 0 | 1996 | 直営
和歌山県 | 30864 | 30-864-08-001 | 御坊広域行政事務組合 | 御坊クリーンセンター汚泥再生処理センター | 10959 | 33117 |  |  | 0 |  |  | 直接埋立無し |  | 施設外焼却 | 1502 | 膜分離 |  | 脱水 |  | 助燃剤製造 |  |  |  |  | 131 | 0 | 12 | 0 | 2006 | 直営
和歌山県 | 30880 | 30-880-08-001 | 有田周辺広域圏事務組合 | 有田周辺広域圏事務組合クリーンセンター | 11731 | 26205 |  |  | 0 | 0 |  | 直接埋立無し |  | 焼却無し |  | 標脱 |  | 脱水, 乾燥 |  | その他 |  |  |  |  | 84 | 0 | 0 | 0 | 1985 | 直営
和歌山県 | 30881 | 30-881-08-001 | 田辺市周辺衛生施設組合 | 清浄館 | 8997 | 29332 | 90 | 0 | 0 | 0 |  | 直接埋立無し |  | 施設内焼却 | 2003 | 高負荷, 膜分離, 焼却 |  | 脱水, 乾燥, 焼却 |  | その他 |  | 0 | 0 |  | 170 | 100 | 0 | 0 | 1995 | 委託
和歌山県 | 30884 | 30-884-08-001 | 富田川衛生施設組合 | 白鳥苑 | 4391 | 12216 |  |  | 0 | 0 |  | 直接埋立無し |  | 施設内焼却 | 711 | 標脱 |  | 脱水, 焼却 |  | その他 |  |  |  |  | 75 | 0 | 0 | 0 | 2006 | 直営
和歌山県 | 30886 | 30-886-08-001 | 海南海草環境衛生施設組合 | 海南海草環境衛生センター | 17142 | 25301 | 43 |  | 15 |  | 資源化物の生産量 | 直接埋立無し |  | 施設内焼却 | 264 | 嫌気, 好気, 高負荷, 膜分離, 焼却 |  | 脱水, 乾燥, 焼却 |  | 堆肥化 |  |  |  |  | 130 | 0.25 | 0.25 | 0 | 2000 | 委託

## コミプラ
コミュニティプラント
都道府県名 | 地方公共団体コード | 施設コード | 地方公共団体名 | 施設名 | 汚水処理量 | 処理方法 | 計画最大汚水量 | 使用開始年度 | 運転管理体制 | 施設の改廃
[5 empty] | (㎥/年度) |  | (㎥/日)

## リユース・リペア施設
リユース・リペア施設
都道府県名 | 地方公共団体コード | 施設コード | 地方公共団体名 | 施設名 | 年間処理量 | 設置場所 | 面積 | 使用開始年度 | リユース・リペアの対象品目 | [28 empty] | リユース・リペアの内容 | 運転管理体制 | 施設の改廃
[9 empty] | 合計 |  | 家具 |  |  | 自転車 |  |  | 衣類 |  |  | 書籍 |  |  | 家電 |  |  | 傘 |  |  | 食器 |  |  | おもちゃ |  |  | その他
[9 empty] | 重量 | 個数 | 対象 | 重量 | 個数 | 対象 | 重量 | 個数 | 対象 | 重量 | 個数 | 対象 | 重量 | 個数 | 対象 | 重量 | 個数 | 対象 | 重量 | 個数 | 対象 | 重量 | 個数 | 対象 | 重量 | 個数 | 対象 | 重量 | 個数
[5 empty] | （ｔ／年度） |  | （㎡） |  | （t/年度） | （個・台等） |  | （t/年度） | （個・台等） |  | （t/年度） | （個・台等） |  | （t/年度） | （個・台等） |  | （t/年度） | （個・台等） |  | （t/年度） | （個・台等） |  | （t/年度） | （個・台等） |  | （t/年度） | （個・台等） |  | （t/年度） | （個・台等） |  | （t/年度） | （個・台等）

## 堆肥化
堆肥化施設
都道府県名 | 地方公共団体コード | 施設コード | 地方公共団体名 | 施設名 | 一次発酵槽におけるエアレーション設備の有無 | エアレーション設備の運転状況 | 脱臭設備の有無 | 脱臭の方法 | 堆肥化施設への搬入量 | [9 empty] | 一次発酵槽の堆肥化方式 | 切り返しの間隔 | 撹拌の間隔 |  | 一次発酵槽における発酵期間 | 二次発酵槽の有無
[9 empty] | コンポスト主原料 | [7 empty] | 副資材
[9 empty] | 厨芥類（生活系） | 厨芥類（事業系） | 剪定枝 | し尿・浄化槽汚泥 | 動植物性残さ（産業廃棄物） | 動物のふん尿（産業廃棄物） | 下水汚泥（産業廃棄物） | その他 | 木くず、おがくず、もみがら、落ち葉 | その他 |  |  |  | or 1日
[9 empty] | (t/年) | (t/年) | (t/年) | (t/年) | (t/年) | (t/年) | (t/年) | (t/年) | (t/年) | (t/年) |  | (日に1回) | (日に1回) | (回) | (日)