## 焼却
焼却施設（溶融施設含む）
都道府県名 | 地方公共団体コード | 施設コード | 地方公共団体名 | 施設名称 | 年間処理量 | 資源化量 |  |  | 焼却対象廃棄物 |  | 施設の種類 |  | 処理方式 | 炉型式 | 処理能力 | 炉数 | 使用開始年度 | 余熱利用の状況 | 余熱利用量（仕様値・公称値） |  | 余熱利用量（実績値） |  | 発電能力 |  |  |  | 灰処理設備の有無 |  | 運転管理体制 | 施設の改廃 | 産業廃棄物の搬入の有無 | 一般廃棄物の割合 | ごみ組成分析結果 | [6 empty] | 単位容積重量 | 三成分 |  |  |  | 低位発熱量 |  | リユース・リペア機能の有無 | リユース・リペアの対象品目 | [28 empty] | リユース・リペアの内容
[6 empty] | 資源物回収 | 燃料ガス回収 | 生産量・搬出量の別 | [10 empty] | 余熱利用量 | うち外部熱供給量 | 余熱利用量 | うち外部熱供給量 | 発電能力 | 発電効率（実績値） | 総発電量（実績値） | うち外部供給量（実績値） | （焼却灰） | （飛灰） |  |  |  |  | 合計 | 紙・布類 | ビニール、合成樹脂、ゴム、皮革類 | 木、竹、わら類 | ちゅう芥類 | 不燃物類 | その他 |  | 合計 | 水分 | 可燃分 | 灰分 | (計算値) | (実測値) |  | 合計 |  | 家具 |  |  | 自転車 |  |  | 衣類 |  |  | 書籍 |  |  | 家電 |  |  | 傘 |  |  | 食器 |  |  | おもちゃ |  |  | その他
[10 empty] | その他（具体的） |  | その他（具体的） | [35 empty] | 重量 | 個数 | 対象 | 重量 | 個数 | 対象 | 重量 | 個数 | 対象 | 重量 | 個数 | 対象 | 重量 | 個数 | 対象 | 重量 | 個数 | 対象 | 重量 | 個数 | 対象 | 重量 | 個数 | 対象 | 重量 | 個数 | 対象 | 重量 | 個数
[5 empty] | （t/年度） | （t/年度） | （㎥/年度） | [7 empty] | (t/日) |  |  |  | (MＪ) | （MJ） | (MＪ) | （MJ） | (kW) | (％) | (MWh) | (MWh) | [5 empty] | （％） | （％） | （％） | （％） | （％） | （％） | （％） | （％） | (kg/㎥) | （％） | （％） | （％） | （％） | （kJ/kg） | （kJ/kg） |  | （t/年度） | （個・台等） |  | （t/年度） | （個・台等） |  | （t/年度） | （個・台等） |  | （t/年度） | （個・台等） |  | （t/年度） | （個・台等） |  | （t/年度） | （個・台等） |  | （t/年度） | （個・台等） |  | （t/年度） | （個・台等） |  | （t/年度） | （個・台等） |  | （t/年度） | （個・台等）
大分県 | 44201 | 44-201-01-001 | 大分市 | 大分市福宗環境センター福宗清掃工場 | 84945.79 | 0 |  |  | 可燃ごみ, し尿処理残渣 |  | 焼却 |  | ストーカ式（可動） | 全連続運転 | 438 | 3 | 1997 | 場内温水, 発電（場内利用） | 1195024 |  | 106009560 |  | 6000 | 18.9 | 29447 |  | その他 | セメント固化, 薬剤処理 | 委託 |  | 無し |  | 100 | 52.9 | 25.7 | 10.3 | 6.4 | 2.8 | 1.9 | 174 | 100 | 44.7 | 4.9 | 50.4 | 8355 | 10979 | 無し
大分県 | 44201 | 44-201-01-002 | 大分市 | 大分市佐野清掃センター清掃工場 | 82806.82 | 6954.15 |  | 資源化物搬出量 | 可燃ごみ, その他, し尿処理残渣 |  | ガス化溶融・改質 |  | シャフト式 | 全連続運転 | 387 | 3 | 2003 | 場内温水, 発電（場内利用）, 場外温水 | 21920640 | 26470320 | 9342495 | 3169000 | 9500 | 17.2 | 27810 | 0 | 無し | その他 | 委託 |  | 無し |  | 100 | 39.5 | 18.5 | 26.1 | 8.2 | 3.9 | 3.8 | 176.8 | 100 | 45.7 | 48.4 | 5.9 | 7978 | 7533 | 無し
大分県 | 44203 | 44-203-01-001 | 中津市 | 中津市クリーンプラザ | 29142 | 1897 |  | 資源化物搬出量 | 可燃ごみ, ごみ処理残渣 |  | 焼却 |  | 流動床式 | 准連続運転 | 100 | 2 | 1999 | 場内温水 | 90829 | 0 | [6 empty] | 無し | セメント固化, 薬剤処理 | 委託 |  | 無し |  | 100 | 35.6 | 37.5 | 21.2 | 2 | 2 | 1.7 | 210.5 | 100 | 44.5 | 50.9 | 4.6 | 9173 | 0 | 無し
大分県 | 44204 | 44-204-01-001 | 日田市 | 日田市清掃センター | 17809 | 25 |  | 資源化物生産量 | 可燃ごみ, 粗大ごみ, ごみ処理残渣, し尿処理残渣 |  | 焼却 |  | 流動床式 | 准連続運転 | 90 | 2 | 1990 | 場内温水 | 1881600 | [7 empty] | 無し | セメント固化 | 一部委託 |  | 無し |  | 100 | 54.7 | 26.7 | 4.8 | 9.9 | 0.7 | 3.2 | 186.6 | 100 | 39.4 | 54.3 | 6.3 | 9297 | 11742 | 無し
大分県 | 44205 | 44-205-01-001 | 佐伯市 | エコセンター蒲江 | 1556 | 0 | 0 | 資源化物搬出量 | 可燃ごみ |  | 焼却 |  | ストーカ式（可動） | 准連続運転 | 18 | 2 | 1995 | 無し | [8 empty] | その他 | 薬剤処理 | 委託 |  | 無し |  | 100 | 33.8 | 23.2 | 6.3 | 32.9 | 3.3 | 0.5 | 182 | 100 | 52.9 | 8 | 39.1 | 6033 | 0 | 無し
大分県 | 44205 | 44-205-01-002 | 佐伯市 | エコセンター番匠 | 25861 | 3706 |  | 資源化物搬出量 | 可燃ごみ, その他, ごみ処理残渣, し尿処理残渣 |  | ガス化溶融・改質 |  | シャフト式 | 全連続運転 | 110 | 2 | 2003 | 場内温水, 場内蒸気, 発電（場内利用）, 発電（場外利用） | 47940480 |  | 80499376 |  | 1600 | 10.3 | 7809 | 174 | 無し | 薬剤処理 | 委託 |  | 無し |  | 100 | 45.2 | 24.3 | 7.9 | 5.8 | 13 | 3.8 | 177.5 | 100 | 39.3 | 52.8 | 7.9 | 8967 | 0 | 無し
大分県 | 44207 | 44-207-01-001 | 津久見市 | 保戸島焼却場 | 0 | 0 | 0 |  | 可燃ごみ |  | 焼却 |  | ストーカ式（可動） | バッチ運転 | 3 | 2 | 1984 | 無し | [8 empty] | 無し | 無し | 委託 | 休止 | 無し |  | 0 | 0 | 0 | 0 | 0 | 0 | 0 | 0 | 0 | 0 | 0 | 0 | 0 | 0 | 無し
大分県 | 44209 | 44-209-01-001 | 豊後高田市 | 豊後高田市ごみ清掃工場 | 6502 | 0 | 0 |  | 可燃ごみ |  | 焼却 |  | ストーカ式（可動） | バッチ運転 | 35 | 2 | 1977 | 無し | [8 empty] | 薬剤処理 | 薬剤処理 | 一部委託 |  | 無し |  | 100 | 36.2 | 22.7 | 13 | 21.1 | 5.7 | 1.3 | 180 | 100 | 55.5 | 5.3 | 39.2 | 6000 | 7475 | 無し
大分県 | 44211 | 44-211-01-001 | 宇佐市 | 宇佐市ごみ焼却センター | 16528 | 50 |  | 資源化物搬出量 | 可燃ごみ, ごみ処理残渣, し尿処理残渣 |  | 焼却 |  | ストーカ式（可動） | 准連続運転 | 90 | 2 | 1982 | 無し | [8 empty] | 無し | 薬剤処理 | 一部委託 |  | 無し |  | 100 | 34.2 | 24.3 | 5.8 | 33.6 | 1.4 | 0.7 | 173 | 100 | 47.9 | 9.3 | 42.8 | 6850 | 10825 | 無し
大分県 | 44212 | 44-212-01-001 | 豊後大野市 | 豊後大野市清掃センター | 10273 | 592 |  | 資源化物搬出量 | 可燃ごみ, ごみ処理残渣 |  | 焼却 |  | 流動床式 | 准連続運転 | 50 | 2 | 1998 | 場内温水 | 24593 |  | 31705 | [5 empty] | 薬剤処理 | 薬剤処理 | 直営 |  | 有り | 2 | 100 | 39.5 | 23.3 | 15.5 | 15.3 | 1.6 | 4.8 | 258 | 100 | 49.4 | 44 | 6.6 | 7053 | 0 | 無し
大分県 | 44214 | 44-214-01-001 | 国東市 | 国東市クリーンセンター | 8050 | 0 | 0 |  | 可燃ごみ, ごみ処理残渣 |  | 焼却 |  | ストーカ式（可動） | バッチ運転 | 31 | 2 | 1999 | 場内温水, その他 | 420 |  | 不明 | [5 empty] | セメント固化 | セメント固化, 薬剤処理 | 委託 |  | 無し |  | 100 | 40.125 | 31.7 | 5.25 | 21.225 | 1.075 | 0.625 | 180 | 100 | 54.025 | 40.425 | 5.55 | 6250 | 0 | 無し
大分県 | 44322 | 44-322-01-001 | 姫島村 | 姫島村清掃センター | 757 | 18 |  | 資源化物搬出量 | 可燃ごみ, 不燃ごみ, 資源ごみ |  | 焼却 |  | ストーカ式（可動） | バッチ運転 | 5 | 1 | 1997 | 無し | [8 empty] | 無し | セメント固化, 薬剤処理 | 直営 |  | 有り | 99.7 | 100 | 41.4 | 17.5 | 22.1 | 13.5 | 2.6 | 2.9 | 0 | 100 | 51.7 | 42.1 | 6.2 | 9796 | 0 | 無し
大分県 | 44836 | 44-836-01-001 | 別杵速見地域広域市町村圏事務組合 | 藤ヶ谷清掃センター 高効率ごみ発電施設 | 60277 | 0 | 0 |  | 可燃ごみ, ごみ処理残渣, し尿処理残渣 |  | 焼却 |  | ストーカ式（可動） | 全連続運転 | 235 | 2 | 2013 | 発電（場内利用）, 発電（場外利用） |  |  |  |  | 4000 | 19.61 | 27684 | 525 | 無し | 薬剤処理 | 委託 |  | 無し |  | 100 | 47.3 | 24.6 | 16 | 7.7 | 0.5 | 3.9 | 201.1 | 100 | 53.6 | 41.2 | 5.2 | 7583 | 0 | 無し
大分県 | 44861 | 44-861-01-001 | 玖珠九重行政事務組合 | 玖珠清掃センター | 7167 | 0 | 0 |  | 可燃ごみ, ごみ処理残渣 |  | 焼却 |  | ストーカ式（可動） | バッチ運転 | 28 | 2 | 1998 | 場内温水 | 294 |  | 把握できていない | [5 empty] | その他 | セメント固化, 薬剤処理 | 委託 |  | 無し |  | 100 | 59.7 | 23.9 | 5.6 | 8.4 | 1.4 | 1 | 195 | 100 | 47.1 | 48.8 | 4.1 | 8033 | 0 | 無し

## 粗大
粗大ごみ処理施設
都道府県名 | 地方公共団体 コード | 施設コード | 地方公共団体名 | 施設名 | 年間処理量 | 資源回収量 |  | 処理対象廃棄物 |  | 処理方式 | 処理能力 | 使用開始年度 | 運転管理体制 | 施設の改廃 | 産業廃棄物の搬入の有無 | 一般廃棄物の割合 | リユース・リペア機能の有無 | リユース・リペアする場所の面積 | リユース・リペアの対象品目 | [28 empty] | リユース・リペアの内容
[7 empty] | 資源化物の区分 | [11 empty] | 合計 |  | 家具 |  |  | 自転車 |  |  | 衣類 |  |  | 書籍 |  |  | 家電 |  |  | 傘 |  |  | 食器 |  |  | おもちゃ |  |  | その他
[9 empty] | その他（具体的） | [9 empty] | 重量 | 個数 | 対象 | 重量 | 個数 | 対象 | 重量 | 個数 | 対象 | 重量 | 個数 | 対象 | 重量 | 個数 | 対象 | 重量 | 個数 | 対象 | 重量 | 個数 | 対象 | 重量 | 個数 | 対象 | 重量 | 個数 | 対象 | 重量 | 個数
[5 empty] | (t/年度) | (t/年度) |  |  |  |  | (t/日) |  |  |  |  | （％） |  | （㎡） | （t/年度） | （個・台等） |  | （t/年度） | （個・台等） |  | （t/年度） | （個・台等） |  | （t/年度） | （個・台等） |  | （t/年度） | （個・台等） |  | （t/年度） | （個・台等） |  | （t/年度） | （個・台等） |  | （t/年度） | （個・台等） |  | （t/年度） | （個・台等） |  | （t/年度） | （個・台等）
大分県 | 44203 | 44-203-02-001 | 中津市 | 中津市クリーンプラザ | 2057 | 526 | 搬出量 | 粗大ごみ |  | 併用 | 20 | 1999 | 委託 |  | 無し |  | 無し
大分県 | 44206 | 44-206-02-001 | 臼杵市 | 臼杵市清掃センター | 1120 | 237 | 回収量 | 粗大ごみ, 不燃ごみ, 混合（未分別）ごみ, 可燃ごみ, 資源ごみ |  | 破砕 | 15 | 2004 | 直営 |  | 無し |  | 無し
大分県 | 44212 | 44-212-02-001 | 豊後大野市 | 豊後大野市清掃センター | 640 | 278 | 搬出量 | 粗大ごみ, 不燃ごみ, 可燃ごみ, 資源ごみ |  | 併用 | 22 | 1998 | 直営 |  | 無し |  | 無し
大分県 | 44861 | 44-861-02-001 | 玖珠九重行政事務組合 | 玖珠清掃センター | 157 | 100 | 回収量 | 粗大ごみ, 不燃ごみ |  | 併用 | 7 | 1999 | 委託 |  | 無し |  | 無し

## 資源化
資源化等を行う施設
都道府県名 | 地方公共団体 コード | 施設コード | 地方公共団体名 | 施設名 | 年間処理量 | 資源回収量 |  |  | 搬出量 |  | 在庫量 |  | 施設区分 | 処理対象廃棄物 |  | 処理内容 |  | 処理能力 | 使用開始年度 | 運転管理体制 | 施設の改廃 | 産業廃棄物の搬入の有無 | 一般廃棄物の割合 | リユース・リペア機能の有無 | リユース・リペアする場所の面積 | リユース・リペアの対象品目 | [28 empty] | リユース・リペアの内容 | 施設概要情報の 公表の可否
[8 empty] | 搬出量・在庫量の別（民間） | [17 empty] | 合計 |  | 家具 |  |  | 自転車 |  |  | 衣類 |  |  | 書籍 |  |  | 家電 |  |  | 傘 |  |  | 食器 |  |  | おもちゃ |  |  | その他
[15 empty] | その他（具体的） |  | その他（具体的） | [8 empty] | 重量 | 個数 | 対象 | 重量 | 個数 | 対象 | 重量 | 個数 | 対象 | 重量 | 個数 | 対象 | 重量 | 個数 | 対象 | 重量 | 個数 | 対象 | 重量 | 個数 | 対象 | 重量 | 個数 | 対象 | 重量 | 個数 | 対象 | 重量 | 個数
[5 empty] | (t/年度) | (t/年度) | (㎥/年度) |  | (t/年度) | (㎥/年度) | (t/年度) | (㎥/年度) | [5 empty] | (t/日) |  |  |  |  | （％） |  | （㎡） | （t/年度） | （個・台等） |  | （t/年度） | （個・台等） |  | （t/年度） | （個・台等） |  | （t/年度） | （個・台等） |  | （t/年度） | （個・台等） |  | （t/年度） | （個・台等） |  | （t/年度） | （個・台等） |  | （t/年度） | （個・台等） |  | （t/年度） | （個・台等） |  | （t/年度） | （個・台等）
大分県 | 44201 | 44-201-03-001 | 大分市 | 大分市福宗環境センターリサイクルプラザ | 14746.12 | 7724.49 | [6 empty] | リサイクルプラザ | 金属類, ガラス類, その他資源ごみ, ペットボトル, 不燃ごみ, 粗大ごみ |  | 選別, 圧縮・梱包 |  | 166 | 2007 | 委託 |  | 無し |  | 無し
大分県 | 44203 | 44-203-03-001 | 中津市 | 中津市クリーンプラザ | 3696 | 3696 |  |  | 2371 |  |  |  | リサイクルプラザ | 金属類, ガラス類, ペットボトル, 不燃ごみ |  | 選別, 圧縮・梱包 |  | 20 | 1999 | 委託 |  | 無し |  | 無し
大分県 | 44205 | 44-205-03-001 | 佐伯市 | エコセンター番匠 | 3323 | 1042 |  |  | 1042 |  |  |  | リサイクルプラザ | 紙類, 金属類, ガラス類, その他資源ごみ, ペットボトル, 布類, 不燃ごみ, 粗大ごみ, その他 |  | 選別, 圧縮・梱包 |  | 55 | 2003 | 委託 |  | 有り | 98 | 無し
大分県 | 44205 | 44-205-03-002 | 佐伯市 | エコセンター蒲江 | 0 | 0 | 0 | [5 empty] | リサイクルプラザ | 紙類, 金属類, ガラス類, 布類, 不燃ごみ, 粗大ごみ |  | 選別, 圧縮・梱包 |  | 8 | 1995 | 委託 |  | 無し | 0 | 無し
大分県 | 44206 | 44-206-03-001 | 臼杵市 | 臼杵市清掃センター | 138 | 30 |  |  | 30 |  |  |  | ストックヤード | 不燃ごみ, その他 |  | 選別, 圧縮・梱包 |  | 15 | 2002 | 直営 |  | 無し |  | 無し
大分県 | 44207 | 44-207-03-001 | 津久見市 | 津久見市ドリームフューエルセンター（不燃物資源化設備） | 51 | 51 |  |  | 46 |  | 5 |  | リサイクルセンター（補助金） | 金属類 |  | 選別, 圧縮・梱包 |  | 5 | 1997 | 委託 |  | 無し |  | 無し
大分県 | 44208 | 44-208-03-001 | 竹田市 | 竹田市清掃センター（リサイクルセンター） | 1020 | 302 |  |  | 302 |  |  |  | リサイクルセンター（交付金） | 紙類, 金属類, ガラス類, ペットボトル, プラスチック, 不燃ごみ, 粗大ごみ |  | 選別, 圧縮・梱包 |  | 6.7 | 2012 | 委託 |  | 無し |  | 無し
大分県 | 44209 | 44-209-03-001 | 豊後高田市 | 豊後高田市ごみ清掃工場 | 433 | 263 | 0 |  | 263 |  |  |  | その他 | 金属類, ガラス類, 不燃ごみ, 粗大ごみ |  | 選別, 圧縮・梱包 |  | 8 | 1977 | 一部委託 |  | 無し |  | 無し
大分県 | 44211 | 44-211-03-001 | 宇佐市 | 宇佐市不燃物処理場 | 725 | 175 |  |  | 175 |  |  |  | その他 | 不燃ごみ |  | その他 |  | 20 | 1982 | 直営 |  | 無し |  | 無し
大分県 | 44212 | 44-212-03-001 | 豊後大野市 | 豊後大野市清掃センター | 340 | 192 |  |  | 192 |  |  |  | ストックヤード | 紙類, 金属類, ガラス類, ペットボトル, プラスチック, 布類, 不燃ごみ, 粗大ごみ |  | 選別, 圧縮・梱包 |  | 22 | 1998 | 直営 |  | 無し |  | 無し
大分県 | 44214 | 44-214-03-001 | 国東市 | 国東市クリーンセンターリサイクルプラザ | 665 | 539 |  |  | 539 |  |  |  | リサイクルプラザ | その他資源ごみ, 不燃ごみ |  | 選別 |  | 7 | 1999 | 委託 |  | 無し |  | 無し
大分県 | 44836 | 44-836-03-001 | 別杵速見地域広域市町村圏事務組合 | 藤ヶ谷清掃センター リサイクルセンター | 4788 | 976 |  |  | 976 |  |  |  | リサイクルセンター（交付金） | 不燃ごみ, 粗大ごみ |  | 選別 |  | 25 | 2013 | 委託 |  | 無し |  | 無し
大分県 | 44861 | 44-861-03-001 | 玖珠九重行政事務組合 | 玖珠清掃センター | 399 | 315 |  |  | 323 |  | 11 |  | ストックヤード | 金属類, ガラス類, ペットボトル |  | 選別, 圧縮・梱包 |  | 4 | 1999 | 委託 |  | 無し |  | 無し

## 燃料化
ごみ燃料化施設
都道府県名 | 地方公共団体コード | 施設コード | 地方公共団体名 | 施設名 | 年間処理量 |  | 生成物保管量 |  | 生成物生産量 |  | 生成物搬出量 |  | 処理対象廃棄物 |  | 施設の種類 | 燃料供給先の確保状況 | 処理能力 | 使用開始年度 | 運転管理体制 | 施設の改廃 | 発電能力 |  |  |  | 産業廃棄物の搬入の有無 | 一般廃棄物の割合 | 分析対象 | ごみ組成分析結果 | [6 empty] | 単位容積重量 | 三成分 |  |  |  | 低位発熱量 |  | 施設概要情報の 公表の可否
[21 empty] | 発電能力 | 発電効率（実績値） | 総発電量（実績値） | うち外部供給量（実績値） |  |  |  | 合計 | 紙・布類 | ビニール、合成樹脂、ゴム、皮革類 | 木、竹、わら類 | ちゅう芥類 | 不燃物類 | その他 |  | 合計 | 水分 | 可燃分 | 灰分 | (計算値) | (実測値)
その他（具体的）
[5 empty] | (t/年度) | (㎥/年) | (t/年度) | (㎥/年度) | (t/年度) | (㎥/年度) | (t/年度) | (㎥/年度) |  |  |  |  | (t/日) |  |  |  | (kW) | (％) | (MWh) | (MWh) |  | （％） |  | （％） | （％） | （％） | （％） | （％） | （％） | （％） | (kg/㎥) | （％） | （％） | （％） | （％） | （kJ/kg） | （kJ/kg）
大分県 | 44204 | 44-204-04-001 | 日田市 | 日田市バイオマス資源化センター | 18087 |  |  |  |  | 1227111 |  |  | 生ごみ（厨芥類）, 廃食用油, その他 |  | メタン化 | 発電用 | 80 | 2006 | 一部委託 |  | 340 | 31.8 | 1644 | 1299 | 有り | 30 |  | 0 | 0 | 0 | 0 | 0 | 0 | 0 | 0 | 0 | 0 | 0 | 0 | 0 | 0
大分県 | 44207 | 44-207-04-001 | 津久見市 | 津久見市ドリームフューエルセンター | 4390 |  |  |  | 3237 |  | 3237 |  | 可燃ごみ, ごみ処理残渣, 生ごみ（厨芥類）, プラスチック類, その他 |  | 固形燃料化（RDF） | 燃料用 | 32 | 1997 | 委託 | [5 empty] | 無し |  | 処理対象ごみ | 100 | 52.2 | 23.9 | 1 | 15.7 | 3.2 | 4 | 0 | 100 | 54.5 | 40.5 | 5 | 6280 | 0

## その他
その他の施設[ごみの中間処理施設]
都道府県名 | 地方公共団体 コード | 施設コード | 地方公共団体名 | 施設名 | 年間処理量 | 処理対象廃棄物 |  | 処理内容 |  | 処理能力 | 使用開始年度 | 運転管理体制 | 施設の改廃 | 産業廃棄物の搬入の有無 | 一般廃棄物の割合
[7 empty] | その他（具体的） |  | その他（具体的）
[5 empty] | (t/年度) |  |  |  |  | (t/日) |  |  |  |  | （％）
大分県 | 44208 | 44-208-05-001 | 竹田市 | 竹田市清掃センター（中継施設） | 5315 | 可燃ごみ |  | 圧縮・梱包 |  | 32 | 2003 | 委託 |  | 無し

## 保管
保管施設
都道府県名 | 地方公共団体コード | 施設コード | 地方公共団体名 | 施設名 | 年間保管量 | 施設区分 | 保管対象廃棄物 | 保管分類数 | 屋内面積 | 屋外面積 | 使用開始年度 | 運転管理体制 | 施設の改廃 | 産業廃棄物の搬入の有無 | 一般廃棄物の割合
[5 empty] | (t/年度) |  |  |  | (m2) | (m2) |  |  |  |  | （％）
大分県 | 44203 | 44-203-06-001 | 中津市 | 中津市クリーンプラザ | 752 | ストックヤード | 金属類, ペットボトル | 6 | 210 | 203 | 1999 | 直営 |  | 無し
大分県 | 44205 | 44-205-06-001 | 佐伯市 | エコセンター番匠 | 1015 | ストックヤード | 紙類, 金属類, ガラス類, その他資源ごみ, ペットボトル, 布類, その他 | 7 | 334.06 | 0 | 2003 | 委託 | 能力変更 | 無し
大分県 | 44205 | 44-205-06-002 | 佐伯市 | エコセンター蒲江 | 38 | ストックヤード | 紙類, その他資源ごみ | 2 | 58 | 320 | 1997 | 委託 |  | 無し
大分県 | 44206 | 44-206-06-001 | 臼杵市 | 臼杵市清掃センター | 1500 | ストックヤード | 紙類, 金属類, その他資源ごみ, ペットボトル, プラスチック | 5 | 373 | 無し | 2014 | 直営 |  | 無し
大分県 | 44207 | 44-207-06-001 | 津久見市 | 津久見市再生資源保管施設 | 276 | ストックヤード | 金属類, ガラス類, その他資源ごみ | 5 | 78 | 18 | 1997 | 一部委託 |  | 無し
大分県 | 44208 | 44-208-06-001 | 竹田市 | 竹田市清掃センター | 113 | ストックヤード | 金属類, ペットボトル | 2 | 128 | 0 | 2000 | 委託 |  | 無し
大分県 | 44208 | 44-208-06-002 | 竹田市 | 竹田市清掃センター | 865 | ストックヤード | 紙類, 金属類, ガラス類, プラスチック, 布類 | 2 | 300 | 205 | 2011 | 委託 |  | 無し
大分県 | 44209 | 44-209-06-001 | 豊後高田市 | 豊後高田市一時保管施設 | 0 | その他 | その他 | 3 | 1130.2 | 2235 | 1998 | 直営 |  | 無し
大分県 | 44212 | 44-212-06-001 | 豊後大野市 | 豊後大野市清掃センター | 1696 | ストックヤード | 紙類, 金属類, ガラス類, ペットボトル, プラスチック, 布類, その他 | 8 | 190 | 181 | 1998 | 直営 |  | 無し
大分県 | 44213 | 44-213-06-001 | 由布市 | 由布市環境管理センター廃棄物保管所 | 122 | ストックヤード | 金属類, ガラス類, その他資源ごみ, その他 | 6 | 120 | 416 | 1988 | 委託 |  | 無し
大分県 | 44214 | 44-214-06-001 | 国東市 | 国東市クリーンセンター | 550 | ストックヤード | 紙類, 金属類, ガラス類, その他 | 6 | 171 | 190 | 1999 | 直営 |  | 無し
大分県 | 44322 | 44-322-06-001 | 姫島村 | 姫島村清掃センター | 18 | 容器包装リサイクル推進施設 | 金属類, ガラス類 | 2 | 40 | 0 | 1997 | 直営 |  | 有り | 99.7
大分県 | 44861 | 44-861-06-001 | 玖珠九重行政事務組合 | 玖珠清掃センター | 315 | ストックヤード | 紙類, 金属類, ガラス類, ペットボトル | 7 | 146 | 148 | 1998 | 委託 |  | 無し

## 最終
最終処分場
都道府県名 | 地方公共団体コード | 施設コード | 地方公共団体名 | 施設名 | 埋立容量 （覆土を含む） | 埋立量 （覆土を含まない） | 残余容量 | 処理対象廃棄物 | 埋立場所 | 埋立開始年度 | 埋立地面積 | 全体容積 | 埋立終了年度 | 遮水の方式 | 浸出水の処理 | 運転管理体制 | 処分場の現状 | 施設の改廃 | 産業廃棄物の搬入の有無 | 一般廃棄物の割合 | 最終処分場の構造 | 準好気性埋立構造の管理状況 |  |  | 水質管理状況 | [5 empty] | メタン回収の有無 | メタン回収をしている場合
[22 empty] | 水位管理 | 覆土施工 | ガス抜き管の計画的施工状況 | 処理前BOD濃度 | 処理後BOD濃度 | 処理前COD濃度 | 処理後COD濃度 | 処理前TN濃度 | 処理後TN濃度 |  | メタンガス回収量 | メタンガス濃度 | メタンガス発熱量 | メタンガスの利用 | 発電量
[5 empty] | (㎥/年度) | (ｔ/年度) | (㎥) |  |  |  | (m2) | (㎥) | [7 empty] | （％） |  |  |  |  | （ppm） | （ppm） | （ppm） | （ppm） | （ppm） | （ppm） |  | （㎥／年） | （％） | （kJ/㎥N） |  | （kWh/年）
大分県 | 44201 | 44-201-07-001 | 大分市 | 大分市福宗環境センター鬼崎埋立場 | 11123 | 13221.2 | 453732 | 焼却残渣（主灰）, 不燃ごみ, 焼却残渣（飛灰）, 破砕ごみ・処理残渣 | 山間 | 1972 | 224900 | 2840000 | 2053 | 原地盤利用, 鉛直遮水工, その他遮水 | 下水道放流 | 直営 | 埋立中 |  | 無し |  | 準好気性埋立構造 | 末端集水管は水没 | 即日覆土 | 埋立状況により計画的に延長 | 4.4 |  | 24 |  | 47 |  | 回収していない
大分県 | 44201 | 44-201-07-002 | 大分市 | 大分市佐野清掃センター埋立場 | 75 | 116.7 | 224262 | 不燃ごみ | 山間 | 1986 | 64800 | 1124000 | 2023 | 原地盤利用, 鉛直遮水工, その他遮水 | 下水道放流 | 委託 | 埋立中 |  | 無し |  | 準好気性埋立構造 | 末端集水管は水没 | 即日覆土 | 埋立状況により計画的に延長 | 38 |  | 23 |  | 27 |  | 回収していない
大分県 | 44201 | 44-201-07-003 | 大分市 | 大分市関崎清浄園埋立処分場 | 0 | 0 | 12755 | 不燃ごみ, その他 | 山間 | 1998 | 27000 | 22000 | 2040 | 底部遮水工, その他遮水 | 凝集沈殿, 生物処理（脱窒なし）, 砂ろ過, 消毒, 活性炭処理 | 委託 | 埋立中 | 休止 | 無し |  | 準好気性埋立構造 | 末端集水管は水没 | 即日覆土 | 埋立状況により計画的に延長 | 15 | 0.8 | 8.9 | 6.2 | 6.2 | 6.7 | 回収していない
大分県 | 44202 | 44-202-07-001 | 別府市 | 別府市南畑不燃物埋立場 | 300 | 225 | 74817 | その他, 破砕ごみ・処理残渣 | 山間 | 1976 | 116000 | 625000 | 2252 | 遮水なし | 凝集沈殿, 砂ろ過, 消毒, 活性炭処理, キレート処理 | 直営 | 埋立中 |  | 無し |  | 嫌気性埋立構造 |  | 中間覆土 |  | 0.6 | 0.5 | 1.7 | 1.3 | 3.15 | 1.43 | 回収していない
大分県 | 44203 | 44-203-07-001 | 中津市 | 中津市一般廃棄物埋立処分場 | 2141 | 1825 | 23902 | その他, 破砕ごみ・処理残渣 | 平地 | 1991 | 38000 | 165540 | 2026 | 底部遮水工, 鉛直遮水工 | 下水道放流 | 委託 | 埋立中 |  | 無し |  | 準好気性埋立構造 | 末端集水管は水没 | 中間覆土 | 一部延長を行っていない | 4.3 |  | 21.8 |  | 30.6 |  | 回収していない
大分県 | 44204 | 44-204-07-001 | 日田市 | 日田市清掃センター最終処分場 | 2978 | 2690 | 43967 | 焼却残渣（飛灰） | 山間 | 1986 | 16000 | 113575 | 2029 | 原地盤利用 | 凝集沈殿, 生物処理（脱窒なし）, 砂ろ過, 活性炭処理 | 委託 | 埋立中 |  | 無し |  | 準好気性埋立構造 | 末端集水管は開放 |  | 埋立状況により計画的に延長 |  | 0.6 |  | 1 |  | 10.9 | 回収していない
大分県 | 44205 | 44-205-07-001 | 佐伯市 | 佐伯一般廃棄物最終処分場 | 1028 | 1066 | 21513 | 溶融飛灰, その他 | 平地 | 1984 | 27.483 | 114.729 | 2019 | 底部遮水工, その他遮水 | 生物処理（脱窒なし）, 砂ろ過, 消毒, 活性炭処理 | 委託 | 埋立中 |  | 無し |  | 準好気性埋立構造 | 末端集水管は水没 | 中間覆土 | 一部延長を行っていない | 39.3 | 1.9 | 13 | 8.2 | 16 | 16.3 | 回収していない
大分県 | 44205 | 44-205-07-002 | 佐伯市 | 蒲江一般廃棄物最終処分場 | 133 | 202 | 15648 | 焼却残渣（主灰）, その他, 焼却残渣（飛灰） | 山間 | 2001 | 4300 | 25000 | 2038 | その他遮水 | 凝集沈殿, 生物処理（脱窒あり）, 消毒, 活性炭処理, 膜処理, キレート処理 | 直営 | 埋立中 |  | 無し |  | 準好気性埋立構造 | 末端集水管は水没 | 中間覆土 | 一部延長を行っていない | 3 | 2.1 | 10.2 | 3.1 | 4.6 | 1.3 | 回収していない
大分県 | 44206 | 44-206-07-001 | 臼杵市 | 臼杵市不燃物処理センター | 132 | 184 | 59597 | その他, 破砕ごみ・処理残渣 | 山間 | 2004 | 7200 | 71000 | 2019 | 底部遮水工, 鉛直遮水工, 覆蓋（屋根） | 凝集沈殿, 生物処理（脱窒なし）, 砂ろ過, 消毒, 活性炭処理, 膜処理 | 直営 | 埋立中 |  | 無し |  | その他埋立構造 |  | 中間覆土 | 一部延長を行っている | 2.4 | <0.5 | 3.2 | <0.5 | 3.8 | 0.83 | 回収していない
大分県 | 44207 | 44-207-07-001 | 津久見市 | 津久見市最終処分場 | 1813 | 1034 | 20350 | 不燃ごみ, 破砕ごみ・処理残渣 | 山間 | 1995 | 10700 | 40480 | 2044 | 表面遮水工（キャッピング） | 生物処理（脱窒なし） | 直営 | 埋立中 |  | 無し |  | 準好気性埋立構造 | 末端集水管は開放 | 中間覆土 | 埋立状況により計画的に延長 |  | 0.5 |  | 3.9 |  |  | 回収していない
大分県 | 44208 | 44-208-07-001 | 竹田市 | 竹田市清掃センター | 150 | 113 | 14009 | 不燃ごみ, 破砕ごみ・処理残渣 | 山間 | 1983 | 6899 | 32661 | 2021 | その他遮水 | 凝集沈殿, 生物処理（脱窒なし）, 消毒 | 委託 | 埋立中 |  | 無し |  | 準好気性埋立構造 | 末端集水管は開放 | 中間覆土 | 一部延長を行っていない | 1.7 | 1.7 | 2.3 | 2.3 | 3 | 3 | 回収していない
大分県 | 44211 | 44-211-07-001 | 宇佐市 | 宇佐市不燃物処理場 | 2119 | 2490 | 11419 | 焼却残渣（主灰）, その他, 焼却残渣（飛灰）, 破砕ごみ・処理残渣 | 山間 | 1982 | 19000 | 111840 | 2022 | 底部遮水工 | 生物処理（脱窒なし）, 砂ろ過, 消毒, 活性炭処理 | 直営 | 埋立中 |  | 無し |  | 準好気性埋立構造 | 末端集水管は開放 | 即日覆土 | 埋立状況により計画的に延長 | 2 | 2.5 | 11 | 7 | 7.2 | 10.4 | 回収していない
大分県 | 44214 | 44-214-07-001 | 国東市 | 国東市最終処分場 | 484 | 600 | 8200 | 不燃ごみ, 焼却残渣（飛灰）, 破砕ごみ・処理残渣 | 山間 | 2001 | 6855 | 20800 | 2020 | 底部遮水工 | 生物処理（脱窒あり）, 砂ろ過, 消毒, 活性炭処理 | 直営 | 埋立中 |  | 無し |  | 準好気性埋立構造 | 末端集水管は開放 | 中間覆土 | 埋立状況により計画的に延長 |  | 10 |  | 11 |  | 27 | 回収していない
大分県 | 44836 | 44-836-07-001 | 別杵速見地域広域市町村圏事務組合 | 藤ヶ谷清掃センター 埋立処分地施設 | 2419 | 2104 | 17600 | 焼却残渣（飛灰） | 山間 | 1978 | 24636 | 397120 | 2023 | 原地盤利用 | 凝集沈殿, 生物処理（脱窒あり）, 砂ろ過, 消毒, 活性炭処理, キレート処理 | 委託 | 埋立中 |  | 無し |  | その他埋立構造 |  |  |  | 25 | 1 | 45 | 23 | 40 | 36 | 回収していない
大分県 | 44861 | 44-861-07-001 | 玖珠九重行政事務組合 | 玖珠清掃センター | 35000 | 1063 | 15169 | 焼却残渣（主灰）, 不燃ごみ, 焼却残渣（飛灰）, 破砕ごみ・処理残渣 | 山間 | 2001 | 7200 | 35000 | 2016 | 底部遮水工 | 生物処理（脱窒あり）, 砂ろ過, 消毒, キレート処理 | 委託 | 埋立中 |  | 無し |  | 準好気性埋立構造 | 末端集水管は開放 | 中間覆土 | 埋立状況により計画的に延長 |  | 1 |  | 4 |  | 3.2 | 回収していない

## し尿
し尿処理施設・汚泥再生処理センター
都道府県名 | 地方公共団体コード | 施設コード | 地方公共団体名 | 施設名 | 年間処理量 |  |  |  | 資源化量 |  |  | 脱水汚泥の直接埋立 |  | 脱水汚泥の焼却 |  | 処理方式 | [5 empty] | メタン発酵の場合 |  |  | 処理能力 | 処理能力 （有機性廃棄物） | 資源化能力 | 計画メタンガス量 | 使用開始年度 | 運転管理体制 | 施設の改廃
[5 empty] | し尿 | 浄化槽汚泥 | 有機性廃棄物 | その他 | 堆肥等の固形物 | メタンガス | 資源化物量の区分 | 直接埋立の有無 | 埋立量 | 焼却の有無 | 焼却量 | 汚水処理 |  | 汚泥処理 |  | 資源化処理 |  | ガス生産量 | ガス発熱量 | ガス利用方法
[17 empty] | その他（具体的） |  | その他（具体的） |  | その他（具体的）
[5 empty] | (kl/年度) | (kl/年度) | (t/年度) | (kl/年度) | (t/年度) | (㎥／年度) |  |  | （t/年度) |  | （t/年度) | [6 empty] | （㎥/年度） | （kJ/㎥N） |  | (kL/日) | (t/日) | (t/日) | (㎥/日)
大分県 | 44201 | 44-201-08-001 | 大分市 | 大分市大洲園処理場 | 13531.5 | 102013.26 | [5 empty] | 直接埋立無し |  | 施設外焼却 | 5060 | 下水投入 |  | 焼却 |  | その他 |  |  |  |  | 390 | 0 | 0 | 0 | 2002 | 直営
大分県 | 44202 | 44-202-08-001 | 別府市 | 別府市し尿処理場春木苑 | 1562 | 23698 | 0 | 0 | 0 | 75297 | 資源化物の生産量 | 直接埋立無し |  | 施設外焼却 | 43.5 | 嫌気, 下水投入 |  | 脱水 |  | メタン発酵 |  | 75297 | 2703216000 | 所内利用（熱利用） | 100 | 0.4 | 0 | 300 | 1969 | 直営
大分県 | 44203 | 44-203-08-001 | 中津市 | 中津市清掃センター | 34429 | 21553 | [5 empty] | 直接埋立無し |  | 施設外焼却 | 1648 | 高負荷, 膜分離 |  | 脱水, 焼却 | [6 empty] | 176 | 0 | 0 | 0 | 2007 | 委託
大分県 | 44204 | 44-204-08-001 | 日田市 | 日田市環境衛生センター | 9030 | 13301 |  |  | 183 |  | 資源化物の生産量 | 直接埋立無し |  | 焼却無し |  | 高負荷 |  | 脱水, 乾燥 |  | 堆肥化 |  |  |  |  | 82 | 0 | 1 | 0 | 2000 | 一部委託
大分県 | 44205 | 44-205-08-001 | 佐伯市 | クリーンセンター | 3376 | 32187 |  |  | 0 | 0 |  | 直接埋立無し |  | 施設外焼却 | 822 | 下水投入, 一次処理 |  | 脱水 | [6 empty] | 102 | 0 | 0 | 0 | 1996 | 一部委託 | 能力変更
大分県 | 44206 | 44-206-08-001 | 臼杵市 | 臼杵市し尿等前処理施設 | 1555 | 10561 | 0 | 0 | 0 | 0 |  | 直接埋立無し |  | 焼却無し |  | その他 |  | その他 | [6 empty] | 45 | 0 | 0 | 0 | 2005 | 委託
大分県 | 44206 | 44-206-08-002 | 臼杵市 | 臼杵市浄化センター （休止中） | 0 | 0 | 0 | 0 | 0 | 0 |  | 直接埋立無し |  | 焼却無し |  | 標脱, その他 |  | 脱水, 乾燥, 焼却 | [6 empty] | 50 | 0 | 0 | 0 | 1980 | 直営 | 休止
大分県 | 44207 | 44-207-08-001 | 津久見市 | 津久見市浄化センター | 1237 | 5870 | 0 | 0 | 0 | 0 |  | 直接埋立無し |  | 施設内焼却 | 165 | 標脱 |  | 焼却 |  | その他 |  |  |  |  | 50 | 0 | 0 | 0 | 1992 | 直営
大分県 | 44208 | 44-208-08-001 | 竹田市 | 竹田市衛生センター | 2732 | 12199 |  |  | 0 | 0 |  | 直接埋立無し |  | 焼却無し |  | 標脱 |  | 脱水 |  | 堆肥化 |  |  |  |  | 40 | 0 | 0 | 0 | 1990 | 委託
大分県 | 44209 | 44-209-08-001 | 豊後高田市 | 豊後高田市クリーンセンター | 3949 | 4591 | 0 | 0 | 0 | 0 |  | 直接埋立無し | 0 | 施設外焼却 | 325 | 標脱 |  | 脱水 |  |  |  | 0 | 0 |  | 36 | 0 | 0 | 0 | 1995 | 委託
大分県 | 44209 | 44-209-08-002 | 豊後高田市 | 豊後高田市真香浄化センター | 0 | 0 | 0 | 0 | 0 | 0 |  | 直接埋立無し | 0 | 焼却無し | 0 | 標脱 |  | 脱水 | [6 empty] | 16 | 0 | 0 | 0 | 1998 | 直営 | 休止
大分県 | 44211 | 44-211-08-001 | 宇佐市 | 宇佐市環境衛生センター | 13444 | 9163 |  |  | 1004 |  | 資源化物の排出量・売却量 | 直接埋立無し |  | 焼却無し |  | 標脱 |  | 脱水 |  | 堆肥化 |  |  |  |  | 87 | 0 | 0 | 0 | 1998 | 直営
大分県 | 44212 | 44-212-08-001 | 豊後大野市 | 豊後大野市白鹿浄化センター | 3025 | 14817 | 10 |  | 203 |  | 資源化物の生産量 | 直接埋立無し |  | 焼却無し |  | 高負荷, 膜分離 |  | 脱水 |  | 堆肥化 |  |  |  |  | 80 | 1 | 2 | 0 | 2003 | 直営
大分県 | 44214 | 44-214-08-001 | 国東市 | 国東市し尿処理場 | 2782 | 6314 |  |  |  | 0 |  | 直接埋立無し | 0 | 施設外焼却 | 293 | 好一段 |  | 脱水 |  |  |  | 0 |  |  | 50 | 0 | 0 | 0 | 1986 | 委託
大分県 | 44322 | 44-322-08-001 | 姫島村 | 姫島村し尿処理場 | 87 | 53 | 0 | 0 | 0 | 0 |  | 直接埋立無し |  | 焼却無し |  | 下水投入 |  | その他 | [6 empty] | 0.59 | 0 | 0 | 0 | 2012 | 直営
大分県 | 44826 | 44-826-08-001 | 由布大分環境衛生組合 | 由布大分環境衛生センター | 4262 | 24840 |  |  | 192 |  | 資源化物の排出量・売却量 | 直接埋立無し |  | 焼却無し |  | 標脱, 高負荷, 膜分離 |  | 脱水, 乾燥 |  | 堆肥化 |  |  |  |  | 80 | 80 | 1 | 0.1 | 2004 | 直営
大分県 | 44835 | 44-835-08-001 | 杵築速見環境浄化組合 | 杵築速見環境浄化センター | 3586 | 16080 | [5 empty] | 直接埋立無し |  | 施設内焼却 | 43 | 高負荷 |  | 焼却 | [6 empty] | 58 | 0 | 0 | 0 | 1997 | 一部委託
大分県 | 44861 | 44-861-08-001 | 玖珠九重行政事務組合 | 玖珠環境衛生センター | 3155 | 16680 | 0 | 196 | 170 | 0 | 資源化物の生産量 | 直接埋立無し |  | 焼却無し |  | 高負荷, 膜分離 |  | 脱水 |  | 堆肥化 |  |  |  |  | 52 | 0 | 4 | 0 | 2005 | 委託

## コミプラ
コミュニティプラント
都道府県名 | 地方公共団体コード | 施設コード | 地方公共団体名 | 施設名 | 汚水処理量 | 処理方法 | 計画最大汚水量 | 使用開始年度 | 運転管理体制 | 施設の改廃
[5 empty] | (㎥/年度) |  | (㎥/日)
大分県 | 44204 | 44-204-09-001 | 日田市 | 日田市光岡地域下水道 | 7415 | 接触ばっ気 | 110 | 1988 | 一部委託
大分県 | 44208 | 44-208-09-001 | 竹田市 | 竹田市七里コミニティ・プラント | 5631 | 長時間ばっ気 | 283 | 1993 | 委託

## リユース・リペア施設
リユース・リペア施設
都道府県名 | 地方公共団体コード | 施設コード | 地方公共団体名 | 施設名 | 年間処理量 | 設置場所 | 面積 | 使用開始年度 | リユース・リペアの対象品目 | [28 empty] | リユース・リペアの内容 | 運転管理体制 | 施設の改廃
[9 empty] | 合計 |  | 家具 |  |  | 自転車 |  |  | 衣類 |  |  | 書籍 |  |  | 家電 |  |  | 傘 |  |  | 食器 |  |  | おもちゃ |  |  | その他
[9 empty] | 重量 | 個数 | 対象 | 重量 | 個数 | 対象 | 重量 | 個数 | 対象 | 重量 | 個数 | 対象 | 重量 | 個数 | 対象 | 重量 | 個数 | 対象 | 重量 | 個数 | 対象 | 重量 | 個数 | 対象 | 重量 | 個数 | 対象 | 重量 | 個数
[5 empty] | （ｔ／年度） |  | （㎡） |  | （t/年度） | （個・台等） |  | （t/年度） | （個・台等） |  | （t/年度） | （個・台等） |  | （t/年度） | （個・台等） |  | （t/年度） | （個・台等） |  | （t/年度） | （個・台等） |  | （t/年度） | （個・台等） |  | （t/年度） | （個・台等） |  | （t/年度） | （個・台等） |  | （t/年度） | （個・台等）
大分県 | 44201 | 44-201-10-001 | 大分市 | 大分エコライフプラザ | 31 | 廃棄物処理施設に隣接した独立棟（プレハブ造等含む） | 995 | 2007 | 31 | 8645 | ○ | 13 | 263 | ○ | 13 | 501 | ○ | 5 | 7881 | [18 empty] | 修理, 展示, 譲渡 | 委託

## 堆肥化
堆肥化施設
都道府県名 | 地方公共団体コード | 施設コード | 地方公共団体名 | 施設名 | 一次発酵槽におけるエアレーション設備の有無 | エアレーション設備の運転状況 | 脱臭設備の有無 | 脱臭の方法 | 堆肥化施設への搬入量 | [9 empty] | 一次発酵槽の堆肥化方式 | 切り返しの間隔 | 撹拌の間隔 |  | 一次発酵槽における発酵期間 | 二次発酵槽の有無
[9 empty] | コンポスト主原料 | [7 empty] | 副資材
[9 empty] | 厨芥類（生活系） | 厨芥類（事業系） | 剪定枝 | し尿・浄化槽汚泥 | 動植物性残さ（産業廃棄物） | 動物のふん尿（産業廃棄物） | 下水汚泥（産業廃棄物） | その他 | 木くず、おがくず、もみがら、落ち葉 | その他 |  |  |  | or 1日
[9 empty] | (t/年) | (t/年) | (t/年) | (t/年) | (t/年) | (t/年) | (t/年) | (t/年) | (t/年) | (t/年) |  | (日に1回) | (日に1回) | (回) | (日)