## 焼却
焼却施設（溶融施設含む）
都道府県名 | 地方公共団体コード | 施設コード | 地方公共団体名 | 施設名称 | 年間処理量 | 資源化量 |  |  | 焼却対象廃棄物 |  | 施設の種類 |  | 処理方式 | 炉型式 | 処理能力 | 炉数 | 使用開始年度 | 余熱利用の状況 | 余熱利用量（仕様値・公称値） |  | 余熱利用量（実績値） |  | 発電能力 |  |  |  | 灰処理設備の有無 |  | 運転管理体制 | 施設の改廃 | 産業廃棄物の搬入の有無 | 一般廃棄物の割合 | ごみ組成分析結果 | [6 empty] | 単位容積重量 | 三成分 |  |  |  | 低位発熱量 |  | リユース・リペア機能の有無 | リユース・リペアの対象品目 | [28 empty] | リユース・リペアの内容
[6 empty] | 資源物回収 | 燃料ガス回収 | 生産量・搬出量の別 | [10 empty] | 余熱利用量 | うち外部熱供給量 | 余熱利用量 | うち外部熱供給量 | 発電能力 | 発電効率（実績値） | 総発電量（実績値） | うち外部供給量（実績値） | （焼却灰） | （飛灰） |  |  |  |  | 合計 | 紙・布類 | ビニール、合成樹脂、ゴム、皮革類 | 木、竹、わら類 | ちゅう芥類 | 不燃物類 | その他 |  | 合計 | 水分 | 可燃分 | 灰分 | (計算値) | (実測値) |  | 合計 |  | 家具 |  |  | 自転車 |  |  | 衣類 |  |  | 書籍 |  |  | 家電 |  |  | 傘 |  |  | 食器 |  |  | おもちゃ |  |  | その他
[10 empty] | その他（具体的） |  | その他（具体的） | [35 empty] | 重量 | 個数 | 対象 | 重量 | 個数 | 対象 | 重量 | 個数 | 対象 | 重量 | 個数 | 対象 | 重量 | 個数 | 対象 | 重量 | 個数 | 対象 | 重量 | 個数 | 対象 | 重量 | 個数 | 対象 | 重量 | 個数 | 対象 | 重量 | 個数
[5 empty] | （t/年度） | （t/年度） | （㎥/年度） | [7 empty] | (t/日) |  |  |  | (MＪ) | （MJ） | (MＪ) | （MJ） | (kW) | (％) | (MWh) | (MWh) | [5 empty] | （％） | （％） | （％） | （％） | （％） | （％） | （％） | （％） | (kg/㎥) | （％） | （％） | （％） | （％） | （kJ/kg） | （kJ/kg） |  | （t/年度） | （個・台等） |  | （t/年度） | （個・台等） |  | （t/年度） | （個・台等） |  | （t/年度） | （個・台等） |  | （t/年度） | （個・台等） |  | （t/年度） | （個・台等） |  | （t/年度） | （個・台等） |  | （t/年度） | （個・台等） |  | （t/年度） | （個・台等） |  | （t/年度） | （個・台等）
宮崎県 | 45202 | 45-202-01-001 | 都城市 | 都城市クリーンセンター | 68287 | 0 | 0 |  | 可燃ごみ, 粗大ごみ, ごみ処理残渣, し尿処理残渣 |  | 焼却 |  | ストーカ式（可動） | 全連続運転 | 230 | 2 | 2014 | 発電（場内利用） |  |  |  |  | 4990 | 19.42 | 32401 | 0 | 無し | 薬剤処理 | 委託 | 新設（新規稼働） | 無し |  | 100 | 43.7 | 20.7 | 9.1 | 20.7 | 4.6 | 1.2 | 295.1 | 100 | 50.5 | 42.1 | 7.4 | 6651 | 8960 | 無し
宮崎県 | 45203 | 45-203-01-001 | 延岡市 | 延岡市清掃工場 | 46986 | 53 |  | 資源化物搬出量 | 可燃ごみ, 粗大ごみ, ごみ処理残渣, し尿処理残渣 |  | 焼却 |  | ストーカ式（可動） | 全連続運転 | 218 | 2 | 2009 | 場内温水, 発電（場内利用）, 場外蒸気, 発電（場外利用） | 101930559 | 98717848 | 26007960 | 25811038 | 2150 | 10.8 | 13443.87 | 5613.9 | 無し | 薬剤処理, その他 | 直営 |  | 無し |  | 100 | 61.5 | 15.2 | 12.7 | 5.6 | 0.9 | 4.1 | 155.7 | 100 | 41.6 | 49.5 | 8.9 | 8150 | 8650 | 無し
宮崎県 | 45204 | 45-204-01-001 | 日南市 | 日南市南郷町清掃センター | 0 | 0 | 0 |  | 可燃ごみ, ごみ処理残渣 |  | 焼却 |  | ストーカ式（可動） | バッチ運転 | 20 | 2 | 1989 | 無し | [8 empty] | 薬剤処理 | 薬剤処理 | 直営 | 休止 | 無し |  | 0 | 0 | 0 | 0 | 0 | 0 | 0 | 0 | 0 | 0 | 0 | 0 | 0 | 0 | 無し
宮崎県 | 45204 | 45-204-01-002 | 日南市 | 日南市クリーンセンター | 19204 | 206 |  | 資源化物生産量 | 可燃ごみ, 粗大ごみ, ごみ処理残渣 |  | 焼却 |  | ストーカ式（可動） | 全連続運転 | 120 | 2 | 1999 | 場内温水 | 6181056 |  | 不明 | [5 empty] | 無し | 薬剤処理 | 一部委託 |  | 無し |  | 100 | 51.9 | 26.1 | 7.4 | 10.8 | 0.9 | 2.9 | 256.5 | 100 | 54.8 | 39.1 | 6.1 | 0 | 7427 | 無し
宮崎県 | 45205 | 45-205-01-001 | 小林市 | 小林市清掃工場 | 0 | 0 | 0 |  | 可燃ごみ |  | 焼却 |  | ストーカ式（可動） | 准連続運転 | 40 | 2 | 1980 | 無し | [8 empty] | 無し | 無し | 直営 | 休止 | 無し |  | 0 | 0 | 0 | 0 | 0 | 0 | 0 | 0 | 0 | 0 | 0 | 0 | 0 | 0 | 無し
宮崎県 | 45207 | 45-207-01-001 | 串間市 | 串間市塵芥処理場 | 6216 | 0 | 0 |  | 可燃ごみ, 粗大ごみ, ごみ処理残渣 |  | 焼却 |  | ストーカ式（可動） | バッチ運転 | 40 | 2 | 1984 | 無し | [8 empty] | 無し | 薬剤処理 | 委託 |  | 無し |  | 100 | 65.8 | 16.77 | 7.47 | 6.6 | 0.33 | 3.03 | 130 | 100 | 42.3 | 51.3 | 6.4 | 8400 | 0 | 無し
宮崎県 | 45209 | 45-209-01-001 | えびの市 | えびの市美化センター | 6837 | 0 |  |  | 可燃ごみ, ごみ処理残渣 |  | 焼却 |  | ストーカ式（可動） | バッチ運転 | 70 | 2 | 1997 | 場外温水 | 160000 | 160000 | 80000 | 80000 |  |  |  |  | 無し | 薬剤処理 | 委託 | 能力変更 | 無し |  | 100 | 68 | 12 | 12 | 7 | 0 | 1 | 125 | 100 | 40 | 54 | 6 | 9264 | 9135 | 無し
宮崎県 | 45382 | 45-382-01-001 | 国富町 | 国富町ごみ焼却場 | 0 | 0 | 0 |  | 可燃ごみ, ごみ処理残渣 |  | 焼却 |  | ストーカ式（可動） | バッチ運転 | 7 | 1 | 1994 | 無し | [8 empty] | 無し | 無し | 一部委託 | 休止 | 無し |  | 0 | 0 | 0 | 0 | 0 | 0 | 0 | 0 | 0 | 0 | 0 | 0 | 0 | 0 | 無し
宮崎県 | 45383 | 45-383-01-001 | 綾町 | 綾町資源活用クリーンセンター | 0 | 0 | 0 |  | 可燃ごみ |  | 焼却 |  | 固定床式 | バッチ運転 | 8 | 1 | 1994 | 無し | [8 empty] | 無し | 薬剤処理 | 委託 | 休止 | 無し |  | 0 | 0 | 0 | 0 | 0 | 0 | 0 | 0 | 0 | 0 | 0 | 0 | 0 | 0 | 無し
宮崎県 | 45430 | 45-430-01-001 | 椎葉村 | 椎葉村クリーンセンター | 0 | 0 | 0 |  | 可燃ごみ |  | 焼却 |  | ストーカ式（可動） | バッチ運転 | 3 | 1 | 1997 | 無し | [8 empty] | 無し | 無し | 委託 | 休止 | 無し |  | 0 | 0 | 0 | 0 | 0 | 0 | 0 | 0 | 0 | 0 | 0 | 0 | 0 | 0 | 無し
宮崎県 | 45844 | 45-844-01-001 | 日向東臼杵広域連合 | 日向東臼杵広域連合清掃センター | 23066 | 194.27 |  | 資源化物搬出量 | 可燃ごみ, 粗大ごみ, ごみ処理残渣, し尿処理残渣 |  | 焼却 |  | ストーカ式（可動） | 全連続運転 | 160 | 2 | 1991 | 場内温水 | 5644800 |  | 1953504 | [5 empty] | 無し | 薬剤処理 | 委託 |  | 無し |  | 100 | 45 | 24.3 | 12.9 | 14.6 | 1.2 | 2 | 177.5 | 100 | 53.6 | 43.1 | 3.3 | 6849 | 6075 | 無し

## 粗大
粗大ごみ処理施設
都道府県名 | 地方公共団体 コード | 施設コード | 地方公共団体名 | 施設名 | 年間処理量 | 資源回収量 |  | 処理対象廃棄物 |  | 処理方式 | 処理能力 | 使用開始年度 | 運転管理体制 | 施設の改廃 | 産業廃棄物の搬入の有無 | 一般廃棄物の割合 | リユース・リペア機能の有無 | リユース・リペアする場所の面積 | リユース・リペアの対象品目 | [28 empty] | リユース・リペアの内容
[7 empty] | 資源化物の区分 | [11 empty] | 合計 |  | 家具 |  |  | 自転車 |  |  | 衣類 |  |  | 書籍 |  |  | 家電 |  |  | 傘 |  |  | 食器 |  |  | おもちゃ |  |  | その他
[9 empty] | その他（具体的） | [9 empty] | 重量 | 個数 | 対象 | 重量 | 個数 | 対象 | 重量 | 個数 | 対象 | 重量 | 個数 | 対象 | 重量 | 個数 | 対象 | 重量 | 個数 | 対象 | 重量 | 個数 | 対象 | 重量 | 個数 | 対象 | 重量 | 個数 | 対象 | 重量 | 個数
[5 empty] | (t/年度) | (t/年度) |  |  |  |  | (t/日) |  |  |  |  | （％） |  | （㎡） | （t/年度） | （個・台等） |  | （t/年度） | （個・台等） |  | （t/年度） | （個・台等） |  | （t/年度） | （個・台等） |  | （t/年度） | （個・台等） |  | （t/年度） | （個・台等） |  | （t/年度） | （個・台等） |  | （t/年度） | （個・台等） |  | （t/年度） | （個・台等） |  | （t/年度） | （個・台等）
宮崎県 | 45203 | 45-203-02-001 | 延岡市 | 延岡市清掃工場粗大ごみ処理施設 | 2956 | 876 | 搬出量 | 粗大ごみ, 不燃ごみ |  | 併用 | 40 | 1985 | 直営 |  | 無し |  | 無し
宮崎県 | 45209 | 45-209-02-001 | えびの市 | えびの市美化センター | 361 |  |  | 粗大ごみ, 不燃ごみ |  | 破砕 | 10 | 1997 | 委託 |  | 無し |  | 無し
宮崎県 | 45421 | 45-421-02-001 | 門川町 | 門川町粗大ごみ破砕処理施設 | 6 |  |  | 粗大ごみ, 不燃ごみ |  | 併用 | 5 | 1995 | 委託 |  | 無し |  | 無し

## 資源化
資源化等を行う施設
都道府県名 | 地方公共団体 コード | 施設コード | 地方公共団体名 | 施設名 | 年間処理量 | 資源回収量 |  |  | 搬出量 |  | 在庫量 |  | 施設区分 | 処理対象廃棄物 |  | 処理内容 |  | 処理能力 | 使用開始年度 | 運転管理体制 | 施設の改廃 | 産業廃棄物の搬入の有無 | 一般廃棄物の割合 | リユース・リペア機能の有無 | リユース・リペアする場所の面積 | リユース・リペアの対象品目 | [28 empty] | リユース・リペアの内容 | 施設概要情報の 公表の可否
[8 empty] | 搬出量・在庫量の別（民間） | [17 empty] | 合計 |  | 家具 |  |  | 自転車 |  |  | 衣類 |  |  | 書籍 |  |  | 家電 |  |  | 傘 |  |  | 食器 |  |  | おもちゃ |  |  | その他
[15 empty] | その他（具体的） |  | その他（具体的） | [8 empty] | 重量 | 個数 | 対象 | 重量 | 個数 | 対象 | 重量 | 個数 | 対象 | 重量 | 個数 | 対象 | 重量 | 個数 | 対象 | 重量 | 個数 | 対象 | 重量 | 個数 | 対象 | 重量 | 個数 | 対象 | 重量 | 個数 | 対象 | 重量 | 個数
[5 empty] | (t/年度) | (t/年度) | (㎥/年度) |  | (t/年度) | (㎥/年度) | (t/年度) | (㎥/年度) | [5 empty] | (t/日) |  |  |  |  | （％） |  | （㎡） | （t/年度） | （個・台等） |  | （t/年度） | （個・台等） |  | （t/年度） | （個・台等） |  | （t/年度） | （個・台等） |  | （t/年度） | （個・台等） |  | （t/年度） | （個・台等） |  | （t/年度） | （個・台等） |  | （t/年度） | （個・台等） |  | （t/年度） | （個・台等） |  | （t/年度） | （個・台等）
宮崎県 | 45202 | 45-202-03-001 | 都城市 | 都城市リサイクルプラザ | 4644 | 2936 |  |  | 2827 |  | 109 |  | リサイクルプラザ | 金属類, ガラス類, その他資源ごみ, ペットボトル, プラスチック, 不燃ごみ, 粗大ごみ |  | 選別, 圧縮・梱包, その他 |  | 76 | 2005 | 委託 |  | 無し |  | 有り | 280 |  | 776 | ○ |  | 607 | ○ |  | 169 | [6 empty] | ○ | [14 empty] | 修理, 展示, 販売
宮崎県 | 45203 | 45-203-03-001 | 延岡市 | 延岡市リサイクルプラザ「ゲン丸館」（ビン・缶圧縮・梱包施設） | 1090 | 952 |  |  | 952 |  |  |  | リサイクルプラザ | 金属類, ガラス類 |  | 選別, 圧縮・梱包 |  | 11 | 1997 | 委託 |  | 無し |  | 無し
宮崎県 | 45203 | 45-203-03-002 | 延岡市 | 延岡市リサイクルプラザ「ゲン丸館」（古紙・古布圧縮・梱包施設） | 2370 | 2241 |  |  | 2241 |  |  |  | リサイクルプラザ | 紙類, 布類 |  | 選別, 圧縮・梱包 |  | 19 | 1997 | 委託 |  | 無し |  | 無し
宮崎県 | 45205 | 45-205-03-001 | 小林市 | 小林市第２ストックヤード | 68 | 68 | 0 |  | 68 | 0 | 0 | 0 | ストックヤード | ペットボトル |  | 圧縮・梱包 |  | 1.5 | 2000 | 直営 |  | 無し |  | 無し
宮崎県 | 45205 | 45-205-03-002 | 小林市 | 小林市容器包装中間処理施設 | 588 | 588 |  |  | 588 |  |  |  | 容器包装リサイクル推進施設 | プラスチック |  | 圧縮・梱包 |  | 9 | 2004 | 直営 |  | 無し |  | 無し
宮崎県 | 45209 | 45-209-03-001 | えびの市 | えびの市美化センター | 195 | 201 | [6 empty] | ストックヤード | 金属類, ガラス類 |  | 選別, 圧縮・梱包 |  | 10 | 1997 | 一部委託 |  | 無し |  | 無し
宮崎県 | 45341 | 45-341-03-001 | 三股町 | 三股町リサイクルセンター | 202 | 168 |  |  | 168 |  |  |  | リサイクルセンター（補助金） | 紙類, 金属類, ガラス類 |  | 選別, 圧縮・梱包 |  | 1.5 | 1998 | 直営 |  | 無し |  | 無し
宮崎県 | 45382 | 45-382-03-001 | 国富町 | 国富町クリーンセンター | 8778 | 8778 |  |  | 2214 |  | 392 |  | ごみ堆肥化施設 | 家庭系生ごみ, 事業系生ごみ |  | ごみ堆肥化 |  | 53 | 1997 | 委託 |  | 無し |  | 無し
宮崎県 | 45383 | 45-383-03-001 | 綾町 | 綾町堆肥生産施設 | 335 | 335 | [6 empty] | ごみ堆肥化施設 | 家庭系生ごみ, 事業系生ごみ |  | ごみ堆肥化 |  | 8 | 1997 | 直営 |  | 無し |  | 無し
宮崎県 | 45825 | 45-825-03-001 | 西臼杵広域行政事務組合 | 西臼杵広域行政事務組合空き缶処理施設 | 81 | 81 |  |  | 81 |  |  |  | 容器包装リサイクル推進施設 | 金属類 |  | 選別, 圧縮・梱包 |  | 0.9 | 2002 | 直営 |  | 無し |  | 無し
宮崎県 | 45833 | 45-833-03-001 | 日南串間広域不燃物処理組合 | 黒潮環境センターリサイクルプラザ | 2160.77 | 1360 |  |  | 1353 |  | 7 |  | リサイクルセンター（補助金） | 金属類, ガラス類, ペットボトル, 不燃ごみ, 粗大ごみ |  | 選別, 圧縮・梱包 |  | 26.5 | 2003 | 一部委託 |  | 無し |  | 有り | 22 |  | 99 | ○ |  | 12 | ○ |  | 13 | [6 empty] | ○ |  | 5 | ○ |  | 30 | ○ |  | 3 | ○ |  | 2 | ○ |  | 34 | 修理, 展示, 譲渡
宮崎県 | 45836 | 45-836-03-001 | 西都児湯環境整備事務組合 | 西都児湯クリーンセンターリサイクル施設 | 3041 | 1941 |  |  | 1941 |  |  |  | リサイクルプラザ | 金属類, ガラス類, その他資源ごみ, ペットボトル, プラスチック, 不燃ごみ, 粗大ごみ |  | 選別, 圧縮・梱包, その他 |  | 45 | 2005 | 直営 |  | 無し |  | 有り | 675 |  | 630 | ○ |  | 117 | ○ |  | 52 | [12 empty] | ○ |  | 300 |  |  |  | ○ |  | 161 | 修理, 展示, 販売

## 燃料化
ごみ燃料化施設
都道府県名 | 地方公共団体コード | 施設コード | 地方公共団体名 | 施設名 | 年間処理量 |  | 生成物保管量 |  | 生成物生産量 |  | 生成物搬出量 |  | 処理対象廃棄物 |  | 施設の種類 | 燃料供給先の確保状況 | 処理能力 | 使用開始年度 | 運転管理体制 | 施設の改廃 | 発電能力 |  |  |  | 産業廃棄物の搬入の有無 | 一般廃棄物の割合 | 分析対象 | ごみ組成分析結果 | [6 empty] | 単位容積重量 | 三成分 |  |  |  | 低位発熱量 |  | 施設概要情報の 公表の可否
[21 empty] | 発電能力 | 発電効率（実績値） | 総発電量（実績値） | うち外部供給量（実績値） |  |  |  | 合計 | 紙・布類 | ビニール、合成樹脂、ゴム、皮革類 | 木、竹、わら類 | ちゅう芥類 | 不燃物類 | その他 |  | 合計 | 水分 | 可燃分 | 灰分 | (計算値) | (実測値)
その他（具体的）
[5 empty] | (t/年度) | (㎥/年) | (t/年度) | (㎥/年度) | (t/年度) | (㎥/年度) | (t/年度) | (㎥/年度) |  |  |  |  | (t/日) |  |  |  | (kW) | (％) | (MWh) | (MWh) |  | （％） |  | （％） | （％） | （％） | （％） | （％） | （％） | （％） | (kg/㎥) | （％） | （％） | （％） | （％） | （kJ/kg） | （kJ/kg）

## その他
その他の施設[ごみの中間処理施設]
都道府県名 | 地方公共団体 コード | 施設コード | 地方公共団体名 | 施設名 | 年間処理量 | 処理対象廃棄物 |  | 処理内容 |  | 処理能力 | 使用開始年度 | 運転管理体制 | 施設の改廃 | 産業廃棄物の搬入の有無 | 一般廃棄物の割合
[7 empty] | その他（具体的） |  | その他（具体的）
[5 empty] | (t/年度) |  |  |  |  | (t/日) |  |  |  |  | （％）
宮崎県 | 45825 | 45-825-05-001 | 西臼杵広域行政事務組合 | 西臼杵広域行政事務組合ごみ処理中継施設 | 3402 | 可燃ごみ, 資源ごみ, 粗大ごみ, 不燃ごみ |  | 圧縮・梱包 |  | 17 | 2002 | 直営 |  | 無し
宮崎県 | 45836 | 45-836-05-001 | 西都児湯環境整備事務組合 | 西都児湯クリーンセンター中継施設 | 22200 | 可燃ごみ |  | 圧縮・梱包 |  | 86 | 2005 | 直営 |  | 無し

## 保管
保管施設
都道府県名 | 地方公共団体コード | 施設コード | 地方公共団体名 | 施設名 | 年間保管量 | 施設区分 | 保管対象廃棄物 | 保管分類数 | 屋内面積 | 屋外面積 | 使用開始年度 | 運転管理体制 | 施設の改廃 | 産業廃棄物の搬入の有無 | 一般廃棄物の割合
[5 empty] | (t/年度) |  |  |  | (m2) | (m2) |  |  |  |  | （％）
宮崎県 | 45202 | 45-202-06-001 | 都城市 | 都城市リサイクルプラザ | 2156 | 容器包装リサイクル推進施設 | 金属類, ガラス類, その他資源ごみ, ペットボトル, プラスチック | 7 | 378 | 0 | 2005 | 委託 |  | 無し
宮崎県 | 45203 | 45-203-06-001 | 延岡市 | 延岡市リサイクルプラザゲン丸館（ストックヤード） | 3397 | ストックヤード | 紙類, 金属類, ガラス類, 布類, その他 | 11 | 172 | 437 | 1997 | 委託 |  | 無し
宮崎県 | 45205 | 45-205-06-001 | 小林市 | 小林市ストックヤード | 288 | ストックヤード | ガラス類 | 4 | 0 | 288 | 1992 | 直営 |  | 無し
宮崎県 | 45205 | 45-205-06-002 | 小林市 | 小林市第２ストックヤード | 68 | ストックヤード | その他資源ごみ, ペットボトル | 5 | 414 | 0 | 2000 | 直営 |  | 無し
宮崎県 | 45205 | 45-205-06-003 | 小林市 | 小林市容器包装中間処理施設 | 588 | 容器包装リサイクル推進施設 | プラスチック | 1 | 162 | 0 | 2004 | 直営 |  | 無し
宮崎県 | 45209 | 45-209-06-001 | えびの市 | えびの市美化センター | 619 | ストックヤード | 紙類, 金属類, ガラス類, その他資源ごみ, ペットボトル, プラスチック | 14 | 200 | 70 | 1997 | 一部委託 |  | 無し
宮崎県 | 45402 | 45-402-06-001 | 新富町 | 塵芥中間受入施設 | 316 | ストックヤード | 紙類, 金属類, ガラス類, その他資源ごみ, プラスチック, 布類 | 6 | 154 | 2000 | 2005 | 委託 |  | 無し
宮崎県 | 45421 | 45-421-06-001 | 門川町 | 門川町資源ゴミ保管施設 | 962 | ストックヤード | 紙類, 金属類, ガラス類, ペットボトル, その他 | 11 | 160 | 300 | 2000 | 委託 |  | 無し
宮崎県 | 45429 | 45-429-06-001 | 諸塚村 | 諸塚村リサイクルセンター | 150 | ストックヤード | 紙類, 金属類, その他資源ごみ, ペットボトル, 布類, その他 | 9 | 225 | 300 | 2000 | 直営 |  | 無し
宮崎県 | 45825 | 45-825-06-001 | 西臼杵広域行政事務組合 | 西臼杵広域行政事務組合プレス製品ストックヤード | 81 | ストックヤード | 金属類 | 2 | 0 | 150 | 2002 | 直営 |  | 無し
宮崎県 | 45825 | 45-825-06-002 | 西臼杵広域行政事務組合 | 西臼杵広域行政事務組合びん類ストックヤード | 156 | ストックヤード | ガラス類 | 3 | 0 | 75 | 2002 | 直営 |  | 無し
宮崎県 | 45833 | 45-833-06-001 | 日南串間広域不燃物処理組合 | 黒潮環境センターリサイクルプラザ | 1353 | ストックヤード | 金属類, ガラス類, ペットボトル | 8 | 209 | 0 | 2003 | 一部委託 |  | 無し
宮崎県 | 45836 | 45-836-06-001 | 西都児湯環境整備事務組合 | 西都児湯クリーンセンターストックハウス | 1941 | ストックヤード | 紙類, 金属類, ガラス類, ペットボトル, プラスチック | 5 | 368 | 0 | 2005 | 直営 |  | 無し
宮崎県 | 45837 | 45-837-06-001 | 霧島美化センター事務組合 | 霧島美化センター | 91 | ストックヤード | 金属類, ガラス類, ペットボトル | 6 | 336 | 0 | 2000 | 一部委託 |  | 無し

## 最終
最終処分場
都道府県名 | 地方公共団体コード | 施設コード | 地方公共団体名 | 施設名 | 埋立容量 （覆土を含む） | 埋立量 （覆土を含まない） | 残余容量 | 処理対象廃棄物 | 埋立場所 | 埋立開始年度 | 埋立地面積 | 全体容積 | 埋立終了年度 | 遮水の方式 | 浸出水の処理 | 運転管理体制 | 処分場の現状 | 施設の改廃 | 産業廃棄物の搬入の有無 | 一般廃棄物の割合 | 最終処分場の構造 | 準好気性埋立構造の管理状況 |  |  | 水質管理状況 | [5 empty] | メタン回収の有無 | メタン回収をしている場合
[22 empty] | 水位管理 | 覆土施工 | ガス抜き管の計画的施工状況 | 処理前BOD濃度 | 処理後BOD濃度 | 処理前COD濃度 | 処理後COD濃度 | 処理前TN濃度 | 処理後TN濃度 |  | メタンガス回収量 | メタンガス濃度 | メタンガス発熱量 | メタンガスの利用 | 発電量
[5 empty] | (㎥/年度) | (ｔ/年度) | (㎥) |  |  |  | (m2) | (㎥) | [7 empty] | （％） |  |  |  |  | （ppm） | （ppm） | （ppm） | （ppm） | （ppm） | （ppm） |  | （㎥／年） | （％） | （kJ/㎥N） |  | （kWh/年）
宮崎県 | 45201 | 45-201-07-001 | 宮崎市 | 佐土原町一般廃棄物埋立処理場 | 55 | 50 | 45816 | 焼却残渣（主灰）, 不燃ごみ, 焼却残渣（飛灰）, 破砕ごみ・処理残渣 | 山間 | 1990 | 20000 | 8300 | 2030 | 底部遮水工 | 生物処理（脱窒あり）, 砂ろ過, 消毒, 活性炭処理 | 委託 | 埋立中 |  | 無し |  | 準好気性埋立構造 | 末端集水管は開放 | 即日覆土 | 一部延長を行っていない | 1.3 | 0.8 | 4.7 | 2.9 | 3.4 | 3 | 回収していない
宮崎県 | 45201 | 45-201-07-002 | 宮崎市 | 宮崎市たらのき台不燃物埋立場 | 55 | 50 | 2587 | 焼却残渣（主灰）, 不燃ごみ, 焼却残渣（飛灰）, 破砕ごみ・処理残渣, 粗大ごみ | 山間 | 1988 | 95000 | 8300 | 2005 | 原地盤利用, 鉛直遮水工 | 下水道放流 | 委託 | 埋立終了 | 休止 | 無し |  | 準好気性埋立構造 | 末端集水管は開放 | 即日覆土 | 埋立状況により計画的に延長 | 21 |  | 56 |  | 130 |  | 回収していない
宮崎県 | 45201 | 45-201-07-003 | 宮崎市 | 高岡町一般廃棄物最終処分場 | 55 | 50 | 6664 | 焼却残渣（主灰）, 不燃ごみ, 焼却残渣（飛灰）, 破砕ごみ・処理残渣 | 山間 | 2006 | 2210 | 8300 | 2021 | 底部遮水工, 鉛直遮水工, 覆蓋（屋根） | 生物処理（脱窒あり）, 砂ろ過, 消毒, 活性炭処理 | 一部委託 | 埋立中 |  | 無し |  | 準好気性埋立構造 | 末端集水管は開放 | 中間覆土 | 埋立状況により計画的に延長 | 10 |  | 190 |  | 81 |  | 回収していない
宮崎県 | 45201 | 45-201-07-004 | 宮崎市 | 田野町一般廃棄物最終処分場 | 55 | 50 | 9358 | 焼却残渣（主灰）, 不燃ごみ, 焼却残渣（飛灰）, 破砕ごみ・処理残渣 | 山間 | 2003 | 4493 | 8300 | 2018 | 底部遮水工, 鉛直遮水工 | 凝集沈殿, 生物処理（脱窒あり）, 砂ろ過, 消毒, 活性炭処理, キレート処理 | 委託 | 埋立中 |  | 無し |  | 準好気性埋立構造 | 末端集水管は開放 | 即日覆土 | 埋立状況により計画的に延長 | 0.8 | 1.1 | 2.4 | 1.7 | 1.8 | 1.9 | 回収していない
宮崎県 | 45201 | 45-201-07-005 | 宮崎市 | 清武町一般廃棄物最終処分場 | 55 | 50 | 41621 | 焼却残渣（主灰）, 不燃ごみ, 焼却残渣（飛灰）, 破砕ごみ・処理残渣 | 山間 | 2001 | 10000 | 8300 | 2015 | 底部遮水工, 鉛直遮水工 | 生物処理（脱窒なし）, 砂ろ過, 消毒, キレート処理 | 委託 | 埋立中 |  | 無し |  | 準好気性埋立構造 | 末端集水管は開放 | 即日覆土 | 埋立状況により計画的に延長 | 0.6 | 1.7 | 4 | 2.1 | 3.1 | 2.9 | 回収していない
宮崎県 | 45202 | 45-202-07-001 | 都城市 | 都城市一般廃棄物最終処分場 | 4575 | 4173 | 38727 | 焼却残渣（主灰）, その他, 焼却残渣（飛灰）, 破砕ごみ・処理残渣 | 山間 | 1999 | 57700 | 496382 | 2027 | 底部遮水工, 表面遮水工（キャッピング） | 生物処理（脱窒なし）, 砂ろ過, 消毒, 活性炭処理 | 委託 | 埋立中 |  | 無し |  | 準好気性埋立構造 | 末端集水管は開放 | 即日覆土 | 埋立状況により計画的に延長 | 19 | 0.3 | 25 | 15 | 19 | 16 | 回収していない
宮崎県 | 45202 | 45-202-07-002 | 都城市 | 都城市高崎一般廃棄物最終処分場 | 5643 | 7494 | 33018 | 焼却残渣（主灰）, その他, 焼却残渣（飛灰）, 破砕ごみ・処理残渣 | 平地 | 2005 | 11700 | 77700 | 2019 | 底部遮水工, 覆蓋（屋根） | 生物処理（脱窒あり）, 砂ろ過, 消毒, 活性炭処理 | 委託 | 埋立中 |  | 無し |  | 準好気性埋立構造 | 末端集水管は開放 | 中間覆土 | 一部延長を行っていない | 0.7 | 0.5未満 | 18 | 7 | 39 | 6.9 | 回収していない
宮崎県 | 45203 | 45-203-07-001 | 延岡市 | 延岡市川島埋立場 | 4116 | 0 | 20222 | 焼却残渣（主灰）, その他, 焼却残渣（飛灰）, 破砕ごみ・処理残渣, 粗大ごみ | 山間 | 1980 | 76000 | 644500 | 2016 | 底部遮水工 | 凝集沈殿, 生物処理（脱窒あり）, 砂ろ過, 消毒, 活性炭処理 | 直営 | 埋立中 |  | 無し |  | 準好気性埋立構造 | 末端集水管は開放 | 即日覆土 | 埋立状況により計画的に延長 | 9.08 | 1.2 | 5.98 | 3.13 | 12.48 | 11.5 | 回収していない
宮崎県 | 45203 | 45-203-07-002 | 延岡市 | 延岡市北方最終処分場 | 4835 | 5570 | 144603 | 焼却残渣（主灰）, その他, 焼却残渣（飛灰）, 破砕ごみ・処理残渣 | 山間 | 2013 | 18500 | 155000 | 2028 | 底部遮水工 | 凝集沈殿, 生物処理（脱窒あり）, 消毒, 活性炭処理, 膜処理, キレート処理 | 一部委託 | 埋立中 |  | 無し |  | 準好気性埋立構造 | 末端集水管は開放 | 即日覆土 | 埋立状況により計画的に延長 | 43.23 | 0.42 | 79.67 | 1.5 | 38.92 | 0.6 | 回収していない
宮崎県 | 45205 | 45-205-07-001 | 小林市 | 小林市一般廃棄物最終処分場 | 864 | 244 | 133104 | 不燃ごみ | 山間 | 1991 | 27000 | 247400 | 2047 | 表面遮水工（キャッピング） | 生物処理（脱窒なし）, 砂ろ過, 消毒 | 直営 | 埋立中 |  | 無し |  | 準好気性埋立構造 | 末端集水管は水没 | 中間覆土 | 埋立状況により計画的に延長 |  | 0.5 |  | 4 |  | 10 | 回収していない
宮崎県 | 45206 | 45-206-07-001 | 日向市 | 日向市不燃物最終処分場 | 0 | 0 | 0 | 焼却残渣（主灰）, その他, 焼却残渣（飛灰）, 破砕ごみ・処理残渣 | 山間 | 1981 | 37000 | 275000 | 1999 | 原地盤利用, 鉛直遮水工 | 生物処理（脱窒なし）, 砂ろ過, 消毒, 活性炭処理 | 直営 | 埋立終了 |  | 無し |  | 嫌気性埋立構造 |  |  |  | 1.7 | 1.8 | 1.6 | 2.7 | 1.1 | 3.8 | 回収していない
宮崎県 | 45206 | 45-206-07-002 | 日向市 | 日向市一般廃棄物最終処分場（第４期埋立地） | 3616 | 3510 | 64920 | 焼却残渣（主灰）, その他, 焼却残渣（飛灰）, 破砕ごみ・処理残渣 | 山間 | 2000 | 12700 | 127000 | 2014 | 底部遮水工, 鉛直遮水工 | 凝集沈殿, 生物処理（脱窒なし）, 砂ろ過, 消毒, 活性炭処理 | 直営 | 埋立中 |  | 無し |  | 準好気性埋立構造 | 末端集水管は開放 | 即日覆土 | 埋立状況により計画的に延長 | 6.8 | 1.8 | 5.7 | 2.7 | 4.9 | 3.8 | 回収していない
宮崎県 | 45209 | 45-209-07-001 | えびの市 | えびの市一般廃棄物最終処分場 | 1136 | 1211 | 25800 | 焼却残渣（主灰）, 焼却残渣（飛灰）, 破砕ごみ・処理残渣 | 山間 | 1997 | 9500 | 70000 | 2032 | 底部遮水工 | 生物処理（脱窒あり）, 活性炭処理 | 一部委託 | 埋立中 |  | 無し |  | 準好気性埋立構造 | 末端集水管は開放 | 即日覆土 | 埋立状況により計画的に延長 | 30.4 | 5.4 | 25.2 | 9.3 | 12 | 10.6 | 回収していない
宮崎県 | 45341 | 45-341-07-001 | 三股町 | 三股町一般廃棄物最終処分場（クリーンヒルみまた） | 4912 | 1112 | 19369 | 焼却残渣（主灰）, 不燃ごみ, 破砕ごみ・処理残渣 | 山間 | 1997 | 13700 | 78300 | 2019 | 底部遮水工 | 生物処理（脱窒なし）, 砂ろ過, 消毒, 活性炭処理 | 一部委託 | 埋立中 |  | 無し |  | 嫌気性埋立構造 |  | 中間覆土 | 埋立状況により計画的に延長 | 44 | 0.2 | 16 | 1.8 | 6.3 | 7.5 | 回収していない
宮崎県 | 45382 | 45-382-07-001 | 国富町 | 国富町一般廃棄物埋立処分場 | 210 | 150 | 18918 | 破砕ごみ・処理残渣 | 平地 | 2005 | 3600 | 20900 | 2020 | 表面遮水工（キャッピング） | 生物処理（脱窒あり）, 砂ろ過, 消毒, 活性炭処理, キレート処理 | 委託 | 埋立中 |  | 無し |  | 準好気性埋立構造 | 末端集水管は開放 | 中間覆土 | 一部延長を行っていない |  | 2.5 |  | 1.8 |  | 9.5 | 回収していない
宮崎県 | 45383 | 45-383-07-001 | 綾町 | 綾町一般廃棄物最終処分場 | 79 | 67 | 12823 | 不燃ごみ, 破砕ごみ・処理残渣 | 山間 | 2002 | 3860 | 15000 | 2018 | 底部遮水工 | 凝集沈殿, 生物処理（脱窒あり）, 砂ろ過, 消毒, 活性炭処理, キレート処理 | 委託 | 埋立中 |  | 無し |  | 準好気性埋立構造 | 末端集水管は開放 | 中間覆土 | 埋立状況により計画的に延長 |  | 2.2 |  | 1.5 |  | 1 | 回収していない
宮崎県 | 45401 | 45-401-07-001 | 高鍋町 | 高鍋町一般廃棄物最終処分場（染ヶ岡） | 0 | 0 | 0 | 焼却残渣（主灰）, 不燃ごみ | 平地 | 1996 | 13000 | 55300 | 2008 | 底部遮水工, 鉛直遮水工 | 生物処理（脱窒なし）, 砂ろ過, 活性炭処理 | 一部委託 | 埋立終了 |  | 無し |  | 嫌気性埋立構造 |  |  |  |  | 3.1 |  | 検査データ無 |  | 6.2 | 回収していない
宮崎県 | 45401 | 45-401-07-002 | 高鍋町 | 一般廃棄物最終処分場(中尾） | 0 | 0 | 0 | 不燃ごみ, 破砕ごみ・処理残渣 | 平地 | 1992 | 8901 | 39045 | 1996 | 底部遮水工 | 処理なし | 直営 | 埋立終了 |  | 無し |  | 嫌気性埋立構造 |  |  |  |  | 0.5未満 |  | 3.6 |  | 3.3 | 回収していない
宮崎県 | 45406 | 45-406-07-001 | 都農町 | 都農町大人形処理場 | 0 | 0 | 0 | 資源ごみ, 不燃ごみ, 粗大ごみ | 平地 | 1982 | 11240 | 36720 | 1999 | 遮水なし | 処理なし | 委託 | 埋立終了 |  | 無し |  | 嫌気性埋立構造 | [9 empty] | 回収していない
宮崎県 | 45421 | 45-421-07-001 | 門川町 | 門川町不燃物処理場 | 2000 | 0 | 2000 | 不燃ごみ | 山間 | 1985 | 20000 | 20000 | 2006 | 遮水なし | 処理なし | 委託 | 埋立終了 | 休止 | 無し |  | その他埋立構造 |  |  |  | .4.2 |  | 5.6 |  | 6.1 |  | 回収していない
宮崎県 | 45833 | 45-833-07-001 | 日南串間広域不燃物処理組合 | 日南串間広域不燃物処理組合一般廃棄物最終処分場 | 3293.45 | 3774.66 | 92886.39 | 焼却残渣（主灰）, 不燃ごみ, 焼却残渣（飛灰）, 破砕ごみ・処理残渣 | 山間 | 1997 | 22100 | 216500 | 2026 | 底部遮水工, 表面遮水工（キャッピング） | 凝集沈殿, 生物処理（脱窒なし）, 砂ろ過, 消毒, 活性炭処理 | 直営 | 埋立中 |  | 無し |  | 準好気性埋立構造 | 末端集水管は開放 | 即日覆土 | 埋立状況により計画的に延長 | 3.8 | 1 | 10 | 4.7 | 8 | 17 | 回収していない
宮崎県 | 45836 | 45-836-07-001 | 西都児湯環境整備事務組合 | 西都児湯クリーンセンター一般廃棄物最終処分場 | 352 | 281 | 84705 | 破砕ごみ・処理残渣 | 山間 | 2005 | 15800 | 89000 | 2020 | 底部遮水工 | 凝集沈殿, 生物処理（脱窒なし）, 砂ろ過, 消毒 | 直営 | 埋立中 |  | 無し |  | 準好気性埋立構造 | 末端集水管は開放 | 中間覆土 | 埋立状況により計画的に延長 | 1 | 1 | 2 | 2 | 1 | 1 | 回収していない
宮崎県 | 45837 | 45-837-07-001 | 霧島美化センター事務組合 | 霧島美化センター事務組合一般廃棄物最終処分場 | 427 | 190 | 11067 | 不燃ごみ | 山間 | 2002 | 6128 | 23481 | 2016 | 底部遮水工 | 生物処理（脱窒あり）, 消毒, 活性炭処理, キレート処理 | 委託 | 埋立中 |  | 無し |  | 準好気性埋立構造 | 末端集水管は開放 | 中間覆土 | 埋立状況により計画的に延長 | 0.5 | 0.5 | 5.6 | 2.4 | 7.6 | 4.6 | 回収していない

## し尿
し尿処理施設・汚泥再生処理センター
都道府県名 | 地方公共団体コード | 施設コード | 地方公共団体名 | 施設名 | 年間処理量 |  |  |  | 資源化量 |  |  | 脱水汚泥の直接埋立 |  | 脱水汚泥の焼却 |  | 処理方式 | [5 empty] | メタン発酵の場合 |  |  | 処理能力 | 処理能力 （有機性廃棄物） | 資源化能力 | 計画メタンガス量 | 使用開始年度 | 運転管理体制 | 施設の改廃
[5 empty] | し尿 | 浄化槽汚泥 | 有機性廃棄物 | その他 | 堆肥等の固形物 | メタンガス | 資源化物量の区分 | 直接埋立の有無 | 埋立量 | 焼却の有無 | 焼却量 | 汚水処理 |  | 汚泥処理 |  | 資源化処理 |  | ガス生産量 | ガス発熱量 | ガス利用方法
[17 empty] | その他（具体的） |  | その他（具体的） |  | その他（具体的）
[5 empty] | (kl/年度) | (kl/年度) | (t/年度) | (kl/年度) | (t/年度) | (㎥／年度) |  |  | （t/年度) |  | （t/年度) | [6 empty] | （㎥/年度） | （kJ/㎥N） |  | (kL/日) | (t/日) | (t/日) | (㎥/日)
宮崎県 | 45201 | 45-201-08-001 | 宮崎市 | 宮崎市衛生処理センター | 55 | 6264 | 50 | 0 | 0 | 0 |  | 直接埋立無し |  | 焼却無し |  | 好気, 下水投入 |  | その他 | [6 empty] | 107 | 0 | 0 | 0 | 1999 | 委託
宮崎県 | 45201 | 45-201-08-002 | 宮崎市 | 宮崎市佐土原クリーンパーク | 55 | 8147 | 50 | 0 | 0 | 0 |  | 直接埋立無し |  | 施設外焼却 | 258 | 高負荷, 膜分離 |  | 脱水, その他 |  |  |  | 0 | 0 |  | 43 | 0 | 0 | 0 | 1996 | 委託
宮崎県 | 45202 | 45-202-08-001 | 都城市 | 清浄館 | 7545 | 39832 | 0 | 0 | 54 |  | 資源化物の生産量 | 直接埋立無し |  | 施設外焼却 | 1906 | 高負荷, 膜分離, 下水投入, 一次処理 |  | 脱水 |  | 堆肥化 |  |  |  |  | 114 | 0 | 1 | 0 | 1994 | 委託
宮崎県 | 45203 | 45-203-08-001 | 延岡市 | 延岡市衛生センター | 2981 | 25082 |  |  | 111 | 14703 | 資源化物の排出量・売却量 | 直接埋立無し |  | 焼却無し |  | 嫌気, 下水投入, 一次処理 |  | 脱水 |  | メタン発酵 |  | 14703 | 20000 | 外部搬出利用（発電利用） | 165 | 0 | 165 | 733 | 1991 | 委託
宮崎県 | 45204 | 45-204-08-001 | 日南市 | 日南市衛生センター | 7418 | 23980 |  |  | 154 |  | 資源化物の生産量 | 直接埋立無し |  | 焼却無し |  | 標脱 |  | 脱水, 乾燥, 焼却 |  | 堆肥化 |  |  |  |  | 100 | 0 | 0.6 | 0 | 1982 | 一部委託
宮崎県 | 45206 | 45-206-08-001 | 日向市 | 財光寺汚泥処理場 | 3821 | 16547 |  |  | 0 | 0 |  | 直接埋立無し |  | 焼却無し |  | 好気, 下水投入, 浄化槽専用 |  | 脱水 |  | 堆肥化 |  |  |  |  | 24 | 0 | 0 | 0 | 1987 | 委託
宮崎県 | 45207 | 45-207-08-001 | 串間市 | 串間市環境センター串間エコクリーンセンター | 2938 | 8237 | 79 |  | 22 | 7885 | 資源化物の生産量 | 直接埋立無し |  | 焼却無し |  | 高負荷, 膜分離 |  | 脱水 |  | メタン発酵, 堆肥化 |  | 7885 |  | 所内利用（熱利用） | 35 | 0.9 | 0.39 | 168 | 2001 | 委託
宮崎県 | 45208 | 45-208-08-001 | 西都市 | 西都市衛生センター | 5118 | 8101 | 467 | 0 | 0 | 0 | 資源化物の排出量・売却量 | 直接埋立無し |  | 焼却無し |  | 高負荷 |  | 脱水, 乾燥 |  | 堆肥化 |  |  |  |  | 45 | 0 | 0 | 0 | 1992 | 委託
宮崎県 | 45209 | 45-209-08-001 | えびの市 | えびの市環境センター | 5863 | 10576 | 0 | 0 | 389 | 0 | 資源化物の排出量・売却量 | 直接埋立無し | 0 | 焼却無し | 0 | 標脱 |  | 脱水 |  | 堆肥化 |  |  |  |  | 40 | 0 | 1 | 0 | 1989 | 一部委託
宮崎県 | 45341 | 45-341-08-001 | 三股町 | 三股町衛生センター | 1867 | 8394 |  |  | 0 | 0 |  | 直接埋立無し |  | 施設内焼却 | 39 | 標脱 |  | 脱水, 乾燥, 焼却 | [6 empty] | 110 | 0 | 0 | 0 | 1982 | 直営
宮崎県 | 45383 | 45-383-08-001 | 綾町 | 綾町自給肥料供給施設 | 1894 | 2946 |  |  | 4154 |  | 資源化物の排出量・売却量 | 直接埋立無し |  | 焼却無し |  | その他 |  | その他 |  | 堆肥化 |  |  |  |  | 5.05 | 0 | 4.5 | 0 | 1997 | 直営
宮崎県 | 45402 | 45-402-08-001 | 新富町 | 新富し尿処理施設（潮香苑） | 2778 | 12676 | 403 | 0 | 0 | 0 |  | 直接埋立無し |  | 施設外焼却 | 403 | 嫌気, 好気 |  | 脱水, 焼却 |  | その他 |  |  |  |  | 48 | 1 | 0 | 0 | 2008 | 委託
宮崎県 | 45403 | 45-403-08-001 | 西米良村 | 西米良村し尿前処理施設 | 184 | 614 |  |  | 1 |  | 資源化物の生産量 | 直接埋立無し |  | 焼却無し |  | 下水投入, 一次処理 |  | 脱水 |  | 堆肥化 |  |  |  |  | 25 | 0 | 0.13 | 0 | 2010 | 直営
宮崎県 | 45421 | 45-421-08-001 | 門川町 | 門川町衛生センター | 579 | 6589 |  |  | 0 | 0 |  | 直接埋立無し |  | 施設内焼却 | 65 | 好二段, 標脱 |  | 脱水, 乾燥, 焼却 | [6 empty] | 40 | 0 | 0 | 0 | 1981 | 委託
宮崎県 | 45811 | 45-811-08-001 | 高鍋・木城衛生組合 | 高鍋木城衛生組合衛生センター | 3504 | 10368 |  |  | 421 |  | 資源化物の排出量・売却量 | 直接埋立無し |  | 焼却無し |  | 標脱 |  | その他 |  | その他 |  |  |  |  | 40 | 0 | 0 | 0 | 1985 | 直営
宮崎県 | 45812 | 45-812-08-001 | 川南・都農衛生組合 | 川南･都農衛生センタ－ | 3816 | 12736 |  |  | 0 | 0 |  | 直接埋立無し |  | 焼却無し |  | 標脱 |  | 脱水, 乾燥, 焼却, その他 |  | その他 |  |  |  |  | 45 | 0 | 0 | 0 | 1988 | 委託
宮崎県 | 45814 | 45-814-08-001 | 宮崎県中部地区衛生組合 | 宮崎県中部地区衛生組合内之八重処理場 | 8457 | 24594 | 0 | 0 | 0 | 0 |  | 直接埋立無し |  | 焼却無し |  | 高負荷 |  | 脱水 |  |  |  | 0 | 0 |  | 110 | 0 | 0 | 0 | 1988 | 直営
宮崎県 | 45825 | 45-825-08-001 | 西臼杵広域行政事務組合 | 西臼杵広域行政事務組合し尿処理施設 | 3502 | 7921 |  |  | 105 |  | 資源化物の排出量・売却量 | 直接埋立無し |  | 施設内焼却 | 103 | 標脱 |  | 脱水, 乾燥, 焼却 |  | 堆肥化 |  |  |  |  | 40 | 0 | 0 | 0 | 1997 | 直営
宮崎県 | 45832 | 45-832-08-001 | 入郷地区衛生組合 | 入郷地区クリーンセンター | 794 | 5489 | 14 |  | 64 |  | 資源化物の生産量 | 直接埋立無し |  | 焼却無し |  | 高負荷, 膜分離 |  | 脱水, 乾燥 |  | 堆肥化, その他 |  |  |  |  | 28 | 0.3 | 4.5 | 0 | 2002 | 直営

## コミプラ
コミュニティプラント
都道府県名 | 地方公共団体コード | 施設コード | 地方公共団体名 | 施設名 | 汚水処理量 | 処理方法 | 計画最大汚水量 | 使用開始年度 | 運転管理体制 | 施設の改廃
[5 empty] | (㎥/年度) |  | (㎥/日)

## リユース・リペア施設
リユース・リペア施設
都道府県名 | 地方公共団体コード | 施設コード | 地方公共団体名 | 施設名 | 年間処理量 | 設置場所 | 面積 | 使用開始年度 | リユース・リペアの対象品目 | [28 empty] | リユース・リペアの内容 | 運転管理体制 | 施設の改廃
[9 empty] | 合計 |  | 家具 |  |  | 自転車 |  |  | 衣類 |  |  | 書籍 |  |  | 家電 |  |  | 傘 |  |  | 食器 |  |  | おもちゃ |  |  | その他
[9 empty] | 重量 | 個数 | 対象 | 重量 | 個数 | 対象 | 重量 | 個数 | 対象 | 重量 | 個数 | 対象 | 重量 | 個数 | 対象 | 重量 | 個数 | 対象 | 重量 | 個数 | 対象 | 重量 | 個数 | 対象 | 重量 | 個数 | 対象 | 重量 | 個数
[5 empty] | （ｔ／年度） |  | （㎡） |  | （t/年度） | （個・台等） |  | （t/年度） | （個・台等） |  | （t/年度） | （個・台等） |  | （t/年度） | （個・台等） |  | （t/年度） | （個・台等） |  | （t/年度） | （個・台等） |  | （t/年度） | （個・台等） |  | （t/年度） | （個・台等） |  | （t/年度） | （個・台等） |  | （t/年度） | （個・台等）

## 堆肥化
堆肥化施設
都道府県名 | 地方公共団体コード | 施設コード | 地方公共団体名 | 施設名 | 一次発酵槽におけるエアレーション設備の有無 | エアレーション設備の運転状況 | 脱臭設備の有無 | 脱臭の方法 | 堆肥化施設への搬入量 | [9 empty] | 一次発酵槽の堆肥化方式 | 切り返しの間隔 | 撹拌の間隔 |  | 一次発酵槽における発酵期間 | 二次発酵槽の有無
[9 empty] | コンポスト主原料 | [7 empty] | 副資材
[9 empty] | 厨芥類（生活系） | 厨芥類（事業系） | 剪定枝 | し尿・浄化槽汚泥 | 動植物性残さ（産業廃棄物） | 動物のふん尿（産業廃棄物） | 下水汚泥（産業廃棄物） | その他 | 木くず、おがくず、もみがら、落ち葉 | その他 |  |  |  | or 1日
[9 empty] | (t/年) | (t/年) | (t/年) | (t/年) | (t/年) | (t/年) | (t/年) | (t/年) | (t/年) | (t/年) |  | (日に1回) | (日に1回) | (回) | (日)
宮崎県 | 45382 | 45-382-11-001 | 国富町 | 国富町クリーンセンター | 有り | 堆肥化の進行状況に応じて運転 | 有り | 生物脱臭法 | 519 | 383 |  |  |  | 7876 |  |  |  |  | 撹拌方式 | 1 | 1 |  | 25 | 有り
宮崎県 | 45383 | 45-383-11-001 | 綾町 | 綾町堆肥生産施設 | 有り | 堆肥化時は常時運転 | 有り | 吸着法 | 230 | 105 |  |  |  | 50 |  |  |  | 110 | 密閉方式 |  |  |  | 14 | 有り