## 焼却
焼却施設（溶融施設含む）
都道府県名 | 地方公共団体コード | 施設コード | 地方公共団体名 | 施設名称 | 年間処理量 | 資源化量 |  |  | 焼却対象廃棄物 |  | 施設の種類 |  | 処理方式 | 炉型式 | 処理能力 | 炉数 | 使用開始年度 | 余熱利用の状況 | 余熱利用量（仕様値・公称値） |  | 余熱利用量（実績値） |  | 発電能力 |  |  |  | 灰処理設備の有無 |  | 運転管理体制 | 施設の改廃 | 産業廃棄物の搬入の有無 | 一般廃棄物の割合 | ごみ組成分析結果 | [6 empty] | 単位容積重量 | 三成分 |  |  |  | 低位発熱量 |  | リユース・リペア機能の有無 | リユース・リペアの対象品目 | [28 empty] | リユース・リペアの内容
[6 empty] | 資源物回収 | 燃料ガス回収 | 生産量・搬出量の別 | [10 empty] | 余熱利用量 | うち外部熱供給量 | 余熱利用量 | うち外部熱供給量 | 発電能力 | 発電効率（実績値） | 総発電量（実績値） | うち外部供給量（実績値） | （焼却灰） | （飛灰） |  |  |  |  | 合計 | 紙・布類 | ビニール、合成樹脂、ゴム、皮革類 | 木、竹、わら類 | ちゅう芥類 | 不燃物類 | その他 |  | 合計 | 水分 | 可燃分 | 灰分 | (計算値) | (実測値) |  | 合計 |  | 家具 |  |  | 自転車 |  |  | 衣類 |  |  | 書籍 |  |  | 家電 |  |  | 傘 |  |  | 食器 |  |  | おもちゃ |  |  | その他
[10 empty] | その他（具体的） |  | その他（具体的） | [35 empty] | 重量 | 個数 | 対象 | 重量 | 個数 | 対象 | 重量 | 個数 | 対象 | 重量 | 個数 | 対象 | 重量 | 個数 | 対象 | 重量 | 個数 | 対象 | 重量 | 個数 | 対象 | 重量 | 個数 | 対象 | 重量 | 個数 | 対象 | 重量 | 個数
[5 empty] | （t/年度） | （t/年度） | （㎥/年度） | [7 empty] | (t/日) |  |  |  | (MＪ) | （MJ） | (MＪ) | （MJ） | (kW) | (％) | (MWh) | (MWh) | [5 empty] | （％） | （％） | （％） | （％） | （％） | （％） | （％） | （％） | (kg/㎥) | （％） | （％） | （％） | （％） | （kJ/kg） | （kJ/kg） |  | （t/年度） | （個・台等） |  | （t/年度） | （個・台等） |  | （t/年度） | （個・台等） |  | （t/年度） | （個・台等） |  | （t/年度） | （個・台等） |  | （t/年度） | （個・台等） |  | （t/年度） | （個・台等） |  | （t/年度） | （個・台等） |  | （t/年度） | （個・台等） |  | （t/年度） | （個・台等）
鹿児島県 | 46201 | 46-201-01-001 | 鹿児島市 | 鹿児島市南部清掃工場 | 70968 | 0 | 0 |  | 可燃ごみ, ごみ処理残渣, し尿処理残渣 |  | 焼却 |  | ストーカ式（可動） | 全連続運転 | 300 | 2 | 1994 | 場内温水, 発電（場内利用）, 発電（場外利用） | 10074000 | 0 | 175560 | 0 | 3000 | 12.3 | 20819 | 13058 | 無し | セメント固化, 薬剤処理 | 一部委託 |  | 無し |  | 100 | 43.8 | 17.8 | 17.3 | 17.6 | 0.6 | 2.9 | 187.6 | 100 | 54.7 | 39 | 6.3 | 5993 | 6566 | 無し
鹿児島県 | 46201 | 46-201-01-002 | 鹿児島市 | 鹿児島市北部清掃工場 | 118958.56 | 593.7 |  | 資源化物搬出量 | 可燃ごみ, ごみ処理残渣 |  | 焼却 |  | ストーカ式（可動） | 全連続運転 | 530 | 2 | 2007 | 場内蒸気, 発電（場内利用）, 場外蒸気, 発電（場外利用） | 34321290 | 27194363 | 5513156 | 5012005 | 8700 | 19.21 | 52430 | 1836 | その他 | セメント固化, 薬剤処理, その他 | 一部委託 |  | 無し |  | 100 | 42 | 16.4 | 26.9 | 12.7 | 0.6 | 1.4 | 217 | 100 | 52.2 | 42.2 | 5.6 | 6638 | 7870 | 無し
鹿児島県 | 46210 | 46-210-01-001 | 指宿市 | 指宿市清掃センター | 10181 | 0 | 0 |  | 可燃ごみ, ごみ処理残渣 |  | 焼却 |  | ストーカ式（可動） | バッチ運転 | 30 | 1 | 1998 | 無し | [8 empty] | 薬剤処理 | 薬剤処理 | 一部委託 |  | 無し |  | 100 | 50.4 | 19.9 | 5.3 | 20.8 | 1.3 | 2.3 | 30 | 100 | 51.4 | 44.6 | 4 | 7100 | 7433 | 無し
鹿児島県 | 46215 | 46-215-01-001 | 薩摩川内市 | 川内クリーンセンター | 25331 | 0 | 0 |  | 可燃ごみ, ごみ処理残渣 |  | 焼却 |  | ストーカ式（可動） | 全連続運転 | 135 | 2 | 1994 | 無し | [8 empty] | 無し | セメント固化, 薬剤処理 | 一部委託 |  | 無し |  | 100 | 47.7 | 16.8 | 11 | 20.5 | 1.6 | 2.4 | 180 | 100 | 52.7 | 41 | 6.3 | 6400 | 7500 | 無し
鹿児島県 | 46215 | 46-215-01-002 | 薩摩川内市 | 下甑クリーンセンター | 0 | 0 | 0 |  | 可燃ごみ, その他 |  | 焼却 |  | ストーカ式（可動） | バッチ運転 | 8(t/8h) | 1 | 1988 | 無し | [8 empty] | 無し | 薬剤処理 | 一部委託 | 休止 | 無し |  | 100 | 53 | 12.3 | 3.2 | 27.6 | 1.7 | 2.2 | 0 | 100 | 62.1 | 34.3 | 3.6 | 0 | 0 | 無し
鹿児島県 | 46215 | 46-215-01-003 | 薩摩川内市 | 上甑島クリーンセンター | 0 | 0 | 0 |  | 可燃ごみ |  | 焼却 |  | ストーカ式（可動） | バッチ運転 | 7(t/8h) | 1 | 1992 | 無し | [8 empty] | 無し | 薬剤処理 | 一部委託 | 休止 | 無し |  | 100 | 47.1 | 10.5 | 4.1 | 34.3 | 1.5 | 2.5 | 0 | 100 | 62.2 | 33.2 | 4.6 | 0 | 0 | 無し
鹿児島県 | 46215 | 46-215-01-004 | 薩摩川内市 | 鹿島クリーンセンター | 0 | 0 | 0 |  | 可燃ごみ |  | 焼却 |  | その他 | バッチ運転 | 2.8(t/8h) | 1 | 1980 | 無し | [8 empty] | 無し | 薬剤処理 | 一部委託 | 休止 | 無し |  | 100 | 50 | 11.8 | 2.5 | 35.2 | 0.4 | 0.1 | 0 | 100 | 66.4 | 30.4 | 3.2 | 0 | 0 | 無し
鹿児島県 | 46216 | 46-216-01-001 | 日置市 | 日置市クリーン･リサイクルセンター | 14135 | 1568 |  | 資源化物搬出量 | 可燃ごみ, ごみ処理残渣 |  | 焼却 |  | ストーカ式（可動） | 准連続運転 | 40.5 | 2 | 1999 | 場内温水 | 7902720 |  | 1975680 | [5 empty] | その他 | その他 | 一部委託 |  | 無し |  | 100 | 61.9 | 15.1 | 4.6 | 17.5 | 0.3 | 0.6 | 324.5 | 100 | 45 | 52.1 | 2.9 | 8726 | 8064 | 無し
鹿児島県 | 46217 | 46-217-01-001 | 曽於市 | 曽於市クリーンセンター | 5852 | 0 | 0 |  | 可燃ごみ, ごみ処理残渣 |  | 焼却 |  | ストーカ式（可動） | バッチ運転 | 20 | 2 | 1996 | 無し | [8 empty] | 無し | セメント固化 | 委託 |  | 無し |  | 100 | 69.8 | 11 | 9.5 | 5.9 | 2.4 | 1.4 | 212 | 100 | 53.6 | 41.6 | 4.8 | 6502 | 6575 | 無し
鹿児島県 | 46218 | 46-218-01-001 | 霧島市 | 霧島市敷根清掃センターごみ処理施設 | 36567 | 2570 |  | 資源化物搬出量 | 可燃ごみ, その他, ごみ処理残渣, し尿処理残渣 |  | ガス化溶融・改質 |  | その他 | 全連続運転 | 162 | 2 | 2003 | 場内温水, 発電（場内利用） | 199490000 |  |  |  | 1600 | 13 | 7947 |  | 溶融処理 | セメント固化, 薬剤処理 | 一部委託 |  | 無し |  | 100 | 75 | 8.8 | 3.4 | 9.4 | 1 | 2.4 | 340 | 100 | 54.8 | 40.5 | 4.7 | 6250 | 0 | 無し
鹿児島県 | 46219 | 46-219-01-001 | いちき串木野市 | 串木野環境センター | 8781 | 0 | 0 |  | 可燃ごみ, 粗大ごみ, ごみ処理残渣 |  | 焼却 |  | ストーカ式（可動） | バッチ運転 | 50 | 2 | 1999 | 場内温水 | 1881600 |  | 1438080 | [5 empty] | 無し | セメント固化, 薬剤処理 | 委託 |  | 無し |  | 100 | 74.1 | 14.9 | 4.6 | 5.3 | 0.2 | 0.9 | 282.8 | 100 | 42.9 | 52 | 5.1 | 8718 | 8480 | 無し
鹿児島県 | 46225 | 46-225-01-001 | 姶良市 | あいら清掃センター | 22528 | 1224 | 0 | 資源化物生産量 | 可燃ごみ |  | 焼却 |  | ストーカ式（可動） | 全連続運転 | 74 | 2 | 2008 | 場内温水, その他 | 55682000 |  | 63636000 | [5 empty] | 溶融処理 | その他 | 委託 |  | 無し |  | 100 | 46 | 26.4 | 10.4 | 9.5 | 6.5 | 1.2 | 175 | 100 | 48 | 46.4 | 5.6 | 7550 | 10050 | 無し
鹿児島県 | 46303 | 46-303-01-001 | 三島村 | 三島村硫黄島地区焼却処理施設 | 17 | 17 |  | 資源化物搬出量 | 可燃ごみ |  | 焼却 |  | 固定床式 | バッチ運転 | 1.2 | 1 | 1997 | 無し | [8 empty] | 無し | 無し | 直営 |  | 無し |  | 0 | 0 | 0 | 0 | 0 | 0 | 0 | 0 | 0 | 0 | 0 | 0 | 0 | 0 | 無し
鹿児島県 | 46303 | 46-303-01-002 | 三島村 | 三島村黒島大里地区焼却処理施設 | 16 | 16 |  | 資源化物搬出量 | 可燃ごみ |  | 焼却 |  | 固定床式 | バッチ運転 | 0.7 | 1 | 1998 | 無し | [8 empty] | 無し | 無し | 直営 |  | 無し |  | 0 | 0 | 0 | 0 | 0 | 0 | 0 | 0 | 0 | 0 | 0 | 0 | 0 | 0 | 無し
鹿児島県 | 46303 | 46-303-01-003 | 三島村 | 三島村黒島片泊地区焼却処理施設 | 14 | 14 |  | 資源化物搬出量 | 可燃ごみ |  | 焼却 |  | 固定床式 | バッチ運転 | 0.7 | 1 | 1998 | 無し | [8 empty] | 無し | 無し | 直営 |  | 無し |  | 0 | 0 | 0 | 0 | 0 | 0 | 0 | 0 | 0 | 0 | 0 | 0 | 0 | 0 | 無し
鹿児島県 | 46304 | 46-304-01-001 | 十島村 | 十島村中之島焼却施設 | 14.3 | 0 | 0 |  | 可燃ごみ |  | 焼却 |  | その他 | 准連続運転 | 0.8 | 1 | 1996 | 無し | 0 | 0 | 0 | 0 | 0 | 0 | 0 | 0 | 無し | 無し | 直営 |  | 無し |  | 100 | 90 | 0 | 0 | 0 | 0 | 10 | 0 | 0 | 0 | 0 | 0 | 0 | 0 | 無し
鹿児島県 | 46304 | 46-304-01-002 | 十島村 | 十島村宝島焼却施設 | 24 | 0 | 0 |  | 可燃ごみ |  | 焼却 |  | その他 | 准連続運転 | 0.8 | 1 | 1996 | 無し | 0 | 0 | 0 | 0 | 0 | 0 | 0 | 0 | 無し | 無し | 直営 |  | 無し |  | 100 | 90 | 0 | 0 | 0 | 0 | 10 | 0 | 0 | 0 | 0 | 0 | 0 | 0 | 無し
鹿児島県 | 46304 | 46-304-01-003 | 十島村 | 十島村悪石島焼却施設 | 13 | 0 | 0 |  | 可燃ごみ |  | 焼却 |  | その他 | 准連続運転 | 0.5 | 1 | 1996 | 無し | 0 | 0 | 0 | 0 | 0 | 0 | 0 | 0 | 無し | 無し | 直営 |  | 無し |  | 100 | 90 | 0 | 0 | 0 | 0 | 10 | 0 | 0 | 0 | 0 | 0 | 0 | 0 | 無し
鹿児島県 | 46304 | 46-304-01-004 | 十島村 | 十島村口之島焼却施設 | 15.3 | 0 | 0 |  | 可燃ごみ |  | 焼却 |  | その他 | 准連続運転 | 0.8 | 1 | 1995 | 無し | 0 | 0 | 0 | 0 | 0 | 0 | 0 | 0 | 無し | 無し | 直営 |  | 無し |  | 100 | 90 | 0 | 0 | 0 | 0 | 10 | 0 | 0 | 0 | 0 | 0 | 0 | 0 | 無し
鹿児島県 | 46392 | 46-392-01-001 | さつま町 | さつま町クリーンセンター | 5835 | 0 | 0 |  | 可燃ごみ, 粗大ごみ, ごみ処理残渣 |  | 焼却 |  | ストーカ式（可動） | バッチ運転 | 40 | 2 | 1997 | 無し | [8 empty] | 無し | 薬剤処理 | 委託 |  | 無し |  | 100 | 68 | 18 | 6 | 6 | 1 | 1 | 303.5 | 100 | 46 | 49 | 5 | 8168 | 8428 | 無し
鹿児島県 | 46502 | 46-502-01-001 | 南種子町 | 南種子町清掃センター | 1053 | 0 | 0 |  | 可燃ごみ |  | 焼却 |  | ストーカ式（可動） | 全連続運転 | 11 | 1 | 1996 | 無し | [8 empty] | 無し | 薬剤処理 | 委託 |  | 無し |  | 100 | 55 | 30.7 | 1.7 | 10.4 | 2 | 0.2 | 143.7 | 100 | 36.7 | 57 | 6.3 | 9807 | 11300 | 無し
鹿児島県 | 46505 | 46-505-01-001 | 屋久島町 | 屋久島クリーンサポートセンター | 2791 | 699 |  | 資源化物生産量 | 可燃ごみ, ごみ処理残渣 |  | 炭化 |  | 固定床式 | 全連続運転 | 26 | 1 | 2005 | 無し | [8 empty] | 溶融処理 | 溶融処理 | 委託 |  | 無し |  | 100 | 59.8 | 19.1 | 11 | 9 | 0.5 | 0.6 | 111 | 100 | 33.45 | 58.4 | 8.15 | 0 | 11325 | 無し
鹿児島県 | 46529 | 46-529-01-001 | 喜界町 | 喜界町クリーンセンター | 2151 | 0 | 0 |  | 可燃ごみ, 資源ごみ |  | 焼却 |  | ストーカ式（可動） | バッチ運転 | 12 | 1 | 1992 | 無し | [8 empty] | 無し | 薬剤処理 | 直営 |  | 無し |  | 100 | 58.5 | 20 | 2.9 | 17.3 | 0.7 | 0.6 | 284 | 100 | 57.3 | 40.1 | 2.6 | 6110 | 5795 | 無し
鹿児島県 | 46535 | 46-535-01-001 | 与論町 | 与論町清掃センター | 2141 | 139 |  | 資源化物搬出量 | 可燃ごみ, ごみ処理残渣 |  | 焼却 |  | ストーカ式（可動） | バッチ運転 | 10 | 1 | 1983 | 無し | [8 empty] | 無し | 薬剤処理 | 直営 |  | 無し |  | 100 | 38.39 | 30.03 | 5.57 | 8.67 | 16.1 | 1.24 | 175 | 100 | 48.36 | 40.49 | 11.15 | 6413 | 11223 | 無し
鹿児島県 | 46535 | 46-535-01-002 | 与論町 | 与論町クリーンセンター 美ら島 | 2126 |  |  |  | 可燃ごみ, ごみ処理残渣 |  | 焼却 |  | ストーカ式（可動） | バッチ運転 | 8 | 1 | 2017 | 場内温水 | 117.77 | 0 | [6 empty] | 無し | 薬剤処理 | 直営 | 新設（建設中） | 無し |  | 0 | 0 | 0 | 0 | 0 | 0 | 0 | 0 | 0 | 0 | 0 | 0 | 0 | 0 | 無し
鹿児島県 | 46811 | 46-811-01-001 | 南薩地区衛生管理組合 | 内鍋清掃センター | 19475 | 1617 |  | 資源化物搬出量 | 可燃ごみ, 粗大ごみ |  | 焼却 |  | 流動床式 | 全連続運転 | 112 | 2 | 1997 | 場内温水 | 883960 |  | 41160 | [5 empty] | 無し | セメント固化 | 一部委託 |  | 無し |  | 100 | 60.7 | 15.8 | 8.2 | 11.4 | 2.3 | 1.6 | 240 | 100 | 40.2 | 51.8 | 8 | 6550 | 6235 | 無し
鹿児島県 | 46811 | 46-811-01-002 | 南薩地区衛生管理組合 | 川辺清掃センター | 3719 | 609 |  | 資源化物搬出量 | 可燃ごみ, 粗大ごみ, ごみ処理残渣 |  | 焼却 |  | ストーカ式（可動） | バッチ運転 | 20 | 2 | 1994 | 無し | [8 empty] | 無し | 無し | 直営 |  | 無し |  | 100 | 76.9 | 10.2 | 8.3 | 4.3 | 0.1 | 0.2 | 300 | 100 | 44.6 | 54.3 | 1.1 | 9110 | 7750 | 無し
鹿児島県 | 46854 | 46-854-01-001 | 指宿広域市町村圏組合 | 頴娃ごみ処理施設 | 7902 | 0 | 0 |  | 可燃ごみ, ごみ処理残渣, し尿処理残渣 |  | 焼却 |  | ストーカ式（可動） | 准連続運転 | 40 | 2 | 1979 | 無し | [8 empty] | 無し | 薬剤処理 | 直営 | 新設（建設中） | 無し |  | 100 | 52 | 18.5 | 16.7 | 10.2 | 0 | 2.6 | 200 | 100 | 50.1 | 45.3 | 4.6 | 7255 | 8028 | 無し
鹿児島県 | 46872 | 46-872-01-001 | 大島地区衛生組合 | 名瀬クリーンセンタ－ | 20341.64 | 0 | 0 |  | 可燃ごみ, その他, し尿処理残渣 |  | 焼却 |  | 流動床式 | 准連続運転 | 100 | 2 | 1997 | 場内温水, その他 | 2215 |  | 2215 | [5 empty] | 無し | セメント固化, 薬剤処理 | 委託 |  | 有り | 90 | 100 | 52.7 | 20.7 | 16.2 | 8.6 | 1.3 | 0.5 | 161.5 | 100 | 43 | 52.5 | 4.5 | 8855 | 8916 | 無し
鹿児島県 | 46887 | 46-887-01-001 | 沖永良部衛生管理組合 | 沖永良部クリーンセンター | 3347 | 0 | 0 |  | 可燃ごみ, ごみ処理残渣 |  | 焼却 |  | ストーカ式（可動） | 全連続運転 | 33 | 2 | 2002 | 無し | [8 empty] | 無し | 薬剤処理 | 委託 |  | 無し |  | 100 | 61.7 | 30.2 | 2.1 | 4.9 | 0.4 | 0.7 | 160 | 100 | 40.5 | 53.5 | 6 | 9100 | 0 | 無し
鹿児島県 | 46890 | 46-890-01-001 | 伊佐北姶良環境管理組合 | 未来館ごみ処理施設 | 13045 | 1605 |  | 資源化物搬出量 | 可燃ごみ, ごみ処理残渣, し尿処理残渣 |  | 焼却 |  | ストーカ式（可動） | 全連続運転 | 80 | 2 | 2003 | 場内温水 | 240 |  | 240 | [5 empty] | その他 | その他 | 委託 |  | 無し |  | 100 | 63.2 | 17 | 7.5 | 9.2 | 1.1 | 2 | 290 | 100 | 50.8 | 45 | 4.2 | 7202 | 7175 | 無し
鹿児島県 | 46904 | 46-904-01-001 | 北薩広域行政事務組合 | 北薩広域行政事務組合環境センター | 24511 | 43 | 0 | 資源化物搬出量 | 可燃ごみ |  | 焼却 |  | ストーカ式（可動） | 准連続運転 | 120 | 2 | 1992 | 無し | [8 empty] | 無し | 薬剤処理 | 一部委託 |  | 無し |  | 100 | 55.7 | 20.6 | 6.9 | 14.9 | 0.3 | 1.6 | 189 | 100 | 47 | 47.2 | 5.8 | 7700 | 0 | 無し
鹿児島県 | 46924 | 46-924-01-001 | 種子島地区広域事務組合 | 種子島清掃センター | 5844 | 0 | 0 |  | 可燃ごみ, 混合（未分別）ごみ, ごみ処理残渣 |  | 焼却 |  | ストーカ式（可動） | 全連続運転 | 22 | 1 | 2012 | 場内温水 | 3843360 |  | 2030208 | [5 empty] | 無し | 薬剤処理 | 委託 |  | 無し |  | 100 | 50.2 | 27.05 | 10.2 | 11.3 | 0 | 1.25 | 188.5 | 100 | 46.4 | 49.2 | 4.4 | 8110 | 9263 | 無し
鹿児島県 | 46928 | 46-928-01-001 | 大隅肝属広域事務組合 | 肝属地区清掃センター | 38047 | 1688 |  | 資源化物搬出量 | 可燃ごみ, 粗大ごみ |  | ガス化溶融・改質 |  | 流動床式 | 全連続運転 | 128 | 2 | 2008 | 場内温水, 発電（場内利用） | 6129000 |  | 4954000 |  | 2500 | 15.1 | 14264 | 4885 | 無し | 薬剤処理 | 委託 |  | 無し |  | 100 | 58.9 | 29.8 | 2.6 | 4 | 1.7 | 3 | 143 | 100 | 38.3 | 54.4 | 7.3 | 9280 | 8810 | 無し
鹿児島県 | 46929 | 46-929-01-001 | 徳之島愛ランド広域連合 | 徳之島愛ランドクリーンセンター | 6114 | 19 |  | 資源化物搬出量 | 可燃ごみ, 粗大ごみ |  | 焼却 |  | 流動床式 | バッチ運転 | 19 | 2 | 2003 | 無し | [8 empty] | 無し | 薬剤処理, 溶融処理 | 直営 |  | 無し |  | 100 | 63.1 | 23.6 | 2.8 | 8.2 | 2.1 | 0.2 | 120.5 | 100 | 42.3 | 47.6 | 10.1 | 7930 | 8065 | 無し

## 粗大
粗大ごみ処理施設
都道府県名 | 地方公共団体 コード | 施設コード | 地方公共団体名 | 施設名 | 年間処理量 | 資源回収量 |  | 処理対象廃棄物 |  | 処理方式 | 処理能力 | 使用開始年度 | 運転管理体制 | 施設の改廃 | 産業廃棄物の搬入の有無 | 一般廃棄物の割合 | リユース・リペア機能の有無 | リユース・リペアする場所の面積 | リユース・リペアの対象品目 | [28 empty] | リユース・リペアの内容
[7 empty] | 資源化物の区分 | [11 empty] | 合計 |  | 家具 |  |  | 自転車 |  |  | 衣類 |  |  | 書籍 |  |  | 家電 |  |  | 傘 |  |  | 食器 |  |  | おもちゃ |  |  | その他
[9 empty] | その他（具体的） | [9 empty] | 重量 | 個数 | 対象 | 重量 | 個数 | 対象 | 重量 | 個数 | 対象 | 重量 | 個数 | 対象 | 重量 | 個数 | 対象 | 重量 | 個数 | 対象 | 重量 | 個数 | 対象 | 重量 | 個数 | 対象 | 重量 | 個数 | 対象 | 重量 | 個数
[5 empty] | (t/年度) | (t/年度) |  |  |  |  | (t/日) |  |  |  |  | （％） |  | （㎡） | （t/年度） | （個・台等） |  | （t/年度） | （個・台等） |  | （t/年度） | （個・台等） |  | （t/年度） | （個・台等） |  | （t/年度） | （個・台等） |  | （t/年度） | （個・台等） |  | （t/年度） | （個・台等） |  | （t/年度） | （個・台等） |  | （t/年度） | （個・台等） |  | （t/年度） | （個・台等）
鹿児島県 | 46201 | 46-201-02-001 | 鹿児島市 | 鹿児島市粗大ごみ処理施設 | 4798.59 | 644.15 | 搬出量 | 粗大ごみ |  | 併用 | 30 | 2007 | 一部委託 |  | 無し |  | 無し
鹿児島県 | 46215 | 46-215-02-001 | 薩摩川内市 | 川内クリーンセンター | 2959 | 528 | 搬出量 | 粗大ごみ, 不燃ごみ, 資源ごみ |  | 併用 | 30 | 1994 | 一部委託 |  | 無し |  | 無し
鹿児島県 | 46216 | 46-216-02-001 | 日置市 | 日置市クリーン･リサイクルセンター | 1058 | 353 | 搬出量 | 粗大ごみ, 不燃ごみ |  | 併用 | 8.4 | 1999 | 一部委託 |  | 無し |  | 有り | 98 |  | 324 | ○ |  | 46 | [9 empty] | ○ |  | 8 |  |  |  | ○ |  | 270 | [6 empty] | 展示, 譲渡
鹿児島県 | 46217 | 46-217-02-001 | 曽於市 | 曽於市クリーンセンター | 1422 | 178 | 搬出量 | 粗大ごみ, 不燃ごみ |  | 破砕 | 8 | 1996 | 委託 |  | 無し |  | 無し
鹿児島県 | 46219 | 46-219-02-001 | いちき串木野市 | 串木野環境センター | 1070 | 234 | 搬出量 | 粗大ごみ, 不燃ごみ |  | 併用 | 13 | 1999 | 委託 |  | 無し |  | 無し
鹿児島県 | 46224 | 46-224-02-001 | 伊佐市 | 大口リサイクルプラザ | 641 | 169 | 搬出量 | 粗大ごみ, 不燃ごみ, 資源ごみ |  | 併用 | 9 | 2000 | 一部委託 |  | 無し |  | 無し
鹿児島県 | 46392 | 46-392-02-001 | さつま町 | さつま町クリーンセンター | 478 | 218 |  | 粗大ごみ, 不燃ごみ |  | 併用 | 16 | 1997 | 委託 |  | 無し |  | 無し
鹿児島県 | 46505 | 46-505-02-001 | 屋久島町 | 屋久島クリーンサポートセンター | 460 | 460 | 回収量 | 粗大ごみ, 不燃ごみ |  | 併用 | 5.2 | 2005 | 委託 |  | 無し |  | 無し
鹿児島県 | 46529 | 46-529-02-001 | 喜界町 | 喜界町粗大ごみ処分場 | 260 |  | 搬出量 | 粗大ごみ |  | 破砕 | 12 | 1991 | 直営 |  | 無し |  | 無し
鹿児島県 | 46535 | 46-535-02-001 | 与論町 | 与論町リサイクルセンター | 175 | 175 | 搬出量 | 粗大ごみ, 不燃ごみ, その他 |  | 破砕 | 2.2 | 2002 | 直営 |  | 無し |  | 無し
鹿児島県 | 46811 | 46-811-02-001 | 南薩地区衛生管理組合 | 内鍋清掃センター | 3880 | 405 | 回収量 | 粗大ごみ, 不燃ごみ, 資源ごみ |  | 破砕 | 20 | 1997 | 一部委託 |  | 無し |  | 無し
鹿児島県 | 46854 | 46-854-02-001 | 指宿広域市町村圏組合 | 頴娃ごみ処理施設破砕処理施設 | 473 | 161 | 搬出量 | 粗大ごみ, 不燃ごみ |  | 破砕 | 20 | 1979 | 直営 | 新設（建設中） | 無し |  | 無し
鹿児島県 | 46872 | 46-872-02-001 | 大島地区衛生組合 | 名瀬クリーンセンター | 3390.06 | 967.98 | 搬出量 | 粗大ごみ, 不燃ごみ |  | 併用 | 20 | 1997 | 委託 |  | 有り | 90 | 無し
鹿児島県 | 46887 | 46-887-02-001 | 沖永良部衛生管理組合 | 沖永良部クリーンセンター | 419 | 343 | 搬出量 | 粗大ごみ, 不燃ごみ, 資源ごみ |  | 併用 | 8 | 1998 | 直営 |  | 無し |  | 無し
鹿児島県 | 46904 | 46-904-02-001 | 北薩広域行政事務組合 | 北薩広域行政事務組合リサイクルセンター | 1281 | 374 | 回収量 | 粗大ごみ |  | 併用 | 10 | 2008 | 一部委託 |  | 無し |  | 無し
鹿児島県 | 46924 | 46-924-02-001 | 種子島地区広域事務組合 | 種子島清掃センター | 354 | 74 | 搬出量 | 粗大ごみ, 不燃ごみ |  | 破砕 | 7 | 2012 | 委託 |  | 無し |  | 有り | 20 | [29 empty] | 展示, 譲渡
鹿児島県 | 46929 | 46-929-02-001 | 徳之島愛ランド広域連合 | 徳之島愛ランドクリーンセンター | 113 | 66 | 搬出量 | 粗大ごみ |  | 併用 | 13 | 2003 | 直営 |  | 無し |  | 無し

## 資源化
資源化等を行う施設
都道府県名 | 地方公共団体 コード | 施設コード | 地方公共団体名 | 施設名 | 年間処理量 | 資源回収量 |  |  | 搬出量 |  | 在庫量 |  | 施設区分 | 処理対象廃棄物 |  | 処理内容 |  | 処理能力 | 使用開始年度 | 運転管理体制 | 施設の改廃 | 産業廃棄物の搬入の有無 | 一般廃棄物の割合 | リユース・リペア機能の有無 | リユース・リペアする場所の面積 | リユース・リペアの対象品目 | [28 empty] | リユース・リペアの内容 | 施設概要情報の 公表の可否
[8 empty] | 搬出量・在庫量の別（民間） | [17 empty] | 合計 |  | 家具 |  |  | 自転車 |  |  | 衣類 |  |  | 書籍 |  |  | 家電 |  |  | 傘 |  |  | 食器 |  |  | おもちゃ |  |  | その他
[15 empty] | その他（具体的） |  | その他（具体的） | [8 empty] | 重量 | 個数 | 対象 | 重量 | 個数 | 対象 | 重量 | 個数 | 対象 | 重量 | 個数 | 対象 | 重量 | 個数 | 対象 | 重量 | 個数 | 対象 | 重量 | 個数 | 対象 | 重量 | 個数 | 対象 | 重量 | 個数 | 対象 | 重量 | 個数
[5 empty] | (t/年度) | (t/年度) | (㎥/年度) |  | (t/年度) | (㎥/年度) | (t/年度) | (㎥/年度) | [5 empty] | (t/日) |  |  |  |  | （％） |  | （㎡） | （t/年度） | （個・台等） |  | （t/年度） | （個・台等） |  | （t/年度） | （個・台等） |  | （t/年度） | （個・台等） |  | （t/年度） | （個・台等） |  | （t/年度） | （個・台等） |  | （t/年度） | （個・台等） |  | （t/年度） | （個・台等） |  | （t/年度） | （個・台等） |  | （t/年度） | （個・台等）
鹿児島県 | 46201 | 46-201-03-001 | 鹿児島市 | 鹿児島市リサイクルプラザ | 12467.98 | 8251.09 |  |  | 8251.09 |  |  |  | リサイクルプラザ | 紙類, 金属類, ガラス類, ペットボトル, プラスチック |  | 選別, 圧縮・梱包 |  | 99 | 2002 | 一部委託 |  | 無し |  | 無し
鹿児島県 | 46214 | 46-214-03-001 | 垂水市 | 垂水市堆肥センター | 3383 | 1076 |  |  | 1025 |  | 51 |  | ごみ堆肥化施設 | し尿, 家庭系生ごみ, 事業系生ごみ, 汚泥 |  | ごみ堆肥化 |  | 42 | 2002 | 直営 |  | 有り | 35 | 無し
鹿児島県 | 46215 | 46-215-03-001 | 薩摩川内市 | 川内クリーンセンター | 635 | 635 |  |  | 635 |  |  |  | 容器包装リサイクル推進施設 | ペットボトル, プラスチック |  | 選別, 圧縮・梱包 |  | 6.5 | 2000 | 一部委託 |  | 無し |  | 無し
鹿児島県 | 46215 | 46-215-03-002 | 薩摩川内市 | 鹿島クリーンセンター | 0 | 0 | 0 |  | 0 | 0 | 0 | 0 | ストックヤード | 紙類, 金属類, ペットボトル, プラスチック |  | 選別, 圧縮・梱包, その他 |  | 0.7 | 2003 | 直営 | 休止 | 無し |  | 無し
鹿児島県 | 46215 | 46-215-03-003 | 薩摩川内市 | 上甑島クリーンセンター | 110 | 110 |  |  | 110 |  |  |  | ストックヤード | 紙類, 金属類, ペットボトル, プラスチック |  | 選別, 圧縮・梱包 |  | 7 | 1992 | 一部委託 |  | 無し |  | 無し
鹿児島県 | 46216 | 46-216-03-001 | 日置市 | 日置市クリーン･リサイクルセンター | 606 | 468 |  |  | 468 |  |  |  | リサイクルプラザ | 紙類, 金属類, ガラス類, ペットボトル, プラスチック |  | 選別, 圧縮・梱包 |  | 16.6 | 1999 | 一部委託 |  | 無し |  | 無し
鹿児島県 | 46218 | 46-218-03-001 | 霧島市 | 霧島市敷根清掃センターリサイクルプラザ | 2466 | 1081 |  |  | 1081 |  |  |  | リサイクルプラザ | 不燃ごみ, 粗大ごみ |  | 選別, 圧縮・梱包, その他 |  | 23 | 2003 | 直営 |  | 無し |  | 有り | 153 |  |  | ○ |  |  | ○ | [11 empty] | ○ |  |  | ○ |  |  | ○ | [5 empty] | 修理, 展示, 販売
鹿児島県 | 46219 | 46-219-03-001 | いちき串木野市 | 串木野環境センター | 970 | 616 |  |  | 616 |  |  |  | ストックヤード | 紙類, 金属類, ガラス類, ペットボトル, プラスチック |  | 選別, 圧縮・梱包 |  | 12 | 1999 | 委託 |  | 無し |  | 無し
鹿児島県 | 46224 | 46-224-03-001 | 伊佐市 | 大口リサイクルプラザ | 258 | 232 |  |  |  | 232 |  |  | リサイクルプラザ | 金属類, ガラス類, ペットボトル |  | 選別, 圧縮・梱包 |  | 9 | 2000 | 委託 |  | 無し |  | 無し
鹿児島県 | 46304 | 46-304-03-001 | 十島村 | 十島村平島生ごみ高速発酵処理施設 | 9.3 | 0 | 0 |  | 0 | 0 | 0 | 0 | その他 | 家庭系生ごみ, 事業系生ごみ |  | ごみ堆肥化 |  | 0.2 | 1998 | 直営 |  | 無し |  | 無し
鹿児島県 | 46304 | 46-304-03-002 | 十島村 | 十島村諏訪之瀬島生ごみ高速発酵処理施設 | 2.9 | 0 | 0 |  | 0 | 0 | 0 | 0 | その他 | 家庭系生ごみ, 事業系生ごみ |  | ごみ堆肥化 |  | 0.2 | 1999 | 直営 |  | 無し |  | 無し
鹿児島県 | 46304 | 46-304-03-003 | 十島村 | 十島村悪石島生ごみ高速発酵処理施設 | 7.8 | 0 | 0 |  | 0 | 0 | 0 | 0 | その他 | 家庭系生ごみ, 事業系生ごみ |  | ごみ堆肥化 |  | 0.2 | 2000 | 直営 |  | 無し |  | 無し
鹿児島県 | 46304 | 46-304-03-004 | 十島村 | 十島村小宝島生ごみ高速発酵処理施設 | 3 | 0 | 0 |  | 0 | 0 | 0 | 0 | その他 | 家庭系生ごみ, 事業系生ごみ |  | ごみ堆肥化 |  | 0.1 | 2000 | 直営 |  | 無し |  | 無し
鹿児島県 | 46502 | 46-502-03-001 | 南種子町 | 南種子町リサイクルセンター | 604 | 604 |  |  | 604 |  |  |  | リサイクルセンター（交付金） | 紙類, 金属類, ガラス類, ペットボトル, 布類, 不燃ごみ, 粗大ごみ |  | 選別, 圧縮・梱包 |  | 4 | 2011 | 委託 |  | 無し |  | 有り | 75.8 | 1 | [7 empty] | ○ |  |  | ○ | [8 empty] | ○ | 1 | [7 empty] | 展示, 譲渡
鹿児島県 | 46505 | 46-505-03-001 | 屋久島町 | 屋久島クリーンサポートセンター | 1126 | 1126 |  |  | 1126 |  |  |  | リサイクルプラザ | 紙類, 金属類, ガラス類, その他資源ごみ, ペットボトル, プラスチック, 布類, 不燃ごみ, 粗大ごみ |  | 選別, 圧縮・梱包 |  | 2.8 | 2005 | 委託 |  | 無し |  | 有り | 14 |  | 565 | ○ |  | 74 | ○ |  | 14 | ○ |  | 36 | [5 empty] | 41 | ○ |  |  | ○ |  | 64 | ○ |  | 21 | ○ |  | 315 | 展示
鹿児島県 | 46505 | 46-505-03-002 | 屋久島町 | 屋久島地力センター | 847 | 847 |  |  | 130 |  | 0 |  | ごみ堆肥化施設 | 家庭系生ごみ, 事業系生ごみ |  | ごみ堆肥化 |  | 2.7 | 1997 | 委託 |  | 無し |  | 無し
鹿児島県 | 46505 | 46-505-03-003 | 屋久島町 | 屋久島町堆肥センター | 861 | 861 |  |  | 360 |  | 0 |  | ごみ堆肥化施設 | 家庭系生ごみ, 事業系生ごみ |  | ごみ堆肥化 |  | 2.2 | 1997 | 委託 |  | 無し |  | 無し
鹿児島県 | 46529 | 46-529-03-001 | 喜界町 | 喜界町ストックヤード | 187 | 187 |  |  | 187 |  |  |  | ストックヤード | 金属類, ガラス類, ペットボトル, その他 |  | 選別, 圧縮・梱包 |  | 0.8 | 2001 | 直営 |  | 無し |  | 無し
鹿児島県 | 46535 | 46-535-03-001 | 与論町 | 与論町リサイクルセンター | 124 | 124 |  |  | 124 |  |  |  | リサイクルセンター（補助金） | 金属類, ガラス類, その他資源ごみ, ペットボトル |  | 選別, 圧縮・梱包 |  | 4.1 | 2002 | 直営 |  | 無し |  | 無し
鹿児島県 | 46811 | 46-811-03-001 | 南薩地区衛生管理組合 | 内鍋清掃センター | 325 | 325 |  |  | 324 |  | 17 |  | 容器包装リサイクル推進施設 | ガラス類, ペットボトル, プラスチック |  | 選別, 圧縮・梱包 |  | 0.53 | 2013 | 一部委託 |  | 無し |  | 無し
鹿児島県 | 46811 | 46-811-03-002 | 南薩地区衛生管理組合 | 川辺清掃センター | 574 | 574 | [6 empty] | 容器包装リサイクル推進施設 | 紙類, 金属類, ペットボトル, プラスチック |  | 選別, 圧縮・梱包 |  | 6 | 1994 | 直営 |  | 無し |  | 無し
鹿児島県 | 46890 | 46-890-03-001 | 伊佐北姶良環境管理組合 | 未来館リサイクルプラザ | 1824 | 847 |  |  | 847 |  |  |  | リサイクルプラザ | 紙類, 金属類, ガラス類, その他資源ごみ, ペットボトル, プラスチック, 不燃ごみ, 粗大ごみ |  | 選別, 圧縮・梱包 |  | 19 | 2003 | 委託 |  | 無し |  | 有り | 382 |  | 2477 | ○ |  | 127 | ○ |  | 12 | ○ |  | 594 | ○ |  | 353 | [12 empty] | ○ |  | 1391 | 修理, 展示, 販売
鹿児島県 | 46904 | 46-904-03-001 | 北薩広域行政事務組合 | 北薩広域行政事務組合リサイクルセンター | 283 | 283 |  |  | 283 |  |  |  | リサイクルセンター（交付金） | ペットボトル, プラスチック |  | 選別, 圧縮・梱包 |  | 3 | 2008 | 一部委託 |  | 無し |  | 有り | 43 | 4 | 4470 | ○ | 3 | 88 | ○ |  | 23 | ○ |  | 900 | ○ | 1 | 3000 | ○ |  | 35 | ○ |  | 20 | ○ |  | 100 | ○ |  | 180 | ○ |  | 124 | 修理, 展示, 譲渡
鹿児島県 | 46924 | 46-924-03-001 | 種子島地区広域事務組合 | 種子島清掃センター | 363 | 83 |  |  | 83 |  | 0 |  | リサイクルセンター（交付金） | その他資源ごみ, 不燃ごみ, 粗大ごみ |  | 選別 |  | 7 | 2012 | 委託 |  | 無し |  | 有り | 20 | [29 empty] | 展示, 譲渡
鹿児島県 | 46924 | 46-924-03-002 | 種子島地区広域事務組合 | 中種子清掃センター | 561 | 198 |  |  | 195 |  | 3 |  | 容器包装リサイクル推進施設 | 紙類, 金属類, ガラス類, その他資源ごみ, ペットボトル, プラスチック, 可燃ごみ, 不燃ごみ, 粗大ごみ |  | 選別, 圧縮・梱包 |  | 5 | 2012 | 委託 |  | 無し |  | 無し
鹿児島県 | 46928 | 46-928-03-001 | 大隅肝属広域事務組合 | 肝属地区清掃センター | 1440 | 426 |  |  | 426 |  |  |  | リサイクルセンター（交付金） | 不燃ごみ, 粗大ごみ |  | 選別 |  | 17.1 | 2008 | 一部委託 |  | 無し |  | 有り | 995 |  | 15651 | ○ |  | 90 | ○ |  | 30 | ○ |  | 15531 | [18 empty] | 修理, 展示, 譲渡
鹿児島県 | 46929 | 46-929-03-001 | 徳之島愛ランド広域連合 | 徳之島愛ランドクリーンセンター | 993 | 522 |  |  | 522 |  |  |  | リサイクルプラザ | 紙類, 金属類, ガラス類, ペットボトル, 不燃ごみ |  | 選別, 圧縮・梱包 |  | 13 | 2003 | 直営 |  | 無し |  | 無し

## 燃料化
ごみ燃料化施設
都道府県名 | 地方公共団体コード | 施設コード | 地方公共団体名 | 施設名 | 年間処理量 |  | 生成物保管量 |  | 生成物生産量 |  | 生成物搬出量 |  | 処理対象廃棄物 |  | 施設の種類 | 燃料供給先の確保状況 | 処理能力 | 使用開始年度 | 運転管理体制 | 施設の改廃 | 発電能力 |  |  |  | 産業廃棄物の搬入の有無 | 一般廃棄物の割合 | 分析対象 | ごみ組成分析結果 | [6 empty] | 単位容積重量 | 三成分 |  |  |  | 低位発熱量 |  | 施設概要情報の 公表の可否
[21 empty] | 発電能力 | 発電効率（実績値） | 総発電量（実績値） | うち外部供給量（実績値） |  |  |  | 合計 | 紙・布類 | ビニール、合成樹脂、ゴム、皮革類 | 木、竹、わら類 | ちゅう芥類 | 不燃物類 | その他 |  | 合計 | 水分 | 可燃分 | 灰分 | (計算値) | (実測値)
その他（具体的）
[5 empty] | (t/年度) | (㎥/年) | (t/年度) | (㎥/年度) | (t/年度) | (㎥/年度) | (t/年度) | (㎥/年度) |  |  |  |  | (t/日) |  |  |  | (kW) | (％) | (MWh) | (MWh) |  | （％） |  | （％） | （％） | （％） | （％） | （％） | （％） | （％） | (kg/㎥) | （％） | （％） | （％） | （％） | （kJ/kg） | （kJ/kg）

## その他
その他の施設[ごみの中間処理施設]
都道府県名 | 地方公共団体 コード | 施設コード | 地方公共団体名 | 施設名 | 年間処理量 | 処理対象廃棄物 |  | 処理内容 |  | 処理能力 | 使用開始年度 | 運転管理体制 | 施設の改廃 | 産業廃棄物の搬入の有無 | 一般廃棄物の割合
[7 empty] | その他（具体的） |  | その他（具体的）
[5 empty] | (t/年度) |  |  |  |  | (t/日) |  |  |  |  | （％）
鹿児島県 | 46811 | 46-811-05-001 | 南薩地区衛生管理組合 | 川辺清掃センター | 47 | 不燃ごみ |  | 破砕 |  | 5 | 1994 | 直営 |  | 無し

## 保管
保管施設
都道府県名 | 地方公共団体コード | 施設コード | 地方公共団体名 | 施設名 | 年間保管量 | 施設区分 | 保管対象廃棄物 | 保管分類数 | 屋内面積 | 屋外面積 | 使用開始年度 | 運転管理体制 | 施設の改廃 | 産業廃棄物の搬入の有無 | 一般廃棄物の割合
[5 empty] | (t/年度) |  |  |  | (m2) | (m2) |  |  |  |  | （％）
鹿児島県 | 46201 | 46-201-06-001 | 鹿児島市 | 鹿児島市リサイクルプラザ | 8176.5 | 容器包装リサイクル推進施設 | 紙類, 金属類, ガラス類, ペットボトル, プラスチック | 8 | 464 | 0 | 2002 | 一部委託 |  | 無し
鹿児島県 | 46210 | 46-210-06-001 | 指宿市 | 資源ごみストックヤード | 89 | ストックヤード | 紙類, 金属類, ガラス類, その他資源ごみ, ペットボトル, プラスチック | 13 | 330 | 0 | 1986 | 一部委託 |  | 無し
鹿児島県 | 46215 | 46-215-06-001 | 薩摩川内市 | 川内クリーンセンター | 926 | ストックヤード | 紙類, ガラス類, ペットボトル, プラスチック | 4 | 0 | 307 | 2000 | 一部委託 |  | 無し
鹿児島県 | 46215 | 46-215-06-002 | 薩摩川内市 | 上甑島クリーンセンター | 184.87 | ストックヤード | 紙類, 金属類, ガラス類, ペットボトル, プラスチック | 15 | 190 | 50 | 2001 | 一部委託 | 休止 | 無し
鹿児島県 | 46215 | 46-215-06-003 | 薩摩川内市 | 樋脇粗大ごみ中継施設 | 16 | ストックヤード | 金属類, その他 | 4 | 198 | 0 | 2007 | 一部委託 |  | 無し
鹿児島県 | 46219 | 46-219-06-001 | いちき串木野市 | 串木野環境センター | 981 | ストックヤード | 紙類, 金属類, ガラス類, ペットボトル, プラスチック | 15 | 285 | 0 | 1999 | 委託 |  | 無し
鹿児島県 | 46222 | 46-222-06-001 | 奄美市 | 奄美市ストックヤード | 119.84 | ストックヤード | ガラス類, ペットボトル | 4 | 300 | 995 | 2000 | 委託 |  | 無し
鹿児島県 | 46225 | 46-225-06-001 | 姶良市 | 姶良市加治木総合支所資源物置場 | 249 | ストックヤード | 紙類, ガラス類, ペットボトル, プラスチック | 4 | 8 | 0 | 1998 | 直営 |  | 無し
鹿児島県 | 46392 | 46-392-06-001 | さつま町 | さつま町クリーンセンター | 822 | ストックヤード | 紙類, 金属類, ガラス類, ペットボトル, プラスチック | 5 | 377 | 70 | 1997 | 委託 |  | 無し
鹿児島県 | 46505 | 46-505-06-001 | 屋久島町 | 屋久島クリーンサポートセンター | 1126 | ストックヤード | 紙類, 金属類, ガラス類, その他資源ごみ, ペットボトル, プラスチック, その他 | 11 | 164 | 100 | 2005 | 委託 |  | 無し
鹿児島県 | 46529 | 46-529-06-001 | 喜界町 | 喜界町ストックヤード（クリーンセンター） | 187 | ストックヤード | 金属類, ガラス類, ペットボトル, その他 | 6 | 54 | 108 | 2001 | 直営 |  | 無し
鹿児島県 | 46535 | 46-535-06-001 | 与論町 | 与論町ストックヤード | 124 | ストックヤード | 金属類, ガラス類, その他資源ごみ, ペットボトル | 6 | 162 | 135 | 2006 | 直営 |  | 無し
鹿児島県 | 46811 | 46-811-06-001 | 南薩地区衛生管理組合 | 内鍋清掃センター | 1617 | ストックヤード | 紙類, 金属類, ガラス類, ペットボトル, プラスチック, 布類 | 13 | 189 | 87 | 2013 | 一部委託 |  | 無し
鹿児島県 | 46811 | 46-811-06-002 | 南薩地区衛生管理組合 | 川辺清掃センター | 574 | ストックヤード | 紙類, 金属類, ガラス類, ペットボトル, プラスチック | 13 | 258 | 66 | 2000 | 直営 |  | 無し
鹿児島県 | 46854 | 46-854-06-001 | 指宿広域市町村圏組合 | 頴娃ごみ処理施設 | 106 | ストックヤード | 紙類, 金属類, その他資源ごみ, ペットボトル, プラスチック | 7 | 213 | 0 | 2000 | 直営 |  | 無し
鹿児島県 | 46887 | 46-887-06-001 | 沖永良部衛生管理組合 | 沖永良部クリーンセンター | 343 | ストックヤード | 紙類, 金属類, ガラス類, その他資源ごみ, ペットボトル | 5 | 499 | 500 | 2009 | 直営 |  | 無し
鹿児島県 | 46904 | 46-904-06-001 | 北薩広域行政事務組合 | 北薩広域行政事務組合リサイクルセンター | 708 | ストックヤード | 紙類, ガラス類, その他資源ごみ, ペットボトル, プラスチック, 布類 | 14 | 442 | 1700 | 2008 | 一部委託 |  | 無し
鹿児島県 | 46924 | 46-924-06-001 | 種子島地区広域事務組合 | 中種子清掃センター | 203 | 容器包装リサイクル推進施設 | 紙類, 金属類, ガラス類, その他資源ごみ, ペットボトル, プラスチック | 12 | 299 | 0 | 2012 | 委託 |  | 無し
鹿児島県 | 46924 | 46-924-06-002 | 種子島地区広域事務組合 | 西之表ストックヤード | 92 | ストックヤード | ガラス類 | 3 | 150 | 0 | 2013 | 委託 |  | 無し
鹿児島県 | 46928 | 46-928-06-001 | 大隅肝属広域事務組合 | 肝属地区大根田最終処分場ストックヤード | 177 | ストックヤード | 金属類, ガラス類, ペットボトル | 8 | 477 | 0 | 2002 | 直営 |  | 無し
鹿児島県 | 46929 | 46-929-06-001 | 徳之島愛ランド広域連合 | 徳之島愛ランドクリーンセンター | 462 | ストックヤード | 紙類, 金属類, ガラス類, ペットボトル, プラスチック | 5 | 57 | 17 | 2003 | 直営 |  | 無し

## 最終
最終処分場
都道府県名 | 地方公共団体コード | 施設コード | 地方公共団体名 | 施設名 | 埋立容量 （覆土を含む） | 埋立量 （覆土を含まない） | 残余容量 | 処理対象廃棄物 | 埋立場所 | 埋立開始年度 | 埋立地面積 | 全体容積 | 埋立終了年度 | 遮水の方式 | 浸出水の処理 | 運転管理体制 | 処分場の現状 | 施設の改廃 | 産業廃棄物の搬入の有無 | 一般廃棄物の割合 | 最終処分場の構造 | 準好気性埋立構造の管理状況 |  |  | 水質管理状況 | [5 empty] | メタン回収の有無 | メタン回収をしている場合
[22 empty] | 水位管理 | 覆土施工 | ガス抜き管の計画的施工状況 | 処理前BOD濃度 | 処理後BOD濃度 | 処理前COD濃度 | 処理後COD濃度 | 処理前TN濃度 | 処理後TN濃度 |  | メタンガス回収量 | メタンガス濃度 | メタンガス発熱量 | メタンガスの利用 | 発電量
[5 empty] | (㎥/年度) | (ｔ/年度) | (㎥) |  |  |  | (m2) | (㎥) | [7 empty] | （％） |  |  |  |  | （ppm） | （ppm） | （ppm） | （ppm） | （ppm） | （ppm） |  | （㎥／年） | （％） | （kJ/㎥N） |  | （kWh/年）
鹿児島県 | 46201 | 46-201-07-001 | 鹿児島市 | 鹿児島市横井埋立処分場 | 36556 | 34027.7 | 1937371 | 焼却残渣（主灰）, 不燃ごみ, 焼却残渣（飛灰）, 破砕ごみ・処理残渣, 粗大ごみ | 山間 | 1986 | 183300 | 508000 | 2073 | 底部遮水工 | 下水道放流 | 一部委託 | 埋立中 |  | 無し |  | 準好気性埋立構造 | 末端集水管は開放 | 即日覆土 | 埋立状況により計画的に延長 | 52 |  | 97 |  | 310 |  | 回収していない
鹿児島県 | 46210 | 46-210-07-001 | 指宿市 | 指宿市清掃センター安定型最終処分場 | 315 | 397 | 56402 | 不燃ごみ | 山間 | 1971 | 32877 | 193850 | 2122 | 遮水なし | 処理なし | 直営 | 埋立中 |  | 無し |  | その他埋立構造 |  |  |  |  | 0.5 |  | 0.7 |  | 2.6 | 回収していない
鹿児島県 | 46210 | 46-210-07-002 | 指宿市 | 山川ごみ処理場 | 78 | 148 | 4008 | 不燃ごみ | 平地 | 1978 | 12694 | 75000 | 2043 | 遮水なし | 処理なし | 委託 | 埋立中 |  | 無し |  | その他埋立構造 | [9 empty] | 回収していない
鹿児島県 | 46210 | 46-210-07-003 | 指宿市 | 開聞ごみ処理場 | 6 | 12 | 1031 | 不燃ごみ | 山間 | 1969 | 14397 | 27000 | 2101 | 遮水なし | 処理なし | 一部委託 | 埋立中 |  | 無し |  | その他埋立構造 | [9 empty] | 回収していない
鹿児島県 | 46214 | 46-214-07-001 | 垂水市 | 垂水市ごみ最終処分場 | 0 | 0 | 0 | 不燃ごみ, 粗大ごみ | 山間 | 1975 | 13100 | 174775 | 2025 | 遮水なし | 処理なし | 直営 | 埋立中 | 休止 | 無し |  | その他埋立構造 |  |  |  | 0 | 0 | 0 | 0 | 0 | 0 | 回収していない
鹿児島県 | 46215 | 46-215-07-001 | 薩摩川内市 | 川内一般廃棄物最終処分場 | 0 | 0 | 0 | 可燃ごみ, 不燃ごみ, 粗大ごみ | 山間 | 1975 | 59484 | 450000 | 1994 | 底部遮水工 | 凝集沈殿, 消毒 | 一部委託 | 埋立終了 | 休止 | 無し |  | 準好気性埋立構造 | 末端集水管は開放 | 即日覆土 | 埋立状況により計画的に延長 | 2.6 | 2.6 | 6 | 5.5 | 61 | 60 | 回収していない |  |  |  | 利用していない
鹿児島県 | 46215 | 46-215-07-002 | 薩摩川内市 | 川内クリーンセンター最終処分場 | 71 | 71 | 9028 | 焼却残渣（主灰）, 焼却残渣（飛灰）, 破砕ごみ・処理残渣 | 山間 | 1994 | 9720 | 68000 | 2019 | 底部遮水工 | 凝集沈殿, 生物処理（脱窒なし）, 砂ろ過, 消毒, 活性炭処理 | 一部委託 | 埋立中 |  | 無し |  | 準好気性埋立構造 | 末端集水管は開放 | 即日覆土 | 埋立状況により計画的に延長 | 26 | 3 | 35 | 8 |  | 13 | 回収していない
鹿児島県 | 46215 | 46-215-07-003 | 薩摩川内市 | 東郷町塵芥処分場 | 0 | 0 | 0 | 可燃ごみ, 不燃ごみ, 粗大ごみ | 山間 | 1971 | 7500 | 45796 | 1995 | 遮水なし | 処理なし | 直営 | 埋立終了 | 休止 | 無し |  | その他埋立構造 |  |  |  | 2.2 | 2.2 | 2 | 2 | 1.2 | 1.2 | 回収していない |  |  |  | 利用していない
鹿児島県 | 46215 | 46-215-07-005 | 薩摩川内市 | 里最終処分場 | 0 | 0 | 0 | 不燃ごみ, その他, 粗大ごみ | 山間 | 1983 | 7500 | 12500 | 2005 | 遮水なし | 処理なし | 直営 | 埋立終了 | 休止 | 無し |  | その他埋立構造 |  |  |  | 0.5 | 0.5 | 3.9 | 3.9 | 1.3 | 1.3 | 回収していない
鹿児島県 | 46215 | 46-215-07-006 | 薩摩川内市 | 上甑最終処分場 | 0 | 0 | 0 | 可燃ごみ, 不燃ごみ, 粗大ごみ | 山間 | 1977 | 793 | 11900 | 2005 | 遮水なし | 処理なし | 直営 | 埋立終了 | 休止 | 無し |  | その他埋立構造 |  |  |  | 0.5 | 0.5 | 1.9 | 1.9 | 0.58 | 0.58 | 回収していない
鹿児島県 | 46215 | 46-215-07-007 | 薩摩川内市 | 鹿島最終処分場 | 0 | 0 | 0 | 可燃ごみ, 不燃ごみ, 粗大ごみ | 山間 | 1965 | 1500 | 100000 | 2005 | 遮水なし | 処理なし | 直営 | 埋立終了 | 休止 | 無し |  | その他埋立構造 |  |  |  | 0.8 | 0.8 | 1.9 | 1.9 | 3.5 | 3.5 | 回収していない |  |  |  | 利用していない
鹿児島県 | 46215 | 46-215-07-008 | 薩摩川内市 | 下甑手打地区処分場 | 0 | 0 | 0 | 可燃ごみ, 不燃ごみ, 粗大ごみ | 山間 | 1990 | 300 | 1000 | 2001 | 遮水なし | 処理なし | 直営 | 埋立終了 | 休止 | 無し |  | その他埋立構造 |  |  |  | 0.5 | 0.5 | 0.7 | 0.7 | 1.5 | 1.5 | 回収していない |  |  |  | 利用していない
鹿児島県 | 46215 | 46-215-07-009 | 薩摩川内市 | 下甑片野浦地区最終処分場 | 0 | 0 | 0 | 可燃ごみ, 不燃ごみ, 粗大ごみ | 山間 | 1990 | 500 | 1000 | 2005 | 遮水なし | 処理なし | 直営 | 埋立終了 | 休止 | 無し |  | その他埋立構造 |  |  |  | 0.5 | 0.5 | 2 | 2 | 1.5 | 1.5 | 回収していない |  |  |  | 利用していない
鹿児島県 | 46215 | 46-215-07-010 | 薩摩川内市 | 下甑瀬々野浦地区最終処分場 | 0 | 0 | 0 | 可燃ごみ, 不燃ごみ, 粗大ごみ | 山間 | 1977 | 700 | 5000 | 2005 | 遮水なし | 処理なし | 直営 | 埋立終了 | 休止 | 無し |  | その他埋立構造 |  |  |  | 0.5 | 0.5 | 2.2 | 2.2 | 0.45 | 0.45 | 回収していない |  |  |  | 利用していない
鹿児島県 | 46215 | 46-215-07-011 | 薩摩川内市 | 下甑最終処分場 | 0 | 0 | 0 | 焼却残渣（主灰）, 可燃ごみ, 不燃ごみ, 粗大ごみ | 山間 | 1983 | 388 | 5820 | 2005 | 遮水なし | 処理なし | 直営 | 埋立終了 | 休止 | 無し |  | その他埋立構造 |  |  |  | 0.5 | 0.5 | 0.7 | 0.7 | 0.14 | 0.14 | 回収していない |  |  |  | 利用していない
鹿児島県 | 46215 | 46-215-07-012 | 薩摩川内市 | 上甑島クリーンセンター最終処分場 | 0 | 0 | 0 | 焼却残渣（主灰）, 破砕ごみ・処理残渣 | 山間 | 1975 | 400 | 2000 | 1998 | 遮水なし | 処理なし | 直営 | 埋立終了 | 休止 | 無し |  | その他埋立構造 |  |  |  | 0.5 | 0.5 | 3.1 | 3.1 | 5.3 | 5.3 | 回収していない |  |  |  | 利用していない
鹿児島県 | 46215 | 46-215-07-013 | 薩摩川内市 | 樋脇町湯之牟礼処理場 | 0 | 0 | 0 | 焼却残渣（主灰）, 焼却残渣（飛灰） | 山間 | 1984 | 3470 | 15000 | 1999 | 底部遮水工 | 処理なし | 直営 | 埋立終了 | 休止 | 無し |  | その他埋立構造 |  |  |  | 0.5 | 0.5 | 0.7 | 0.7 | 0.3 | 0.3 | 回収していない |  |  |  | 利用していない
鹿児島県 | 46216 | 46-216-07-001 | 日置市 | 日置市クリーン･リサイクルセンター | 272 | 401 | 9 | 破砕ごみ・処理残渣 | 山間 | 1999 | 13450 | 35000 | 2025 | 表面遮水工（キャッピング） | 生物処理（脱窒なし）, 砂ろ過, 活性炭処理, キレート処理 | 直営 | 埋立中 |  | 無し |  | 準好気性埋立構造 | 末端集水管は水没 | 中間覆土 | 埋立状況により計画的に延長 | 0.5未満 | 0.5未満 | 3.4 | 2.7 | 8.1 | 7.5 | 回収していない
鹿児島県 | 46217 | 46-217-07-001 | 曽於市 | 大隅一般廃棄物最終処分場 | 81996 | 2585 | 49104 | 焼却残渣（主灰）, 焼却残渣（飛灰）, 破砕ごみ・処理残渣 | 山間 | 1989 | 16300 | 131100 | 2027 | 底部遮水工 | 凝集沈殿, 生物処理（脱窒なし）, 消毒 | 委託 | 埋立中 |  | 無し |  | 準好気性埋立構造 | 末端集水管は水没 | 中間覆土 | 埋立状況により計画的に延長 |  | 3.1 |  | 14.16 |  | 22 | 回収していない
鹿児島県 | 46217 | 46-217-07-002 | 曽於市 | 財部一般廃棄物最終処分場 | 16201 | 0 | 13013 | 焼却残渣（主灰）, 不燃ごみ, 焼却残渣（飛灰）, 破砕ごみ・処理残渣 | 山間 | 1998 | 1939 | 29214 | 2012 | 底部遮水工 | 凝集沈殿, 生物処理（脱窒なし）, 砂ろ過, 活性炭処理 | 委託 | 埋立中 | 休止 | 無し |  | 準好気性埋立構造 | 末端集水管は開放 | 中間覆土 | 埋立状況により計画的に延長 |  | 0.7 |  | 0.9 |  | 6.2 | 回収していない
鹿児島県 | 46218 | 46-218-07-001 | 霧島市 | 霧島市敷根清掃センター一般廃棄物最終処分場 | 0 | 0 | 0 | 焼却残渣（主灰）, 不燃ごみ, 破砕ごみ・処理残渣 | 山間 | 1978 | 22386 | 90000 | 2000 | 原地盤利用, 底部遮水工 | 生物処理（脱窒なし） | 直営 | 埋立終了 |  | 無し |  | 嫌気性埋立構造 |  |  |  | 3.8 | 0.5 | 5.2 | 5.9 | 9.1 | 19 | 回収していない
鹿児島県 | 46218 | 46-218-07-002 | 霧島市 | 霧島市一般廃棄物管理型最終処分場 | 13209 | 1062 | 11910 | 溶融飛灰 | 山間 | 2014 | 3000 | 13700 | 2028 | 底部遮水工, 覆蓋（屋根） |  | 直営 | 埋立中 | 新設（新規稼働） | 無し |  | 準好気性埋立構造 | 末端集水管は開放 | 最終覆土のみ | 埋立状況により計画的に延長 | [6 empty] | 回収していない
鹿児島県 | 46219 | 46-219-07-001 | いちき串木野市 | 串木野一般廃棄物埋立処分場 | 0 | 0 | 0 | 焼却残渣（主灰）, 焼却残渣（飛灰）, 破砕ごみ・処理残渣 | 山間 | 1979 | 7800 | 35575 | 2008 | 底部遮水工, 鉛直遮水工 | 凝集沈殿, 生物処理（脱窒なし）, 砂ろ過 | 一部委託 | 埋立終了 |  | 無し |  | 準好気性埋立構造 | 末端集水管は水没 | 即日覆土 | 埋立状況により計画的に延長 | 3.9 | 0.6 | 8.1 | 5.4 | 5.3 | 4.9 | 回収していない
鹿児島県 | 46219 | 46-219-07-002 | いちき串木野市 | 市来一般廃棄物最終処分場 | 1709 | 1531 | 3745 | 焼却残渣（主灰）, 焼却残渣（飛灰）, 破砕ごみ・処理残渣 | 山間 | 1984 | 8841 | 110500 | 2017 | 底部遮水工, 鉛直遮水工 | 凝集沈殿, 砂ろ過, 消毒 | 一部委託 | 埋立中 |  | 無し |  | 準好気性埋立構造 | 末端集水管は水没 | 即日覆土 | 埋立状況により計画的に延長 | 4.6 | 0.76 | 23.1 | 16.5 | 134.7 | 130.4 | 回収していない
鹿児島県 | 46219 | 46-219-07-003 | いちき串木野市 | いちき串木野市一般廃棄物最終処分場 | 0 | 0 | 0 | 焼却残渣（主灰）, 焼却残渣（飛灰）, 破砕ごみ・処理残渣 | 山間 | 2018 | 8600 | 30000 | 2033 | 底部遮水工, 鉛直遮水工 | 凝集沈殿, 膜処理 | 委託 | 埋立前 | 新設（建設中） | 無し |  | 準好気性埋立構造 | 末端集水管は水没 | 即日覆土 | 埋立状況により計画的に延長 | 0 | 0 | 0 | 0 | 0 | 0 | 回収していない
鹿児島県 | 46220 | 46-220-07-001 | 南さつま市 | 加世田最終処分場 | 141 | 208 | 8186 | 不燃ごみ, その他 | 山間 | 1987 | 6808 | 34222 | 2028 | 底部遮水工, 表面遮水工（キャッピング） | 凝集沈殿, 生物処理（脱窒なし）, 消毒 | 委託 | 埋立中 |  | 無し |  | その他埋立構造 |  |  |  |  | 1.7 |  | 3 |  | 7.8 | 回収していない
鹿児島県 | 46223 | 46-223-07-001 | 南九州市 | 石垣ごみ処分場 | 22 | 43 | 7612 | その他 | 平地 | 1972 | 7562 | 45000 | 2016 | 遮水なし | 処理なし | 委託 | 埋立中 |  | 無し |  | その他埋立構造 | [9 empty] | 回収していない
鹿児島県 | 46224 | 46-224-07-001 | 伊佐市 | 大口リサイクルプラザ | 564 | 449 | 12720 | 焼却残渣（主灰）, 破砕ごみ・処理残渣 | 平地 | 2000 | 5000 | 28000 | 2020 | 底部遮水工, 表面遮水工（キャッピング） | 生物処理（脱窒あり）, 砂ろ過, 消毒, 活性炭処理 | 委託 | 埋立中 |  | 無し |  | 準好気性埋立構造 | 末端集水管は開放 | 即日覆土 | 埋立状況により計画的に延長 | 5 | 3 | 8 | 6 | 13 | 9 | 回収していない
鹿児島県 | 46225 | 46-225-07-001 | 姶良市 | 小山田一般廃棄物最終処分場 | 0 | 0 | 0 | 不燃ごみ, 粗大ごみ | 山間 | 1972 | 16821 | 450000 | 2006 | 遮水なし | 処理なし | 直営 | 埋立終了 |  | 無し |  | その他埋立構造 |  |  |  |  | 0.58 |  | 1.26 |  | 1.28 | 回収していない
鹿児島県 | 46225 | 46-225-07-002 | 姶良市 | 西別府一般廃棄物最終処分場 | 266 | 266 | 805 | 焼却残渣（主灰）, 不燃ごみ, 焼却残渣（飛灰） | 山間 | 1986 | 6800 | 34000 | 2018 | 底部遮水工 | 凝集沈殿, 消毒 | 委託 | 埋立中 |  | 無し |  | 準好気性埋立構造 | 末端集水管は開放 | 中間覆土 | 一部延長を行っている |  | 2.8 |  | 3.7 |  | 4.3 | 回収していない
鹿児島県 | 46225 | 46-225-07-003 | 姶良市 | あいら最終処分場 | 266 | 288 | 10222 | 焼却残渣（主灰）, 溶融飛灰, 不燃ごみ, 焼却残渣（飛灰） | 山間 | 2006 | 2100 | 19250 | 2035 | 底部遮水工, 鉛直遮水工, 覆蓋（屋根）, その他遮水 | 凝集沈殿, 砂ろ過, 消毒, 膜処理 | 委託 | 埋立中 |  | 無し |  | 準好気性埋立構造 | 末端集水管は開放 | 最終覆土のみ | 一部延長を行っていない |  | 1.8 |  | 0.5 |  | 3.2 | 回収していない
鹿児島県 | 46303 | 46-303-07-001 | 三島村 | 三島村アビ山最終処分場（竹島） | 4 | 4 | 4 | 不燃ごみ | 山間 | 1987 | 3000 | 150000 | 2010 | 原地盤利用 | 処理なし | 委託 | 埋立中 |  | 無し |  | その他埋立構造 | [9 empty] | 回収していない
鹿児島県 | 46303 | 46-303-07-002 | 三島村 | 三島村坂元最終処分場（硫黄島） | 4 | 5 | 4 | 不燃ごみ | 山間 | 1970 | 1600 | 40000 | 2010 | 原地盤利用 | 処理なし | 委託 | 埋立中 |  | 無し |  | その他埋立構造 | [9 empty] | 回収していない
鹿児島県 | 46304 | 46-304-07-001 | 十島村 | 湯尻最終処分場（口之島） | 2700 | 0 | 25 | 不燃ごみ, 粗大ごみ | 山間 | 1973 | 1000 | 2500 | 2015 | 遮水なし | 処理なし | 直営 | 埋立中 |  | 無し |  | その他埋立構造 |  |  |  | - | - | - | - | - | - | 回収していない
鹿児島県 | 46304 | 46-304-07-002 | 十島村 | 高元最終処分場（中之島） | 2700 | 0 | 559 | 不燃ごみ, 粗大ごみ | 山間 | 1970 | 1250 | 3000 | 2015 | 遮水なし | 処理なし | 直営 | 埋立中 |  | 無し |  | その他埋立構造 |  |  |  | - | - | - | - | - | - | 回収していない
鹿児島県 | 46304 | 46-304-07-003 | 十島村 | オラノシタ最終処分場（平島） | 2700 | 0 | 10 | 不燃ごみ, 粗大ごみ | 山間 | 1975 | 600 | 900 | 2015 | 遮水なし | 処理なし | 直営 | 埋立中 |  | 無し |  | その他埋立構造 |  |  |  | - | - | - | - | - | - | 回収していない
鹿児島県 | 46304 | 46-304-07-004 | 十島村 | 中岳最終処分場（諏訪之瀬島） | 2700 | 0 | 12 | 不燃ごみ, 粗大ごみ | 山間 | 1978 | 300 | 450 | 2015 | 遮水なし | 処理なし | 直営 | 埋立中 |  | 無し |  | その他埋立構造 |  |  |  | - | - | - | - | - | - | 回収していない
鹿児島県 | 46304 | 46-304-07-005 | 十島村 | 竹之下最終処分場（悪石島） | 2700 | 0 | 93 | 不燃ごみ, 粗大ごみ | 山間 | 1975 | 500 | 750 | 2015 | 遮水なし | 処理なし | 直営 | 埋立中 |  | 無し |  | その他埋立構造 |  |  |  | - | - | - | - | - | - | 回収していない
鹿児島県 | 46304 | 46-304-07-006 | 十島村 | オオコウジ最終処分場（小宝島） | 2700 | 0 | 24 | 不燃ごみ, 粗大ごみ | 山間 | 1980 | 200 | 300 | 2015 | 遮水なし | 処理なし | 直営 | 埋立中 |  | 無し |  | その他埋立構造 |  |  |  | - | - | - | - | - | - | 回収していない
鹿児島県 | 46304 | 46-304-07-007 | 十島村 | サルカキ最終処分場（宝島） | 2700 | 0 | 38 | 不燃ごみ, 粗大ごみ | 山間 | 1975 | 800 | 1600 | 2015 | 遮水なし | 処理なし | 直営 | 埋立中 |  | 無し |  | その他埋立構造 |  |  |  | - | - | - | - | - | - | 回収していない
鹿児島県 | 46392 | 46-392-07-001 | さつま町 | さつま町クリーンセンター | 1633 | 901 | 66993 | 焼却残渣（主灰）, 不燃ごみ, 焼却残渣（飛灰）, 破砕ごみ・処理残渣 | 山間 | 1993 | 17130 | 115000 | 2036 | 底部遮水工, 鉛直遮水工 | 凝集沈殿, 砂ろ過, 消毒, 活性炭処理 | 委託 | 埋立中 |  | 無し |  | 準好気性埋立構造 | 末端集水管は開放 | 中間覆土 | 埋立状況により計画的に延長 |  | 0.675 |  | 3.691 |  | 7.05 | 回収していない
鹿児島県 | 46452 | 46-452-07-001 | 湧水町 | 湧水町栗野一般廃棄物最終処分場 | 183 | 183 | 1015 | 焼却残渣（主灰）, 溶融スラグ, 破砕ごみ・処理残渣 | 山間 | 1995 | 3604 | 9498 | 2020 | 底部遮水工 | 生物処理（脱窒なし） | 直営 | 埋立中 |  | 無し |  | 準好気性埋立構造 | 末端集水管は水没 | 中間覆土 | 埋立状況により計画的に延長 |  | 0.5 |  | 5.4 |  | 15 | 回収していない
鹿児島県 | 46452 | 46-452-07-002 | 湧水町 | 湧水町吉松最終処分場 | 0 | 0 | 20632 | 焼却残渣（主灰）, 溶融飛灰, 可燃ごみ, 不燃ごみ, 焼却残渣（飛灰）, 溶融スラグ, 破砕ごみ・処理残渣, 粗大ごみ | 山間 | 1969 | 5158 | 25790 | 2013 | 遮水なし | 処理なし | 直営 | 埋立終了 |  | 無し |  | その他埋立構造 |  |  | 埋立状況により計画的に延長 | 0 | 0 | 0 | 0 | 0 | 0 | 回収していない
鹿児島県 | 46452 | 46-452-07-003 | 湧水町 | 湧水町吉松一般廃棄物最終処分場 | 23 | 23 | 7421 | 焼却残渣（主灰）, 資源ごみ, 不燃ごみ, 溶融スラグ, 破砕ごみ・処理残渣, 粗大ごみ | 山間 | 1999 | 3143 | 11175 | 2015 | 底部遮水工 | 生物処理（脱窒なし） | 直営 | 埋立中 |  | 無し |  | 準好気性埋立構造 | 末端集水管は水没 | 中間覆土 | 埋立状況により計画的に延長 |  | 0.5 |  | 3.3 |  | 5.6 | 回収していない
鹿児島県 | 46501 | 46-501-07-001 | 中種子町 | 中種子町松原山剪定木仮置き場 | 0 | 0 | 10476 | その他 | 平地 | 1976 | 63000 | 145372 | 2011 | 遮水なし | 処理なし | 一部委託 | 埋立終了 |  | 無し |  | その他埋立構造 |  |  |  | 0 | 0 | 0 | 0 | 0 | 0 | 回収していない
鹿児島県 | 46502 | 46-502-07-001 | 南種子町 | 最終処分場 | 0 | 0 | 5553 | 破砕ごみ・処理残渣 | 山間 | 1980 | 45000 | 50000 | 2012 | 遮水なし | 処理なし | 委託 | 埋立終了 | 休止 | 無し |  | その他埋立構造 |  |  |  |  | 0 |  | 0 |  | 0 | 回収していない
鹿児島県 | 46502 | 46-502-07-002 | 南種子町 | 南種子町管理型最終処分場 | 154 | 154 | 5399 | 焼却残渣（主灰）, 焼却残渣（飛灰）, 破砕ごみ・処理残渣 | 山間 | 2011 | 855 | 6100 | 2025 | 覆蓋（屋根）, その他遮水 | 凝集沈殿, 生物処理（脱窒あり）, 砂ろ過, 消毒, 活性炭処理, キレート処理 | 委託 | 埋立中 |  | 無し |  | 準好気性埋立構造 | 末端集水管は開放 | 最終覆土のみ | 埋立状況により計画的に延長 |  | ND |  | 1.3 |  | 0.87 | 回収していない
鹿児島県 | 46505 | 46-505-07-001 | 屋久島町 | 屋久島町クリーンサポートセンター | 11 | 11 | 4415 | 溶融スラグ | 山間 | 2005 | 750 | 4800 | 2060 | 底部遮水工, 鉛直遮水工, 覆蓋（屋根）, その他遮水 | 処理なし | 委託 | 埋立中 |  | 無し |  | その他埋立構造 | [9 empty] | 回収していない
鹿児島県 | 46535 | 46-535-07-001 | 与論町 | 与論町一般廃棄物最終処分場 | 210 | 210 | 3477 | 焼却残渣（主灰）, 焼却残渣（飛灰） | 平地 | 2014 | 800 | 3900 | 2029 | 底部遮水工 | 凝集沈殿, 生物処理（脱窒なし）, 砂ろ過, 消毒, 活性炭処理 | 直営 | 埋立中 |  | 無し |  | 準好気性埋立構造 | 末端集水管は開放 | 最終覆土のみ | 一部延長を行っていない |  | 28 |  | 80 |  | 54 | 回収していない
鹿児島県 | 46811 | 46-811-07-001 | 南薩地区衛生管理組合 | 知覧最終処分場 | 1891 | 1867 | 76755 | 不燃ごみ, 焼却残渣（飛灰）, 破砕ごみ・処理残渣 | 山間 | 1995 | 17000 | 143000 | 2010 | 底部遮水工, 鉛直遮水工 | 凝集沈殿, 生物処理（脱窒なし）, 砂ろ過, 消毒 | 委託 | 埋立中 |  | 無し |  | 準好気性埋立構造 | 末端集水管は水没 | 最終覆土のみ | 埋立状況により計画的に延長 | 1 | 1 | 4 | 5 | 13 | 5 | 回収していない
鹿児島県 | 46811 | 46-811-07-002 | 南薩地区衛生管理組合 | 南さつまクリーンセンター | 1228 | 1618 | 23695 | 焼却残渣（飛灰）, 破砕ごみ・処理残渣 | 山間 | 1998 | 7108 | 65168 | 2015 | 底部遮水工, 鉛直遮水工 | 生物処理（脱窒なし）, 砂ろ過, 消毒 | 一部委託 | 埋立中 |  | 無し |  | 準好気性埋立構造 | 末端集水管は開放 | 中間覆土 | 埋立状況により計画的に延長 | 0.6 | 0.6 | 5 | 2.4 | 8.9 | 8.9 | 回収していない
鹿児島県 | 46854 | 46-854-07-001 | 指宿広域市町村圏組合 | 指宿広域市町村圏組合ごみ処理場最終処分場 | 0 | 0 | 0 | 焼却残渣（主灰）, 不燃ごみ, 焼却残渣（飛灰）, 破砕ごみ・処理残渣 | 山間 | 1979 | 19588 | 30000 | 2013 | 遮水なし | 処理なし | 直営 | 埋立終了 | 新設（建設中） | 無し |  | その他埋立構造 | [9 empty] | 回収していない
鹿児島県 | 46854 | 46-854-07-002 | 指宿広域市町村圏組合 | 指宿広域市町村圏組合管理型最終処分場 | 4759 | 2111 | 26970 | 焼却残渣（主灰）, 焼却残渣（飛灰） | 山間 | 2013 | 8300 | 61000 | 2029 | 底部遮水工, 覆蓋（屋根） | 生物処理（脱窒あり）, 消毒, 活性炭処理, 膜処理, キレート処理 | 直営 | 埋立中 | 新設（建設中） | 無し |  | 準好気性埋立構造 | 末端集水管は開放 | 最終覆土のみ | 埋立状況により計画的に延長 |  | 2 |  |  |  | 7.8 | 回収していない
鹿児島県 | 46872 | 46-872-07-001 | 大島地区衛生組合 | 名瀬クリーンセンター | 4429 | 3276 | 53737 | 焼却残渣（飛灰）, 破砕ごみ・処理残渣 | 山間 | 1997 | 16400 | 146000 | 2011 | 底部遮水工, 鉛直遮水工 | 生物処理（脱窒あり）, 砂ろ過, 消毒 | 委託 | 埋立中 |  | 無し |  | 準好気性埋立構造 | 末端集水管は水没 | 中間覆土 | 埋立状況により計画的に延長 |  | 0.5 |  | 2.1 |  | 2.2 | 回収していない
鹿児島県 | 46887 | 46-887-07-001 | 沖永良部衛生管理組合 | 沖永良部クリーンセンター | 463 | 402 | 19851 | 焼却残渣（主灰）, 不燃ごみ, 焼却残渣（飛灰）, 破砕ごみ・処理残渣 | 山間 | 1998 | 4700 | 27500 | 2042 | 表面遮水工（キャッピング） | 生物処理（脱窒なし）, 砂ろ過, 活性炭処理 | 委託 | 埋立中 |  | 無し |  | 嫌気性埋立構造 |  |  |  |  | 3.9 |  | 1.6 |  | 5.9 | 回収していない
鹿児島県 | 46904 | 46-904-07-001 | 北薩広域行政事務組合 | 北薩広域行政事務環境センター最終処分場 | 3015 | 3809 | 4537 | 焼却残渣（主灰）, 焼却残渣（飛灰）, 破砕ごみ・処理残渣 | 山間 | 2000 | 11000 | 56300 | 2017 | 底部遮水工 | 凝集沈殿, 生物処理（脱窒なし）, 消毒 | 一部委託 | 埋立中 |  | 無し |  | 準好気性埋立構造 | 末端集水管は開放 | 最終覆土のみ | 埋立状況により計画的に延長 | 6.6 | 2.5 | 18 | 15 |  | 26 | 回収していない
鹿児島県 | 46908 | 46-908-07-001 | 曽於南部厚生事務組合 | 曽於南部厚生事務組合清掃センター | 3737 | 2990 | 401618 | 可燃ごみ, 不燃ごみ, その他, 破砕ごみ・処理残渣 | 山間 | 1990 | 48300 | 722000 | 2091 | その他遮水 | 凝集沈殿, 生物処理（脱窒あり）, 砂ろ過, 消毒, 活性炭処理 | 一部委託 | 埋立中 |  | 無し |  | 準好気性埋立構造 | 末端集水管は開放 | 即日覆土 | 埋立状況により計画的に延長 | 36.3 | 3 | 24.6 | 13.2 | 60.7 | 49.9 | 回収していない
鹿児島県 | 46924 | 46-924-07-001 | 種子島地区広域事務組合 | 種子島清掃センター | 546 | 772 | 18995 | 焼却残渣（主灰）, 焼却残渣（飛灰）, 破砕ごみ・処理残渣 | 平地 | 2012 | 393192 | 24000 | 2027 | 覆蓋（屋根） | 凝集沈殿, 生物処理（脱窒あり）, 砂ろ過, 消毒, 活性炭処理, 膜処理, キレート処理 | 委託 | 埋立中 |  | 無し |  | 準好気性埋立構造 | 末端集水管は開放 | 中間覆土 | 埋立状況により計画的に延長 | 16 | 3.5 | 40 | 2.9 | 18 | 2.7 | 回収していない
鹿児島県 | 46928 | 46-928-07-001 | 大隅肝属広域事務組合 | 肝属地区大根田最終処分場 | 2718 | 3278 | 31181 | 溶融飛灰, 不燃ごみ, その他, 破砕ごみ・処理残渣 | 山間 | 2002 | 9040 | 63400 | 2017 | 底部遮水工, 表面遮水工（キャッピング） | 凝集沈殿, 生物処理（脱窒あり）, 砂ろ過, 消毒, 活性炭処理, キレート処理, 促進酸化処理, 下水道放流 | 直営 | 埋立中 |  | 無し |  | 準好気性埋立構造 | 末端集水管は水没 | 即日覆土 | 埋立状況により計画的に延長 | 45 | 0.5 | 88 | 18 | 58 | 11 | 回収していない
鹿児島県 | 46928 | 46-928-07-002 | 大隅肝属広域事務組合 | 肝属地区鹿屋最終処分場 | 0 | 0 | 44627 | 溶融飛灰, その他, 破砕ごみ・処理残渣 | 山間 | 1998 | 31300 | 24600 | 2020 | 底部遮水工, 表面遮水工（キャッピング） | 凝集沈殿, 生物処理（脱窒なし）, 砂ろ過, 消毒, 活性炭処理 | 直営 | 埋立中 |  | 無し |  | 準好気性埋立構造 | 末端集水管は開放 | 即日覆土 | 埋立状況により計画的に延長 | 5.2 | 2 | 35 | 63 | 120 | 66 | 回収していない
鹿児島県 | 46929 | 46-929-07-001 | 徳之島愛ランド広域連合 | 徳之島愛ランドクリーンセンター | 1003 | 720 | 12126 | 焼却残渣（主灰）, 溶融飛灰, 焼却残渣（飛灰）, 溶融スラグ, 破砕ごみ・処理残渣 | 山間 | 2003 | 5560 | 29600 | 2017 | 底部遮水工 | 生物処理（脱窒なし）, 消毒, 活性炭処理, 膜処理, キレート処理 | 直営 | 埋立中 |  | 無し |  | 準好気性埋立構造 | 末端集水管は水没 | 中間覆土 | 埋立状況により計画的に延長 | 1 | 1 | 4 | 1 | 11 | 2.3 | 回収していない

## し尿
し尿処理施設・汚泥再生処理センター
都道府県名 | 地方公共団体コード | 施設コード | 地方公共団体名 | 施設名 | 年間処理量 |  |  |  | 資源化量 |  |  | 脱水汚泥の直接埋立 |  | 脱水汚泥の焼却 |  | 処理方式 | [5 empty] | メタン発酵の場合 |  |  | 処理能力 | 処理能力 （有機性廃棄物） | 資源化能力 | 計画メタンガス量 | 使用開始年度 | 運転管理体制 | 施設の改廃
[5 empty] | し尿 | 浄化槽汚泥 | 有機性廃棄物 | その他 | 堆肥等の固形物 | メタンガス | 資源化物量の区分 | 直接埋立の有無 | 埋立量 | 焼却の有無 | 焼却量 | 汚水処理 |  | 汚泥処理 |  | 資源化処理 |  | ガス生産量 | ガス発熱量 | ガス利用方法
[17 empty] | その他（具体的） |  | その他（具体的） |  | その他（具体的）
[5 empty] | (kl/年度) | (kl/年度) | (t/年度) | (kl/年度) | (t/年度) | (㎥／年度) |  |  | （t/年度) |  | （t/年度) | [6 empty] | （㎥/年度） | （kJ/㎥N） |  | (kL/日) | (t/日) | (t/日) | (㎥/日)
鹿児島県 | 46201 | 46-201-08-001 | 鹿児島市 | 鹿児島市衛生処理センター | 13621.05 | 68236.14 |  | 1077.35 | 0 | 0 |  | 直接埋立無し | 0 | 焼却無し |  | 一次処理 |  | 脱水 |  |  |  | 0 | 0 |  | 344 | 0 | 0 | 0 | 2001 | 委託
鹿児島県 | 46201 | 46-201-08-002 | 鹿児島市 | 愛宕園衛生処理場 | 0 | 0 | 0 | 0 | 0 | 0 |  | 直接埋立無し | 0 | 焼却無し | 0 | 標脱 |  | 脱水 |  |  |  | 0 | 0 |  | 30 | 0 | 0 | 0 | 1979 |  | 休止
鹿児島県 | 46203 | 46-203-08-001 | 鹿屋市 | 鹿屋市衛生処理場 | 15398 | 47715 | [5 empty] | 直接埋立無し |  | 施設内焼却 | 1441 | 標脱 |  | 脱水, 焼却 | [6 empty] | 220 |  | 0 |  | 1989 | 直営
鹿児島県 | 46213 | 46-213-08-001 | 西之表市 | 西京苑 | 5426 | 5348 | [5 empty] | 直接埋立無し |  | 焼却無し |  | 標脱 |  | 乾燥 |  | 堆肥化 |  |  |  |  | 30 | 0 | 0 | 0 | 2015 | 一部委託 | 新設（新規稼働）
鹿児島県 | 46214 | 46-214-08-001 | 垂水市 | 垂水市環境センター | 2437 | 12614 |  |  | 286 |  | 資源化物の排出量・売却量 | 直接埋立無し |  | 焼却無し |  | 高負荷, 膜分離 |  | 脱水 |  | 堆肥化 |  |  |  |  | 39 | 0 | 0.8 | 0 | 2000 | 直営
鹿児島県 | 46215 | 46-215-08-001 | 薩摩川内市 | 下甑環境センター | 139.3 | 315.6 |  |  | 0 | 0 |  | 直接埋立無し |  | 焼却無し |  | 高負荷, 膜分離 |  | 焼却 | [6 empty] | 6 | 0 | 0 | 0 | 1993 | 委託 | 休止
鹿児島県 | 46215 | 46-215-08-002 | 薩摩川内市 | 上甑し尿等投入施設 | 109.04 | 451 | 0 | 0 | 0 | 0 |  | 直接埋立無し |  | 焼却無し |  | 下水投入 |  | 脱水 | [6 empty] | 1.55 | 0 | 0 | 0 | 2005 | 委託
鹿児島県 | 46215 | 46-215-08-003 | 薩摩川内市 | 川内汚泥再生処理センター | 22067.79 | 51935.04 | 0 | 0 | 150.14 | 0 | 資源化物の生産量 | 直接埋立無し |  | 焼却無し |  | 高負荷, 膜分離, 浄化槽専用 |  | 脱水 |  | 炭化 |  |  |  |  | 224 | 0 | 6.1 | 0 | 2012 | 委託
鹿児島県 | 46218 | 46-218-08-001 | 霧島市 | 霧島市南部し尿処理場 | 16292 | 37387 |  |  | 2156 |  | 資源化物の排出量・売却量 | 直接埋立無し |  | 焼却無し |  | 高負荷, 膜分離, その他 |  | 脱水 |  | 堆肥化 |  |  |  |  | 190 | 0 | 0 | 0 | 2006 | 委託
鹿児島県 | 46218 | 46-218-08-002 | 霧島市 | 牧園･横川地区し尿処理場 | 3077 | 7697 |  |  | 8 |  | 資源化物の生産量 | 直接埋立無し |  | 施設内焼却 | 695 | 高負荷, 膜分離 |  | 脱水, 乾燥, 焼却 |  | 堆肥化 |  |  |  |  | 36 | 0 | 4 | 0 | 1999 | 委託
鹿児島県 | 46224 | 46-224-08-001 | 伊佐市 | 伊佐市衛生センター | 10472 | 16407 |  |  | 535 |  | 資源化物の排出量・売却量 | 直接埋立無し |  | 焼却無し |  | 標脱 |  | 脱水 |  | 堆肥化 |  | 0 | 0 |  | 64 | 0 | 5 | 0 | 1998 | 一部委託 | 新設（建設中）
鹿児島県 | 46225 | 46-225-08-001 | 姶良市 | あいらクリーンセンター | 14149 | 47401 |  |  | 0 | 0 |  | 直接埋立無し |  | 施設内焼却 | 1910 | 嫌気, 好気, 高負荷 |  | 脱水, 乾燥, 焼却 | [6 empty] | 195 | 0 | 0 | 0 | 2000 | 委託
鹿児島県 | 46392 | 46-392-08-001 | さつま町 | さつま町環境センター | 6226 | 13516 |  |  | 0 | 0 |  | 直接埋立無し | 0 | 施設内焼却 | 559 | 高負荷, 膜分離 |  | 脱水, 乾燥, 焼却 | [6 empty] | 71 | 0 | 0 | 0 | 1999 | 直営
鹿児島県 | 46452 | 46-452-08-001 | 湧水町 | 湧水町衛生処理場 | 2973.8 | 4415 | 0 | 0 | 76.1 |  | 資源化物の排出量・売却量 | 直接埋立無し |  | 施設内焼却 | 391 | 標脱 |  | 焼却 |  | 堆肥化 |  |  |  |  | 25 | 0 | 0 | 0 | 1998 | 直営 | 能力変更
鹿児島県 | 46505 | 46-505-08-001 | 屋久島町 | 屋久島クリーンセンター | 3222 | 9357 |  |  |  | 0 |  | 直接埋立無し |  | 施設内焼却 | 426 | 高負荷, 膜分離 |  | 脱水, 乾燥, 焼却 | [6 empty] | 46 | 0 | 0 | 0 | 1999 | 直営
鹿児島県 | 46525 | 46-525-08-001 | 瀬戸内町 | 瀬戸内町衛生センター | 1967 | 2038 |  |  | 25 |  | 資源化物の排出量・売却量 | 直接埋立無し |  | 焼却無し |  | 高負荷 |  | 乾燥 |  | 堆肥化 |  |  |  |  | 15 | 0 | 3 | 0 | 1995 | 直営
鹿児島県 | 46525 | 46-525-08-002 | 瀬戸内町 | 加計呂麻クリーンセンター | 350 | 506 |  |  | 1 |  | 資源化物の排出量・売却量 | 直接埋立無し |  | 焼却無し |  | 高負荷 |  | 乾燥 |  | 堆肥化 |  |  |  |  | 4 | 0 | 0 | 0 | 1991 | 直営
鹿児島県 | 46534 | 46-534-08-001 | 知名町 | 知名町有機物供給センター | 1013 |  | 319 | 60 | 0 | 0 | 資源化物の排出量・売却量 | 直接埋立無し |  | 焼却無し |  | 好気 |  | 脱水, 乾燥 |  | 堆肥化 |  |  |  |  | 7.11 | 7.11 | 7.11 | 0 | 1992 | 委託
鹿児島県 | 46808 | 46-808-08-001 | いちき串木野市・日置市衛生処理組合 | 串木野衛生センター | 5496 | 8759 | [5 empty] | 直接埋立無し |  | 施設内焼却 | 815 | 膜分離 |  | 脱水, 乾燥, 焼却 | [6 empty] | 58 |  | 0 |  | 1999 | 一部委託
鹿児島県 | 46811 | 46-811-08-001 | 南薩地区衛生管理組合 | 枕崎衛生センター | 3168 | 9974 | 0 | 0 | 0 | 0 |  | 直接埋立無し |  | 焼却無し |  | 嫌気, 好気 |  | 脱水 | [6 empty] | 45 | 0 | 0 | 0 | 1978 | 一部委託 | 新設（建設中）
鹿児島県 | 46811 | 46-811-08-002 | 南薩地区衛生管理組合 | 南さつま衛生センター | 14582 | 33313 | 0 | 0 | 0 | 0 |  | 直接埋立無し |  | 施設外焼却 | 300 | 好二段 |  | 脱水 | [6 empty] | 116 | 0 | 0 | 0 | 1980 | 委託 | 新設（建設中）
鹿児島県 | 46854 | 46-854-08-001 | 指宿広域市町村圏組合 | 指宿広域 汚泥リサイクルセンター | 7584 | 30151 | 16 |  | 241 |  | 資源化物の生産量 | 直接埋立無し |  | 焼却無し |  | 高負荷, 膜分離 |  | 脱水 |  | 堆肥化 |  |  |  |  | 134 | 0.24 | 0.75 | 0 | 2012 | 直営
鹿児島県 | 46855 | 46-855-08-001 | 曽於北部衛生処理組合 | そお北部クリーンセンター | 8416 | 20802 | [5 empty] | 直接埋立無し |  | 施設内焼却 | 375 | 高負荷, 膜分離 |  | 脱水, 乾燥, 焼却 | [6 empty] | 81 |  | 0 |  | 1997 | 一部委託
鹿児島県 | 46861 | 46-861-08-001 | 南大隅衛生管理組合 | 南大隅衛生管理組合し尿処理施設 | 4228 | 6689 | 0 | 0 | 0 | 0 |  | 直接埋立無し | 0 | 施設外焼却 | 36 | 高負荷, 膜分離 |  | 乾燥, 焼却 | [6 empty] | 31 | 0 | 0 | 0 | 1995 | 委託
鹿児島県 | 46870 | 46-870-08-001 | 中南衛生管理組合 | 汚泥再生処理センター | 4860 | 8570 | 9 | 0 | 0 |  | 資源化物の生産量 | 直接埋立無し |  | 焼却無し |  | 標脱 |  | 脱水, 乾燥 |  | 堆肥化 |  |  |  |  | 30 | 0.3 | 0 | 0 | 1975 | 直営
鹿児島県 | 46872 | 46-872-08-001 | 大島地区衛生組合 | 有良汚泥再生処理センター | 1948.79 | 10852.33 |  |  | 82 |  | 資源化物の排出量・売却量 | 直接埋立無し |  | 焼却無し |  | 膜分離 |  | 脱水 |  | 堆肥化 |  |  |  |  | 40 | 0 | 1 | 0 | 2008 | 直営
鹿児島県 | 46904 | 46-904-08-001 | 北薩広域行政事務組合 | 北薩広域行政事務組合衛生センター | 10528 | 30483 |  |  | 54 |  | 資源化物の生産量 | 直接埋立無し |  | 施設内焼却 | 1572 | 標脱 |  | 脱水, 乾燥, 焼却 |  | その他 |  |  |  |  | 121 | 0 | 0.06 | 0 | 1997 | 一部委託
鹿児島県 | 46908 | 46-908-08-001 | 曽於南部厚生事務組合 | 曽於南部厚生事務組合衛生センター | 6192 | 14760 |  |  |  | 0 |  | 直接埋立有り | 55 | 施設内焼却 | 0.9 | 標脱 |  | 脱水, 乾燥, 焼却 | [6 empty] | 80 | 0 | 0 | 0 | 1982 | 一部委託

## コミプラ
コミュニティプラント
都道府県名 | 地方公共団体コード | 施設コード | 地方公共団体名 | 施設名 | 汚水処理量 | 処理方法 | 計画最大汚水量 | 使用開始年度 | 運転管理体制 | 施設の改廃
[5 empty] | (㎥/年度) |  | (㎥/日)
鹿児島県 | 46201 | 46-201-09-001 | 鹿児島市 | 松陽台地域下水道 | 99148 | 回分式活性汚泥 | 900 | 2004 | 一部委託
鹿児島県 | 46215 | 46-215-09-001 | 薩摩川内市 | 永利地域下水処理施設 | 74953 | 回分式活性汚泥 | 493 | 1991 | 委託
鹿児島県 | 46215 | 46-215-09-002 | 薩摩川内市 | 鹿島地域下水処理施設 | 57950 | 回転板接触 | 330 | 1987 | 委託
鹿児島県 | 46225 | 46-225-09-001 | 姶良市 | 姶良市加治木町新生町下水処理場 | 200618 | 長時間ばっ気 | 1053 | 1983 | 委託

## リユース・リペア施設
リユース・リペア施設
都道府県名 | 地方公共団体コード | 施設コード | 地方公共団体名 | 施設名 | 年間処理量 | 設置場所 | 面積 | 使用開始年度 | リユース・リペアの対象品目 | [28 empty] | リユース・リペアの内容 | 運転管理体制 | 施設の改廃
[9 empty] | 合計 |  | 家具 |  |  | 自転車 |  |  | 衣類 |  |  | 書籍 |  |  | 家電 |  |  | 傘 |  |  | 食器 |  |  | おもちゃ |  |  | その他
[9 empty] | 重量 | 個数 | 対象 | 重量 | 個数 | 対象 | 重量 | 個数 | 対象 | 重量 | 個数 | 対象 | 重量 | 個数 | 対象 | 重量 | 個数 | 対象 | 重量 | 個数 | 対象 | 重量 | 個数 | 対象 | 重量 | 個数 | 対象 | 重量 | 個数
[5 empty] | （ｔ／年度） |  | （㎡） |  | （t/年度） | （個・台等） |  | （t/年度） | （個・台等） |  | （t/年度） | （個・台等） |  | （t/年度） | （個・台等） |  | （t/年度） | （個・台等） |  | （t/年度） | （個・台等） |  | （t/年度） | （個・台等） |  | （t/年度） | （個・台等） |  | （t/年度） | （個・台等） |  | （t/年度） | （個・台等）

## 堆肥化
堆肥化施設
都道府県名 | 地方公共団体コード | 施設コード | 地方公共団体名 | 施設名 | 一次発酵槽におけるエアレーション設備の有無 | エアレーション設備の運転状況 | 脱臭設備の有無 | 脱臭の方法 | 堆肥化施設への搬入量 | [9 empty] | 一次発酵槽の堆肥化方式 | 切り返しの間隔 | 撹拌の間隔 |  | 一次発酵槽における発酵期間 | 二次発酵槽の有無
[9 empty] | コンポスト主原料 | [7 empty] | 副資材
[9 empty] | 厨芥類（生活系） | 厨芥類（事業系） | 剪定枝 | し尿・浄化槽汚泥 | 動植物性残さ（産業廃棄物） | 動物のふん尿（産業廃棄物） | 下水汚泥（産業廃棄物） | その他 | 木くず、おがくず、もみがら、落ち葉 | その他 |  |  |  | or 1日
[9 empty] | (t/年) | (t/年) | (t/年) | (t/年) | (t/年) | (t/年) | (t/年) | (t/年) | (t/年) | (t/年) |  | (日に1回) | (日に1回) | (回) | (日)
鹿児島県 | 46214 | 46-214-11-001 | 垂水市 | 垂水市堆肥センター | 有り | 堆肥化の進行状況に応じて運転 | 有り | 水洗法 | 755 | 338 |  | 287 | 139 | 1864 |  |  |  |  | 撹拌方式 |  |  | 2 |  | 有り
鹿児島県 | 46304 | 46-304-11-001 | 十島村 | 平島生ごみ高速発酵処理施設 | 無し |  | 無し |  | 8 | [7 empty] | 0.3 |  | 撹拌方式 |  |  | 1 | 2 | 無し
鹿児島県 | 46304 | 46-304-11-002 | 十島村 | 諏訪之瀬島生ごみ高速発酵処理施設 | 無し |  | 無し |  | 5 | [7 empty] | 0.3 |  | 撹拌方式 |  |  | 1 | 2 | 無し
鹿児島県 | 46304 | 46-304-11-003 | 十島村 | 悪石島生ごみ高速発酵処理施設 | 無し |  | 無し |  | 7 | [7 empty] | 0.3 |  | 撹拌方式 |  |  | 1 | 2 | 無し
鹿児島県 | 46304 | 46-304-11-004 | 十島村 | 小宝島生ごみ高速発酵処理施設 | 無し |  | 無し |  | 3 | [7 empty] | 0.3 |  | 撹拌方式 |  |  | 1 | 2 | 無し
鹿児島県 | 46505 | 46-505-11-001 | 屋久島町 | 屋久島地力センター | 有り | 堆肥化の進行状況に応じて運転 | 無し |  | 267 | 580 | [6 empty] | 90 | 10 | 撹拌方式 |  | 7 |  | 70 | 有り
鹿児島県 | 46505 | 46-505-11-002 | 屋久島町 | 屋久島町堆肥センター | 有り | 堆肥化時は常時運転 | 無し |  | 298 | 563 | [7 empty] | 500 | 堆積方式 | 10 |  |  | 90 | 有り