## 焼却
焼却施設（溶融施設含む）
都道府県名 | 地方公共団体コード | 施設コード | 地方公共団体名 | 施設名称 | 年間処理量 | 資源化量 |  |  | 焼却対象廃棄物 |  | 施設の種類 |  | 処理方式 | 炉型式 | 処理能力 | 炉数 | 使用開始年度 | 余熱利用の状況 | 余熱利用量（仕様値・公称値） |  | 余熱利用量（実績値） |  | 発電能力 |  |  |  | 灰処理設備の有無 |  | 運転管理体制 | 施設の改廃 | 産業廃棄物の搬入の有無 | 一般廃棄物の割合 | ごみ組成分析結果 | [6 empty] | 単位容積重量 | 三成分 |  |  |  | 低位発熱量 |  | リユース・リペア機能の有無 | リユース・リペアの対象品目 | [28 empty] | リユース・リペアの内容
[6 empty] | 資源物回収 | 燃料ガス回収 | 生産量・搬出量の別 | [10 empty] | 余熱利用量 | うち外部熱供給量 | 余熱利用量 | うち外部熱供給量 | 発電能力 | 発電効率（実績値） | 総発電量（実績値） | うち外部供給量（実績値） | （焼却灰） | （飛灰） |  |  |  |  | 合計 | 紙・布類 | ビニール、合成樹脂、ゴム、皮革類 | 木、竹、わら類 | ちゅう芥類 | 不燃物類 | その他 |  | 合計 | 水分 | 可燃分 | 灰分 | (計算値) | (実測値) |  | 合計 |  | 家具 |  |  | 自転車 |  |  | 衣類 |  |  | 書籍 |  |  | 家電 |  |  | 傘 |  |  | 食器 |  |  | おもちゃ |  |  | その他
[10 empty] | その他（具体的） |  | その他（具体的） | [35 empty] | 重量 | 個数 | 対象 | 重量 | 個数 | 対象 | 重量 | 個数 | 対象 | 重量 | 個数 | 対象 | 重量 | 個数 | 対象 | 重量 | 個数 | 対象 | 重量 | 個数 | 対象 | 重量 | 個数 | 対象 | 重量 | 個数 | 対象 | 重量 | 個数
[5 empty] | （t/年度） | （t/年度） | （㎥/年度） | [7 empty] | (t/日) |  |  |  | (MＪ) | （MJ） | (MＪ) | （MJ） | (kW) | (％) | (MWh) | (MWh) | [5 empty] | （％） | （％） | （％） | （％） | （％） | （％） | （％） | （％） | (kg/㎥) | （％） | （％） | （％） | （％） | （kJ/kg） | （kJ/kg） |  | （t/年度） | （個・台等） |  | （t/年度） | （個・台等） |  | （t/年度） | （個・台等） |  | （t/年度） | （個・台等） |  | （t/年度） | （個・台等） |  | （t/年度） | （個・台等） |  | （t/年度） | （個・台等） |  | （t/年度） | （個・台等） |  | （t/年度） | （個・台等） |  | （t/年度） | （個・台等）
北海道 | 01100 | 01-100-01-001 | 札幌市 | 札幌市駒岡清掃工場 | 119905 | 0 | 0 |  | 可燃ごみ, ごみ処理残渣 |  | 焼却 |  | ストーカ式（可動） | 全連続運転 | 600 | 2 | 1985 | 場内温水, 場内蒸気, 発電（場内利用）, 場外温水, 場外蒸気, 発電（場外利用） | 不明 | 不明 | 464324600 | 74616000 | 4960 | 7.2 | 21090 | 7421 | 無し | 薬剤処理 | 委託 |  | 有り | 100 | 100 | 34.7 | 14.5 | 2.5 | 45.3 | 1 | 2 | 180 | 100 | 51.6 | 43.3 | 5.1 |  | 8900 | 無し
北海道 | 01100 | 01-100-01-002 | 札幌市 | 札幌市白石清掃工場 | 185147 | 0 | 0 |  | 可燃ごみ, ごみ処理残渣 |  | 焼却 |  | ストーカ式（可動） | 全連続運転 | 900 | 3 | 2002 | 場内温水, 場内蒸気, 発電（場内利用）, 発電（場外利用） | 不明 | 不明 | 466613900 | 0 | 30000 | 16.8 | 85592 | 1923 | 無し | 薬剤処理 | 一部委託 |  | 有り | 100 | 100 | 36.4 | 14.7 | 6.6 | 38.3 | 0.9 | 3.1 | 180 | 100 | 50.5 | 43.9 | 5.6 |  | 9076 | 無し
北海道 | 01100 | 01-100-01-003 | 札幌市 | 札幌市発寒清掃工場 | 137787 | 0 | 0 |  | 可燃ごみ, ごみ処理残渣 |  | 焼却 |  | ストーカ式（可動） | 全連続運転 | 600 | 2 | 1992 | 場内温水, 場内蒸気, 発電（場内利用）, 場外温水, 場外蒸気, 発電（場外利用） | 不明 | 不明 | 505642200 | 0 | 4960 | 8.3 | 31076 | 15204 | 無し | 薬剤処理 | 直営 |  | 有り | 100 | 100 | 38.9 | 12.2 | 3.6 | 41.8 | 0.5 | 3 | 190 | 100 | 51.6 | 43 | 5.4 |  | 8155 | 無し
北海道 | 01202 | 01-202-01-001 | 函館市 | 函館市日乃出清掃工場（３号炉） | 54335 | 0 |  |  | 可燃ごみ, ごみ処理残渣, し尿処理残渣 |  | 焼却 |  | ストーカ式（可動） | 全連続運転 | 180 | 1 | 1992 | 場内温水, 場内蒸気, 発電（場内利用）, 場外温水, 発電（場外利用） | 36704400 | 22001616 | 16288000 | データ不良 | 1660 | 9.13 | 12645 | データ不良 | 無し | 薬剤処理, その他 | 一部委託 |  | 有り | 99.21 | 100 | 47.9 | 19.4 | 12.5 | 16.3 | 0.9 | 3 | 141 | 100 | 43.3 | 49.7 | 7 | 8280 | 9320 | 無し
北海道 | 01202 | 01-202-01-002 | 函館市 | 函館市日乃出清掃工場（１，２号炉） | 36384 | 0 |  |  | 可燃ごみ, ごみ処理残渣, し尿処理残渣 |  | 焼却 |  | ストーカ式（可動） | 全連続運転 | 240 | 2 | 1974 | 無し | [8 empty] | 無し | 薬剤処理, その他 | 一部委託 |  | 有り | 99.21 | 100 | 47.9 | 19.4 | 12.5 | 16.3 | 0.9 | 3 | 141 | 100 | 43.3 | 49.7 | 7 | 8280 | 9320 | 無し
北海道 | 01202 | 01-202-01-003 | 函館市 | 函館市恵山クリーンセンター焼却施設 | 0 | 0 |  |  | 可燃ごみ, ごみ処理残渣 |  | 焼却 |  | ストーカ式（可動） | バッチ運転 | 17 | 2 | 1997 | 無し | [8 empty] | 無し | 薬剤処理 | 直営 | 休止 | 無し |  | 0 | 0 | 0 | 0 | 0 | 0 | 0 | 0 | 0 | 0 | 0 | 0 | 0 | 0 | 無し
北海道 | 01204 | 01-204-01-001 | 旭川市 | 旭川市近文清掃工場 | 78591.4 | 0 |  |  | 可燃ごみ, ごみ処理残渣 |  | 焼却 |  | ストーカ式（可動） | 全連続運転 | 280 | 2 | 1996 | 場内温水, 場内蒸気, 発電（場内利用）, 場外蒸気, 発電（場外利用） | 260545227 | 16919847 | 264792360 | 17359419 | 2100 | 6.06 | 8488 | 684 | 無し | セメント固化 | 一部委託 |  | 無し |  | 100 | 66.61 | 10.14 | 14.55 | 7.51 | 0 | 1.19 | 100 | 100 | 46.04 | 44.31 | 9.65 | 0 | 9298 | 無し
北海道 | 01208 | 01-208-01-001 | 北見市 | 北見市廃棄物処理場ごみ処理施設 | 34214 | 0 | 0 |  | 可燃ごみ, 粗大ごみ, ごみ処理残渣 |  | 焼却 |  | 流動床式 | 全連続運転 | 165 | 3 | 2001 | 場内温水, 場内蒸気, 発電（場内利用） | 不明 |  | 不明 |  | 1300 | 1.5 | 2608 |  | 無し | 薬剤処理, 溶融処理 | 委託 |  | 無し |  | 100 | 50 | 17.5 | 12.7 | 14 | 0.8 | 5 | 145.8 | 100 | 52.7 | 41.5 | 5.8 | 6530 | 18535 | 無し
北海道 | 01210 | 01-210-01-001 | 岩見沢市 | 岩見沢じん芥処理センター（焼却施設） | 0 | 0 | 0 |  | 可燃ごみ |  | 焼却 |  | 固定床式 | バッチ運転 | 9.6 | 2 | 1992 | 無し | [8 empty] | 無し | 薬剤処理 | 直営 | 休止 | 無し |  | 0 | 0 | 0 | 0 | 0 | 0 | 0 | 0 | 0 | 0 | 0 | 0 | 0 | 0 | 無し
北海道 | 01210 | 01-210-01-002 | 岩見沢市 | 岩見沢じん芥処理センター北村焼却施設 | 0 | 0 | 0 |  | 可燃ごみ |  | 焼却 |  | ストーカ式（可動） | バッチ運転 | 4.8 | 1 | 1992 | 無し | [8 empty] | 無し | 薬剤処理 | 直営 | 休止 | 無し |  | 0 | 0 | 0 | 0 | 0 | 0 | 0 | 0 | 0 | 0 | 0 | 0 | 0 | 0 | 無し
北海道 | 01210 | 01-210-01-003 | 岩見沢市 | いわみざわ環境クリーンプラザ 焼却施設 | 20832 | 0 | 0 |  | 可燃ごみ |  | 焼却 |  | ストーカ式（可動） | 全連続運転 | 100 | 2 | 2015 | 発電（場内利用） |  |  |  |  | 1200 | 12 | 7882 | 不明 | 無し | 薬剤処理 | 委託 | 新設（新規稼働） | 無し |  | 100 | 57.7 | 19.9 | 6.8 | 7.9 | 5.1 | 2.6 | 215.5 | 100 | 46.8 | 44.9 | 8.3 | 7278 | 8350 | 無し
北海道 | 01213 | 01-213-01-001 | 苫小牧市 | 苫小牧市沼ノ端クリーンセンター | 38577 | 0 |  |  | 可燃ごみ |  | 焼却 |  | ストーカ式（可動） | 全連続運転 | 210 | 2 | 1999 | 場内温水, 場内蒸気, 発電（場内利用） | 0 |  | 12412436 |  | 2000 | 6.8 | 10872 |  | 無し | 薬剤処理 | 委託 |  | 無し |  | 100 | 65.7 | 15.2 | 6.6 | 6.7 | 2.8 | 3 | 203 | 100 | 43.9 | 48.9 | 7.2 | 9192 | 8380 | 無し
北海道 | 01213 | 01-213-01-002 | 苫小牧市 | 苫小牧市糸井清掃センター | 13108 | 0 |  |  | 可燃ごみ |  | 焼却 |  | ストーカ式（可動） | 全連続運転 | 200 | 1 | 1982 | 場内温水, 場内蒸気, 発電（場内利用） | 0 |  | 6003660 |  | 750 | 4 | 1098 |  | 無し | 薬剤処理, その他 | 委託 |  | 無し |  | 100 | 55 | 18.4 | 5 | 14.8 | 2.3 | 4.5 | 183 | 100 | 49.9 | 44.4 | 5.7 | 7620 | 8203 | 無し
北海道 | 01217 | 01-217-01-001 | 江別市 | 江別市環境クリーンセンター | 33094 | 2277 |  | 資源化物搬出量 | 可燃ごみ |  | ガス化溶融・改質 |  | その他 | 全連続運転 | 140 | 2 | 2002 | 場内温水, 場内蒸気, 発電（場内利用） | 91600320 |  | 65433967 |  | 1980 | 11.36 | 10182 |  | 溶融処理 | セメント固化, 薬剤処理, 溶融処理 | 委託 |  | 無し |  | 100 | 41.5 | 26.8 | 3.2 | 25.1 | 2.8 | 0.6 | 118.3 | 100 | 42.8 | 50.1 | 7.1 | 8360 | 11970 | 無し
北海道 | 01223 | 01-223-01-001 | 根室市 | 根室市じん芥焼却場 | 12891 | 0 | 0 |  | 可燃ごみ, ごみ処理残渣, し尿処理残渣 |  | 焼却 |  | ストーカ式（可動） | 准連続運転 | 100 | 2 | 1981 | 無し | [8 empty] | 薬剤処理 | 薬剤処理 | 委託 |  | 有り | 81.7 | 100 | 46.5 | 30.6 | 4.3 | 9.8 | 3.1 | 5.7 | 163 | 100 | 44.3 | 45.9 | 9.8 | 0 | 1800 | 無し
北海道 | 01224 | 01-224-01-001 | 千歳市 | 千歳市焼却処理場 | 25080.9 | 0 | 0 |  | 可燃ごみ |  | 焼却 |  | ストーカ式（可動） | 全連続運転 | 195 | 2 | 1989 | 場内温水, 場外蒸気 | 不明 | 不明 | 189302470 | 28332672 |  |  |  |  | 無し | 薬剤処理 | 委託 |  | 有り | 99 | 99.99 | 71.47 | 14.95 | 5.29 | 4.4 | 1.23 | 2.65 | 98.58 | 100 | 33.72 | 58.98 | 7.3 | 10273 | 11890 | 無し
北海道 | 01230 | 01-230-01-001 | 登別市 | クリンクルセンター | 19290 | 0 | 0 |  | 可燃ごみ, ごみ処理残渣, し尿処理残渣 |  | 焼却 |  | 流動床式 | 全連続運転 | 123 | 2 | 2000 | 場内温水, 場外温水 | 1579783 | 不明 | 不明 | 不明 |  |  |  |  | 薬剤処理 | 薬剤処理 | 委託 |  | 有り | 84 | 100 | 46 | 29.9 | 10.1 | 7.3 | 4.9 | 1.8 | 138.5 | 100 | 34.9 | 56.9 | 8.2 | 9840 | 13405 | 無し
北海道 | 01231 | 01-231-01-001 | 恵庭市 | 恵庭市ごみ焼却場 | 0 | 0 | 0 |  | 可燃ごみ, その他 |  | 焼却 |  | その他 | 全連続運転 | 75 | 1 | 1979 | 無し | [8 empty] | 無し | 無し | 委託 | 休止 | 無し |  | 0 | 0 | 0 | 0 | 0 | 0 | 0 | 0 | 0 | 0 | 0 | 0 | 0 | 0 | 無し
北海道 | 01235 | 01-235-01-001 | 石狩市 | 石狩市北石狩衛生センターごみ処理施設 | 17854 | 0 | 0 |  | 可燃ごみ, 粗大ごみ, ごみ処理残渣, し尿処理残渣 |  | 焼却 |  | ストーカ式（可動） | 全連続運転 | 180 | 2 | 1994 | 場内温水, 場外温水 | 0 | 0 | 0 | 0 | 0 | 0 | 0 | 0 | 無し | 薬剤処理 | 委託 |  | 無し |  | 100 | 52.4 | 24.9 | 6.4 | 8.6 | 4.9 | 2.8 | 168.5 | 100 | 39 | 7.6 | 53.4 | 11135 | 9095 | 無し
北海道 | 01367 | 01-367-01-001 | 奥尻町 | 奥尻町環境センター焼却処理場 | 1059.43 | 0 | 0 |  | 可燃ごみ |  | 焼却 |  | ストーカ式（可動） | バッチ運転 | 8 | 2 | 2002 | 無し | [8 empty] | 無し | 薬剤処理 | 一部委託 |  | 有り | 88 | 100 | 71.1 | 15.5 | 3.2 | 7.5 | 1.7 | 1 | 200 | 100 | 54.2 | 39.6 | 6.2 | 6565 | 8000 | 無し
北海道 | 01400 | 01-400-01-001 | 倶知安町 | 倶知安町清掃センター | 0 | 0 | 0 |  | 可燃ごみ, ごみ処理残渣, し尿処理残渣 |  | 焼却 |  | ストーカ式（可動） | 准連続運転 | 44 | 2 | 1988 | 場内温水 | 0 |  | 0 | [5 empty] | 薬剤処理 | 薬剤処理 | 一部委託 | 廃止 | 無し |  | 100 | 40.9 | 24.7 | 13.5 | 18.3 | 0.7 | 1.9 | 156 | 100 | 39.8 | 5 | 55.2 | 9390 | 0 | 無し
北海道 | 01460 | 01-460-01-001 | 上富良野町 | 上富良野町クリーンセンター | 2685 | 34 |  | 資源化物搬出量 | 可燃ごみ, ごみ処理残渣 |  | 焼却 |  | ストーカ式（可動） | バッチ運転 | 15 | 2 | 1999 | 無し | [8 empty] | 無し | 薬剤処理 | 委託 |  | 無し |  | 100 | 54.13 | 27.36 | 2.27 | 11.35 | 0.64 | 4.25 | 100 | 100 | 43.49 | 3.82 | 52.69 | 8830 | 11240 | 無し
北海道 | 01472 | 01-472-01-001 | 幌加内町 | 幌加内町一般廃棄物焼却施設 | 167 | 0 | 0 |  | 可燃ごみ |  | 焼却 |  | その他 | バッチ運転 | 1 | 1 | 2007 | 無し | [8 empty] | 無し | 無し | 直営 |  | 無し |  | 100 | 52.2 | 31.7 | 7.9 | 7.8 | 0.4 | 0 | 22.2 | 100 | 9 | 59.3 | 31.7 | 14413 | 14400 | 無し
北海道 | 01514 | 01-514-01-001 | 枝幸町 | 枝幸町水産廃棄物等処理施設 | 0 | 0 | 0 |  | その他 |  | 焼却 |  | 流動床式 | 准連続運転 | 20 | 1 | 1998 | 無し | 0 | 0 |  |  | 0 |  |  |  | 無し | 無し | 委託 | 休止 | 無し |  | 0 | 0 | 0 | 0 | 0 | 0 | 0 | 0 | 0 | 0 | 0 | 0 | 0 | 0 | 無し
北海道 | 01517 | 01-517-01-001 | 礼文町 | 礼文町衛生センターごみ焼却施設 | 777 | 0 | 0 |  | 可燃ごみ |  | 焼却 |  | ストーカ式（可動） | バッチ運転 | 15 | 1 | 1985 | 場内温水 | 不明 | 不明 | 不明 | 不明 |  |  |  |  | 無し | 薬剤処理 | 直営 |  | 有り | 99.8 | 100 | 30.5 | 13.6 | 5.5 | 50 | 0.4 | 0 | 289.9 | 100 | 56 | 36.9 | 7.1 | 5550 | 0 | 無し
北海道 | 01544 | 01-544-01-001 | 津別町 | 津別町クリーンセンター | 0 | 0 | 0 |  | 可燃ごみ |  | 焼却 |  | 固定床式 | バッチ運転 | 10 | 2 | 1992 | 無し | [8 empty] | その他 | セメント固化 | 委託 | 休止 | 無し |  | 100 | 86.9 | 2.3 | 1.3 | 4.6 | 0 | 4.9 | 52 | 100 | 15.5 | 78 | 6.5 | 14360 | 18310 | 無し
北海道 | 01546 | 01-546-01-001 | 清里町 | 清掃センター | 611 | 0 | 0 |  | 可燃ごみ |  | 焼却 |  | ストーカ式（可動） | バッチ運転 | 10 | 1 | 1983 | 無し | [8 empty] | 無し | 薬剤処理 | 委託 |  | 無し |  | 100 | 58.5 | 7.1 | 11 | 17.2 | 1.1 | 5.1 | 94.5 | 100 | 41.9 | 51.3 | 6.8 | 8652 | 0 | 無し
北海道 | 01549 | 01-549-01-001 | 訓子府町 | 訓子府町一般廃棄物焼却施設 | 0 | 0 | 0 |  | 可燃ごみ |  | 焼却 |  | 固定床式 | バッチ運転 | 4 | 3 | 1992 | 無し | [8 empty] | 無し | 無し | 委託 | 休止 | 無し |  | 0 | 0 | 0 | 0 | 0 | 0 | 0 | 0 | 0 | 0 | 0 | 0 | 0 | 0 | 無し
北海道 | 01555 | 01-555-01-001 | 遠軽町 | 遠軽町清掃センター | 4862 | 0 | 0 |  | 可燃ごみ, 粗大ごみ |  | 焼却 |  | ストーカ式（可動） | 准連続運転 | 25 | 2 | 1993 | 無し | [8 empty] | 薬剤処理 | 薬剤処理 | 委託 |  | 無し |  | 100 | 29.8 | 2.5 | 2.5 | 63.1 | 0.7 | 1.4 | 0 | 100 | 58 | 38.8 | 3.2 | 5860 | 5700 | 無し
北海道 | 01560 | 01-560-01-001 | 滝上町 | 滝上町クリーンセンター | 0 | 0 | 0 |  | 可燃ごみ, 粗大ごみ, 不燃ごみ |  | 焼却 |  | 固定床式 | バッチ運転 | 4.5 | 1 | 1989 | 無し | [8 empty] | 無し | セメント固化 | 直営 | 廃止 | 無し |  | 0 | 0 | 0 | 0 | 0 | 0 | 0 | 0 | 0 | 0 | 0 | 0 | 0 | 0 | 無し
北海道 | 01561 | 01-561-01-001 | 興部町 | 興部町一般廃棄物焼却炉 | 0 | 0 | 0 |  | 可燃ごみ |  | 焼却 |  | 固定床式 | バッチ運転 | 9.6 | 2 | 1966 | 無し | [8 empty] | 無し | 無し | 委託 | 休止 | 無し |  | 0 | 0 | 0 | 0 | 0 | 0 | 0 | 0 | 0 | 0 | 0 | 0 | 0 | 0 | 無し
北海道 | 01563 | 01-563-01-001 | 雄武町 | 雄武町廃棄物焼却処理場 | 0 | 0 | 0 |  | 可燃ごみ, 粗大ごみ |  | 焼却 |  | ストーカ式（可動） | バッチ運転 | 10 | 1 | 1988 | 無し | [8 empty] | 無し | 無し | 直営 | 休止 | 無し |  | 100 | 51 | 22 | 9 | 12 | 1 | 5 | 0 | 100 | 48 | 47 | 5 | 0 | 0 | 無し
北海道 | 01564 | 01-564-01-001 | 大空町 | 大空町一般廃棄物焼却処理施設 | 911 | 0 |  |  | 可燃ごみ |  | 焼却 |  | その他 | バッチ運転 | 6 | 1 | 1983 | 無し | [8 empty] | 薬剤処理 | 薬剤処理 | 委託 |  | 無し |  | 100 | 60 | 20 | 10 | 0 | 0 | 10 | 80.73 | 100 | 17 | 80 | 3 | 4810 | 5130 | 無し
北海道 | 01608 | 01-608-01-001 | 様似町 | 様似町クリーンセンター 焼却施設 | 1020 | 0 | 0 |  | 可燃ごみ, 粗大ごみ, ごみ処理残渣 |  | 焼却 |  | ストーカ式（可動） | バッチ運転 | 10 | 1 | 1997 | 無し | [8 empty] | 無し | 薬剤処理 | 直営 |  | 無し |  | 100 | 62.3 | 22.5 | 5.4 | 7.2 | 1.1 | 1.5 | 215.3 | 100 | 50.9 | 44.3 | 4.8 | 8715 | 7050 | 無し
北海道 | 01609 | 01-609-01-001 | えりも町 | えりも町清掃センター | 1242 | 0 | 0 |  | 可燃ごみ, ごみ処理残渣 |  | 焼却 |  | ストーカ式（可動） | バッチ運転 | 10 | 1 | 1990 | 無し | [8 empty] | 無し | 無し | 直営 |  | 無し |  | 100 | 48.6 | 20.7 | 6.4 | 22.7 | 0.5 | 1.1 | 119.3 | 100 | 40.7 | 53.3 | 6 | 10625 | 9030 | 無し
北海道 | 01635 | 01-635-01-001 | 新得町 | 新得町一般廃棄物中間処理施設 | 1550 | 0 | 0 |  | 可燃ごみ, 資源ごみ, ごみ処理残渣 |  | 焼却 |  | ストーカ式（可動） | バッチ運転 | 12 | 1 | 1997 | 場内温水 | 1412000 |  | 50000 | [5 empty] | 無し | 薬剤処理 | 直営 |  | 有り | 92.5 | 100 | 52 | 12.5 | 2.3 | 18.7 | 5.9 | 8.6 | 411 | 100 | 56.6 | 36.3 | 7.1 | 7520 | 5400 | 無し
北海道 | 01636 | 01-636-01-001 | 清水町 | 清水町清掃センター | 1633 | 77 |  | 資源化物搬出量 | 可燃ごみ, 粗大ごみ, ごみ処理残渣 |  | 焼却 |  | ストーカ式（可動） | バッチ運転 | 15 | 1 | 1991 | 場内温水 | 9 |  | 9 | [5 empty] | 無し | 薬剤処理 | 委託 |  | 無し |  | 100 | 55.4 | 25.5 | 4.8 | 11.9 | 2 | 0.4 | 182 | 100 | 42.2 | 50.9 | 6.9 | 8534 | 0 | 無し
北海道 | 01662 | 01-662-01-001 | 厚岸町 | 厚岸町ごみ焼却処理場 | 2235 | 0 | 0 |  | 可燃ごみ, 粗大ごみ, ごみ処理残渣 |  | 焼却 |  | ストーカ式（可動） | バッチ運転 | 16 | 2 | 1977 | 無し | [8 empty] | 薬剤処理 | 薬剤処理 | 委託 |  | 無し |  | 100 | 53 | 20 | 6 | 15 | 2 | 4 | 135 | 100 | 37.7 | 51.4 | 10.9 | 0 | 8690 | 無し
北海道 | 01664 | 01-664-01-001 | 標茶町 | 標茶町クリーンセンター | 1995 | 0 | 0 |  | 可燃ごみ, 粗大ごみ, ごみ処理残渣 |  | 焼却 |  | ストーカ式（可動） | バッチ運転 | 13.44 | 1 | 1995 | 無し | [8 empty] | 薬剤処理 | 薬剤処理 | 委託 |  | 有り | 98 | 100 | 63.3 | 21.9 | 2.7 | 11 | 0.8 | 0.3 | 163.5 | 100 | 35.7 | 60.4 | 3.9 | 10487 | 0 | 無し
北海道 | 01665 | 01-665-01-001 | 弟子屈町 | 弟子屈町廃棄物処理施設 | 0 | 0 | 0 |  | 可燃ごみ |  | 焼却 |  | ストーカ式（可動） | バッチ運転 | 12 | 1 | 1997 | 無し | [8 empty] | 無し | 無し | 直営 | 休止 | 無し |  | 100 | 63 | 15 | 1 | 19 | 0 | 2 | 213 | 100 | 55 | 41 | 4 | 6404 | 0 | 無し
北海道 | 01668 | 01-668-01-001 | 白糠町 | 白糠町クリーンセンター | 0 | 0 | 0 |  | 可燃ごみ |  | 焼却 |  | ストーカ式（可動） | バッチ運転 | 11 | 1 | 1995 | 無し | [8 empty] | 薬剤処理 | 薬剤処理 | 委託 | 休止 | 無し |  | 0 | 0 | 0 | 0 | 0 | 0 | 0 | 0 | 0 | 0 | 0 | 0 | 0 | 0 | 無し
北海道 | 01668 | 01-668-01-002 | 白糠町 | 白糠町廃棄物簡易焼却炉 | 0 | 0 | 0 |  | 可燃ごみ |  | 焼却 |  | その他 | バッチ運転 | 4.5 | 1 | 1989 | 無し | [8 empty] | 無し | 無し | 委託 | 休止 | 無し |  | 0 | 0 | 0 | 0 | 0 | 0 | 0 | 0 | 0 | 0 | 0 | 0 | 0 | 0 | 無し
北海道 | 01813 | 01-813-01-001 | 根室北部廃棄物処理広域連合 | 根室北部広域ごみ処理施設 | 12864 | 496 | 0 | 資源化物生産量 | 可燃ごみ, その他, ごみ処理残渣 |  | 焼却 |  | 流動床式 | 全連続運転 | 62 | 2 | 2006 | 場内温水 | 3065664 | 0 | 3065664 | 0 |  |  |  |  | 溶融処理 | 薬剤処理 | 委託 |  | 有り | 99 | 100 | 39.2 | 29.9 | 8.7 | 7.5 | 3.1 | 11.6 | 200 | 100 | 42.9 | 47.4 | 9.7 | 7828 | 11791 | 無し
北海道 | 01819 | 01-819-01-001 | 名寄地区衛生施設事務組合 | 炭化センター | 3632.3 | 0 |  |  | 可燃ごみ |  | 炭化 |  | 回転式 | 准連続運転 | 20 | 1 | 2003 | 場内温水 | 166100 |  | 166100 | [5 empty] | 無し | 薬剤処理 | 直営 |  | 無し |  | 100 | 65.6 | 8.6 | 0.4 | 20.8 | 1.6 | 3 | 345.4 | 100 | 67.5 | 31 | 1.5 | 4151 | 3745 | 無し
北海道 | 01835 | 01-835-01-001 | 十勝環境複合事務組合 | くりりんセンター | 66946 | 0 | 0 |  | 可燃ごみ, ごみ処理残渣 |  | 焼却 |  | ストーカ式（可動） | 全連続運転 | 330 | 3 | 1996 | 場内温水, 発電（場内利用）, 発電（場内利用） | 63107500 |  | 7501200 |  | 7000 | 21 | 29373 | 2696 | 無し | 薬剤処理 | 委託 |  | 有り | 95.1 | 100 | 44.1 | 17.9 | 15.5 | 8.1 | 1.5 | 12.9 | 236 | 100 | 40.9 | 46.8 | 12.3 | 0 | 0 | 無し
北海道 | 01848 | 01-848-01-001 | 北しりべし廃棄物処理広域連合 | 北しりべし広域クリーンセンター | 41440 | 0 | 0 |  | 可燃ごみ, 粗大ごみ, ごみ処理残渣 |  | 焼却 |  | ストーカ式（可動） | 全連続運転 | 197 | 2 | 2007 | 場内温水, 発電（場内利用） | 9280320 |  | 1003152 |  | 1990 | 13.8 | 12707 |  | 薬剤処理, 溶融処理 | 薬剤処理 | 委託 |  | 無し |  | 100 | 57.8 | 19 | 5.7 | 13 | 1.7 | 2.8 | 223 | 100 | 56.2 | 40.4 | 3.4 | 6198 | 7783 | 無し
北海道 | 01849 | 01-849-01-001 | 南空知公衆衛生組合 | 馬追清掃センター | 0 | 0 |  |  | 可燃ごみ, ごみ処理残渣 |  | 焼却 |  | ストーカ式（可動） | バッチ運転 | 12 | 1 | 1985 | 無し | [8 empty] | 無し | 無し | 直営 | 休止 | 無し |  | 100 | 68.3 | 5.5 | 23.3 | 2.9 | 0 | 0 | 0 | 0 | 0 | 0 | 0 | 0 | 0 | 無し
北海道 | 01859 | 01-859-01-001 | 岩内地方衛生組合 | 岩内地方衛生組合じん芥処理場 | 6986 | 0 | 0 |  | 可燃ごみ, ごみ処理残渣, し尿処理残渣 |  | 焼却 |  | ストーカ式（可動） | 准連続運転 | 50 | 1 | 1978 | 場内温水 | 1039584 |  | 662687 | [5 empty] | 無し | 薬剤処理 | 一部委託 |  | 無し |  | 100 | 64.7 | 18.6 | 3.7 | 11.6 | 0.4 | 1 | 136 | 100 | 40.1 | 52.8 | 7.1 | 9001 | 9547 | 無し
北海道 | 01859 | 01-859-01-002 | 岩内地方衛生組合 | 岩内地方清掃センター | 0 | 0 | 0 |  | 可燃ごみ, ごみ処理残渣, し尿処理残渣 |  | 焼却 |  | ストーカ式（可動） | 准連続運転 | 30 | 1 | 2018 | 場内温水, 場外温水 | 0 | 0 | 0 | 0 |  |  |  |  | 無し | 薬剤処理 | 一部委託 | 新設（建設中） | 無し |  | 0 | 0 | 0 | 0 | 0 | 0 | 0 | 0 | 0 | 0 | 0 | 0 | 0 | 0 | 無し
北海道 | 01860 | 01-860-01-001 | 北部桧山衛生センター組合 | 北部桧山衛生センター組合焼却処理施設 | 3924 |  |  |  | 可燃ごみ, ごみ処理残渣 |  | 焼却 |  | ストーカ式（可動） | バッチ運転 | 25 | 2 | 1986 | 無し | [8 empty] | 無し | 薬剤処理 | 直営 |  | 有り | 85 | 100 | 43.6 | 0.7 | 9.4 | 18.1 | 16 | 12.2 | 222 | 100 | 51.4 | 44.1 | 4.5 | 7819 | 0 | 無し
北海道 | 01868 | 01-868-01-001 | 南渡島衛生施設組合 | 南渡島衛生センター | 289 | 0 | 0 |  | し尿処理残渣 |  | 焼却 |  | 固定床式 | バッチ運転 | 3.76 | 1 | 1978 | 無し | [8 empty] | その他 | その他 | 直営 |  | 無し |  | 0 | 0 | 0 | 0 | 0 | 0 | 0 | 0 | 0 | 0 | 0 | 0 | 0 | 0 | 無し
北海道 | 01877 | 01-877-01-001 | 南十勝複合事務組合 | 南十勝環境衛生センター | 3872 | 0 | 0 |  | 可燃ごみ, ごみ処理残渣 |  | 焼却 |  | ストーカ式（可動） | バッチ運転 | 28 | 2 | 1993 | 場内温水 | 6700 |  | 6700 | [5 empty] | 無し | 薬剤処理 | 直営 |  | 無し |  | 100 | 63.6 | 16.3 | 2.3 | 14.5 | 2.2 | 1.1 | 181.3 | 100 | 46.2 | 46.9 | 6.9 | 7650 | 0 | 無し
北海道 | 01889 | 01-889-01-001 | 南部桧山衛生処理組合 | 南部桧山衛生処理組合ごみ処理施設 | 5673 | 69 |  | 資源化物搬出量 | 可燃ごみ, 粗大ごみ, 資源ごみ, ごみ処理残渣, し尿処理残渣 |  | 焼却 |  | 流動床式 | 准連続運転 | 44 | 2 | 1996 | 場内温水 | 18 |  | 18 | [5 empty] | セメント固化 | セメント固化 | 委託 |  | 無し |  | 100.01 | 55.03 | 16.55 | 5.11 | 14.56 | 2.3 | 6.46 | 193 | 100 | 52.11 | 43.76 | 4.13 | 6933 | 7955 | 無し
北海道 | 01890 | 01-890-01-001 | 中・北空知廃棄物処理広域連合 | 中・北空知エネクリーン | 23883 | 0 | 0 |  | 可燃ごみ, ごみ処理残渣 |  | 焼却 |  | ストーカ式（可動） | 全連続運転 | 85 | 2 | 2012 | 発電（場内利用） |  |  |  |  | 1770 | 13 | 11325 | 0 | 無し | 薬剤処理 | 委託 |  | 無し |  | 100 | 60.9 | 29.8 | 5.6 | 1.5 | 1.4 | 0.8 | 73 | 100 | 26.5 | 67 | 6.5 | 11960 | 15928 | 無し
北海道 | 01892 | 01-892-01-001 | 南宗谷衛生施設組合 | 南宗谷廃棄物処理施設 | 4493 | 112 |  | 資源化物搬出量 | 可燃ごみ, 粗大ごみ, し尿処理残渣 |  | 焼却 |  | ストーカ式（可動） | 准連続運転 | 22 | 2 | 2002 | 場内温水 | 1000000 |  | 不明 | [5 empty] | 無し | 薬剤処理 | 直営 |  | 無し |  | 100 | 49.7 | 26 | 10.1 | 6.6 | 2 | 5.6 | 0 | 100 | 30.2 | 64.8 | 5 | 11455 | 0 | 無し
北海道 | 01916 | 01-916-01-001 | 日高中部衛生施設組合 | 日高中部環境センター | 9390 | 1215 |  | 資源化物搬出量 | 可燃ごみ, その他, ごみ処理残渣, し尿処理残渣 |  | ガス化溶融・改質 |  | シャフト式 | 全連続運転 | 38 | 2 | 2002 | 場内温水, 場外温水 | 16877952 | 16877952 | 16877952 | 16887952 |  |  |  |  | 溶融処理 | 薬剤処理 | 委託 |  | 無し |  | 100 | 60.1 | 12.1 | 2.5 | 17.9 | 5.5 | 1.9 | 166 | 100 | 43.2 | 46.7 | 10.1 | 7710 | 0 | 無し
北海道 | 01919 | 01-919-01-001 | 遠軽地区広域組合 | 未定 現在建設中 | 0 | 0 |  |  | 可燃ごみ, 粗大ごみ, ごみ処理残渣 |  | 焼却 |  | ストーカ式（可動） | 准連続運転 | 32 | 2 | 2017 | 無し | [8 empty] | 無し | 薬剤処理 |  | 新設（建設中） | 無し |  | 0 | 0 | 0 | 0 | 0 | 0 | 0 | 0 | 0 | 0 | 0 | 0 | 0 | 0 | 無し
北海道 | 01923 | 01-923-01-001 | 愛別町外３町塵芥処理組合 | 愛別町外３町塵芥処理組合富沢衛生センター | 7733 |  |  |  | 可燃ごみ, ごみ処理残渣 |  | 焼却 |  | ストーカ式（可動） | 准連続運転 | 50 | 2 | 1998 | 場内温水 | 28748160 |  | 27848160 | [5 empty] | 薬剤処理 |  | 一部委託 |  | 有り | 92 | 100 | 39.2 | 35.2 | 10.3 | 12.4 | 1.9 | 1 | 132 | 100 | 25.1 | 67.1 | 7.8 | 12003 | 0 | 無し
北海道 | 01933 | 01-933-01-001 | 西いぶり広域連合 | 西胆振地域廃棄物広域処理施設 | 41559 | 4636 |  | 資源化物搬出量 | 可燃ごみ, ごみ処理残渣 |  | ガス化溶融・改質 |  | 回転式 | 全連続運転 | 210 | 2 | 2003 | 場内温水, 場内蒸気, 発電（場内利用）, 場外蒸気, 発電（場外利用） | 131326272 | 64548288 | 120861850 | 6848000 | 1980 | 9 | 13503 | 0 | 溶融処理 | セメント固化, 薬剤処理 | 委託 |  | 無し |  | 100 | 43.4 | 22.9 | 1.2 | 26 | 5.6 | 0.9 | 152.8 | 100 | 50 | 42.7 | 7.3 | 6775 | 8552 | 無し
北海道 | 01934 | 01-934-01-001 | 利尻郡清掃施設組合 | 利尻郡ごみ焼却処理場 | 1715 | 126 |  | 資源化物搬出量 | 可燃ごみ |  | 焼却 |  | ストーカ式（可動） | バッチ運転 | 97 | 1 | 1991 | 無し | [8 empty] | 無し | 薬剤処理 | 直営 |  | 有り | 97 | 100 | 55.3 | 22.2 | 2 | 12.1 | 0.8 | 7.6 | 180 | 100 | 38.8 | 53.8 | 7.4 | 9160 | 0 | 無し
北海道 | 01941 | 01-941-01-001 | 南部後志衛生施設組合 | 南後志清掃センター | 2022 | 0 | 0 |  | 可燃ごみ |  | 焼却 |  | ストーカ式（可動） | バッチ運転 | 18 | 1 | 1994 | 場内温水 | 1058400 |  | 619920 | [5 empty] | 無し | 薬剤処理 | 一部委託 |  | 無し |  | 100 | 57.9 | 18.2 | 4.3 | 13.6 | 2.4 | 3.6 | 177.5 | 100 | 48.9 | 4.8 | 46.3 | 7495 | 9925 | 無し
北海道 | 01943 | 01-943-01-001 | 大雪清掃組合 | しらかば清掃センター | 7766 | 0 |  |  | 可燃ごみ, ごみ処理残渣 |  | 焼却 |  | ストーカ式（可動） | 全連続運転 | 75 | 2 | 1993 | 場内温水 | 9031680 |  | 不明 | [5 empty] | 無し | セメント固化, 薬剤処理 | 委託 |  | 無し |  | 100 | 52 | 28 | 7 | 8 | 1 | 4 | 160 | 100 | 45 | 48 | 7 | 7785 | 9835 | 無し
北海道 | 01950 | 01-950-01-001 | 平取町外２町衛生施設組合 | 平取町外２町衛生施設組合清掃センター第１工場（焼却） | 6530 | 0 | 0 |  | 可燃ごみ, ごみ処理残渣 |  | 焼却 |  | ストーカ式（可動） | バッチ運転 | 40 | 2 | 1992 | 無し | [8 empty] | 無し | 薬剤処理 | 直営 |  | 無し |  | 100 | 36.9 | 19.9 | 2.4 | 34.6 | 4.7 | 1.5 | 181.75 | 100 | 54.09 | 6.23 | 39.68 | 6117 | 7540 | 無し
北海道 | 01955 | 01-955-01-001 | 渡島廃棄物処理広域連合 | クリーンおしま | 30883 | 1417 | 0 | 資源化物搬出量 | 可燃ごみ |  | ガス化溶融・改質 |  | 回転式 | 全連続運転 | 126 | 2 | 2003 | 場内温水, 場内蒸気, 発電（場内利用）, その他 | 36927900 | 0 | 25766094 | 0 | 1000 | 9.7 | 8284 | 0 | 無し | セメント固化, 薬剤処理 | 委託 |  | 無し |  | 100 | 50.5 | 22.6 | 9.3 | 13.8 | 1.8 | 2 | 188 | 100 | 46.9 | 48 | 5.1 | 8768 | 9275 | 無し
北海道 | 01957 | 01-957-01-001 | 留萌南部衛生組合 | 留萌南部衛生組合有害鳥獣焼却処理施設 | 25 | 0 | 0 |  | その他 |  | 焼却 |  | その他 | 全連続運転 | 0.8 | 1 | 2014 | 無し | [8 empty] | 無し | 無し | 一部委託 | 新設（新規稼働） | 無し |  | 0 | 0 | 0 | 0 | 0 | 0 | 0 | 0 | 0 | 0 | 0 | 0 | 0 | 0 | 無し
北海道 | 01960 | 01-960-01-001 | 北十勝２町環境衛生処理組合 | 北十勝２町環境衛生処理組合ごみ処理施設 | 1819 | 0 | 0 |  | 可燃ごみ, 粗大ごみ |  | 焼却 |  | ストーカ式（可動） | バッチ運転 | 15 | 1 | 1997 | 無し | [8 empty] | 無し | 薬剤処理 | 委託 |  | 無し |  | 100 | 55.9 | 15.1 | 3.8 | 20.7 | 0.2 | 4.3 | 200.5 | 100 | 47.1 | 46.2 | 6.7 | 7525 | 8275 | 無し
北海道 | 01972 | 01-972-01-001 | 釧路広域連合 | 釧路広域連合清掃工場 | 63659 | 2236 |  | 資源化物生産量 | 可燃ごみ, 粗大ごみ, その他, ごみ処理残渣 |  | ガス化溶融・改質 |  | 流動床式 | 全連続運転 | 240 | 2 | 2006 | 場内温水, 場内蒸気, 発電（場内利用）, 発電（場外利用） | 18002880 |  | 2202840 |  | 4600 | 16 | 21989 | 9542 | 溶融処理 | 薬剤処理 | 委託 |  | 無し |  | 100 | 42.1 | 24.6 | 11.8 | 8.1 | 3 | 10.4 | 241 | 100 | 47.2 | 44.4 | 8.4 | 7510 | 7210 | 無し
北海道 | 01975 | 01-975-01-001 | 西紋別地区環境衛生施設組合 | 西紋別地区広域ごみ処理センター | 7127 | 113 |  | 資源化物搬出量 | 可燃ごみ, 粗大ごみ, 不燃ごみ, ごみ処理残渣 |  | 焼却 |  | ストーカ式（可動） | 准連続運転 | 26 | 2 | 2013 | 場内温水, 場外温水 | 1965 | 628 | 不明 | 不明 |  |  |  |  | その他 | 薬剤処理 | 委託 |  | 無し |  | 100 | 51.6 | 20.8 | 6.6 | 12.4 | 7.3 | 1.3 | 197.8 | 100 | 49 | 47 | 4 | 9887 | 7600 | 無し
青森県 | 02201 | 02-201-01-001 | 青森市 | 青森市清掃工場 | 87622 | 3680 |  | 資源化物搬出量 | 可燃ごみ, 粗大ごみ, その他, ごみ処理残渣 |  | ガス化溶融・改質 |  | 流動床式 | 全連続運転 | 300 | 2 | 2015 | 場内蒸気, 発電（場内利用）, 発電（場外利用） | 108864000 | 0 | 不明 | 0 | 7650 | 19 | 45778 | 824 | 無し | 薬剤処理 | 委託 | 新設（新規稼働） | 有り | 97 | 100 | 47.1 | 25.3 | 5.9 | 14.5 | 2 | 5.2 | 245.3 | 100 | 46.2 | 47.8 | 6 | 9648 | 8538 | 無し
青森県 | 02207 | 02-207-01-001 | 三沢市 | 三沢市清掃センター | 14886 | 0 | 0 |  | 可燃ごみ, ごみ処理残渣 |  | 焼却 |  | ストーカ式（可動） | 准連続運転 | 85 | 2 | 1992 | 場内温水 | 3754240 |  | 3754240 | [5 empty] | 無し | セメント固化, 薬剤処理 | 委託 |  | 無し |  | 100 | 46.35 | 18.97 | 13.72 | 17.25 | 0.9 | 2.81 | 163 | 100 | 49.83 | 45.76 | 4.41 | 7370 | 0 | 無し
青森県 | 02301 | 02-301-01-001 | 平内町 | 平内町廃棄物処理施設 | 0 | 0 | 0 |  | 可燃ごみ |  | 焼却 |  | 回転式 | 全連続運転 | 37 | 1 | 2000 | 無し | [8 empty] | 無し | 薬剤処理 | 委託 | 休止 | 無し |  | 0 | 0 | 0 | 0 | 0 | 0 | 0 | 0 | 0 | 0 | 0 | 0 | 0 | 0 | 無し
青森県 | 02307 | 02-307-01-001 | 外ヶ浜町 | 外ヶ浜町ごみ処理施設 | 2394.21 | 160.48 |  | 資源化物生産量 | 可燃ごみ, 粗大ごみ, し尿処理残渣 |  | 焼却 |  | ストーカ式（可動） | 准連続運転 | 13 | 1 | 2010 | 場内温水, その他 | 4302480 |  | 2616129 | [5 empty] | 溶融処理 | その他 | 委託 |  | 無し |  | 100 | 46.9 | 20.7 | 4 | 20.3 | 1.1 | 7 | 202 | 100 | 56.7 | 38.9 | 4.4 | 5900 | 6390 | 無し
青森県 | 02803 | 02-803-01-001 | 中部上北広域事業組合 | 中部上北清掃センター | 10897 | 559 | 0 | 資源化物搬出量 | 可燃ごみ, 粗大ごみ, ごみ処理残渣, し尿処理残渣 |  | 焼却 |  | 流動床式 | 全連続運転 | 60 | 2 | 2000 | 場内温水, 場外温水 | 39562315 | 3300126 | 39562315 | 3300126 |  |  |  |  | 溶融処理 | 薬剤処理 | 一部委託 |  | 無し |  | 100 | 48 | 21 | 12.5 | 16 | 1.9 | 0.6 | 236.8 | 100 | 54.7 | 40.1 | 5.2 | 6775 | 7630 | 無し
青森県 | 02817 | 02-817-01-001 | 弘前地区環境整備事務組合 | 弘前地区環境整備センター | 58661 | 0 | 0 |  | 可燃ごみ, ごみ処理残渣 |  | 焼却 |  | ストーカ式（可動） | 全連続運転 | 246 | 2 | 2002 | 場内温水, 場内蒸気, 発電（場内利用） | 459941666 | 0 | 14400887 | 0 | 3600 | 15 | 19839 | 0 | 薬剤処理 | 薬剤処理 | 一部委託 |  | 無し |  | 100 | 47.3 | 20.7 | 7.6 | 13.4 | 3.6 | 7.4 | 167 | 100 | 44.2 | 48.5 | 7.3 | 9545 | 8078 | 無し
青森県 | 02817 | 02-817-01-002 | 弘前地区環境整備事務組合 | 南部清掃工場 | 29995 | 0 | 0 |  | 可燃ごみ |  | 焼却 |  | ストーカ式（可動） | 全連続運転 | 140 | 2 | 1992 | 場内温水, 場外温水 | 22503936 | 7358400 | [6 empty] | 薬剤処理 | セメント固化 | 委託 |  | 無し |  | 100 | 52.2 | 18.5 | 10 | 7.6 | 3.7 | 8 | 177 | 100 | 44.4 | 48.9 | 6.7 | 8108 | 8221 | 無し
青森県 | 02818 | 02-818-01-001 | 黒石地区清掃施設組合 | 環境管理センターごみ処理施設 | 22367 | 0 |  |  | 可燃ごみ, ごみ処理残渣, し尿処理残渣 |  | 焼却 |  | ストーカ式（可動） | 全連続運転 | 100 | 2 | 1988 | 場内温水 | 46299214 | 0 | 39605808 | 0 |  |  |  |  | 無し | 薬剤処理 | 一部委託 |  | 無し |  | 100 | 39.7 | 19.9 | 3.1 | 29.2 | 1.6 | 6.5 | 167 | 100 | 55.4 | 39.1 | 5.5 | 5965 | 7118 | 無し
青森県 | 02819 | 02-819-01-001 | 西北五環境整備事務組合 | 西部クリーンセンター | 30282 | 0 | 0 |  | 可燃ごみ |  | 焼却 |  | ストーカ式（可動） | 全連続運転 | 150 | 2 | 1986 | 場内温水 | 8440320 |  | 9646080 | [5 empty] | 無し | 薬剤処理 | 直営 |  | 無し |  | 100 | 50.7 | 11.2 | 6.7 | 24.5 | 1.3 | 5.6 | 250.5 | 100 | 58.4 | 35.3 | 6.3 | 5190 | 5388 | 無し
青森県 | 02826 | 02-826-01-001 | 三戸地区環境整備事務組合 | 三戸地区クリーンセンター | 8963 | 410 |  | 資源化物搬出量 | 可燃ごみ, ごみ処理残渣, し尿処理残渣 |  | 焼却 |  | ストーカ式（可動） | 准連続運転 | 60 | 2 | 1994 | 場内温水 | 34048 | [7 empty] | 無し | 薬剤処理 | 一部委託 |  | 無し |  | 100 | 43 | 24.5 | 9.5 | 18.3 | 0.4 | 4.3 | 181.3 | 100 | 50.9 | 42.4 | 6.7 | 6703 | 7825 | 無し
青森県 | 02829 | 02-829-01-001 | 西海岸衛生処理組合 | エコクリーンアフイ | 6172 | 0 |  |  | 可燃ごみ, ごみ処理残渣 |  | 焼却 |  | ストーカ式（可動） | 准連続運転 | 44 | 1 | 2000 | 場内温水 | 1881600 |  | 把握していない | [5 empty] | 無し | 薬剤処理 | 直営 |  | 無し |  | 100 | 49.1 | 21.7 | 5.6 | 16.2 | 1.9 | 5.5 | 196.3 | 100 | 54.7 | 38.3 | 7 | 8455 | 6360 | 無し
青森県 | 02859 | 02-859-01-001 | 八戸地域広域市町村圏事務組合 | 八戸清掃工場第一工場 | 51313 | 114 |  | 資源化物生産量 | 可燃ごみ, ごみ処理残渣 |  | 焼却 |  | 流動床式 | 全連続運転 | 300 | 2 | 1995 | 場内温水, 場内蒸気, 発電（場内利用） | 282562560 | 0 | 9098720 |  | 1300 | 7 | 7834 | 0 | 無し | セメント固化, 薬剤処理 | 委託 |  | 無し |  | 100 | 47 | 19.3 | 15.3 | 7.2 | 4.2 | 7 | 178 | 100 | 50.2 | 41 | 8.8 | 6446 | 7450 | 無し
青森県 | 02859 | 02-859-01-002 | 八戸地域広域市町村圏事務組合 | 八戸清掃工場第二工場 | 22329 | 0 |  |  | 可燃ごみ, ごみ処理残渣 |  | 焼却 |  | ストーカ式（可動） | 全連続運転 | 150 | 1 | 1980 | 場内温水, 場内蒸気 | 把握していない | [7 empty] | 無し | 薬剤処理 | 委託 |  | 無し |  | 100 | 39.6 | 21.8 | 13.1 | 17 | 2.3 | 6.2 | 166 | 100 | 52.8 | 39 | 8.2 | 6990 | 5860 | 無し
青森県 | 02861 | 02-861-01-001 | 下北地域広域行政事務組合 | アックス・グリーン | 28781 | 4338 |  | 資源化物生産量 | 可燃ごみ, ごみ処理残渣, し尿処理残渣 |  | ガス化溶融・改質 |  | シャフト式 | 全連続運転 | 140 | 2 | 2002 | 場内蒸気 | 177116544 | 0 | 127798971 | [5 empty] | 無し | 無し | 委託 |  | 無し |  | 100 | 52.7 | 20.3 | 1.6 | 17.4 | 0.9 | 7.1 | 154 | 100 | 45.9 | 45.3 | 8.8 | 0 | 8215 | 無し
青森県 | 02863 | 02-863-01-001 | 十和田地域広域事務組合 | 十和田地域広域事務組合十和田ごみ焼却施設 | 34646 | 0 | 0 |  | 可燃ごみ, ごみ処理残渣 |  | 焼却 |  | ストーカ式（可動） | 全連続運転 | 150 | 2 | 1985 | 場内温水 | 246622 |  | 362678 | [5 empty] | 無し | セメント固化, 薬剤処理 | 委託 |  | 無し |  | 100 | 27.7 | 25.8 | 9.2 | 28 | 6.1 | 3.2 | 177 | 100 | 55.5 | 38.1 | 6.4 | 5785 | 6425 | 無し
青森県 | 02877 | 02-877-01-001 | 北部上北広域事務組合 | クリーン・ペア・はまなす | 9874 | 0 | 0 |  | 可燃ごみ, ごみ処理残渣 |  | 焼却 |  | 流動床式 | 准連続運転 | 52 | 2 | 1998 | 場内温水 | 15002624 |  | 把握していない | [5 empty] | 無し | 薬剤処理 | 委託 |  | 無し |  | 100 | 47.1 | 24.5 | 3.9 | 17.3 | 5.1 | 2.1 | 205 | 100 | 52 | 40 | 8 | 6230 | 6540 | 無し
岩手県 | 03201 | 03-201-01-001 | 盛岡市 | 盛岡市クリーンセンター | 74870 | 0 | 0 |  | 可燃ごみ, ごみ処理残渣 |  | 焼却 |  | ストーカ式（可動） | 全連続運転 | 405 | 3 | 1998 | 場内温水, 場内蒸気, 発電（場内利用）, 場外温水 | 292554662 | 277083022 | 59552640 | 44029440 | 1570 | 6.5 | 12014 | 0 | 無し | セメント固化, 薬剤処理 | 一部委託 |  | 無し |  | 100 | 54.7567 | 22.7969 | 11.4225 | 7.7939 | 2.2213 | 1.0087 | 166.25 | 100 | 41.4583 | 52.5749 | 5.9669 | 8862.3656 | 0 | 無し
岩手県 | 03205 | 03-205-01-001 | 花巻市 | 花巻市清掃センター焼却施設 | 11619 | 0 |  |  | 可燃ごみ, 粗大ごみ, ごみ処理残渣 |  | 焼却 |  | ストーカ式（可動） | 全連続運転 | 171 | 2 | 1988 | 場内温水 | 14112000 |  | 2822400 | [5 empty] | 無し | 薬剤処理 | 一部委託 | 休止 | 無し |  | 100 | 45.15 | 24.32 | 10.32 | 13.18 | 2.69 | 4.34 | 141.33 | 100 | 38.2 | 55.5 | 6.3 | 9490 | 10230 | 無し
岩手県 | 03206 | 03-206-01-001 | 北上市 | 北上市清掃事業所１号棟 | 6899 | 0 | 0 |  | 可燃ごみ, その他, ごみ処理残渣 |  | 焼却 |  | ストーカ式（可動） | 全連続運転 | 105 | 2 | 1987 | 無し | 1060000 | [7 empty] | 無し | 薬剤処理 | 委託 | 休止 | 無し |  | 100 | 36.72 | 20.23 | 8.08 | 22.6 | 5.25 | 7.12 | 181.7 | 100 | 51.02 | 40.6 | 8.38 | 0 | 1970 | 無し
岩手県 | 03208 | 03-208-01-001 | 遠野市 | 遠野市清養園クリーンセンターごみ焼却施設 | 4075 | 0 |  |  | 可燃ごみ, 粗大ごみ, ごみ処理残渣, し尿処理残渣 |  | 焼却 |  | 流動床式 | 准連続運転 | 40 | 1 | 1988 | 場外温水 | 621230 | 不明 | [6 empty] | 無し | 薬剤処理 | 一部委託 | 休止 | 無し |  | 100 | 44.2 | 28.5 | 5 | 12.6 | 4.9 | 4.8 | 181 | 100 | 49.7 | 43.8 | 6.5 | 6982 | 7598 | 無し
岩手県 | 03214 | 03-214-01-001 | 八幡平市 | 八幡平市清掃センター | 9005 | 0 | 0 |  | 可燃ごみ, ごみ処理残渣 |  | 焼却 |  | ストーカ式（可動） | バッチ運転 | 50 | 2 | 1998 | 場内温水 | 1561728 | 0 | 1030740 | 0 |  |  |  |  | 無し | 薬剤処理 | 委託 |  | 無し |  | 100 | 50.8 | 30.2 | 6.2 | 7.5 | 1.7 | 3.6 | 177 | 100 | 46.1 | 48.1 | 5.8 | 7897 | 0 | 無し
岩手県 | 03302 | 03-302-01-001 | 葛巻町 | 葛巻町清掃センター | 785 | 0 | 0 |  | 可燃ごみ, ごみ処理残渣 |  | 焼却 |  | ストーカ式（可動） | バッチ運転 | 10 | 1 | 1993 | 無し | [8 empty] | 無し | 薬剤処理 | 委託 |  | 無し |  | 100 | 48.7 | 24.6 | 2.9 | 17 | 5.7 | 1.1 | 0 | 100 | 46.1 | 46.6 | 7.3 | 7620 | 0 | 無し
岩手県 | 03828 | 03-828-01-001 | 二戸地区広域行政事務組合 | 軽米地区クリーンセンター | 0 | 0 | 0 |  | 可燃ごみ |  | 焼却 |  | 固定床式 | バッチ運転 | 15 | 2 | 1983 | 無し | [8 empty] | 無し | 無し | 直営 | 休止 | 無し |  | 0 | 0 | 0 | 0 | 0 | 0 | 0 | 0 | 0 | 0 | 0 | 0 | 0 | 0 | 無し
岩手県 | 03828 | 03-828-01-002 | 二戸地区広域行政事務組合 | 二戸地区クリーンセンター | 15212 | 0 | 0 |  | 可燃ごみ, 粗大ごみ, し尿処理残渣 |  | 焼却 |  | 流動床式 | 全連続運転 | 90 | 2 | 1995 | 場内温水 | 3373440 |  | 24016 | [5 empty] | 無し | セメント固化 | 委託 |  | 無し |  | 100 | 49.7 | 26.7 | 1.8 | 15.4 | 3.5 | 2.9 | 159.5 | 100 | 49.6 | 44.2 | 6.2 | 7075 | 8315 | 無し
岩手県 | 03833 | 03-833-01-001 | 岩手・玉山環境組合 | ごみ焼却施設 | 6391 |  |  |  | 可燃ごみ, 粗大ごみ, ごみ処理残渣 |  | 焼却 |  | ストーカ式（可動） | バッチ運転 | 28 | 2 | 1997 | 場内温水 | 2670931 | [7 empty] | 無し | 薬剤処理 | 直営 |  | 無し |  | 100 | 43.6 | 32.6 | 5.1 | 15.1 | 1.8 | 1.8 | 176 | 100 | 44.9 | 51 | 4.1 | 8463 | 9463 | 無し
岩手県 | 03835 | 03-835-01-001 | 久慈広域連合 | 久慈地区ごみ焼却場 | 17475 | 0 | 0 |  | 可燃ごみ, ごみ処理残渣, し尿処理残渣 |  | 焼却 |  | ストーカ式（可動） | 全連続運転 | 120 | 2 | 1986 | 場内温水 | 5644800 |  | 5644800 | [5 empty] | 無し | セメント固化, 薬剤処理 | 委託 |  | 無し |  | 100 | 50.8 | 23.1 | 3.3 | 20.2 | 0.2 | 2.4 | 122.5 | 100 | 44.5 | 50.3 | 5.2 | 8360 | 0 | 無し
岩手県 | 03840 | 03-840-01-001 | 盛岡・紫波地区環境施設組合 | ごみ焼却施設 | 33106 | 5082 |  | 資源化物搬出量 | 可燃ごみ, 不燃ごみ, ごみ処理残渣 |  | ガス化溶融・改質 |  | シャフト式 | 全連続運転 | 160 | 2 | 2003 | 場内温水, 発電（場内利用）, 発電（場外利用） | 311989440 |  | 311989440 |  | 2080 | 8.9 | 11603.61 | 742.59 | 無し | セメント固化, 薬剤処理 | 一部委託 |  | 無し |  | 100 | 45 | 31.8 | 2.9 | 12.1 | 3.7 | 4.5 | 166 | 100 | 37.7 | 53.9 | 8.4 | 9200 | 10390 | 無し
岩手県 | 03851 | 03-851-01-001 | 一関地区広域行政組合 | 一関清掃センターごみ焼却施設 | 22648 | 0 | 0 |  | 可燃ごみ, ごみ処理残渣, し尿処理残渣 |  | 焼却 |  | ストーカ式（可動） | 全連続運転 | 150 | 2 | 1981 | 場内温水 | 4220294 |  | 4084642 | [5 empty] | 無し | 薬剤処理 | 委託 |  | 有り | 98.23 | 100 | 47.6 | 30 | 5.1 | 7.6 | 3.8 | 5.9 | 186.8 | 100 | 41.2 | 53.2 | 5.6 | 8970 | 10170 | 無し
岩手県 | 03851 | 03-851-01-002 | 一関地区広域行政組合 | 大東清掃センターごみ焼却施設 | 9929 | 0 | 0 |  | 可燃ごみ |  | 焼却 |  | 流動床式 | 全連続運転 | 80 | 2 | 1999 | 場内温水 | 6751261 |  | 4039203 | [5 empty] | 無し | 薬剤処理 | 委託 |  | 有り | 99.32 | 100 | 51.52 | 32.41 | 4.25 | 6.71 | 1.73 | 3.38 | 184.5 | 100 | 43.2 | 52.6 | 4.2 | 10143 | 12078 | 無し
岩手県 | 03867 | 03-867-01-001 | 宮古地区広域行政組合 | 宮古清掃センター | 30610 | 0 | 0 |  | 可燃ごみ, その他, ごみ処理残渣, し尿処理残渣 |  | 焼却 |  | 流動床式 | 全連続運転 | 186 | 2 | 1994 | 場内温水 | 14112000 | 0 | 8794800 |  | 0 |  |  |  | 薬剤処理 | 薬剤処理 | 委託 |  | 有り | 88.3 | 100 | 44.8 | 26.8 | 5.3 | 16.1 | 3.1 | 3.9 | 194 | 100 | 46.3 | 46.4 | 7.3 | 7560 | 8255 | 無し
岩手県 | 03873 | 03-873-01-001 | 奥州金ケ崎行政事務組合 | 胆江地区衛生センター | 37377 | 75 |  | 資源化物搬出量 | 可燃ごみ, ごみ処理残渣, し尿処理残渣 |  | 焼却 |  | ストーカ式（可動） | 全連続運転 | 240 | 2 | 1994 | 場内温水, 場外温水 | 34433280 | 15523200 | 23451120 | 12337920 |  |  |  |  | 無し | 薬剤処理 | 一部委託 |  | 無し |  | 100.02 | 42.59 | 27.24 | 15.08 | 4 | 3.7 | 7.41 | 167 | 100.01 | 39.35 | 54.51 | 6.15 | 9265 | 9963 | 無し
岩手県 | 03881 | 03-881-01-001 | 岩手中部広域行政組合 | 岩手中部クリーンセンター | 27084 | 1943 |  | 資源化物搬出量 | 可燃ごみ, ごみ処理残渣, し尿処理残渣 |  | 焼却 |  | ストーカ式（可動） | 全連続運転 | 182 | 2 | 2015 | 発電（場内利用） |  |  |  |  | 4100 | 18.1 | 13481 |  | その他 | 薬剤処理 | 委託 | 新設（新規稼働） | 無し |  | 100 | 47.2 | 28.5 | 3.9 | 13.1 | 2.7 | 4.6 | 188.67 | 100 | 42.9 | 51.3 | 5.8 | 8582 | 8793 | 無し
岩手県 | 03883 | 03-883-01-001 | 岩手沿岸南部広域環境組合 | 岩手沿岸南部クリーンセンター | 32610 | 3588 |  | 資源化物搬出量 | 可燃ごみ, 混合（未分別）ごみ, 粗大ごみ, 不燃ごみ, ごみ処理残渣, し尿処理残渣 |  | ガス化溶融・改質 |  | シャフト式 | 全連続運転 | 147 | 2 | 2011 | 場内温水, 発電（場内利用） | 471027 |  | 302702 |  | 2450 | 14.5 | 14118 | 4989 | 無し | 薬剤処理 | 委託 |  | 無し |  | 100 | 40 | 24.9 | 18 | 7.3 | 7.1 | 2.7 | 155.8 | 100 | 37.8 | 52.1 | 10.1 | 8863 | 10231 | 無し
岩手県 | 03886 | 03-886-01-001 | 滝沢・雫石環境組合 | 滝沢清掃センター | 24676 | 3358 |  | 資源化物生産量 | 可燃ごみ, 粗大ごみ, ごみ処理残渣 |  | ガス化溶融・改質 |  | シャフト式 | 全連続運転 | 100 | 2 | 2002 | 発電（場内利用） |  |  |  |  | 1200 | 11.21 | 5791 | 24.19 | 無し | 薬剤処理 | 委託 |  | 有り | 99.6 | 100 | 44 | 24.9 | 9.8 | 9.3 | 5.5 | 6.5 | 143 | 100 | 42.1 | 49.2 | 8.7 | 8195 | 8493 | 無し
岩手県 | 03886 | 03-886-01-002 | 滝沢・雫石環境組合 | 雫石清掃センター | 0 | 0 |  |  | 可燃ごみ |  | 焼却 |  | ストーカ式（可動） | バッチ運転 | 25 | 2 | 1995 | 場内温水 | 0 | 0 | 0 | 0 |  |  |  |  | 無し | セメント固化, 薬剤処理 |  | 休止 | 無し |  | 0 | 0 | 0 | 0 | 0 | 0 | 0 | 0 | 0 | 0 | 0 | 0 | 0 | 0 | 無し
宮城県 | 04100 | 04-100-01-001 | 仙台市 | 葛岡工場 | 104712 | 0 | 0 |  | 可燃ごみ, ごみ処理残渣 |  | 焼却 |  | ストーカ式（可動） | 全連続運転 | 600 | 2 | 1995 | 場内温水, 場内蒸気, 発電（場内利用）, 場外温水, 場外蒸気, 発電（場外利用） | 313173504 | 86421888 | 158560629 | 5015416.1 | 9000 | 15.2 | 40548 | 3593 | 無し | 薬剤処理 | 委託 |  | 無し |  | 100 | 44 | 16.8 | 2.1 | 34.5 | 1.1 | 1.5 | 120 | 100 | 46.37 | 46.9 | 6.73 | 7600 | 9200 | 無し
宮城県 | 04100 | 04-100-01-002 | 仙台市 | 今泉工場 | 97136 | 0 |  |  | 可燃ごみ, ごみ処理残渣 |  | 焼却 |  | ストーカ式（可動） | 全連続運転 | 600 | 3 | 1985 | 場内温水, 場内蒸気, 発電（場内利用）, 場外蒸気, 発電（場外利用） | 107349984 | 9737280 | 657211261 | 4811432 | 3500 | 8.2 | 20454.58 | 572.86 | 無し | 薬剤処理 | 直営 |  | 無し |  | 100 | 45.6 | 14.5 | 1.7 | 36.1 | 0.9 | 1.2 | 120 | 100 | 49.36 | 45.87 | 4.77 | 8600 | 9200 | 無し
宮城県 | 04100 | 04-100-01-003 | 仙台市 | 松森工場 | 139385 | 0 |  |  | 可燃ごみ, ごみ処理残渣 |  | 焼却 |  | ストーカ式（可動） | 全連続運転 | 600 | 3 | 2005 | 場内温水, 場内蒸気, 発電（場内利用）, 場外温水, 発電（場外利用） | 354863040 | 67200000 | 312072741 | 13118605 | 17500 | 17.9 | 60912.4 | 1703.35 | 無し | セメント固化, 薬剤処理 | 委託 |  | 無し |  | 100 | 49 | 12 | 1.1 | 34.4 | 2.2 | 1.3 | 130 | 100 | 47.4 | 46.08 | 6.52 | 9595 | 8800 | 無し
宮城県 | 04202 | 04-202-01-001 | 石巻市 | 石巻市牡鹿クリーンセンター | 777 | 0 |  |  | 可燃ごみ |  | 焼却 |  | ストーカ式（可動） | バッチ運転 | 20 | 2 | 1995 | 無し | [8 empty] | 無し | 薬剤処理 | 直営 |  | 無し |  | 100 | 40 | 25.7 | 6.6 | 16.9 | 7.6 | 3.2 | 160 | 100 | 47.4 | 43.9 | 8.7 | 7060 | 6940 | 無し
宮城県 | 04203 | 04-203-01-001 | 塩竈市 | 塩竈市清掃工場 | 17357 | 0 | 0 | 資源化物生産量 | 可燃ごみ, ごみ処理残渣 |  | 焼却 |  | ストーカ式（可動） | 全連続運転 | 90 | 1 | 1976 | 無し | [8 empty] | 無し | セメント固化, 薬剤処理 | 一部委託 |  | 無し |  | 100 | 33.1 | 20 | 4.8 | 28.7 | 5.8 | 7.6 | 191 | 100 | 42 | 39.9 | 18.1 | 6450 | 6770 | 無し
宮城県 | 04205 | 04-205-01-001 | 気仙沼市 | 気仙沼市ごみ焼却場 | 25209 | 0 | 0 |  | 可燃ごみ |  | 焼却 |  | ストーカ式（可動） | 全連続運転 | 162 | 2 | 1995 | 場内温水, 場外温水 | 3360 | 2940 | 0 | 0 |  |  |  |  | 無し | 薬剤処理 | 直営 |  | 無し |  | 99.97 | 42.4 | 34.6 | 3.1 | 17.5 | 0.47 | 1.9 | 151.3 | 100 | 46.1 | 4.4 | 49.5 | 8155 | 11165 | 無し
宮城県 | 04212 | 04-212-01-001 | 登米市 | 登米市環境事業所クリーンセンター | 18887 | 74 |  | 資源化物搬出量 | 可燃ごみ, ごみ処理残渣, し尿処理残渣 |  | 焼却 |  | 流動床式 | 准連続運転 | 80 | 2 | 1989 | 無し | [8 empty] | 薬剤処理 | 薬剤処理 | 委託 |  | 無し |  | 100 | 36.4 | 34.1 | 8.4 | 10.9 | 6.2 | 4 | 164 | 100 | 47 | 46.2 | 6.8 | 7518 | 8605 | 無し
宮城県 | 04213 | 04-213-01-001 | 栗原市 | 栗原市クリーンセンター可燃ごみ処理施設 | 17568 | 15 |  | 資源化物生産量 | 可燃ごみ |  | 焼却 |  | 流動床式 | 准連続運転 | 80 | 2 | 1989 | 無し | [8 empty] | 薬剤処理 | 薬剤処理 | 委託 |  | 無し |  | 100 | 31.9 | 7.4 | 11 | 27.6 | 0.4 | 21.7 | 173 | 100 | 52.2 | 41.5 | 6.3 | 6518 | 7000 | 無し
宮城県 | 04867 | 04-867-01-001 | 黒川地域行政事務組合 | 環境管理センター | 13951 | 0 | 0 |  | 可燃ごみ, ごみ処理残渣, し尿処理残渣 |  | 焼却 |  | ストーカ式（可動） | 准連続運転 | 80 | 2 | 1980 | 無し | [8 empty] | 無し | 薬剤処理 | 直営 |  | 無し |  | 100 | 38.1 | 31.9 | 4.8 | 18.9 | 3.7 | 2.6 | 193 | 100 | 43.3 | 50.3 | 6.4 | 8390 | 7618 | 無し
宮城県 | 04869 | 04-869-01-001 | 亘理名取共立衛生処理組合 | 亘理清掃センター | 18428 | 0 | 0 |  | 可燃ごみ, ごみ処理残渣 |  | 焼却 |  | ストーカ式（可動） | 全連続運転 | 75 | 2 | 1993 | 場内温水 | 不明 | [7 empty] | 無し | 薬剤処理 | 委託 | 休止 | 無し |  | 100 | 29.3 | 26.4 | 5.4 | 33.9 | 1.8 | 3.2 | 205 | 100 | 46.6 | 46.9 | 6.5 | 7660 | 7265 | 無し
宮城県 | 04869 | 04-869-01-002 | 亘理名取共立衛生処理組合 | 名取クリーンセンター | 21089 | 0 | 0 |  | 可燃ごみ, ごみ処理残渣 |  | 焼却 |  | ストーカ式（可動） | 全連続運転 | 120 | 2 | 1983 | 場内温水, 場外温水 | 不明 | 不明 | [6 empty] | 無し | 薬剤処理 | 委託 | 廃止 | 無し |  | 100 | 35.8 | 25.1 | 7 | 28.5 | 1.3 | 2.3 | 207 | 100 | 40.7 | 52.2 | 7.1 | 8803 | 7777 | 無し
宮城県 | 04869 | 04-869-01-003 | 亘理名取共立衛生処理組合 | 岩沼東部環境センター | 7317 | 0 | 0 |  | 可燃ごみ, ごみ処理残渣 |  | 焼却 |  | ストーカ式（可動） | 全連続運転 | 157 | 2 | 2016 | 場内温水, 場内蒸気, 発電（場内利用） | 不明 |  |  |  | 1990 | 13.69 | 2052 | 0 | 無し | 薬剤処理 | 委託 | 新設（新規稼働） | 無し |  | 100 | 50.7 | 18.2 | 1.8 | 25.6 | 1.4 | 2.3 | 189 | 100 | 52.7 | 42.9 | 4.4 | 6735 | 6970 | 無し
宮城県 | 04872 | 04-872-01-001 | 宮城東部衛生処理組合 | 宮城東部衛生処理センターごみ焼却施設 ３・４号炉 | 40639 | 0 |  |  | 可燃ごみ, 粗大ごみ, ごみ処理残渣, し尿処理残渣 |  | 焼却 |  | ストーカ式（可動） | 全連続運転 | 180 | 2 | 1994 | 場内温水, その他 | 502 |  | 不明 | [5 empty] | 無し | セメント固化, 薬剤処理 | 一部委託 |  | 無し |  | 100 | 37.4 | 21.3 | 16.3 | 19.9 | 1.2 | 3.9 | 183 | 100 | 48.6 | 45.7 | 5.7 | 7390 | 7760 | 無し
宮城県 | 04928 | 04-928-01-001 | 石巻地区広域行政事務組合 | 石巻広域クリーンセンター | 59766 | 1938 |  | 資源化物生産量 | 可燃ごみ |  | ガス化溶融・改質 |  | 流動床式 | 全連続運転 | 230 | 2 | 2002 | 場内蒸気, 発電（場内利用） | 157242489 |  | 173004939 |  | 2700 | 1.4 | 17313 |  | 無し | セメント固化 | 委託 |  | 有り | 99.9406 | 100 | 30.8 | 27.4 | 9.7 | 25.4 | 1.6 | 5.1 | 175 | 100 | 48.3 | 44.8 | 6.9 | 7234 | 7619 | 無し
宮城県 | 04932 | 04-932-01-001 | 仙南地域広域行政事務組合 | 仙南地域広域行政事務組合角田衛生センター第二事業所 | 28440 | 0 | 0 |  | 可燃ごみ |  | 焼却 |  | ストーカ式（可動） | 全連続運転 | 120 | 2 | 1992 | 場内温水 | 0 |  | 0 | [5 empty] | 薬剤処理 | 薬剤処理 | 一部委託 |  | 無し |  | 100 | 38.6 | 36.4 | 7.3 | 8.9 | 3.9 | 4.9 | 121 | 100 | 37 | 54.4 | 8.6 | 9300 | 10810 | 無し
宮城県 | 04932 | 04-932-01-002 | 仙南地域広域行政事務組合 | 仙南地域広域行政事務組合大河原衛生センター | 16684 | 62 |  | 資源化物搬出量 | 可燃ごみ |  | 焼却 |  | 流動床式 | 准連続運転 | 100 | 2 | 1996 | 場内温水 | 0 |  | 0 | [5 empty] | 薬剤処理 | 薬剤処理 | 委託 |  | 無し |  | 100 | 39.8 | 24.7 | 2.8 | 22 | 4.4 | 6.3 | 138 | 100 | 51.1 | 43.2 | 5.7 | 6860 | 7200 | 無し
宮城県 | 04932 | 04-932-01-003 | 仙南地域広域行政事務組合 | 仙南クリーンセンター | 0 | 0 | 0 |  | 可燃ごみ |  | ガス化溶融・改質 |  | 流動床式 | 全連続運転 | 200 | 2 | 2016 | 発電（場内利用）, 発電（場外利用） |  |  |  |  | 3200 | 15.5 | 0 | 0 | 無し | 薬剤処理, 溶融処理 | 委託 | 新設（建設中） | 無し |  | 0 | 0 | 0 | 0 | 0 | 0 | 0 | 0 | 0 | 0 | 0 | 0 | 0 | 0 | 無し
宮城県 | 04936 | 04-936-01-001 | 大崎地域広域行政事務組合 | 大崎広域東部クリーンセンター | 28224 | 0 | 0 |  | 可燃ごみ, ごみ処理残渣, し尿処理残渣 |  | 焼却 |  | ストーカ式（可動） | 准連続運転 | 96 | 2 | 1991 | 場内温水 | 2116800 |  | 0 | [5 empty] | 無し | セメント固化, 薬剤処理 | 直営 |  | 無し |  | 100 | 48.6 | 26.6 | 2.9 | 14.9 | 3.8 | 3.2 | 171 | 100 | 47.5 | 46.1 | 6.4 | 7488 | 8020 | 無し
宮城県 | 04936 | 04-936-01-002 | 大崎地域広域行政事務組合 | 大崎広域西部加美クリーンセンター | 0 | 0 | 0 |  | 可燃ごみ |  | 焼却 |  | 流動床式 | 准連続運転 | 45 | 1 | 1983 | 無し | 0 |  | 0 | [5 empty] | 無し | 薬剤処理 | 一部委託 | 休止 | 無し |  | 0 | 0 | 0 | 0 | 0 | 0 | 0 | 0 | 0 | 0 | 0 | 0 | 0 | 0 | 無し
宮城県 | 04936 | 04-936-01-003 | 大崎地域広域行政事務組合 | 大崎広域西部玉造クリーンセンター | 5940 | 0 | 0 |  | 可燃ごみ, ごみ処理残渣 |  | 焼却 |  | ストーカ式（可動） | バッチ運転 | 40 | 2 | 1989 | 場内温水 | 879060 |  | 0 | [5 empty] | その他 | 薬剤処理 | 直営 |  | 無し |  | 100 | 40.1 | 30.8 | 10.5 | 13 | 2.4 | 3.2 | 158 | 100 | 47.1 | 47.9 | 5 | 7833 | 8798 | 無し
宮城県 | 04936 | 04-936-01-004 | 大崎地域広域行政事務組合 | 大崎広域中央クリーンセンター | 28125 | 0 | 0 |  | 可燃ごみ, ごみ処理残渣, し尿処理残渣 |  | 焼却 |  | 流動床式 | 全連続運転 | 120 | 2 | 1988 | 無し | 0 |  | 0 | [5 empty] | 無し | 薬剤処理 | 一部委託 |  | 無し |  | 100 | 48.7 | 19.3 | 9.5 | 16.4 | 1.7 | 4.4 | 159.5 | 100 | 47.7 | 45.4 | 6.9 | 7343 | 7793 | 無し
秋田県 | 05201 | 05-201-01-001 | 秋田市 | 秋田市総合環境センター溶融施設 | 121126 | 9992 |  | 資源化物生産量 | 混合（未分別）ごみ, ごみ処理残渣, し尿処理残渣 |  | 焼却 |  | シャフト式 | 全連続運転 | 460 | 2 | 2002 | 場内温水, 発電（場内利用）, 発電（場外利用） | 不明 | 0 | 不明 | 0 | 8500 | 16.2 | 53341 | 不明 | 無し | 薬剤処理 | 一部委託 |  | 有り | 95.2 | 100 | 48.97 | 29.19 | 7.62 | 7.62 | 6.6 | 0 | 182 | 100 | 44.4 | 48.4 | 7.2 | 0 | 10283 | 無し
秋田県 | 05203 | 05-203-01-001 | 横手市 | 横手市東部環境保全センター | 10380 | 115 | 0 | 資源化物搬出量 | 可燃ごみ, ごみ処理残渣 |  | 焼却 |  | ストーカ式（可動） | 准連続運転 | 80 | 2 | 1983 | 無し | [8 empty] | 薬剤処理 | 薬剤処理 | 直営 |  | 無し |  | 100 | 42 | 26 | 10 | 20 | 2 | 0 | 223.5 | 100 | 53.6 | 41.9 | 4.5 | 6584 | 8327 | 無し
秋田県 | 05203 | 05-203-01-002 | 横手市 | 横手市南部環境保全センター | 7263 | 45 | 0 | 資源化物搬出量 | 可燃ごみ, ごみ処理残渣 |  | 焼却 |  | 流動床式 | 准連続運転 | 60 | 2 | 1992 | 無し | [8 empty] | 無し | 薬剤処理 | 直営 | 廃止 | 無し |  | 100 | 49.7 | 24.7 | 5.8 | 16.9 | 1.1 | 1.8 | 275.3 | 100 | 59.1 | 4.3 | 36.6 | 5432 | 7420 | 無し
秋田県 | 05203 | 05-203-01-003 | 横手市 | 横手市西部環境保全センター | 1386 | 0 |  |  | 可燃ごみ, ごみ処理残渣 |  | 焼却 |  | 流動床式 | 准連続運転 | 40 | 2 | 1991 | 無し | [8 empty] | 無し | 薬剤処理 | 直営 | 廃止 | 無し |  | 100 | 49.8 | 31.5 | 7.7 | 8.6 | 1.3 | 1.1 | 258 | 100 | 53.9 | 4.2 | 41.9 | 6552 | 8211 | 無し
秋田県 | 05203 | 05-203-01-004 | 横手市 | クリーンプラザよこて | 7656 | 36 |  | 資源化物搬出量 | 可燃ごみ, ごみ処理残渣 |  | 焼却 |  | ストーカ式（可動） | 全連続運転 | 95 | 2 | 2015 | 場内温水, 発電（場内利用）, 発電（場外利用）, その他 | 14000256 |  |  |  | 1670 | 12 | 2051 | 不明 | 無し | 薬剤処理 | 委託 | 新設（新規稼働） | 無し |  | 100 | 41.1 | 35.1 | 1.4 | 15.8 | 3.4 | 3.2 | 293.4 | 100 | 60.1 | 4 | 35.9 | 5256 | 7307 | 無し
秋田県 | 05204 | 05-204-01-001 | 大館市 | 大館クリーンセンター | 21871 | 1051 |  | 資源化物生産量 | 可燃ごみ |  | 焼却 |  | ストーカ式（可動） | 全連続運転 | 90 | 2 | 2005 | 場内温水, その他 | 920 |  | 915 | [5 empty] | 溶融処理 | 薬剤処理 | 委託 |  | 無し |  | 100 | 50.7 | 24.4 | 4.2 | 19 | 0.5 | 1.2 | 236 | 100 | 55.2 | 39.5 | 5.3 | 6070 | 7587 | 無し
秋田県 | 05210 | 05-210-01-001 | 由利本荘市 | 矢島鳥海清掃センター焼却施設 | 0 | 0 | 0 |  | 可燃ごみ, 粗大ごみ |  | 焼却 |  | ストーカ式（可動） | バッチ運転 | 20 | 2 | 1999 | 場内温水 | 126700 |  | 0 | [5 empty] | 無し | セメント固化, 薬剤処理 | 直営 | 廃止 | 無し |  | 0 | 0 | 0 | 0 | 0 | 0 | 0 | 0 | 0 | 0 | 0 | 0 | 0 | 0 | 無し
秋田県 | 05210 | 05-210-01-002 | 由利本荘市 | 清掃事業所焼却施設 | 23812 | 0 | 0 |  | 可燃ごみ, 粗大ごみ, ごみ処理残渣 |  | 焼却 |  | ストーカ式（可動） | 全連続運転 | 130 | 2 | 1994 | 場内温水 | 18739000 |  | 9369000 | [5 empty] | 無し | 薬剤処理 | 一部委託 |  | 無し |  | 100 | 45.84 | 28.48 | 1.99 | 17.54 | 0.63 | 5.52 | 146 | 100 | 45.54 | 49.83 | 4.63 | 10300 | 8240 | 無し
秋田県 | 05211 | 05-211-01-001 | 潟上市 | 潟上市クリーンセンター | 9840 | 0 |  |  | 可燃ごみ, ごみ処理残渣 |  | 焼却 |  | ストーカ式（可動） | 准連続運転 | 60 | 2 | 1984 | 無し | [8 empty] | 薬剤処理 | 薬剤処理 | 直営 |  | 無し |  | 100 | 45.5 | 21.1 | 2.9 | 27.1 | 0.7 | 2.7 | 216 | 100 | 57.3 | 37.4 | 5.3 | 5610 | 6883 | 無し
秋田県 | 05213 | 05-213-01-001 | 北秋田市 | 北秋田市クリーンリサイクルセンター | 10217 | 0 | 0 |  | 可燃ごみ, ごみ処理残渣 |  | 焼却 |  | ストーカ式（可動） | 准連続運転 | 60 | 2 | 1990 | 無し | [8 empty] | 無し | 薬剤処理 | 一部委託 |  | 無し |  | 100 | 52.5 | 28.2 | 3.4 | 11.7 | 1.3 | 2.9 | 0 | 100 | 42.2 | 52.5 | 5.3 | 8819 | 0 | 無し
秋田県 | 05214 | 05-214-01-001 | にかほ市 | にかほ市清掃センター | 6869 | 0 | 0 |  | 可燃ごみ |  | 焼却 |  | 流動床式 | 准連続運転 | 60 | 2 | 1981 | 無し | [8 empty] | 薬剤処理 | 薬剤処理 | 委託 |  | 無し |  | 100 | 45 | 30.7 | 7.9 | 13 | 1.3 | 2.1 | 207.3 | 100 | 54 | 40.2 | 5.8 | 6205 | 7850 | 無し
秋田県 | 05215 | 05-215-01-001 | 仙北市 | 仙北市環境保全センター | 9333 | 0 | 0 |  | 可燃ごみ, その他 |  | 焼却 |  | 流動床式 | 准連続運転 | 51 | 2 | 1998 | 場内温水, その他 | 7499520 | [7 empty] | 薬剤処理 | 薬剤処理 | 委託 |  | 無し |  | 100 | 50.5 | 28.2 | 6.8 | 9 | 3 | 2.5 | 207.5 | 100 | 47.9 | 46.2 | 5.9 | 7507 | 9990 | 無し
秋田県 | 05850 | 05-850-01-001 | 湯沢雄勝広域市町村圏組合 | 湯沢雄勝広域市町村圏組合貝沢ごみ処理施設 | 18558 | 0 | 0 |  | 可燃ごみ |  | 焼却 |  | ストーカ式（可動） | 全連続運転 | 120 | 2 | 1992 | 場内温水, 場外温水 | 1227744 | 699324 | 1221079 | 749275 |  |  |  |  | 薬剤処理 | セメント固化, 薬剤処理, その他 | 一部委託 | 新設（建設中） | 無し |  | 100 | 64.4 | 19.7 | 3.9 | 7.9 | 2 | 2.1 | 220 | 100 | 53.4 | 5.1 | 41.5 | 6459 | 7108 | 無し
秋田県 | 05850 | 05-850-01-002 | 湯沢雄勝広域市町村圏組合 | 湯沢雄勝クリーンセンター | 0 | 0 | 0 |  | 可燃ごみ, し尿処理残渣 |  | 焼却 |  | ストーカ式（可動） | 全連続運転 | 74 | 37 | 2017 | 場内温水, 場外温水 | 17001.6 | 7976640000 | 0 | 0 |  |  |  |  | 薬剤処理 | セメント固化, 薬剤処理 | 一部委託 | 新設（建設中） | 無し |  | 0 | 0 | 0 | 0 | 0 | 0 | 0 | 0 | 0 | 0 | 0 | 0 | 0 | 0 | 無し
秋田県 | 05851 | 05-851-01-001 | 大仙美郷環境事業組合 | 大仙美郷クリーンセンターごみ焼却場 | 35225 | 0 | 0 |  | 可燃ごみ, 粗大ごみ, ごみ処理残渣, し尿処理残渣 |  | 焼却 |  | ストーカ式（可動） | 全連続運転 | 154 | 2 | 2003 | 場内温水, 場内蒸気, その他 | 222880000 |  | 253763130 | [5 empty] | 無し | セメント固化, 薬剤処理 | 委託 |  | 無し |  | 100 | 41.1 | 19.3 | 4.1 | 29.4 | 1.9 | 4.2 | 0 | 100 | 59.6 | 35.1 | 5.3 | 0 | 5107 | 無し
秋田県 | 05861 | 05-861-01-001 | 能代山本広域市町村圏組合 | 能代山本広域市町村圏組合南部清掃工場 | 25732 | 0 | 0 |  | 可燃ごみ, ごみ処理残渣 |  | 焼却 |  | ストーカ式（可動） | 全連続運転 | 144 | 2 | 1995 | 無し | [8 empty] | 無し | 薬剤処理 | 一部委託 |  | 無し |  | 100 | 50.3 | 29.3 | 3.9 | 14.9 | 1.3 | 0.3 | 0 | 100 | 52.9 | 41.8 | 5.3 | 6562 | 8853 | 無し
秋田県 | 05867 | 05-867-01-001 | 鹿角広域行政組合 | 鹿角ごみ処理場 | 13045 | 361 |  | 資源化物搬出量 | 可燃ごみ, 粗大ごみ, ごみ処理残渣 |  | ガス化溶融・改質 |  | 流動床式 | 全連続運転 | 60 | 2 | 2002 | 場内温水 | 8315233 |  | 8315233 | [5 empty] | 溶融処理 | 薬剤処理 | 委託 |  | 無し |  | 100 | 37.64 | 33.83 | 14.37 | 7.71 | 4.22 | 2.23 | 0 | 100 | 49.8 | 5.1 | 45.1 | 7252 | 0 | 無し
秋田県 | 05884 | 05-884-01-001 | 八郎湖周辺清掃事務組合 | 八郎湖周辺クリーンセンター熱回収施設 | 14863 | 0 | 0 |  | 可燃ごみ, 粗大ごみ, ごみ処理残渣 |  | 焼却 |  | ストーカ式（可動） | 全連続運転 | 60 | 2 | 2008 | 場内温水 | 6209280 |  | 5975154 | [5 empty] | 無し | 薬剤処理 | 一部委託 |  | 無し |  | 100 | 42.1 | 27.3 | 1.4 | 25.5 | 2.5 | 1.2 | 238.5 | 100 | 55.3 | 6.3 | 38.4 | 7453 | 7358 | 無し
山形県 | 06201 | 06-201-01-001 | 山形市 | 山形市半郷清掃工場 | [25 empty] | 移管 |  |  | 0 | 0 | 0 | 0 | 0 | 0 | 0 | 0 | 0 | 0 | 0 | 0 | 0 | 0
山形県 | 06201 | 06-201-01-002 | 山形市 | 山形市立谷川清掃工場 | [25 empty] | 移管 |  |  | 0 | 0 | 0 | 0 | 0 | 0 | 0 | 0 | 0 | 0 | 0 | 0 | 0 | 0
山形県 | 06203 | 06-203-01-001 | 鶴岡市 | 鶴岡市ごみ焼却施設 | 42399 | 0 | 0 |  | 可燃ごみ, ごみ処理残渣, し尿処理残渣 |  | 焼却 |  | ストーカ式（可動） | 全連続運転 | 165 | 2 | 1989 | 場内温水, 場内蒸気 | 14651000 |  | 5545477 | [5 empty] | 無し | セメント固化, 薬剤処理 | 委託 |  | 無し |  | 100 | 52.23 | 22.5 | 7.8 | 10.82 | 3.52 | 3.13 | 136 | 100.01 | 49.79 | 42.11 | 8.11 | 7373 | 8375 | 無し
山形県 | 06821 | 06-821-01-001 | 東根市外二市一町共立衛生処理組合 | 東根市外二市一町共立衛生処理組合ごみ焼却処理施設 | 40608 | 0 | 0 |  | 可燃ごみ, ごみ処理残渣, し尿処理残渣 |  | 焼却 |  | ストーカ式（可動） | 全連続運転 | 195 | 3 | 1994 | 場内温水, その他 | 1683 |  | 1683 | [5 empty] | 無し | 薬剤処理 | 直営 |  | 無し |  | 100 | 51.8 | 24.5 | 4 | 18.2 | 0.7 | 0.8 | 179 | 100 | 50.2 | 45 | 4.8 | 7253 | 9505 | 無し
山形県 | 06831 | 06-831-01-001 | 山形広域環境事務組合 | 立谷川清掃工場 | 40826 | 0 | 0 |  | 可燃ごみ, ごみ処理残渣, し尿処理残渣 |  | 焼却 |  | ストーカ式（可動） | 全連続運転 | 180 | 2 | 1982 | 場内温水 | 6773760 | 0 | [6 empty] | 無し | 薬剤処理 | 一部委託 | 移管 | 無し |  | 100 | 47.9 | 23.9 | 4.7 | 18 | 1.8 | 3.7 | 148 | 100 | 52.9 | 41.9 | 5.2 | 8085 | 7580 | 無し
山形県 | 06831 | 06-831-01-002 | 山形広域環境事務組合 | 半郷清掃工場 | 39890 | 0 | 0 |  | 可燃ごみ, 粗大ごみ, ごみ処理残渣 |  | 焼却 |  | ストーカ式（可動） | 全連続運転 | 180 | 2 | 1978 | 場内温水 | 6773760 | 0 | [6 empty] | 無し | 薬剤処理 | 一部委託 | 移管 | 無し |  | 100 | 46.9 | 27.5 | 3.6 | 18.1 | 1.4 | 2.5 | 130 | 100 | 52.5 | 42 | 5.5 | 8843 | 7897 | 無し
山形県 | 06831 | 06-831-01-003 | 山形広域環境事務組合 | エネルギー回収施設（立谷川） | 0 | 0 | 0 |  | 可燃ごみ, 粗大ごみ, ごみ処理残渣, し尿処理残渣 |  | ガス化溶融・改質 |  | 流動床式 | 全連続運転 | 150 | 2 | 2017 | 場内温水, 発電（場内利用） | 5577600 | 0 | 0 | 0 | 3100 | 14 | 0 | 0 | 溶融処理 | 薬剤処理 | 委託 | 新設（建設中） | 無し |  | 0 | 0 | 0 | 0 | 0 | 0 | 0 | 0 | 0 | 0 | 0 | 0 | 0 | 0 | 無し
山形県 | 06951 | 06-951-01-001 | 最上広域市町村圏事務組合 | 最上広域市町村圏事務組合エコプラザもがみ | 20415 | 40 |  | 資源化物搬出量 | 可燃ごみ, ごみ処理残渣, し尿処理残渣 |  | 焼却 |  | ストーカ式（可動） | 全連続運転 | 90 | 2 | 2002 | 場内温水 | 7683984 |  | 6657336 | [5 empty] | 溶融処理 | 薬剤処理, 溶融処理 | 一部委託 | 休止 | 無し |  | 100 | 46.5 | 29 | 1.7 | 19.5 | 0.7 | 2.6 | 168 | 100 | 54 | 40.4 | 5.6 | 15909 | 8338 | 無し
山形県 | 06952 | 06-952-01-001 | 置賜広域行政事務組合 | 置賜広域行政事務組合千代田クリーンセンターごみ焼却施設 | 55765 | 0 |  |  | 可燃ごみ, 粗大ごみ, ごみ処理残渣, し尿処理残渣 |  | 焼却 |  | ストーカ式（可動） | 全連続運転 | 255 | 3 | 1998 | 場内温水, 発電（場内利用）, 発電（場外利用）, その他 | 98790720 | 0 | 2901369 | 0 | 1990 | 10.8 | 14907 | 5632 | 無し | 薬剤処理 | 一部委託 |  | 無し |  | 100 | 48.5 | 24.8 | 9.1 | 10.3 | 2.5 | 4.8 | 199.2 | 100 | 44.5 | 50.2 | 5.3 | 8358 | 8882 | 無し
山形県 | 06953 | 06-953-01-001 | 西村山広域行政事務組合 | 西村山広域行政事務組合寒河江地区クリーンセンターごみ焼却処理施設 | 16945 | 116 |  | 資源化物生産量 | 可燃ごみ, 粗大ごみ, 資源ごみ, ごみ処理残渣, し尿処理残渣 |  | 焼却 |  | ストーカ式（可動） | 全連続運転 | 100 | 2 | 2000 | 場内温水 | 10742282 |  | 不明 | [5 empty] | 無し | 薬剤処理 | 直営 |  | 有り | 99 | 100 | 58.2 | 17.1 | 3.4 | 11.6 | 1.5 | 8.2 | 220 | 100 | 53.8 | 40.1 | 6.1 | 6228 | 6470 | 無し
山形県 | 06963 | 06-963-01-001 | 酒田地区広域行政組合 | 酒田地区広域行政組合ごみ焼却施設 | 47040 | 1613 |  | 資源化物生産量 | 可燃ごみ, ごみ処理残渣, し尿処理残渣 |  | ガス化溶融・改質 |  | 流動床式 | 全連続運転 | 196 | 2 | 2002 | 場内温水, 場内蒸気, 発電（場内利用）, 発電（場外利用） | 0 | 0 | 48045206 | 6840259 | 1990 | 8 | 12973.6 | 1394 | 無し | 薬剤処理 | 委託 |  | 無し |  | 100 | 50.4 | 20.5 | 11 | 11.7 | 1.3 | 5.1 | 172 | 100 | 48.7 | 43.6 | 7.7 | 8395 | 8897 | 無し
山形県 | 06965 | 06-965-01-001 | 尾花沢市大石田町環境衛生事業組合 | 尾花沢市大石田町環境衛生事業組合ごみ処理施設 | 6498 | 0 | 0 |  | 可燃ごみ, ごみ処理残渣 |  | ガス化溶融・改質 |  | 流動床式 | 全連続運転 | 30 | 1 | 2002 | 場内温水 | 11985120 | 0 | 11985120 | 0 |  |  |  |  | 溶融処理 | 薬剤処理 | 一部委託 |  | 無し |  | 100 | 48.53 | 30.21 | 2.37 | 15.46 | 0.91 | 2.52 | 197 | 100 | 52.49 | 42.86 | 4.65 | 6777 | 8520 | 無し
福島県 | 07201 | 07-201-01-001 | 福島市 | あらかわクリーンセンター | 66035 | 171 |  | 資源化物搬出量 | 可燃ごみ, 粗大ごみ, ごみ処理残渣 |  | 焼却 |  | ストーカ式（可動） | 全連続運転 | 220 | 2 | 2008 | 場内温水, 場内蒸気, 発電（場内利用）, 場外温水 | 12866000 | 4822000 | 8330000 | 4480000 | 5100 | 17.51 | 29930 | 787 | 溶融処理 | 薬剤処理, 溶融処理 | 委託 |  | 無し |  | 100 | 61.1 | 17.4 | 8.1 | 9.7 | 1.7 | 2 | 109.284 | 100 | 43 | 51 | 6 | 0 | 10105 | 無し
福島県 | 07201 | 07-201-01-002 | 福島市 | あぶくまクリーンセンター | 51709 | 0 | 0 |  | 可燃ごみ, 粗大ごみ, ごみ処理残渣, し尿処理残渣 |  | 焼却 |  | ストーカ式（可動） | 全連続運転 | 240 | 2 | 1988 | 場内蒸気, 発電（場内利用）, 場外蒸気 | 36938 | 1130 | - | - | 800 | 2.3 | 3203 | 0 | 無し | 薬剤処理 | 一部委託 |  | 無し |  | 100 | 45.2 | 23.2 | 10.6 | 14.1 | 1.1 | 5.8 | 118 | 100 | 41.2 | 52.1 | 6.7 | 8790 | 9840 | 無し
福島県 | 07203 | 07-203-01-001 | 郡山市 | 郡山市富久山クリーンセンター | 81370.5 |  |  |  | 可燃ごみ, 粗大ごみ, し尿処理残渣 |  | 焼却 |  | ストーカ式（可動） | 全連続運転 | 300 | 2 | 1996 | 場内温水, 場内蒸気, 発電（場内利用）, 発電（場外利用） |  |  | 123261112 | 0 | 1995 | 8.1 | 14722 | 0 | 無し | セメント固化, 薬剤処理 | 一部委託 | 能力変更 | 有り | 94.4 | 100 | 51.1 | 18.8 | 6.8 | 18.4 | 2.5 | 2.4 | 78.4 | 100 | 47.2 | 45.7 | 7.1 | 6822 | 8039 | 無し
福島県 | 07203 | 07-203-01-002 | 郡山市 | 郡山市河内クリーンセンター | 72604.83 |  |  |  | 可燃ごみ |  | 焼却 |  | ストーカ式（可動） | 全連続運転 | 300 | 2 | 1984 | 場内温水, 場内蒸気, 発電（場内利用）, 場外温水 |  | 0 | 182152 | 把握していない | 1700 | 5.97 | 5781.51 |  | 無し | セメント固化, 薬剤処理 | 委託 |  | 有り | 95.27 | 100 | 54.5 | 20.7 | 6.1 | 14.8 | 2.3 | 1.6 | 84.1 | 100 | 48.8 | 44.8 | 6.4 | 7215 | 8958 | 無し
福島県 | 07204 | 07-204-01-001 | いわき市 | 南部清掃センター | 84353.81 | 6991 |  | 資源化物搬出量 | 可燃ごみ, 粗大ごみ, ごみ処理残渣 |  | 焼却 |  | ストーカ式（可動） | 全連続運転 | 390 | 3 | 2000 | 場内温水, 場内蒸気, 発電（場内利用）, 場外温水 | 200113469 | 14163744 | 9540687.2137 | 7895741.1424 | 3500 | 11.0328 | 24208 |  | その他 | その他 | 一部委託 |  | 無し |  | 100 | 53.4 | 24.8 | 11.2 | 9.3 | 0.6 | 0.7 | 202.8 | 100 | 48.7 | 47.6 | 3.7 | 7753 | 9364 | 無し
福島県 | 07204 | 07-204-01-002 | いわき市 | 北部清掃センター | 28958.18 | 1887.81 |  | 資源化物搬出量 | 可燃ごみ, 粗大ごみ, し尿処理残渣 |  | 焼却 |  | ストーカ式（可動） | 全連続運転 | 300 | 2 | 1981 | 場内温水, 場外温水 | 101642688 | 209563 | [6 empty] | 無し | 薬剤処理, その他 | 一部委託 |  | 無し |  | 100 | 56.1 | 18.7 | 7.5 | 14.6 | 1.7 | 1.4 | 191.6 | 100 | 49.2 | 44.6 | 6.2 | 7174 | 7590 | 無し
福島県 | 07212 | 07-212-01-001 | 南相馬市 | クリーン原町センター | 21333 | 0 |  |  | 可燃ごみ, ごみ処理残渣 |  | 焼却 |  | ストーカ式（可動） | 全連続運転 | 105 | 2 | 1988 | 場内温水 | 336 |  | 336 | [5 empty] | 薬剤処理 | 薬剤処理 | 直営 |  | 無し |  | 100 | 45.7 | 24.7 | 7.9 | 13.3 | 4.1 | 4.3 | 120 | 100 | 41.6 | 51 | 7.4 | 8573 | 9051 | 無し
福島県 | 07364 | 07-364-01-001 | 檜枝岐村 | 檜枝岐村クリーンセンター | 0 | 0 | 0 |  | 可燃ごみ |  | 焼却 |  | 固定床式 | バッチ運転 | 8 | 1 | 1993 | 無し | [8 empty] | 無し | 薬剤処理 | 直営 | 廃止 | 無し |  | 0 | 0 | 0 | 0 | 0 | 0 | 0 | 0 | 0 | 0 | 0 | 0 | 0 | 0 | 無し
福島県 | 07811 | 07-811-01-001 | 伊達地方衛生処理組合 | 伊達地方衛生処理組合清掃センターごみ焼却施設 | 36469 | 0 | 0 |  | 可燃ごみ, ごみ処理残渣, し尿処理残渣 |  | 焼却 |  | ストーカ式（可動） | 准連続運転 | 150 | 3 | 1995 | 場内温水 | 364 | 0 | 不明 | 0 |  |  |  |  | 無し | 薬剤処理 | 委託 |  | 無し |  | 100 | 50.1 | 22.6 | 7.5 | 13.6 | 2.8 | 3.4 | 123 | 100 | 44.5 | 48.8 | 6.7 | 8085 | 8703 | 無し
福島県 | 07820 | 07-820-01-001 | 須賀川地方保健環境組合 | 須賀川地方衛生センターごみ処理施設 | 28221 | 0 | 0 |  | 可燃ごみ, 粗大ごみ, ごみ処理残渣, し尿処理残渣 |  | 焼却 |  | ストーカ式（可動） | 准連続運転 | 100 | 2 | 1990 | 場内温水 | 1657928 |  | 1657928 | [5 empty] | 無し | 薬剤処理 | 一部委託 | 新設（建設中） | 無し |  | 100 | 52.8 | 19.9 | 7.3 | 16.2 | 2.1 | 1.7 | 68.3 | 100 | 48.9 | 45.6 | 5.5 | 7368 | 8443 | 無し
福島県 | 07827 | 07-827-01-001 | 会津若松地方広域市町村圏整備組合 | 環境センターごみ焼却処理施設 | 67128 | 0 |  |  | 可燃ごみ, 粗大ごみ, ごみ処理残渣, し尿処理残渣 |  | 焼却 |  | ストーカ式（可動） | 全連続運転 | 225 | 3 | 1988 | 場内温水, 場外温水 | 23708160 | 12025878 | 11128320 | 5644800 |  |  |  |  | 無し | セメント固化, 薬剤処理 | 委託 |  | 無し |  | 100 | 43.4 | 22.9 | 6.9 | 16.7 | 0.6 | 9.5 | 174 | 100 | 53 | 4.8 | 42.2 | 8495 | 6630 | 無し
福島県 | 07844 | 07-844-01-001 | 東白衛生組合 | 東白衛生組合東白クリーンセンターごみ処理施設 | 7128 | 0 |  | 資源化物搬出量 | 可燃ごみ |  | 焼却 |  | ストーカ式（可動） | 准連続運転 | 50 | 2 | 1987 | 場内温水 | 0 |  | 0 | [5 empty] | 無し | 薬剤処理 | 委託 |  | 無し |  | 100 | 39.1 | 29.4 | 3.7 | 22.9 | 1.7 | 3.2 | 207.8 | 100 | 52.2 | 43.8 | 4 | 8513 | 6945 | 無し
福島県 | 07846 | 07-846-01-001 | 石川地方生活環境施設組合 | 石川地方ごみ焼却場 | 10529 | 0 | 0 |  | 可燃ごみ, ごみ処理残渣 |  | 焼却 |  | ストーカ式（可動） | 准連続運転 | 60 | 2 | 1985 | 無し | [8 empty] | 無し | 薬剤処理 | 直営 |  | 無し |  | 100 | 49.8 | 27.6 | 1.7 | 17 | 1.9 | 2 | 150.5 | 100 | 58.7 | 37.6 | 3.7 | 5598 | 6088 | 無し
福島県 | 07853 | 07-853-01-001 | 田村広域行政組合 | 田村西部環境センター | 11055 | 0 | 0 |  | 可燃ごみ, ごみ処理残渣, し尿処理残渣 |  | 焼却 |  | ストーカ式（可動） | 全連続運転 | 40 | 1 | 2006 | 場内温水, 場内蒸気, 発電（場内利用）, 場外温水 | 5631360 | 3360000 | 5461488 | 3219624 | 100 | 2.9 | 698.2 |  | 溶融処理 | 薬剤処理, 溶融処理 | 委託 |  | 無し |  | 100 | 47.5 | 22.4 | 9.7 | 12.8 | 3.2 | 4.4 | 314 | 100 | 44.1 | 50.1 | 5.8 | 0 | 9000 | 無し
福島県 | 07853 | 07-853-01-002 | 田村広域行政組合 | 田村東部環境センター | 6121 | 0 | 0 |  | 可燃ごみ, ごみ処理残渣 |  | 焼却 |  | ストーカ式（可動） | バッチ運転 | 30 | 2 | 1996 | 場内温水, その他 | 953856 | 0 | 0 | 0 |  |  |  |  | 無し | 薬剤処理 | 委託 |  | 無し |  | 100 | 53.5 | 24.8 | 6.9 | 9.7 | 1.2 | 3.9 | 280 | 100 | 38.8 | 56.7 | 4.5 | 0 | 10750 | 無し
福島県 | 07853 | 07-853-01-003 | 田村広域行政組合 | 田村西部環境センター | 1294 | 840 | 0 | 資源化物搬出量 | ごみ処理残渣 |  | その他 |  | その他 | 全連続運転 | 6.4 | 1 | 2006 | 無し | [8 empty] | 溶融処理 | 溶融処理 | 委託 |  | 無し |  | 0 | 0 | 0 | 0 | 0 | 0 | 0 | 0 | 0 | 0 | 0 | 0 | 0 | 0 | 無し
福島県 | 07862 | 07-862-01-001 | 相馬方部衛生組合 | 相馬方部衛生組合ごみ焼却場 | 0 | 0 | 0 |  | 可燃ごみ, 粗大ごみ, 不燃ごみ |  | 焼却 |  | ストーカ式（可動） | 准連続運転 | 40 | 2 | 1980 | 無し | [8 empty] | 無し | 薬剤処理 | 一部委託 | 廃止 | 無し |  | 0 | 0 | 0 | 0 | 0 | 0 | 0 | 0 | 0 | 0 | 0 | 0 | 0 | 0 | 無し
福島県 | 07862 | 07-862-01-002 | 相馬方部衛生組合 | 光陽クリーンセンター | 13738 | 0 |  |  | 可燃ごみ, 粗大ごみ |  | 焼却 |  | ストーカ式（可動） | 全連続運転 | 43 | 2 | 2012 | 場内温水, その他 | 37396440 |  | 31921440 | [5 empty] | 無し | 薬剤処理 | 委託 |  | 無し |  | 100 | 45.2 | 21.8 | 9.8 | 14.3 | 3 | 5.9 | 117.5 | 100 | 41.7 | 51.7 | 6.6 | 9147 | 8695 | 無し
福島県 | 07867 | 07-867-01-001 | 白河地方広域市町村圏整備組合 | 西白河地方クリーンセンター | 34326 | 0 | 0 |  | 可燃ごみ, 粗大ごみ |  | 焼却 |  | ストーカ式（可動） | 准連続運転 | 120 | 2 | 1995 | 場内温水 | 9560 |  | 不明 | [5 empty] | 無し | 薬剤処理 | 一部委託 |  | 無し |  | 100 | 52.7 | 26.1 | 10.4 | 10.2 | 0.3 | 0.3 | 152 | 100 | 47.5 | 4.7 | 47.8 | 0 | 0 | 無し
福島県 | 07868 | 07-868-01-001 | 喜多方地方広域市町村圏組合 | 環境センター山都工場 | 17265 | 99 |  | 資源化物搬出量 | 可燃ごみ |  | 焼却 |  | ストーカ式（可動） | 准連続運転 | 90 | 2 | 1991 | 場内温水, 場外温水 | 9031680 | 7526400 | 669090 | 294025 |  |  |  |  | 無し | セメント固化 | 直営 |  | 無し |  | 100 | 63.7 | 11.2 | 4.6 | 19.5 | 0 | 1 | 132 | 100 | 53.6 | 42.5 | 3.9 | 7910 | 6650 | 無し
福島県 | 07871 | 07-871-01-001 | 安達地方広域行政組合 | もとみやクリーンセンター（焼却） | 25478 | 706 |  | 資源化物搬出量 | 可燃ごみ, 粗大ごみ, 不燃ごみ, 資源ごみ, ごみ処理残渣, し尿処理残渣 |  | 焼却 |  | ストーカ式（可動） | 全連続運転 | 80 | 2 | 2003 | 場内温水 | 2218 |  | 182 | [5 empty] | その他 | セメント固化, 薬剤処理 | 委託 | 廃止 | 無し | 0 | 100 | 50 | 20 | 13.6 | 8.6 | 0.8 | 7 | 127 | 100 | 42 | 52 | 6 | 8728 | 8275 | 無し
福島県 | 07873 | 07-873-01-001 | 双葉地方広域市町村圏組合 | 双葉地方広域市町村圏組合北部衛生センター | 0 | 0 | 0 |  | 可燃ごみ, ごみ処理残渣 |  | 焼却 |  | ストーカ式（可動） | バッチ運転 | 40 | 2 | 1994 | 無し | [8 empty] | 無し | 薬剤処理 | 直営 |  | 無し |  | 0 | 0 | 0 | 0 | 0 | 0 | 0 | 0 | 0 | 0 | 0 | 0 | 0 | 0 | 無し
福島県 | 07873 | 07-873-01-002 | 双葉地方広域市町村圏組合 | 双葉地方広域市町村圏組合南部衛生センター | 4225 | 0 | 0 |  | 可燃ごみ, ごみ処理残渣 |  | 焼却 |  | ストーカ式（可動） | 准連続運転 | 50 | 2 | 1981 | 無し | [8 empty] | 無し | 薬剤処理 | 一部委託 |  | 無し |  | 100 | 52.8 | 31.1 | 3.6 | 9.9 | 2.2 | 0.4 | 182.8 | 100 | 41.8 | 53.1 | 5.1 | 8955 | 11280 | 無し
福島県 | 07877 | 07-877-01-001 | 南会津地方環境衛生組合 | 東部クリーンセンター | 5784 | 0 | 0 |  | 可燃ごみ, その他, ごみ処理残渣 |  | 焼却 |  | ストーカ式（可動） | 准連続運転 | 40 | 2 | 1992 | 場内温水 | 1467648 |  | 1112173 | [5 empty] | 無し | セメント固化 | 直営 |  | 無し |  | 100 | 55.5 | 35.5 | 4.3 | 2.8 | 1.2 | 0.7 | 175 | 100 | 50.4 | 45.2 | 4.4 | 7250 | 10400 | 無し
福島県 | 07877 | 07-877-01-002 | 南会津地方環境衛生組合 | 西部クリーンセンター | 3804 | 0 | 0 |  | 可燃ごみ |  | 焼却 |  | ストーカ式（可動） | バッチ運転 | 25 | 2 | 1995 | 場内温水 | 1270800 |  | 925344 | [5 empty] | 無し | 薬剤処理 | 直営 |  | 無し |  | 100 | 65.4 | 22.4 | 0.7 | 8.8 | 2 | 0.7 | 118 | 100 | 40.4 | 52.8 | 6.8 | 8930 | 10620 | 無し
茨城県 | 08201 | 08-201-01-001 | 水戸市 | 水戸市小吹清掃工場 | 91717 | 274 | 0 | 資源化物搬出量 | 可燃ごみ, ごみ処理残渣 |  | 焼却 |  | ストーカ式（可動） | 全連続運転 | 390 | 3 | 1984 | 場内温水, 場外温水 | 217136640 | 183348480 |  | 34527670 | 1000 | 2 | 6294 | 0 | 無し | 無し | 委託 |  | 無し |  | 100 | 71.4 | 9.9 | 8.8 | 7.8 | 1.1 | 1 | 218 | 100 | 33.8 | 65.4 | 0.8 | 12 | 9 | 無し
茨城県 | 08202 | 08-202-01-001 | 日立市 | 日立市清掃センター | 59267 | 167 |  | 資源化物搬出量 | 可燃ごみ, ごみ処理残渣, し尿処理残渣 |  | 焼却 |  | ストーカ式（可動） | 全連続運転 | 300 | 3 | 2001 | 場内温水, 場内蒸気, 発電（場内利用）, 場外温水, 場外蒸気 | 155041000 | 63504000 |  |  | 1990 | 13 | 16309 |  | 溶融処理 | 溶融処理 | 委託 |  | 無し |  | 100 | 46.9 | 33.9 | 4.6 | 5.4 | 0.1 | 9.1 | 225 | 100 | 48.6 | 47.1 | 4.3 | 7653 | 8982 | 無し
茨城県 | 08203 | 08-203-01-001 | 土浦市 | 土浦市清掃センター | 43954 | 74 |  | 資源化物搬出量 | 可燃ごみ |  | 焼却 |  | ストーカ式（可動） | 全連続運転 | 210 | 3 | 1992 | 場内温水, 場外温水 | 50944320 | 10104192 | 40840128 | 3330432 |  |  |  |  | 薬剤処理 | 薬剤処理 | 委託 |  | 無し |  | 100 | 54.6 | 21.4 | 8.3 | 6.8 | 7 | 1.9 | 152.5 | 100 | 26.4 | 61.4 | 12.2 | 10900 |  | 無し
茨城県 | 08204 | 08-204-01-001 | 古河市 | 古河クリーンセンター | 18221 |  |  |  | 可燃ごみ, 粗大ごみ, ごみ処理残渣, し尿処理残渣 |  | 焼却 |  | ストーカ式（可動） | 准連続運転 | 90 | 2 | 1994 | 場内温水 | 1881600 | [7 empty] | 無し | セメント固化 | 委託 |  | 無し |  | 100 | 58.4 | 12.7 | 13.7 | 9.2 | 2.3 | 3.7 | 196.3 | 100 | 47.2 | 46.6 | 6.2 | 7588 | 8633 | 無し
茨城県 | 08212 | 08-212-01-001 | 常陸太田市 | 清掃センター | 15713 | 1911 |  | 資源化物生産量 | 可燃ごみ, 粗大ごみ |  | 焼却 |  | ストーカ式（可動） | 全連続運転 | 100 | 2 | 2002 | 場内蒸気, 場外温水 | 117082223 | 25690840 | 117082223 | 25690840 |  |  |  |  | 無し | 薬剤処理 | 委託 |  | 無し |  | 100 | 41.6 | 21.3 | 15.5 | 16.6 | 2.5 | 2.5 | 141.5 | 100 | 45 | 46 | 9 | 7547 | 8904 | 無し
茨城県 | 08215 | 08-215-01-001 | 北茨城市 | 清掃センター | 13489 | 0 |  |  | 可燃ごみ |  | 焼却 |  | ストーカ式（可動） | 全連続運転 | 180 | 2 | 1979 | 無し | [8 empty] | 無し | 薬剤処理 | 委託 |  | 無し |  | 100 | 43.9 | 31.6 | 4.7 | 19.2 | 0.2 | 0.4 | 152.7 | 100 | 55.2 | 41.7 | 3.1 | 0 | 8760 | 無し
茨城県 | 08219 | 08-219-01-001 | 牛久市 | 牛久クリーンセンター | 29686 | 1203 |  | 資源化物搬出量 | 可燃ごみ, 混合（未分別）ごみ, 粗大ごみ, 不燃ごみ, ごみ処理残渣 |  | 焼却 |  | 流動床式 | 准連続運転 | 135 | 3 | 1999 | 場内温水 | 15052800 |  | 15052800 | [5 empty] | 無し | セメント固化 | 委託 |  | 無し |  | 100 | 42.2 | 28.2 | 17.8 | 6.2 | 1.3 | 4.3 | 156.5 | 100 | 38.3 | 55.7 | 6 | 10163 | 10905 | 無し
茨城県 | 08220 | 08-220-01-001 | つくば市 | クリーンセンター | 71429 | 0 | 0 |  | 可燃ごみ, ごみ処理残渣, し尿処理残渣 |  | 焼却 |  | ストーカ式（可動） | 全連続運転 | 375 | 3 | 1997 | 場内温水, 発電（場内利用）, 場外蒸気 | 178059882 | 72649829 | 168000000 | 19500000 | 3149 | 12 | 25524 | 0 | 無し | 薬剤処理 | 委託 |  | 無し |  | 100 | 47.7 | 27.7 | 10.2 | 11.1 | 0.8 | 2.5 | 124 | 100 | 43.6 | 49.5 | 6.9 | 8267 | 0 | 無し
茨城県 | 08221 | 08-221-01-001 | ひたちなか市 | ひたちなか市勝田清掃センター | 0 | 0 | 0 |  | 可燃ごみ, ごみ処理残渣 |  | 焼却 |  | ストーカ式（可動） | 准連続運転 | 60 | 1 | 1972 | 無し | [8 empty] | 無し | 無し | 直営 | 休止 | 無し |  | 0 | 0 | 0 | 0 | 0 | 0 | 0 | 0 | 0 | 0 | 0 | 0 | 0 | 0 | 無し
茨城県 | 08221 | 08-221-01-002 | ひたちなか市 | ひたちなか市勝田清掃センター | 0 | 0 | 0 |  | 可燃ごみ, 粗大ごみ, ごみ処理残渣 |  | 焼却 |  | ストーカ式（可動） | 准連続運転 | 150 | 2 | 1985 | 場内温水, 場外温水 | 11262720 | 0 | 0 | 0 |  |  |  |  | 無し | 薬剤処理 | 委託 | 休止 | 無し |  | 0 | 0 | 0 | 0 | 0 | 0 | 0 | 0 | 0 | 0 | 0 | 0 | 0 | 0 | 無し
茨城県 | 08221 | 08-221-01-003 | ひたちなか市 | ひたちなか市那珂湊清掃センター | 0 | 0 | 0 |  | 可燃ごみ, 粗大ごみ |  | 焼却 |  | ストーカ式（可動） | 准連続運転 | 105 | 2 | 1989 | 場内温水 | 8467200 | 0 | 0 | 0 |  |  |  |  | 無し | 薬剤処理 | 委託 | 休止 | 無し |  | 0 | 0 | 0 | 0 | 0 | 0 | 0 | 0 | 0 | 0 | 0 | 0 | 0 | 0 | 無し
茨城県 | 08223 | 08-223-01-001 | 潮来市 | 潮来クリーンセンター | 7679 | 1169 |  | 資源化物搬出量 | 可燃ごみ, ごみ処理残渣 |  | 焼却 |  | ストーカ式（可動） | 全連続運転 | 72 | 2 | 1991 | 場内温水, 場外温水 | 3386880 | 3386880 | 3386880 | 3386880 |  |  |  |  | 無し | 無し | 委託 |  | 無し |  | 100 | 61.2 | 14.8 | 13 | 3.2 | 1.8 | 6 | 150.5 | 100 | 35.3 | 58.1 | 6.6 | 10046 | 20385 | 無し
茨城県 | 08233 | 08-233-01-001 | 行方市 | 行方市環境美化センターごみ焼却施設 | 9313 | 0 |  |  | 可燃ごみ, 粗大ごみ |  | 焼却 |  | ストーカ式（可動） | バッチ運転 | 40 | 2 | 1999 | 場内温水 | 1693440 |  | 1693440 | [5 empty] | 無し | セメント固化 | 直営 |  | 無し |  | 100 | 38.2 | 36 | 7.4 | 12.3 | 3 | 3.1 | 135.3 | 100 | 37.9 | 55.7 | 6.4 | 10703 | 0 | 無し
茨城県 | 08234 | 08-234-01-001 | 鉾田市 | 鉾田クリーンセンター | 7979 | 0 | 0 |  | 可燃ごみ, 粗大ごみ, 資源ごみ |  | 焼却 |  | ストーカ式（可動） | バッチ運転 | 40 | 2 | 1993 | 無し | [8 empty] | 無し | 無し | 直営 |  | 無し |  | 100 | 48.5 | 30.9 | 4.2 | 9.7 | 0.5 | 6.2 | 0 | 100 | 47.5 | 46.8 | 5.7 | 7617 | 9010 | 無し
茨城県 | 08310 | 08-310-01-001 | 城里町 | 城里町環境センター | 5031 | 99 |  | 資源化物生産量 | 可燃ごみ |  | 焼却 |  | ストーカ式（可動） | バッチ運転 | 30 | 2 | 1984 | 場内温水 | 919179 |  | 257370 | [5 empty] | 無し | 薬剤処理 | 直営 |  | 無し |  | 100 | 53.6 | 23.8 | 10.7 | 7 | 1 | 3.9 | 177 | 100 | 45 | 49.2 | 5.8 | 8145 | 8955 | 無し
茨城県 | 08364 | 08-364-01-001 | 大子町 | 大子町環境センター | 5333 | 0 | 0 |  | 可燃ごみ |  | 焼却 |  | ストーカ式（可動） | バッチ運転 | 16 | 1 | 2015 | その他 | 12036480 | 0 | 16911508 | 0 |  |  |  |  | 無し | 薬剤処理 | 直営 | 新設（新規稼働） | 無し |  | 100 | 50.6 | 26 | 10.6 | 12.1 | 0.4 | 0.3 | 145 | 100 | 46.5 | 47.6 | 5.9 | 7840 | 9298 | 無し
茨城県 | 08443 | 08-443-01-001 | 阿見町 | 阿見町霞クリーンセンター | 15831 | 685 |  | 資源化物搬出量 | 可燃ごみ, ごみ処理残渣 |  | 焼却 |  | ストーカ式（可動） | 准連続運転 | 84 | 2 | 1997 | 場内温水 | 22579200 |  | 22579200 | [5 empty] | セメント固化, 薬剤処理 | セメント固化, 薬剤処理 | 委託 |  | 無し |  | 99.98 | 48.78 | 26.2 | 13 | 4.5 | 1.5 | 6 | 118 | 100 | 51 | 44.6 | 4.4 | 7128 | 0 | 無し
茨城県 | 08836 | 08-836-01-001 | 大宮地方環境整備組合 | 大宮地方環境整備組合（環境センター・ごみ焼却施設） | 26620 | 115 |  | 資源化物搬出量 | 可燃ごみ |  | 焼却 |  | ストーカ式（可動） | 全連続運転 | 180 | 2 | 1990 | 場内温水 | 8467200 |  | 8467200 | [5 empty] | 薬剤処理 | 薬剤処理 | 委託 |  | 無し |  | 100 | 49.1 | 26.5 | 13.3 | 7.6 | 0.8 | 2.7 | 0 | 100 | 46.5 | 48.6 | 4.9 | 7988 | 9478 | 無し
茨城県 | 08845 | 08-845-01-001 | 龍ケ崎地方塵芥処理組合 | くりーんプラザ・龍 | 30267 | 2315 | 0 | 資源化物搬出量 | 可燃ごみ, 粗大ごみ, ごみ処理残渣 |  | 焼却 |  | ストーカ式（可動） | 全連続運転 | 180 | 2 | 1999 | 場内温水, 場内蒸気, 発電（場内利用）, 場外温水, その他 | 76894272 | 2540160 | 85164040 | 2583000 | 1500 | 7.23 | 5249 |  | 溶融処理 | 溶融処理 | 委託 |  | 無し |  | 100 | 47.4 | 21.7 | 18.1 | 6 | 3.7 | 3.1 | 272.5 | 100 | 47 | 48.4 | 4.6 | 7928 | 8963 | 無し
茨城県 | 08851 | 08-851-01-001 | さしま環境管理事務組合 | さしまクリーンセンター寺久熱回収施設 | 49819 | 2591 |  | 資源化物搬出量 | 可燃ごみ, ごみ処理残渣 |  | 焼却 |  | 流動床式 | 全連続運転 | 206 | 2 | 2008 | 場内温水, 発電（場内利用）, 場外温水, 発電（場外利用） | 40744953 | 33733920 | 2742303 | 2221353 | 3000 | 12.1 | 16053 | 979 | 無し | 薬剤処理 | 一部委託 |  | 無し |  | 100 | 46.3 | 28.5 | 12.8 | 4.4 | 1.6 | 6.4 | 152 | 100 | 45.3 | 49 | 5.7 | 8131 | 8843 | 無し
茨城県 | 08859 | 08-859-01-001 | 大洗、鉾田、水戸環境組合 | 大洗、鉾田、水戸環境組合クリーンセンター | 14658 | 0 | 0 |  | 可燃ごみ, ごみ処理残渣, し尿処理残渣 |  | 焼却 |  | ストーカ式（可動） | 全連続運転 | 90 | 2 | 1992 | 場内温水 | 14064960 |  | 11945798 | [5 empty] | 無し | 薬剤処理 | 一部委託 |  | 無し |  | 100 | 42.7 | 23.9 | 22 | 7 | 0.9 | 3.5 | 140.3 | 100 | 44.9 | 50.9 | 4.2 | 6697 | 8483 | 無し
茨城県 | 08867 | 08-867-01-001 | 江戸崎地方衛生土木組合 | 江戸崎地方衛生土木組合環境センター | 18756 | 0 | 0 |  | 可燃ごみ, 粗大ごみ |  | 焼却 |  | 流動床式 | 准連続運転 | 100 | 2 | 1989 | 場内温水 | 60.7 |  | 30.6 | [5 empty] | 無し | 薬剤処理 | 直営 |  | 無し |  | 100 | 40.5 | 14.9 | 22.1 | 9.6 | 3.5 | 9.4 | 160.7 | 100 | 54.2 | 7.3 | 38.5 | 5902 | 6855 | 無し
茨城県 | 08879 | 08-879-01-001 | 笠間・水戸環境組合 | 笠間・水戸環境組合環境センター | 19489 | 0 | 0 |  | 可燃ごみ, 粗大ごみ |  | 焼却 |  | ストーカ式（可動） | 准連続運転 | 105 | 2 | 1992 | 場内温水, 場外温水 | 20697600 | 15052800 | 15654870 | 2622031 |  |  |  |  | 無し | 薬剤処理 | 委託 |  | 無し |  | 100 | 37.9 | 34.3 | 16 | 7 | 1.2 | 3.6 | 165 | 100 | 49.8 | 5.8 | 44.4 | 7115 | 9288 | 無し
茨城県 | 08886 | 08-886-01-001 | 筑西広域市町村圏事務組合 | 筑西広域市町村圏事務組合環境センター | 61938 | 981 |  | 資源化物生産量 | 可燃ごみ, ごみ処理残渣, し尿処理残渣 |  | 焼却 |  | ストーカ式（可動） | 全連続運転 | 240 | 3 | 2002 | 場内蒸気, 発電（場内利用）, 場外蒸気 | 87749760 | 3360000 | 6773671 | 6773671 | 3800 | 17 | 24175 | 21862 | 溶融処理 | 薬剤処理, 溶融処理 | 委託 |  | 無し |  | 100 | 48.8 | 26.2 | 8.4 | 7.4 | 2.7 | 6.5 | 138.5 | 100 | 44.5 | 50.4 | 5.1 | 8791 | 8411 | 無し
茨城県 | 08887 | 08-887-01-001 | 茨城美野里環境組合 | 茨城美野里環境組合クリーンセンター | 15736 | 0 |  | 資源化物搬出量 | 可燃ごみ |  | 焼却 |  | ストーカ式（可動） | 准連続運転 | 105 | 2 | 1986 | 場内温水, 場外温水 | 9158236 | 不明 | 不明 | 不明 |  |  |  |  | 無し | 薬剤処理 | 一部委託 |  | 無し |  | 100 | 56.3 | 21.5 | 12.4 | 5.8 | 0.3 | 3.7 | 206 | 100 | 37.2 | 57.1 | 5.7 | 9805 | 0 | 無し
茨城県 | 08895 | 08-895-01-001 | 常総地方広域市町村圏事務組合 | 常総環境センターごみ焼却施設 | 66205 | 4111 |  |  | 可燃ごみ, ごみ処理残渣 |  | ガス化溶融・改質 |  | 回転式 | 全連続運転 | 258 | 3 | 2012 | 場内温水, 場内蒸気, 発電（場内利用）, 場外温水, 場外蒸気, 発電（場外利用） | 69946000 | 38534000 | 22712896 | 10891028 | 3000 | 13.1 | 23565 | 2329 | 溶融処理 | 薬剤処理 | 委託 |  | 無し |  | 100 | 49.6 | 25.2 | 8.6 | 4.9 | 4.5 | 7.2 | 200 | 100 | 41.3 | 49.2 | 9.5 | 11775 | 9783 | 無し
茨城県 | 08898 | 08-898-01-001 | 霞台厚生施設組合 | 霞台厚生施設組合環境センター | 24975 | 0 |  |  | 可燃ごみ, 粗大ごみ, ごみ処理残渣 |  | 焼却 |  | ストーカ式（可動） | 准連続運転 | 126 | 2 | 1994 | 場内温水, 場外温水 | 7056000 | 4233600 | 把握していない | 把握していない |  |  |  |  | 無し | 薬剤処理 | 委託 |  | 無し |  | 100 | 48.5 | 25.1 | 11.2 | 10.3 | 1.3 | 3.6 | 140.8 | 100 | 49 | 46.3 | 4.7 | 7518 | 0 | 無し
茨城県 | 08904 | 08-904-01-001 | 新治地方広域事務組合 | 環境クリーンセンターごみ焼却施設 | 22932 | 124 |  | 資源化物搬出量 | 可燃ごみ, ごみ処理残渣 |  | 焼却 |  | ストーカ式（可動） | 准連続運転 | 120 | 2 | 1995 | 場内温水, 場外温水 | 15052800 | 把握していない | 15632775 | 把握していない |  |  |  |  | 無し | 薬剤処理 | 直営 |  | 無し |  | 100 | 46.6 | 15.5 | 14.6 | 17.3 | 0.1 | 5.9 | 164 | 100 | 54.9 | 6.8 | 38.3 | 6715 | 0 | 無し
茨城県 | 08934 | 08-934-01-001 | 下妻地方広域事務組合 | ごみ処理施設「クリーンポート・きぬ」 | 24779 | 0 |  |  | 可燃ごみ, ごみ処理残渣 |  | 焼却 |  | ストーカ式（可動） | 全連続運転 | 200 | 2 | 1997 | 場内温水, 場外温水 | 25401600 | 16934400 | 25401600 | 16934400 |  |  |  |  | セメント固化 | セメント固化, 薬剤処理 | 委託 |  | 無し |  | 100 | 49.1 | 25.3 | 8.6 | 13.5 | 1.1 | 2.4 | 127 | 100 | 51.7 | 44 | 4.3 | 7015 | 0 | 無し
茨城県 | 08935 | 08-935-01-001 | ひたちなか・東海広域事務組合 | ひたちなか・東海クリーンセンター | 60672 | 2802 |  | 資源化物搬出量 | 可燃ごみ, 粗大ごみ, ごみ処理残渣 |  | 焼却 |  | ストーカ式（可動） | 全連続運転 | 220 | 2 | 2012 | 発電（場内利用） |  |  |  |  | 4600 | 17.9 | 30584 | 0 | 溶融処理 | 薬剤処理 | 委託 |  | 無し |  | 100 | 46.4 | 26.3 | 11.9 | 8 | 3.2 | 4.2 | 116.3 | 100 | 42.24 | 50.09 | 7.67 | 8376 | 10138 | 無し
栃木県 | 09201 | 09-201-01-001 | 宇都宮市 | クリーンパーク茂原焼却ごみ処理施設 | 106162.05 | 2809.46 |  | 資源化物搬出量 | 可燃ごみ, 粗大ごみ, ごみ処理残渣 |  | 焼却 |  | ストーカ式（可動） | 全連続運転 | 390 | 3 | 2000 | 場内温水, 発電（場内利用）, 場外温水, 発電（場外利用） | 101440610 | 不明 |  |  | 7500 | 15.89 | 47217 | 22903 | 溶融処理 | 薬剤処理 | 委託 |  | 無し |  | 100 | 47.6 | 25.5 | 14.5 | 5.2 | 2.9 | 4.3 | 149 | 100 | 46.3 | 48.1 | 5.6 | 7923 | 0 | 無し
栃木県 | 09201 | 09-201-01-002 | 宇都宮市 | 宇都宮市北清掃センター | 0 | 0 | 0 |  | 可燃ごみ, ごみ処理残渣 |  | 焼却 |  | ストーカ式（可動） | 全連続運転 | 120 | 1 | 1979 | 無し | [8 empty] | 無し | 無し | 委託 | 廃止 | 無し |  | 0 | 0 | 0 | 0 | 0 | 0 | 0 | 0 | 0 | 0 | 0 | 0 | 0 | 0 | 無し
栃木県 | 09201 | 09-201-01-003 | 宇都宮市 | 宇都宮市南清掃センター | 51504.75 | 0 |  |  | 可燃ごみ, 粗大ごみ, ごみ処理残渣 |  | 焼却 |  | ストーカ式（可動） | 全連続運転 | 280 | 2 | 1987 | 場内温水, 場外温水 | 47525732 | 不明 | [6 empty] | 無し | 薬剤処理 | 委託 |  | 無し |  | 100.2 | 53.9 | 21.2 | 7.8 | 10.9 | 1 | 5.4 | 147.3 | 100 | 50.3 | 45.2 | 4.5 | 7285 | 0 | 無し
栃木県 | 09202 | 09-202-01-001 | 足利市 | 足利市南部クリーンセンター | 50936 | 0 |  |  | 可燃ごみ, ごみ処理残渣 |  | 焼却 |  | ストーカ式（可動） | 全連続運転 | 300 | 3 | 1983 | 場内温水, 場内蒸気, 場外温水 | 143601567 | 20528256 | 未測定 | 未測定 |  |  |  |  | 無し | 薬剤処理 | 委託 |  | 有り | 90 | 100 | 43.4 | 32.9 | 6.7 | 16.6 | 0.4 | 0 | 100 | 100 | 46.3 | 48 | 5.7 | 10499 | 0 | 無し
栃木県 | 09203 | 09-203-01-001 | 栃木市 | とちぎクリーンプラザ | 48327 | 452 |  | 資源化物搬出量 | 可燃ごみ, ごみ処理残渣 |  | 焼却 |  | ストーカ式（可動） | 全連続運転 | 237 | 2 | 2002 | 場内温水, 発電（場内利用） | 不明 | 不明 | 57800772 |  | 2500 | 14 | 16056 |  | 溶融処理 | セメント固化, 薬剤処理, 溶融処理 | 委託 |  | 無し |  | 100 | 53.1 | 27.5 | 8.2 | 8.7 | 0 | 2.5 | 122.3 | 100 | 51 | 45.4 | 3.6 | 7289 |  | 無し
栃木県 | 09204 | 09-204-01-001 | 佐野市 | 葛生清掃センター | 9216 | 0 |  |  | 可燃ごみ, ごみ処理残渣 |  | 焼却 |  | ストーカ式（可動） | 全連続運転 | 79.5 | 2 | 2004 | 場内温水 | 4233600 | 0 | 0 | 0 |  |  |  |  | 無し | 薬剤処理 | 委託 |  | 無し |  | 100 | 52.1 | 29 | 5.1 | 11.7 | 0 | 2.1 | 132 | 100 | 48.1 | 47.3 | 4.6 | 7698 | 0 | 無し
栃木県 | 09204 | 09-204-01-002 | 佐野市 | 佐野市みかもクリーンセンター | 26825 | 846 |  | 資源化物搬出量 | 可燃ごみ, ごみ処理残渣 |  | ガス化溶融・改質 |  | 流動床式 | 全連続運転 | 128 | 2 | 2006 | 場内温水, 発電（場内利用）, 場外温水, 発電（場外利用） | 61447680 | 741260 | 94980761 | 7214387 | 1990 | 14.8 | 8684 | 1092 | 溶融処理 | 薬剤処理 | 委託 |  | 無し |  | 100 | 56.7 | 32.3 | 4.3 | 3.5 | 0 | 3.2 | 162 | 100 | 47.6 | 48.2 | 4.2 | 7881 | 0 | 無し
栃木県 | 09205 | 09-205-01-001 | 鹿沼市 | 環境クリーンセンター（ごみ処理施設） | 23930 | 1 |  | 資源化物搬出量 | 可燃ごみ, その他, ごみ処理残渣, し尿処理残渣 |  | 焼却 |  | ストーカ式（可動） | 全連続運転 | 88.5 | 2 | 1994 | 場内温水 | 1510 |  | 不明 |  | 160 |  |  |  | 薬剤処理 | 薬剤処理 | 一部委託 |  | 有り | 99.5 | 100 | 37.6 | 17.3 | 20.7 | 5.8 | 12.6 | 6 | 136 | 100 | 48 | 47.8 | 4.2 | 7790 | 0 | 無し
栃木県 | 09206 | 09-206-01-001 | 日光市 | 日光市クリーンセンター | 33044 | 1793.75 |  | 資源化物生産量 | 可燃ごみ |  | ガス化溶融・改質 |  | シャフト式 | 全連続運転 | 135 | 2 | 2010 | 発電（場内利用） |  |  |  |  | 2000 | 8.9 | 8903.19 | 0 | 無し | 薬剤処理 | 委託 |  | 無し |  | 100 | 47.8 | 22.4 | 9.8 | 10.7 | 6.1 | 3.2 | 143.25 | 100 | 42.2 | 9.1 | 48.7 | 8115 | 10050 | 無し
栃木県 | 09213 | 09-213-01-001 | 那須塩原市 | 那須塩原クリーンセンター | 37077 | 82 |  | 資源化物搬出量 | 可燃ごみ, 粗大ごみ, ごみ処理残渣 |  | 焼却 |  | ストーカ式（可動） | 全連続運転 | 140 | 2 | 2009 | 発電（場内利用） |  |  |  |  | 1990 | 18 | 14148 |  | 溶融処理 | 薬剤処理 | 委託 |  | 無し |  | 100 | 45.4 | 23.6 | 15.4 | 8.4 | 4.4 | 2.8 | 204.8 | 100 | 49.4 | 43.9 | 6.7 | 7100 | 7548 | 無し
栃木県 | 09361 | 09-361-01-001 | 壬生町 | 壬生町清掃センター焼却施設 | 10339 | 872 |  | 資源化物搬出量 | 可燃ごみ, ごみ処理残渣 |  | 焼却 |  | 流動床式 | 准連続運転 | 70 | 2 | 1999 | 場内温水 | 2550240 |  | 2550240 | [5 empty] | 薬剤処理 | 薬剤処理 | 委託 |  | 無し |  | 100 | 37.9 | 29.6 | 13.7 | 14.9 | 0.8 | 3.1 | 170 | 100 | 51.1 | 46 | 2.9 | 5775 | 0 | 無し
栃木県 | 09806 | 09-806-01-001 | 那須地区広域行政事務組合 | 広域クリーンセンター大田原 | 30045 | 0 | 0 |  | 可燃ごみ, 粗大ごみ, ごみ処理残渣 |  | 焼却 |  | ストーカ式（可動） | 全連続運転 | 120 | 2 | 2002 | 場内温水, 場内蒸気 | 376000 |  | 311205 | [5 empty] | 溶融処理 | セメント固化, 薬剤処理, 溶融処理 | 委託 |  | 無し |  | 100 | 55.8 | 28 | 5.8 | 8 | 1 | 1.4 | 195 | 100 | 49.6 | 45.2 | 5.2 | 7260 | 0 | 無し
栃木県 | 09833 | 09-833-01-001 | 芳賀地区広域行政事務組合 | 芳賀地区エコステーション | 31403 | 1521 | 1801876800 | 資源化物搬出量 | 可燃ごみ, ごみ処理残渣, し尿処理残渣 |  | 焼却 |  | 流動床式 | 全連続運転 | 143 | 2 | 2014 | 発電（場内利用） |  |  |  |  | 1970 | 15.3 | 10658 |  | 溶融処理 | 薬剤処理 | 委託 |  | 有り | 98 | 100 | 51.2 | 29.1 | 6 | 7.8 | 2.5 | 3.4 | 102.9 | 100 | 41.8 | 52.3 | 5.9 | 8805 | 0 | 無し
栃木県 | 09841 | 09-841-01-001 | 南那須地区広域行政事務組合 | 保健衛生センター | 10864 | 0 |  |  | 可燃ごみ, ごみ処理残渣 |  | 焼却 |  | 流動床式 | 准連続運転 | 55 | 2 | 1990 | 無し | [8 empty] | 無し | 薬剤処理 | 直営 |  | 無し |  | 100 | 53.3 | 24.4 | 7.9 | 13.9 | 0.3 | 0.2 | 140 | 100 | 47.4 | 48.5 | 4.1 | 7965 | 9160 | 無し
栃木県 | 09850 | 09-850-01-001 | 塩谷広域行政組合 | 塩谷広域環境衛生センター | 27415 | 0 | 0 |  | 可燃ごみ, ごみ処理残渣 |  | 焼却 |  | ストーカ式（可動） | 全連続運転 | 120 | 2 | 1990 | 無し | [8 empty] | 無し | 薬剤処理 | 一部委託 |  | 無し |  | 100 | 48.3 | 25 | 13.7 | 9.7 | 1.2 | 2.1 | 183.3 | 100 | 55.7 | 39.8 | 4.5 | 6086 | 0 | 無し
栃木県 | 09852 | 09-852-01-001 | 小山広域保健衛生組合 | 小山広域保健衛生組合北部清掃センター | 6197.45 | 0 | 0 |  | 可燃ごみ |  | 焼却 |  | ストーカ式（可動） | 准連続運転 | 40 | 2 | 1991 | 無し | [8 empty] | 無し | 薬剤処理 | 委託 |  | 無し |  | 100 | 67 | 4.2 | 13.8 | 10.1 | 0.4 | 4.5 | 175 | 100 | 52.2 | 42.9 | 4.9 | 6760 | 0 | 無し
栃木県 | 09852 | 09-852-01-002 | 小山広域保健衛生組合 | 小山広域保健衛生組合中央清掃センター | 46264 | 1427 | 0 | 資源化物搬出量 | 可燃ごみ |  | 焼却 |  | ストーカ式（可動） | 全連続運転 | 160 | 2 | 1986 | 場内温水 | 13993 |  | 0 | [5 empty] | 無し | 薬剤処理 | 委託 |  | 無し |  | 100 | 55.9 | 13.4 | 14.8 | 12 | 1.3 | 2.6 | 150 | 100 | 51.9 | 42.4 | 5.7 | 6720 | 0 | 無し
栃木県 | 09852 | 09-852-01-003 | 小山広域保健衛生組合 | 小山広域保健衛生組合中央清掃センター７０ｔ焼却炉 | 0 | 0 | 0 |  | 可燃ごみ |  | 焼却 |  | ストーカ式（可動） | 全連続運転 | 70 | 1 | 2016 | 発電（場内利用）, 場外蒸気 | [8 empty] | 無し | 薬剤処理 | 委託 | 新設（建設中） | 無し |  | 0 | 0 | 0 | 0 | 0 | 0 | 0 | 0 | 0 | 0 | 0 | 0 | 0 | 0 | 無し
群馬県 | 10201 | 10-201-01-001 | 前橋市 | 前橋市亀泉清掃工場 | 4700 | 0 | 0 | 資源化物搬出量 | 可燃ごみ, その他, ごみ処理残渣 |  | 焼却 |  | ストーカ式（可動） | バッチ運転 | 25 | 1 | 1977 | 無し | [8 empty] | 無し | 無し | 直営 |  | 無し |  | 100 | 42.5 | 23.9 | 20 | 8.5 | 1.3 | 3.8 | 186 | 100 | 45.9 | 49.8 | 4.3 | 8240 | 9165 | 無し
群馬県 | 10201 | 10-201-01-002 | 前橋市 | 前橋市六供清掃工場 | 80825 | 1015 | 0 | 資源化物搬出量 | 可燃ごみ, ごみ処理残渣 |  | 焼却 |  | ストーカ式（可動） | 全連続運転 | 405 | 3 | 1991 | 場内温水, 場内蒸気, 発電（場内利用）, 場外温水 | 105725760 | 84672000 | 不明 | 不明 | 1889 | 6 | 15226 | 0 | 無し | 無し | 一部委託 |  | 無し |  | 100 | 44.2 | 31.5 | 10.5 | 5.2 | 3 | 5.6 | 180.8 | 100 | 38.8 | 54.9 | 6.3 | 9403 | 11290 | 無し
群馬県 | 10201 | 10-201-01-003 | 前橋市 | 前橋市大胡クリーンセンター | 9801 | 0 | 0 |  | 可燃ごみ, 粗大ごみ, その他, ごみ処理残渣 |  | 焼却 |  | ストーカ式（可動） | 全連続運転 | 108 | 2 | 1990 | 無し | [8 empty] | 無し | 無し | 一部委託 |  | 無し |  | 100 | 51.6 | 30.7 | 5.8 | 7.4 | 0.4 | 4.1 | 181.5 | 100 | 40.6 | 55.3 | 4.1 | 9400 | 10485 | 無し
群馬県 | 10202 | 10-202-01-001 | 高崎市 | 高浜クリーンセンター | 108814 | 0 | 0 |  | 可燃ごみ, ごみ処理残渣, し尿処理残渣 |  | 焼却 |  | ストーカ式（可動） | 全連続運転 | 450 | 3 | 1988 | 場内温水, 場内蒸気, 場外温水, 場外蒸気 | 1016753000 | 961623000 | 95001000 | 652068000 |  |  |  |  | 無し | 薬剤処理 | 委託 |  | 無し |  | 100 | 44.7 | 24.2 | 5.3 | 16.5 | 1.1 | 8.2 | 100 | 100 | 57.1 | 38.8 | 4.1 | 8971 | 8950 | 無し
群馬県 | 10202 | 10-202-01-002 | 高崎市 | 吉井クリーンセンター | 6458 | 0 | 0 |  | 可燃ごみ, ごみ処理残渣 |  | 焼却 |  | ストーカ式（可動） | バッチ運転 | 30 | 2 | 1992 | 場内温水, 場外温水 | 不明 | 不明 | 不明 | 不明 |  |  |  |  | 無し | 薬剤処理 | 委託 |  | 無し |  | 100 | 43.4 | 33.6 | 4.2 | 15.2 | 1.2 | 2.4 | 175 | 100 | 49.04 | 45.14 | 5.82 | 7275 | 9025 | 無し
群馬県 | 10203 | 10-203-01-001 | 桐生市 | 桐生市清掃センターごみ焼却施設 | 75135.326 | 96.12 |  | 資源化物搬出量 | 可燃ごみ, ごみ処理残渣 |  | 焼却 |  | ストーカ式（可動） | 全連続運転 | 450 | 3 | 1996 | 場内温水, 発電（場内利用）, 場外温水, 発電（場外利用） | 184776905 | 165012120 | 25500.6545 | 22772.96 | 4660 | 17.62 | 33350.93 | 3523.61 | 無し | 薬剤処理 | 委託 |  | 無し |  | 100 | 48.9 | 22.9 | 13.9 | 3.5 | 4.3 | 6.5 | 168.8 | 100 | 37.2 | 53.3 | 9.5 | 9130 | 9130 | 無し
群馬県 | 10204 | 10-204-01-001 | 伊勢崎市 | 伊勢崎市清掃リサイクルセンター21 | 56082 | 143 |  | 資源化物搬出量 | 可燃ごみ, 粗大ごみ |  | 焼却 |  | 流動床式 | 全連続運転 | 210 | 3 | 2000 | 場内温水, 場内蒸気, 発電（場内利用） | - | - | 不明 |  | 1980 | 10.6 | 14054 | 0 | 無し | セメント固化 | 委託 |  | 無し |  | 100 | 49.4 | 24.3 | 13.3 | 9.8 | 1.8 | 1.4 | 169 | 100 | 48.17 | 46.38 | 5.45 | 7552 | 8648 | 無し
群馬県 | 10205 | 10-205-01-001 | 太田市 | 太田市清掃センター第４号焼却炉 | 35528 | 127 |  | 資源化物搬出量 | 可燃ごみ, ごみ処理残渣 |  | 焼却 |  | ストーカ式（可動） | 全連続運転 | 170 | 2 | 1992 | 場内温水, 場外温水 | 14065 | 不明 | 12196 | 不明 |  |  |  |  | 無し | セメント固化, 薬剤処理 | 委託 |  | 無し |  | 100 | 43.9 | 24.2 | 13.3 | 12.5 | 1.9 | 4.2 | 207.5 | 100 | 50.9 | 43.3 | 5.8 | 6875 | 7725 | 無し
群馬県 | 10205 | 10-205-01-002 | 太田市 | 太田市清掃センター第３号焼却炉 | 33629 | 120 |  | 資源化物搬出量 | 可燃ごみ, ごみ処理残渣 |  | 焼却 |  | ストーカ式（可動） | 全連続運転 | 150 | 1 | 1979 | 場内温水, 場外温水 | 4219 | 不明 | 3441 | 不明 |  |  |  |  | 無し | セメント固化, 薬剤処理 | 委託 |  | 無し |  | 100 | 44.6 | 24.9 | 9.1 | 11.3 | 1.9 | 8.2 | 205 | 100 | 45 | 47.4 | 7.6 | 7825 | 9475 | 無し
群馬県 | 10205 | 10-205-01-003 | 太田市 | 太田市清掃センター灰溶融炉 | 0 | 0 |  |  | ごみ処理残渣 |  | その他 |  | その他 | 全連続運転 | 12 | 1 | 2005 | 無し | [8 empty] | 溶融処理 | 薬剤処理 | 委託 | 休止 | 無し |  | 0 | 0 | 0 | 0 | 0 | 0 | 0 | 0 | 0 | 0 | 0 | 0 | 0 | 0 | 無し
群馬県 | 10207 | 10-207-01-001 | 館林市 | 館林市清掃センター | 23137 | 0 | 0 |  | 可燃ごみ, 粗大ごみ |  | 焼却 |  | ストーカ式（可動） | 准連続運転 | 100 | 2 | 1986 | 場内温水, 場外温水 | 8166144 | 不明 | 不明 | 不明 |  |  |  |  | 無し | 薬剤処理 | 委託 |  | 無し |  | 100 | 57.9 | 17 | 10.1 | 10.4 | 3.2 | 1.4 | 157 | 100 | 47.8 | 46.4 | 5.8 | 7550 | 7990 | 無し
群馬県 | 10209 | 10-209-01-001 | 藤岡市 | 藤岡市清掃センター | 23554 | 2560 |  | 資源化物搬出量 | 可燃ごみ, 粗大ごみ, ごみ処理残渣 |  | 焼却 |  | ストーカ式（可動） | 全連続運転 | 120 | 2 | 1985 | 場内温水, 場外温水 | 1050 | 1050 | 1050 | 1050 |  |  |  |  | 無し | 薬剤処理 | 委託 |  | 無し |  | 100 | 44.6 | 26 | 14.7 | 6.3 | 2.1 | 6.3 | 165.5 | 100 | 45.6 | 48.4 | 6 | 7980 | 0 | 有り | 0 | 26 | [6 empty] | ○ | 0 | 26 | [18 empty] | 展示, 販売
群馬県 | 10210 | 10-210-01-001 | 富岡市 | 富岡市清掃センター | 18463 | 0 | 0 |  | 可燃ごみ |  | 焼却 |  | ストーカ式（可動） | 全連続運転 | 112.5 | 2 | 1992 | 場内温水, 場外温水 | 668.8 | 668.8 | 668.8 | 668.8 |  |  |  |  | 無し | 薬剤処理 | 委託 |  | 無し |  | 100 | 51.2 | 25.5 | 3.6 | 15.3 | 1.7 | 2.7 | 211 | 100 | 54.9 | 40 | 5.1 | 6187 | 8203 | 無し
群馬県 | 10211 | 10-211-01-001 | 安中市 | 碓氷川クリーンセンターごみ処理施設 | 18534 | 5 | 0 | 資源化物搬出量 | 可燃ごみ, 粗大ごみ, ごみ処理残渣 |  | 焼却 |  | ストーカ式（可動） | 全連続運転 | 135 | 2 | 1998 | 場内温水, 場外温水 | 11289600 | 9031680 | 9757440 | 5806080 |  |  |  |  | 無し | 薬剤処理 | 委託 |  | 無し |  | 100 | 48.8 | 27.5 | 11.3 | 7.2 | 1.9 | 3.3 | 138.8 | 100 | 35.1 | 58.6 | 6.3 | 10206 | 10175 | 無し
群馬県 | 10426 | 10-426-01-001 | 草津町 | 草津町クリーンセンター | 4865 | 0 | 0 |  | 可燃ごみ |  | 焼却 |  | ストーカ式（可動） | バッチ運転 | 40 | 2 | 1991 | 場内温水, 場外温水 | 不明 | - | 不明 | 0 |  |  |  |  | 無し | 薬剤処理 | 直営 |  | 無し |  | 100 | 42.9 | 13 | 5.3 | 32.6 | 1.7 | 4.5 | 327.5 | 100 | 57.5 | 37 | 5.5 | 5550 | 0 | 無し
群馬県 | 10449 | 10-449-01-001 | みなかみ町 | 奥利根アメニティパーク固形燃料利用施設 | 0 | 0 |  |  | 固形化燃料 |  | 焼却 |  | ストーカ式（可動） | 准連続運転 | 20 | 1 | 1998 | 無し | 0 | 0 | 0 | 0 | 0 | 0 | 0 | 0 | 溶融処理 | 溶融処理 | 委託 | 休止 | 無し |  | 100 | 34.1 | 32.2 | 0.8 | 31.2 | 1.1 | 0.6 | 117 | 100 | 59.7 | 31.9 | 8.4 | 4500 | 4900 | 無し
群馬県 | 10464 | 10-464-01-001 | 玉村町 | 玉村町クリーンセンター | 11871 | 0 | 0 |  | 可燃ごみ, 粗大ごみ, ごみ処理残渣 |  | 焼却 |  | ストーカ式（可動） | 全連続運転 | 90 | 2 | 1990 | 場内温水, 場外温水 | 9278500 | 2640000 | 不明 | 不明 |  |  |  |  | その他 | 薬剤処理 | 委託 |  | 無し |  | 100 | 44.2 | 24.7 | 14 | 10.9 | 4.2 | 2 | 150 | 100 | 43.9 | 48.96 | 7.14 | 8118 | 9240 | 無し
群馬県 | 10838 | 10-838-01-001 | 甘楽西部環境衛生施設組合 | 甘楽西部環境衛生施設組合清掃センター | 2267 | 0 | 0 |  | 可燃ごみ |  | 焼却 |  | ストーカ式（可動） | バッチ運転 | 15 | 2 | 1986 | 無し | [8 empty] | 無し | 薬剤処理 | 直営 |  | 無し |  | 100 | 56 | 30.1 | 2.6 | 8.6 | 1.6 | 1.1 | 210 | 100 | 49.6 | 44.4 | 6 | 0 | 0 | 無し
群馬県 | 10840 | 10-840-01-001 | 吾妻東部衛生施設組合 | 吾妻東部衛生センターごみ処理施設 | 10886 | 0 | 0 |  | 可燃ごみ, ごみ処理残渣, し尿処理残渣 |  | 焼却 |  | ストーカ式（可動） | バッチ運転 | 50 | 2 | 1990 | 無し | [8 empty] | 無し | 薬剤処理 | 直営 |  | 無し |  | 100 | 31.4 | 15.1 | 1.7 | 50.6 | 0.9 | 0.3 | 212 | 100 | 56 | 36.4 | 7.6 | 5450 | 4200 | 無し
群馬県 | 10870 | 10-870-01-001 | 西吾妻環境衛生施設組合 | 西吾妻環境衛生センタ－ | 6495 | 0 | 0 |  | 可燃ごみ, 粗大ごみ, ごみ処理残渣 |  | 焼却 |  | ストーカ式（可動） | バッチ運転 | 40 | 2 | 1991 | 無し | [8 empty] | 無し | 薬剤処理 | 一部委託 |  | 無し |  | 100 | 37.9 | 31.1 | 21.8 | 5.8 | 3.1 | 0.3 | 53.5 | 100 | 34.7 | 52.4 | 12.9 | 8900 | 9925 | 無し
群馬県 | 10873 | 10-873-01-001 | 渋川地区広域市町村圏振興整備組合 | 渋川地区広域圏清掃センター | 42035 | 0 |  |  | 可燃ごみ, その他, ごみ処理残渣, し尿処理残渣 |  | 焼却 |  | ストーカ式（可動） | 全連続運転 | 232.5 | 2 | 1993 | 無し | [8 empty] | 無し | 無し | 委託 |  | 無し |  | 100 | 46.46 | 23.85 | 4.83 | 13.78 | 5.18 | 5.9 | 237 | 100 | 48 | 43.6 | 8.4 | 0 | 6999 | 無し
群馬県 | 10875 | 10-875-01-001 | 沼田市外二箇村清掃施設組合 | 清掃工場 | 17540 | 0 | 0 |  | 可燃ごみ |  | 焼却 |  | ストーカ式（可動） | 全連続運転 | 120 | 2 | 1973 | 場内温水, 場外温水 | 3216000 | 964800 | 把握していない | 把握していない |  |  |  |  | 無し | 薬剤処理 | 委託 |  | 無し |  | 100 | 41.4 | 34.1 | 8.5 | 13.9 | 0.9 | 1.2 | 123.25 | 100 | 42.2 | 50.6 | 7.2 | 8450 | 8550 | 無し
群馬県 | 10890 | 10-890-01-001 | 大泉町外二町環境衛生施設組合 | 大泉町外二町清掃センター | 29059 | 680 |  | 資源化物搬出量 | 可燃ごみ, 資源ごみ |  | 焼却 |  | ストーカ式（可動） | 全連続運転 | 195 | 2 | 1991 | 場内温水 | 36691200 |  | 5548410 | [5 empty] | 無し | セメント固化, 薬剤処理 | 委託 |  | 無し |  | 100 | 45.6 | 23.3 | 13.6 | 9.7 | 2.3 | 5.5 | 0 | 100 | 42.3 | 51.1 | 6.6 | 8598 | 8428 | 無し
群馬県 | 10892 | 10-892-01-001 | 利根東部衛生施設組合 | 尾瀬クリーンセンター | 3803 | 0 |  |  | 可燃ごみ |  | 焼却 |  | ストーカ式（可動） | バッチ運転 | 30 | 2 | 1999 | 場内温水 | 11.1 |  | 不明 | [5 empty] | 無し | 薬剤処理 | 直営 |  | 無し |  | 100 | 52.7 | 31.6 | 4.4 | 4.7 | 2.1 | 4.5 | 180 | 100 | 40.9 | 53.6 | 5.5 | 9103 | 0 | 無し
埼玉県 | 11100 | 11-100-01-001 | さいたま市 | さいたま市クリーンセンター大崎第二工場 | 118980 | 0 |  |  | 可燃ごみ, 粗大ごみ, ごみ処理残渣 |  | 焼却 |  | ストーカ式（可動） | 全連続運転 | 450 | 3 | 1995 | 場内温水, 場内蒸気, 発電（場内利用）, 場外蒸気, 発電（場外利用） | 662376960 | 76204800 | 507981880 | 5971800 | 7300 | 13.5 | 42022 | 737 | 薬剤処理 | セメント固化, 薬剤処理 | 委託 |  | 無し |  | 100 | 50.81 | 27.46 | 7.81 | 8.79 | 1.99 | 3.14 | 132 | 100 | 46.2 | 47.5 | 6.3 | 7788 | 9427 | 無し
埼玉県 | 11100 | 11-100-01-002 | さいたま市 | さいたま市東部環境センター | 65722 | 0 |  |  | 可燃ごみ, ごみ処理残渣, し尿処理残渣 |  | 焼却 |  | ストーカ式（可動） | 全連続運転 | 300 | 3 | 1984 | 場内温水, 場内蒸気, 発電（場内利用）, 場外温水, 発電（場外利用） | 458230307 |  | 244559080 |  | 1700 | 18.7 | 12290 | 556 | 薬剤処理 | 無し | 直営 |  | 無し |  | 100 | 47 | 26.6 | 9.5 | 12.6 | 2.6 | 1.7 | 168 | 100 | 49.7 | 44.6 | 5.7 | 7150 | 9120 | 無し
埼玉県 | 11100 | 11-100-01-003 | さいたま市 | さいたま市西部環境センター | 80658 | 5539 |  | 資源化物搬出量 | 可燃ごみ, ごみ処理残渣, し尿処理残渣 |  | 焼却 |  | ストーカ式（可動） | 全連続運転 | 300 | 3 | 1993 | 場内温水, 発電（場内利用）, 場外温水, 発電（場外利用） | 92855960 |  | 12081685 |  | 3600 | 9 | 21278 | 205 | 溶融処理 | セメント固化, 薬剤処理, 溶融処理 | 一部委託 |  | 無し |  | 100 | 56.8 | 19.4 | 10.9 | 9.7 | 0.7 | 2.5 | 186 | 100 | 46.3 | 47.5 | 6.2 | 8160 | 8895 | 無し
埼玉県 | 11100 | 11-100-01-004 | さいたま市 | さいたま市桜環境センター | 103816 | 15897 |  | 資源化物搬出量 | 可燃ごみ, ごみ処理残渣, し尿処理残渣 |  | ガス化溶融・改質 |  | シャフト式 | 全連続運転 | 380 | 2 | 2015 | 場内温水, 発電（場内利用） | 17176320 |  | 6739824 |  | 8500 | 19.3 | 53813.621 | 2778 | 溶融処理 | 薬剤処理 | 委託 |  | 無し |  | 100 | 51.1 | 27 | 6.4 | 5.5 | 3.5 | 6.5 | 175.5 | 100 | 34.7 | 56.9 | 8.4 | 9851 | 12352 | 無し
埼玉県 | 11201 | 11-201-01-001 | 川越市 | 川越市西清掃センター | 0 | 0 |  |  | 可燃ごみ, 粗大ごみ, ごみ処理残渣, し尿処理残渣 |  | 焼却 |  | ストーカ式（可動） | 全連続運転 | 300 | 2 | 1978 | 場内温水, 場外温水 | 22848000 | 不明 | 0 | 0 |  |  |  |  | 薬剤処理 | 薬剤処理 | 委託 | 休止 | 無し |  | 0 | 0 | 0 | 0 | 0 | 0 | 0 | 0 | 0 | 0 | 0 | 0 | 0 | 0 | 無し
埼玉県 | 11201 | 11-201-01-002 | 川越市 | 川越市東清掃センター焼却施設 | 17565 | 2111 |  | 資源化物搬出量 | 可燃ごみ, 粗大ごみ, ごみ処理残渣, し尿処理残渣 |  | 焼却 |  | ストーカ式（可動） | 全連続運転 | 140 | 2 | 1986 | 場内温水 | 8467200 | 0 | データ把握無し | データ把握無し | 0 |  |  |  | 薬剤処理 | 薬剤処理 | 委託 |  | 無し |  | 100 | 50 | 25.7 | 12.2 | 7.8 | 1.8 | 2.5 | 179 | 100 | 49.5 | 45.1 | 5.4 | 7250 | 7670 | 無し
埼玉県 | 11201 | 11-201-01-003 | 川越市 | 川越市資源化センター熱回収施設 | 74938 | 4753 |  | 資源化物搬出量 | 可燃ごみ, 粗大ごみ, ごみ処理残渣, し尿処理残渣 |  | ガス化溶融・改質 |  | 流動床式 | 全連続運転 | 265 | 2 | 2010 | 場内温水, 発電（場内利用）, 場外温水 | 42120000 | 42120000 | 6508000 | 6508000 | 4000 | 13 | 24853 | 0 | 溶融処理 | 薬剤処理, その他 | 委託 |  | 無し |  | 100 | 56.5 | 19.2 | 9 | 12.7 | 1.4 | 1.2 | 160 | 100 | 45.8 | 48.4 | 5.8 | 7976 | 9311 | 無し
埼玉県 | 11203 | 11-203-01-001 | 川口市 | 川口市戸塚環境センター西棟（４号炉） | 32194 | 366 |  | 資源化物搬出量 | 混合（未分別）ごみ, ごみ処理残渣 |  | 焼却 |  | ストーカ式（可動） | 全連続運転 | 150 | 1 | 1989 | 場内温水, 場内蒸気, 発電（場内利用） | 不明 | 0 | 不明 | 0 | 2100 | 15 | 12056 |  | 薬剤処理 | 薬剤処理 | 委託 |  | 有り | 99.4 | 100 | 46.4 | 23.7 | 13.3 | 9.3 | 6.3 | 1 | 157.5 | 100 | 43.8 | 47.9 | 8.3 | 7912 | 9548 | 無し
埼玉県 | 11203 | 11-203-01-002 | 川口市 | 川口市戸塚環境センター西棟（３号炉） | 25476 | 289 |  | 資源化物搬出量 | 混合（未分別）ごみ, ごみ処理残渣 |  | 焼却 |  | ストーカ式（可動） | 全連続運転 | 150 | 1 | 1993 | 場内温水, 場内蒸気, 発電（場内利用） | 不明 | 0 | 不明 | 0 | 2100 | 13 | 9508 |  | 薬剤処理 | 薬剤処理 | 委託 |  | 有り | 99.4 | 100 | 46.4 | 23.7 | 13.3 | 9.3 | 6.3 | 1 | 157.5 | 100 | 43.8 | 47.9 | 8.3 | 7912 | 9548 | 無し
埼玉県 | 11203 | 11-203-01-003 | 川口市 | 川口市朝日環境センター | 96541 | 8934 |  | 資源化物搬出量 | 混合（未分別）ごみ, その他, ごみ処理残渣 |  | ガス化溶融・改質 |  | 流動床式 | 全連続運転 | 420 | 3 | 2002 | 場内温水, 発電（場内利用） | 不明 | 0 | 不明 | 0 | 12000 | 15 | 38800 |  | 溶融処理 | セメント固化, 薬剤処理 | 委託 |  | 有り | 99.9 | 100 | 51.7 | 25.3 | 7.2 | 12.2 | 1.9 | 1.7 | 167 | 100 | 42.3 | 50.7 | 7 | 8483 | 10404 | 無し
埼玉県 | 11208 | 11-208-01-001 | 所沢市 | 所沢市西部クリーンセンターごみ焼却施設 | 25620 | 0 |  |  | 可燃ごみ |  | 焼却 |  | 流動床式 | 全連続運転 | 148 | 2 | 1989 | 無し | [8 empty] | 無し | 薬剤処理 | 委託 |  | 有り | 98 | 100 | 51 | 9.3 | 21.8 | 9.2 | 2.7 | 6 | 203.3 | 100 | 51.8 | 41.1 | 7.1 | 6437 | 6822 | 無し
埼玉県 | 11208 | 11-208-01-002 | 所沢市 | 所沢市東部クリーンセンターごみ焼却施設 | 57136 | 5391 |  | 資源化物搬出量 | 可燃ごみ, ごみ処理残渣, し尿処理残渣 |  | 焼却 |  | ストーカ式（可動） | 全連続運転 | 230 | 2 | 2003 | 場内温水, 場内蒸気, 発電（場内利用） | 644044800 | 0 | 0 | 0 | 5000 | 12.4 | 17479 | 0 | 溶融処理 | 溶融処理 | 委託 |  | 有り | 99 | 100 | 48 | 17.8 | 16.3 | 7.6 | 3.5 | 6.8 | 185.3 | 100 | 47.4 | 44.1 | 8.5 | 7121 | 8107 | 無し
埼玉県 | 11209 | 11-209-01-001 | 飯能市 | 飯能市クリーンセンター | 18111 | 1920 |  | 資源化物搬出量 | 可燃ごみ |  | 焼却 |  | ストーカ式（可動） | 全連続運転 | 170 | 2 | 1981 | 場内温水 | 2822400 | [7 empty] | 薬剤処理 | 薬剤処理 | 一部委託 |  | 有り | 99 | 100 | 42.4 | 20.2 | 6.3 | 29.5 | 0.6 | 1 | 139.5 | 100 | 45.2 | 49.1 | 5.7 | 8111 | 0 | 無し
埼玉県 | 11210 | 11-210-01-001 | 加須市 | 加須クリーンセンターごみ焼却施設 | 22688 | 2337 |  | 資源化物搬出量 | 可燃ごみ, ごみ処理残渣 |  | 焼却 |  | ストーカ式（可動） | 全連続運転 | 216 | 2 | 1998 | 場内温水, 場外温水 | 204624000 | 不明 | 180869760 | 15252366 |  |  |  |  | 薬剤処理 | 薬剤処理 | 委託 |  | 無し |  | 100 | 49.3 | 18.4 | 12.4 | 14.3 | 1.4 | 4.2 | 117 | 100 | 48.3 | 48.3 | 3.4 | 7460 | 0 | 無し
埼玉県 | 11210 | 11-210-01-002 | 加須市 | 大利根クリーンセンターごみ焼却施設 | 3433 | 346 |  | 資源化物搬出量 | 可燃ごみ, ごみ処理残渣 |  | 焼却 |  | ストーカ式（可動） | 准連続運転 | 40 | 2 | 1990 | 場内温水 | 263970 |  | 114690 | [5 empty] | 無し | 無し | 委託 |  | 無し |  | 100 | 56.2 | 12.7 | 17.9 | 9.5 | 1.4 | 2.3 | 168 | 100 | 56.8 | 2.9 | 40.3 | 0 | 6166 | 無し
埼玉県 | 11212 | 11-212-01-001 | 東松山市 | 東松山市クリーンセンター | 25975 | 1105 |  | 資源化物搬出量 | 可燃ごみ, 粗大ごみ, ごみ処理残渣 |  | 焼却 |  | ストーカ式（可動） | 全連続運転 | 180 | 2 | 1977 | 無し | [8 empty] | 無し | セメント固化, 薬剤処理, その他 | 委託 |  | 無し |  | 100 | 52 | 19.3 | 16.1 | 9.8 | 0.6 | 2.2 | 146 | 100 | 53.7 | 43.4 | 2.9 | 6831 | 7711 | 無し
埼玉県 | 11214 | 11-214-01-001 | 春日部市 | 豊野環境衛生センター | 70671 | 0 |  |  | 可燃ごみ, し尿処理残渣 |  | 焼却 |  | ストーカ式（可動） | 全連続運転 | 399 | 3 | 1994 | 場内蒸気, 発電（場内利用） | 12095107 | 0 | 不明 | 0 | 1900 | 95.84 | 15402 | 1948.411 | 無し | 薬剤処理 | 委託 |  | 無し |  | 100 | 52.3 | 21.9 | 3.2 | 19 | 0.9 | 2.7 | 87 | 100 | 33.1 | 58.7 | 8.2 | 10200 | 13500 | 無し
埼玉県 | 11215 | 11-215-01-001 | 狭山市 | 狭山市稲荷山センター（旧名称： 狭山市第二環境センター） | 35083 | 3963 |  | 資源化物搬出量 | 可燃ごみ, ごみ処理残渣 |  | 焼却 |  | ストーカ式（可動） | 全連続運転 | 165 | 3 | 1996 | 場内温水, 場内蒸気, 場外蒸気 | 327003264 | 41430010 | 165017496 | 9652482 |  |  |  |  | 溶融処理 | 薬剤処理 | 一部委託 |  | 無し |  | 100 | 60.6 | 20.1 | 7.6 | 9.2 | 1.7 | 0.8 | 179 | 100 | 42.2 | 51.5 | 6.3 | 8638 | 10448 | 無し
埼玉県 | 11216 | 11-216-01-001 | 羽生市 | 羽生市清掃センター | 13931 | 1966 |  | 資源化物搬出量 | 可燃ごみ, し尿処理残渣 |  | 焼却 |  | ストーカ式（可動） | 准連続運転 | 80 | 2 | 1983 | 無し | 1130011 | [7 empty] | 無し | 無し | 一部委託 |  | 無し |  | 100 | 51 | 18.3 | 14.3 | 11.2 | 1.9 | 3.3 | 144.8 | 100 | 52.5 | 43.5 | 4 | 6878 | 0 | 無し
埼玉県 | 11219 | 11-219-01-001 | 上尾市 | 上尾市西貝塚環境センター | 51549 | 355 |  | 資源化物搬出量 | 可燃ごみ, 混合（未分別）ごみ, 粗大ごみ, ごみ処理残渣 |  | 焼却 |  | ストーカ式（可動） | 全連続運転 | 300 | 3 | 1997 | 場内温水, 場内蒸気, 発電（場内利用）, 場外温水 | 117720000 | 63504000 |  |  | 2080 | 7 | 9542 | 7177 | 薬剤処理 | セメント固化, 薬剤処理 |  |  | 無し |  | 100 | 39.1 | 33.6 | 10.2 | 9 | 4.5 | 3.6 | 132 | 100 | 42.9 | 48.4 | 8.7 | 8051 | 10886 | 無し
埼玉県 | 11225 | 11-225-01-001 | 入間市 | 入間市総合クリーンセンター | 36989 | 1367 |  | 資源化物搬出量 | 可燃ごみ, 粗大ごみ, ごみ処理残渣 |  | 焼却 |  | 流動床式 | 准連続運転 | 150 | 3 | 1996 | 場内温水, 場外温水 | 28146744 | 23651084 | 把握していない | 把握していない |  |  |  |  | 薬剤処理 | 薬剤処理 | 委託 |  | 無し |  | 100 | 57.8 | 12.6 | 9.2 | 16.3 | 1.1 | 3 | 235.3 | 100 | 51.4 | 43.5 | 5.1 | 0 | 0 | 無し
埼玉県 | 11225 | 11-225-01-002 | 入間市 | 入間市清掃事業所 | 0 | 0 | 0 |  | 可燃ごみ |  | 焼却 |  | 流動床式 | 全連続運転 | 138 | 2 | 1980 | 無し | 0 | [7 empty] | その他 | セメント固化, 薬剤処理 | 委託 | 休止 | 無し |  | 0 | 0 | 0 | 0 | 0 | 0 | 0 | 0 | 0 | 0 | 0 | 0 | 0 | 0 | 無し
埼玉県 | 11227 | 11-227-01-001 | 朝霞市 | 朝霞市クリーンセンター | 26878 | 2372 | 0 | 資源化物搬出量 | 可燃ごみ, ごみ処理残渣 |  | 焼却 |  | ストーカ式（可動） | 全連続運転 | 120 | 2 | 1995 | 無し | [8 empty] | 無し | 無し | 委託 |  | 無し |  | 100 | 46.5 | 23.05 | 7.41 | 22.22 | 0.27 | 0.55 | 146 | 100 | 35.53 | 58.73 | 5.74 | 6603 | 6603 | 無し
埼玉県 | 11227 | 11-227-01-002 | 朝霞市 | 朝霞市クリーンセンター | 0 | 0 | 0 | 資源化物搬出量 | ごみ処理残渣 |  | 焼却 |  | 流動床式 | 准連続運転 | 70 | 2 | 1988 | 無し | [8 empty] | 薬剤処理 | 薬剤処理 | 直営 | 休止 | 無し |  | 100 | 40.1 | 23.1 | 7.4 | 22.1 | 0.3 | 7 | 0 | 0 | 0 | 0 | 0 | 0 | 0 | 無し
埼玉県 | 11229 | 11-229-01-001 | 和光市 | 和光市清掃センター | 16731 | 1435 |  | 資源化物搬出量 | 可燃ごみ, ごみ処理残渣 |  | 焼却 |  | ストーカ式（可動） | 全連続運転 | 120 | 2 | 1990 | 場内温水 | 不明 |  | 不明 | [5 empty] | その他 | 薬剤処理 | 委託 |  | 無し |  | 100 | 47.3 | 25.1 | 10.5 | 9.3 | 0.6 | 7.2 | 0 | 100 | 50.2 | 43 | 6.8 | 6853 | 8068 | 無し
埼玉県 | 11231 | 11-231-01-001 | 桶川市 | 桶川市ごみ焼却施設 | 15172 | 1250 | 0 | 資源化物搬出量 | 可燃ごみ, 粗大ごみ, ごみ処理残渣 |  | 焼却 |  | ストーカ式（可動） | 全連続運転 | 240 | 2 | 1977 | 無し | [8 empty] | 無し | 薬剤処理 | 委託 |  | 有り | 99 | 100 | 60 | 10.3 | 16.1 | 9.7 | 0.7 | 3.2 | 120 | 100 | 39.5 | 52.8 | 7.7 | 8948 | 0 | 無し
埼玉県 | 11239 | 11-239-01-001 | 坂戸市 | 坂戸市西清掃センター | 16839 | 1689 |  | 資源化物搬出量 | 可燃ごみ, ごみ処理残渣 |  | 焼却 |  | ストーカ式（可動） | 全連続運転 | 80 | 2 | 1994 | 場内温水, 場外温水, 場外蒸気 | 26560800 | 13242600 | [6 empty] | その他 | その他 | 委託 |  | 無し |  | 100 | 54.9 | 21.2 | 5.5 | 15 | 0.7 | 2.7 | 121 | 100 | 45.4 | 49.3 | 5.3 | 8150 | 9370 | 無し
埼玉県 | 11239 | 11-239-01-002 | 坂戸市 | 坂戸市東清掃センター焼却施設 | 0 | 0 |  |  | 可燃ごみ |  | 焼却 |  | ストーカ式（可動） | 全連続運転 | 70 | 2 | 1987 | 無し | [8 empty] | 無し | 無し | 委託 | 休止 | 無し |  | 0 | 0 | 0 | 0 | 0 | 0 | 0 | 0 | 0 | 0 | 0 | 0 | 0 | 0 | 無し
埼玉県 | 11245 | 11-245-01-001 | ふじみ野市 | 上福岡清掃センター | 35873 | 2985 |  | 資源化物搬出量 | 可燃ごみ, 粗大ごみ, ごみ処理残渣 |  | 焼却 |  | ストーカ式（可動） | 全連続運転 | 180 | 2 | 1974 | 無し | [8 empty] | 薬剤処理 | 薬剤処理 | 委託 | 新設（建設中） | 無し |  | 100 | 56.9 | 20.3 | 6.7 | 12 | 1.6 | 2.5 | 165 | 100 | 40.8 | 51.4 | 7.8 | 8670 | 10150 | 無し
埼玉県 | 11245 | 11-245-01-002 | ふじみ野市 | ふじみ野市・三芳町環境センター | 0 | 0 | 0 |  | 可燃ごみ, 粗大ごみ, ごみ処理残渣 |  | 焼却 |  | ストーカ式（可動） | 全連続運転 | 142 | 2 | 2016 | 場内温水, 発電（場内利用） | 0 | 0 |  |  | 3200 | 20.6 |  |  | 無し | 無し | 委託 | 新設（建設中） | 無し |  | 0 | 0 | 0 | 0 | 0 | 0 | 0 | 0 | 0 | 0 | 0 | 0 | 0 | 0 | 無し
埼玉県 | 11301 | 11-301-01-001 | 伊奈町 | 伊奈町クリーンセンター | 11256 | 932 |  | 資源化物搬出量 | 可燃ごみ |  | 焼却 |  | 流動床式 | 准連続運転 | 60 | 2 | 1989 | 無し | [8 empty] | 薬剤処理 | 薬剤処理 | 委託 |  | 無し |  | 100 | 53.4 | 26.1 | 2.8 | 10.6 | 3.3 | 3.8 | 113 | 100 | 49.1 | 5.7 | 45.2 | 7280 | 9540 | 無し
埼玉県 | 11346 | 11-346-01-001 | 川島町 | 川島町環境センターごみ処理施設 | 5189 | 753 |  | 資源化物搬出量 | 可燃ごみ, 粗大ごみ, その他, ごみ処理残渣, し尿処理残渣 |  | 焼却 |  | ストーカ式（可動） | バッチ運転 | 40 | 2 | 1979 | 無し | [8 empty] | 無し | 無し | 委託 |  | 無し |  | 100 | 53.34 | 23.25 | 10.01 | 8.86 | 1.27 | 3.27 | 0 | 100 | 49.5 | 45.1 | 5.4 | 7900 | 7900 | 無し
埼玉県 | 11464 | 11-464-01-001 | 杉戸町 | 杉戸町環境センター | 21019 | 29 |  | 資源化物生産量 | 可燃ごみ |  | 焼却 |  | 流動床式 | 准連続運転 | 84 | 2 | 1996 | 場内温水, 場外温水 | 18816000 | 13171200 | 把握していない | 把握していない |  |  |  |  | 無し | セメント固化, 薬剤処理 | 委託 |  | 無し |  | 100 | 51 | 25 | 5.9 | 12.2 | 2.7 | 3.2 | 161.5 | 100 | 45.2 | 48.6 | 6.2 | 8020 | 8930 | 無し
埼玉県 | 11808 | 11-808-01-001 | 蓮田白岡衛生組合 | 蓮田白岡衛生組合ごみ焼却施設 | 26410 | 2876 |  | 資源化物搬出量 | 可燃ごみ, 粗大ごみ |  | 焼却 |  | ストーカ式（可動） | 全連続運転 | 270 | 3 | 1994 | 場内温水 | 4283580 |  | 2691346 | [5 empty] | 無し | 薬剤処理 | 一部委託 |  | 有り | 99 | 100 | 43.9 | 25.9 | 13.9 | 13.9 | 0.4 | 2 | 130 | 100 | 54.4 | 42.5 | 3.1 | 6640 | 0 | 無し
埼玉県 | 11809 | 11-809-01-001 | 久喜宮代衛生組合 | 久喜宮代清掃センター75t/24hごみ処理施設（１号炉） | 8250 | 0 | 0 |  | 可燃ごみ, 粗大ごみ, ごみ処理残渣 |  | 焼却 |  | ストーカ式（可動） | 全連続運転 | 75 | 1 | 1975 | 場内温水 | 1515 |  | 1515 | [5 empty] | 薬剤処理 | 薬剤処理 | 委託 |  | 無し |  | 100 | 39.4 | 10.3 | 26 | 17.2 | 1.7 | 5.4 | 204 | 100 | 58.2 | 35.6 | 6.2 | 5243 | 5840 | 無し
埼玉県 | 11809 | 11-809-01-002 | 久喜宮代衛生組合 | 久喜宮代清掃センター75t/24hごみ処理施設（２号炉） | 10543 | 0 | 0 |  | 可燃ごみ, 粗大ごみ, ごみ処理残渣 |  | 焼却 |  | ストーカ式（可動） | 全連続運転 | 75 | 1 | 1980 | 場内温水 | 1515 |  | 1515 | [5 empty] | 薬剤処理 | 薬剤処理 | 委託 |  | 無し |  | 100 | 39.4 | 10.3 | 26 | 17.2 | 1.7 | 5.4 | 204 | 100 | 58.2 | 35.6 | 6.2 | 5243 | 5840 | 無し
埼玉県 | 11809 | 11-809-01-003 | 久喜宮代衛生組合 | 菖蒲清掃センター焼却施設 | 5662 | 0 | 0 |  | 可燃ごみ, 粗大ごみ, その他, ごみ処理残渣 |  | 焼却 |  | ストーカ式（可動） | バッチ運転 | 30 | 2 | 1989 | 場内温水 | 41750 |  | 41750 | [5 empty] | 薬剤処理 | 薬剤処理 | 委託 |  | 無し |  | 100 | 47.4 | 16.5 | 9.4 | 18.5 | 4.8 | 3.4 | 176.5 | 100 | 51.6 | 41.6 | 6.8 | 6540 | 7378 | 無し
埼玉県 | 11809 | 11-809-01-004 | 久喜宮代衛生組合 | 八甫清掃センターごみ焼却施設 | 15025 | 56 | 0 | 資源化物搬出量 | 可燃ごみ, 粗大ごみ, その他, ごみ処理残渣 |  | 焼却 |  | 流動床式 | 全連続運転 | 105 | 2 | 1988 | 無し | [8 empty] | セメント固化 | セメント固化 | 委託 |  | 無し |  | 100 | 49.2 | 21.7 | 12.8 | 11.4 | 1.3 | 3.6 | 166.8 | 100 | 52.2 | 42.5 | 5.3 | 6700 | 8010 | 無し
埼玉県 | 11815 | 11-815-01-001 | 志木地区衛生組合 | 富士見環境センター | 25422 | 1353 |  | 資源化物搬出量 | 可燃ごみ, ごみ処理残渣 |  | 焼却 |  | ストーカ式（可動） | 全連続運転 | 180 | 2 | 1986 | 場内温水 | 29335548 |  | 1888723 | [5 empty] | 薬剤処理 | 薬剤処理 | 委託 |  | 無し |  | 100 | 51.6 | 18.28 | 17.06 | 8.55 | 2.25 | 2.26 | 130.5 | 100 | 45.43 | 47.52 | 7.05 | 7810 | 7395 | 無し
埼玉県 | 11815 | 11-815-01-002 | 志木地区衛生組合 | 新座環境センター東工場 | 24690 | 1089 |  | 資源化物搬出量 | 可燃ごみ, 粗大ごみ |  | 焼却 |  | ストーカ式（可動） | 全連続運転 | 90 | 1 | 1979 | 場内温水, 場外温水 | 5080800 | 1481900 | 3925440 | 974400 |  |  |  |  | 薬剤処理 | 薬剤処理 | 委託 |  | 無し |  | 100 | 51.28 | 21.32 | 6.52 | 15.81 | 1.71 | 3.36 | 175.5 | 100 | 51.1 | 43.9 | 5 | 6975 | 7908 | 無し
埼玉県 | 11815 | 11-815-01-003 | 志木地区衛生組合 | 新座環境センター西工場 | 23358 | 2329 |  | 資源化物搬出量 | 可燃ごみ |  | 焼却 |  | ストーカ式（可動） | 全連続運転 | 90 | 1 | 1994 | 場内温水, 場内蒸気 | 3667637 |  | 2934109 | [5 empty] | 薬剤処理 | 薬剤処理 | 委託 |  | 無し |  | 100 | 52.68 | 22.19 | 9.78 | 11.14 | 1.02 | 3.19 | 149.3 | 100 | 45.1 | 6.1 | 48.8 | 8060 | 8560 | 無し
埼玉県 | 11820 | 11-820-01-001 | 小川地区衛生組合 | 小川地区衛生組合ごみ焼却場 | 17480 | 5 | 0 | 資源化物搬出量 | 可燃ごみ, 粗大ごみ, ごみ処理残渣 |  | 焼却 |  | ストーカ式（可動） | 全連続運転 | 62 | 2 | 1976 | 無し | [8 empty] | 薬剤処理 | 無し | 一部委託 |  | 無し |  | 100 | 51.5 | 19.9 | 15.6 | 9.7 | 1.3 | 2 | 158.5 | 100 | 49.5 | 46.3 | 4.2 | 7485 | 8815 | 無し
埼玉県 | 11824 | 11-824-01-001 | 東埼玉資源環境組合 | 第一工場ごみ処理施設 | 234481 | 2591 |  | 資源化物搬出量 | 可燃ごみ, し尿処理残渣 |  | 焼却 |  | ストーカ式（可動） | 全連続運転 | 800 | 4 | 1995 | 場内温水, 発電（場内利用）, 場外温水, 発電（場外利用） | 179343480 | 73338720 | 21178047 | 1428403 | 24000 | 17.06 | 125555 | 915 | 薬剤処理, 溶融処理 | 薬剤処理 | 一部委託 |  | 無し |  | 100 | 20.9 | 48.1 | 6.6 | 21.7 | 0.3 | 2.4 | 141 | 100 | 46.8 | 46 | 7.2 | 7493 | 9752 | 無し
埼玉県 | 11827 | 11-827-01-001 | 蕨戸田衛生センター組合 | 蕨戸田衛生センターごみ処理施設 | 54467 | 2132 |  | 資源化物搬出量 | 可燃ごみ, ごみ処理残渣, し尿処理残渣 |  | 焼却 |  | 流動床式 | 全連続運転 | 270 | 3 | 1992 | 場内温水, 場内蒸気, 発電（場内利用） | 76732296 | 0 | 80644897 |  | 1950 | 10 | 14917 |  | 薬剤処理 | セメント固化 | 委託 |  | 無し |  | 100 | 42 | 16.3 | 8.7 | 28.9 | 1.5 | 2.6 | 192 | 100 | 45.8 | 45.1 | 9.1 | 7350 | 9440 | 無し
埼玉県 | 11861 | 11-861-01-001 | 鴻巣行田北本環境資源組合 | 小針クリーンセンター | 32048 | 3821 |  | 資源化物搬出量 | 可燃ごみ |  | 焼却 |  | ストーカ式（可動） | 全連続運転 | 204 | 2 | 1984 | 無し | [8 empty] | 無し | 無し | 委託 |  | 無し |  | 100 | 44.7 | 26.4 | 10.8 | 7.9 | 2.8 | 7.4 | 227 | 100 | 46.2 | 45.3 | 8.5 | 9557 | 0 | 無し
埼玉県 | 11863 | 11-863-01-001 | 秩父広域市町村圏組合 | 秩父広域市町村圏組合秩父クリーンセンター | 28424 | 2886 |  | 資源化物搬出量 | 可燃ごみ, 粗大ごみ, ごみ処理残渣 |  | 焼却 |  | ストーカ式（可動） | 全連続運転 | 150 | 2 | 1997 | 場内温水, 場内蒸気, 発電（場内利用） | 16861 |  | 16945 |  | 1400 | 12 | 9550 |  | 薬剤処理 | 無し | 委託 |  | 有り | 99.82 | 100 | 44 | 26.6 | 18.5 | 7.6 | 1.2 | 2.1 | 123.2 | 100 | 42.6 | 3.5 | 53.9 | 0 | 9090 | 無し
埼玉県 | 11869 | 11-869-01-001 | 児玉郡市広域市町村圏組合 | 児玉郡市広域市町村圏組合立小山川クリーンセンター | 49395 | 6099 |  | 資源化物搬出量 | 可燃ごみ, ごみ処理残渣 |  | 焼却 |  | ストーカ式（可動） | 全連続運転 | 228 | 3 | 2000 | 場内温水, 発電（場内利用）, 場外温水, 発電（場外利用） | 78939840 | 14112000 |  |  | 2400 | 14 | 17205 | 293 | 薬剤処理 | セメント固化, 薬剤処理 | 一部委託 |  | 無し |  | 100 | 40.4 | 25.8 | 12.6 | 7.8 | 4 | 9.4 | 165.3 | 100 | 45.5 | 45.9 | 8.6 | 7600 | 8200 | 無し
埼玉県 | 11871 | 11-871-01-001 | 埼玉西部環境保全組合 | 高倉クリーンセンター | 33809 | 231 |  | 資源化物搬出量 | 可燃ごみ, 粗大ごみ, ごみ処理残渣 |  | 焼却 |  | 流動床式 | 全連続運転 | 270 | 3 | 1995 | 場内温水 | 33868800 |  | 20393520 | [5 empty] | 無し | 薬剤処理 | 委託 |  | 無し |  | 100 | 33.2 | 17.5 | 21.9 | 22.6 | 0.2 | 4.6 | 166 | 100 | 51.3 | 40.5 | 8.2 | 6370 | 8403 | 無し
埼玉県 | 11872 | 11-872-01-001 | 大里広域市町村圏組合 | 大里広域市町村圏組合立熊谷衛生センター第一工場 | 32093 | 3904 |  | 資源化物搬出量 | 可燃ごみ, 粗大ごみ, ごみ処理残渣 |  | 焼却 |  | ストーカ式（可動） | 全連続運転 | 140 | 2 | 1980 | 場内温水, 場外温水 | 6773760 | 3386880 | 560000 | 250000 |  |  |  |  | 無し | 無し | 委託 |  | 無し |  | 100 | 46 | 16.8 | 5.3 | 24.4 | 3.4 | 4.1 | 160 | 100 | 38.5 | 54.1 | 7.4 | 9234 | 0 | 無し
埼玉県 | 11872 | 11-872-01-002 | 大里広域市町村圏組合 | 大里広域市町村圏組合立熊谷衛生センター第二工場 | 46182 | 5618 |  | 資源化物搬出量 | 可燃ごみ, 粗大ごみ, ごみ処理残渣 |  | 焼却 |  | ストーカ式（可動） | 全連続運転 | 180 | 2 | 1989 | 場内温水 | 18063360 |  | 310000 | [5 empty] | 無し | 無し | 委託 |  | 無し |  | 100 | 46 | 16.8 | 5.3 | 24.4 | 3.4 | 4.1 | 160 | 100 | 48 | 44.4 | 7.6 | 7158 | 0 | 無し
埼玉県 | 11872 | 11-872-01-003 | 大里広域市町村圏組合 | 大里広域市町村圏組合立深谷清掃センター | 21948 | 2417 |  | 資源化物搬出量 | 可燃ごみ, 粗大ごみ, ごみ処理残渣 |  | 焼却 |  | ストーカ式（可動） | 全連続運転 | 120 | 2 | 1992 | 場内温水, 場外温水 | 4613190 | 4525200 | 3875365 | 3801450 |  |  |  |  | 無し | 無し | 委託 |  | 無し |  | 100 | 36.1 | 32.3 | 10.5 | 15.6 | 1.4 | 4.1 | 167 | 100 | 47.3 | 47 | 5.7 | 7656 | 0 | 無し
埼玉県 | 11872 | 11-872-01-004 | 大里広域市町村圏組合 | 大里広域市町村圏組合立江南清掃センター | 18177 | 2491 |  | 資源化物搬出量 | 可燃ごみ, 粗大ごみ, ごみ処理残渣 |  | 焼却 |  | ストーカ式（可動） | 全連続運転 | 100 | 2 | 1979 | 場内温水, 場外温水 | 510000 | 459000 | 497250 | 447525 |  |  |  |  | 無し | 無し | 委託 |  | 無し |  | 100 | 48 | 21.9 | 3.9 | 15.8 | 5.9 | 4.5 | 167 | 100 | 43.6 | 47.8 | 8.6 | 7925 | 0 | 無し
埼玉県 | 11885 | 11-885-01-001 | 埼玉中部環境保全組合 | 埼玉中部環境センター | 38062 | 3828 |  | 資源化物搬出量 | 可燃ごみ, 粗大ごみ |  | 焼却 |  | ストーカ式（可動） | 全連続運転 | 240 | 3 | 1984 | 場内温水, 場内蒸気, 場外蒸気 | 23749254 | 15282054 | 把握できない | 把握できない |  |  |  |  | 無し | 無し | 委託 |  | 有り | 99 | 100 | 59.5 | 10.9 | 14.4 | 13.1 | 1 | 1.1 | 190 | 100 | 50.7 | 42.8 | 6.5 | 6782 | 6852 | 無し
千葉県 | 12100 | 12-100-01-001 | 千葉市 | 北清掃工場 | 120617 | 0 | 0 |  | 可燃ごみ, ごみ処理残渣 |  | 焼却 |  | ストーカ式（可動） | 全連続運転 | 570 | 3 | 1996 | 場内温水, 場内蒸気, 発電（場内利用）, 場外蒸気, 発電（場外利用） | 設定していない | 設定していない | 23309415 | 17111172 | 8000 | 13.13 | 40606 | 1624 | 無し | セメント固化, 薬剤処理 | 委託 |  | 無し |  | 100 | 48.2 | 28.4 | 11 | 7.2 | 1.2 | 4 | 160 | 100 | 45 | 50 | 5 | 8280 | 10360 | 無し
千葉県 | 12100 | 12-100-01-002 | 千葉市 | 北谷津清掃工場 | 31526 | 0 | 0 |  | 可燃ごみ, ごみ処理残渣 |  | 焼却 |  | ストーカ式（可動） | 全連続運転 | 300 | 2 | 1977 | 場内温水, 場内蒸気, 発電（場内利用）, 場外温水 | 設定していない | 設定していない | 136540000 | 2372389 | 1340 | 2.4 | 2539 |  | 無し | セメント固化, 薬剤処理 | 一部委託 |  | 無し |  | 100 | 41.9 | 35.4 | 6.4 | 8.1 | 8 | 0.2 | 144 | 100 | 41.1 | 53.2 | 5.7 | 9000 | 12200 | 無し
千葉県 | 12100 | 12-100-01-003 | 千葉市 | 新港清掃工場 | 106474 | 6672 |  | 資源化物生産量 | 可燃ごみ, 粗大ごみ, ごみ処理残渣 |  | 焼却 |  | ストーカ式（可動） | 全連続運転 | 405 | 3 | 2002 | 場内温水, 場内蒸気, 発電（場内利用）, 場外蒸気, 発電（場外利用） | 設定していない | 設定していない | 175693293 | 42431331 | 12150 | 15.1 | 35445 | 16775 | 溶融処理 | 溶融処理 | 委託 |  | 無し |  | 100 | 47.8 | 23 | 9.8 | 16.4 | 1.1 | 1.9 | 365 | 100 | 49.4 | 45.2 | 5.4 | 7270 | 9190 | 無し
千葉県 | 12202 | 12-202-01-001 | 銚子市 | 銚子市清掃センター（焼却施設） | 23276 | 0 | 0 |  | 可燃ごみ, ごみ処理残渣 |  | 焼却 |  | 流動床式 | 全連続運転 | 165 | 2 | 1986 | 場内温水 | 529200 | [7 empty] | 無し | セメント固化 | 一部委託 |  | 無し |  | 100 | 41.3 | 21.3 | 14 | 10.6 | 7.1 | 5.7 | 148 | 100 | 46.8 | 9.8 | 43.4 | 7000 | 8172 | 無し
千葉県 | 12203 | 12-203-01-001 | 市川市 | 市川市クリーンセンター（ごみ焼却処理施設） | 119064 | 0 | 0 | 資源化物生産量 | 可燃ごみ, 粗大ごみ, ごみ処理残渣, し尿処理残渣 |  | 焼却 |  | ストーカ式（可動） | 全連続運転 | 600 | 3 | 1994 | 場内温水, 場内蒸気, 発電（場内利用）, 場外温水, 発電（場外利用） | 128070000 | 54566000 | 21438000 | 13453000 | 7300 | 13.5 | 44050 | 28554 | 薬剤処理 | 薬剤処理 | 直営 |  | 無し |  | 100 | 51.8 | 24.2 | 5.2 | 10.3 | 3.4 | 5.1 | 174 | 100 | 45.5 | 6.6 | 47.9 | 6992 | 8530 | 無し
千葉県 | 12204 | 12-204-01-001 | 船橋市 | 船橋市北部清掃工場 | 87860 | 5627 |  | 資源化物搬出量 | 可燃ごみ, ごみ処理残渣, し尿処理残渣 |  | 焼却 |  | 流動床式 | 全連続運転 | 435 | 3 | 1992 | 場内温水, 発電（場内利用） | 564480 |  | 711648 |  | 1500 | 4.46 | 11014 |  | 無し | 薬剤処理 | 一部委託 | 新設（建設中） | 無し |  | 100 | 45 | 29.8 | 12.8 | 7.4 | 3 | 2 | 173 | 100 | 44 | 50.4 | 5.6 | 8379 | 10124 | 無し
千葉県 | 12204 | 12-204-01-002 | 船橋市 | 船橋市南部清掃工場 | 81240 | 2756 |  | 資源化物搬出量 | 可燃ごみ, 粗大ごみ, ごみ処理残渣, し尿処理残渣 |  | 焼却 |  | ストーカ式（可動） | 全連続運転 | 375 | 3 | 1989 | 場内温水, 発電（場内利用）, 発電（場外利用） | 2455488 |  | 把握していない |  | 1680 | 6 | 13248 | 把握していない | 薬剤処理 | 薬剤処理 | 委託 |  | 無し |  | 100 | 41.7 | 33.1 | 9.9 | 9.5 | 2.7 | 3.1 | 269 | 100 | 45.2 | 45.1 | 9.7 | 7360 | 9615 | 無し
千葉県 | 12205 | 12-205-01-001 | 館山市 | 館山市清掃センター | 18026 | 0 | 0 |  | 可燃ごみ, ごみ処理残渣 |  | 焼却 |  | ストーカ式（可動） | 准連続運転 | 100 | 2 | 1984 | 場内温水, 場外温水 | 2308950 | 1385370 | 1034140 | 622976 |  |  |  |  | 薬剤処理 | 薬剤処理 | 直営 |  | 無し |  | 100 | 35.3 | 20.1 | 24.1 | 11.7 | 0.4 | 8.4 | 182 | 100 | 59.7 | 34.5 | 5.8 | 4997 | 6462 | 無し
千葉県 | 12207 | 12-207-01-001 | 松戸市 | 松戸市クリーンセンター | 31564 | 0 | 0 |  | 可燃ごみ |  | 焼却 |  | ストーカ式（可動） | 全連続運転 | 200 | 2 | 1980 | 場内蒸気, 場外蒸気 | 11814708 | 2478020 | 2567040 | 1417920 |  |  |  |  | 無し | 薬剤処理 | 一部委託 |  | 無し |  | 100 | 46.3 | 6.7 | 19.3 | 25.2 | 2.5 | 0 | 209 | 100 | 44.4 | 46.2 | 9.4 | 7590 | 7840 | 無し
千葉県 | 12207 | 12-207-01-002 | 松戸市 | 松戸市和名ヶ谷クリーンセンター | 76525.62 | 0 |  |  | 可燃ごみ, 粗大ごみ, ごみ処理残渣, し尿処理残渣 |  | 焼却 |  | ストーカ式（可動） | 全連続運転 | 300 | 3 | 1995 | 場内温水, 場内蒸気, 発電（場内利用）, 場外温水 | 98548000 | 73841000 | 22035564 | 12226040 | 3100 | 11 | 25205 | 13265 | 薬剤処理 | 薬剤処理 | 一部委託 |  | 有り | 99.92 | 100 | 48.6 | 23.6 | 4 | 19.5 | 1.1 | 3.2 | 179 | 100 | 39.5 | 48.5 | 12 | 8100 | 11400 | 無し
千葉県 | 12208 | 12-208-01-001 | 野田市 | 野田市清掃工場 | 24485 | 0 | 0 |  | 可燃ごみ, 粗大ごみ |  | 焼却 |  | ストーカ式（可動） | 准連続運転 | 145 | 2 | 1985 | 場内温水 | 2916480 |  | 2010254 | [5 empty] | 無し | 薬剤処理 | 直営 |  | 有り | 99 | 100 | 58.6 | 9 | 10.9 | 14.2 | 3.4 | 3.9 | 248 | 100 | 54 | 39.4 | 6.6 | 6090 | 6334 | 無し
千葉県 | 12211 | 12-211-01-001 | 成田市 | 成田富里いずみ清掃工場 | 59944.18 | 64.89 |  | 資源化物搬出量 | 可燃ごみ, 粗大ごみ, ごみ処理残渣 |  | ガス化溶融・改質 |  | シャフト式 | 全連続運転 | 212 | 2 | 2012 | 発電（場内利用） |  |  |  |  | 3000 | 14.3 | 20863 |  | 無し | 薬剤処理 | 委託 |  | 無し |  | 100 | 49.4 | 30.8 | 5.2 | 10.2 | 1.8 | 2.6 | 118.2 | 100 | 44.1 | 49.9 | 6 | 8388 | 9582 | 無し
千葉県 | 12215 | 12-215-01-001 | 旭市 | 旭市クリーンセンター焼却施設 | 19986 | 952 |  | 資源化物搬出量 | 可燃ごみ, ごみ処理残渣 |  | 焼却 |  | ストーカ式（可動） | 准連続運転 | 95 | 2 | 1992 | 場内温水 | 1528800 |  | 1528800 | [5 empty] | 無し | 無し | 直営 |  | 無し |  | 100 | 38.6 | 23.6 | 11.9 | 16.4 | 3.9 | 5.6 | 159 | 100 | 52.7 | 39.6 | 7.7 | 9026 | 6872 | 無し
千葉県 | 12216 | 12-216-01-001 | 習志野市 | 芝園清掃工場 | 54764 | 6138 |  | 資源化物搬出量 | 可燃ごみ, その他, ごみ処理残渣, し尿処理残渣 |  | ガス化溶融・改質 |  | シャフト式 | 全連続運転 | 219 | 3 | 2002 | 発電（場内利用）, 発電（場外利用） |  |  |  |  | 2470 | 8.1 | 17027 | 641 | 溶融処理 | 薬剤処理 | 委託 |  | 有り | 92.9 | 100 | 49.8 | 28.9 | 4.6 | 12.9 | 1.1 | 2.7 | 131 | 100 | 36.2 | 59 | 4.8 | 11893 | 10335 | 無し
千葉県 | 12217 | 12-217-01-001 | 柏市 | 柏市清掃工場 | 60336 | 220 | 0 | 資源化物搬出量 | 可燃ごみ, ごみ処理残渣, し尿処理残渣 |  | 焼却 |  | 流動床式 | 全連続運転 | 300 | 3 | 1991 | 場内温水, 場内蒸気, 発電（場内利用）, 場外温水, 発電（場外利用） | 2427264 | 456313 | 2245000 | 396164 | 1300 | 5 | 8644 | 852 | 無し | 薬剤処理 | 委託 |  | 無し |  | 100 | 41.8 | 25.8 | 13.1 | 10 | 3 | 6.3 | 152 | 100 | 43.9 | 48.8 | 7.3 | 8095 | 9690 | 無し
千葉県 | 12217 | 12-217-01-002 | 柏市 | 柏市第二清掃工場 | 31596 | 0 | 0 |  | 可燃ごみ |  | 焼却 |  | ストーカ式（可動） | 全連続運転 | 250 | 2 | 2005 | 場内温水, 場内蒸気, 発電（場内利用）, 場外温水, 発電（場外利用） | 207244800 | 11894400 | 計測不能 | 11364420 | 2500 | 16.28 | 7984.19 | 243.642 | 薬剤処理 | 薬剤処理 | 委託 |  | 無し |  | 100 | 57 | 25.8 | 2.5 | 10.2 | 2.6 | 1.9 | 246 | 100 | 44.3 | 6 | 49.7 | 8258 | 9855 | 無し
千葉県 | 12218 | 12-218-01-001 | 勝浦市 | 勝浦市クリーンセンター | 5803 | 1590 |  | 資源化物搬出量 | 可燃ごみ, 粗大ごみ |  | 焼却 |  | 流動床式 | 准連続運転 | 35 | 1 | 1985 | 場内温水 | 1067069 |  | 1067069 | [5 empty] | 無し | セメント固化 | 直営 |  | 無し |  | 100 | 60.7 | 13.2 | 7.2 | 12.2 | 0.9 | 5.8 | 181 | 100 | 47.5 | 47.7 | 4.8 | 7786 | 9332 | 無し
千葉県 | 12219 | 12-219-01-001 | 市原市 | 市原市福増クリーンセンター第一工場 | 58254.48 | 4653 | 0 | 資源化物搬出量 | 可燃ごみ, ごみ処理残渣 |  | 焼却 |  | ストーカ式（可動） | 全連続運転 | 300 | 3 | 1984 | 場内温水, 場内蒸気, 場外蒸気 | 620215680 | 4165918 | 86843445 | 27865004 | 0 | 0 | 1128 |  | その他 | セメント固化, 薬剤処理 | 委託 |  | 無し |  | 100 | 49.9 | 28.8 | 6.8 | 11.4 | 1.9 | 1.2 | 198 | 100 | 44.2 | 50.4 | 5.4 | 8373 | 10653 | 無し
千葉県 | 12219 | 12-219-01-002 | 市原市 | 市原市福増クリーンセンター第二工場 | 22852.25 | 2226 | 0 | 資源化物搬出量 | 可燃ごみ, ごみ処理残渣 |  | 焼却 |  | 流動床式 | 全連続運転 | 220 | 2 | 1994 | 場内温水, 場内蒸気, 発電（場内利用）, 場外蒸気 | 264432000 | 2695298 | 14157557 | 2435491 | 1500 | 2.03 | 3643 |  | 無し | セメント固化, 薬剤処理 | 委託 |  | 無し |  | 100 | 47.8 | 29.9 | 4.4 | 9.9 | 6.4 | 1.6 | 212.5 | 100 | 45.84 | 45.625 | 8.535 | 7430 | 9835 | 無し
千葉県 | 12220 | 12-220-01-001 | 流山市 | 流山市クリーンセンターごみ焼却施設 | 40832 | 323 |  | 資源化物搬出量 | 可燃ごみ, ごみ処理残渣, し尿処理残渣 |  | ガス化溶融・改質 |  | 流動床式 | 全連続運転 | 207 | 3 | 2004 | 場内温水, 場内蒸気, 発電（場内利用）, 場外温水, 発電（場外利用） | 104377728 | 13440000 | 443977550 | 把握していない | 3000 | 15 | 14033 | 把握していない | 無し | セメント固化, 薬剤処理 | 一部委託 |  | 無し |  | 100 | 52 | 23.4 | 5.5 | 10 | 1.4 | 7.7 | 185 | 100 | 44 | 48.4 | 7.6 | 8010 | 10200 | 無し
千葉県 | 12221 | 12-221-01-001 | 八千代市 | 八千代市清掃センター（３号炉） | 27921.4 | 976.58 |  | 資源化物搬出量 | 可燃ごみ, 粗大ごみ, し尿処理残渣 |  | 焼却 |  | ストーカ式（可動） | 全連続運転 | 100 | 1 | 2001 | 場内温水, 場外温水 | 不明 | 不明 | 不明 | 不明 |  |  |  |  | 薬剤処理 | セメント固化, 薬剤処理 | 委託 |  | 無し |  | 100 | 42.4 | 35.4 | 9 | 9 | 0.9 | 3.3 | 108 | 100 | 40.9 | 51.2 | 7.9 | 8620 | 10800 | 無し
千葉県 | 12221 | 12-221-01-002 | 八千代市 | 八千代市清掃センター（１・２号炉） | 19576 | 69.01 |  | 資源化物搬出量 | 可燃ごみ |  | 焼却 |  | 流動床式 | 全連続運転 | 120 | 2 | 1989 | 場内温水, 場外温水 | 不明 | 不明 | 不明 | 不明 |  |  |  |  | 無し | 無し | 委託 |  | 無し |  | 100 | 29.6 | 40 | 12.5 | 12.9 | 1 | 4 | 123 | 100 | 43.3 | 49.3 | 7.4 | 8200 | 10130 | 無し
千葉県 | 12222 | 12-222-01-001 | 我孫子市 | 我孫子市クリーンセンター（２号炉） | 15182 | 241 | 0 | 資源化物搬出量 | 可燃ごみ, ごみ処理残渣, し尿処理残渣 |  | 焼却 |  | ストーカ式（可動） | 全連続運転 | 105 | 1 | 1992 | 場内温水 | 15692544 | 0 | 0 | 0 | 0 | 0 | 0 | 0 | その他 | 薬剤処理, その他 | 委託 |  | 無し | 0 | 100 | 48.9 | 23.6 | 6.1 | 13.2 | 1.5 | 6.7 | 149.3 | 100 | 53.1 | 41.8 | 5.1 | 6540 | 7838 | 無し
千葉県 | 12222 | 12-222-01-002 | 我孫子市 | 我孫子市クリーンセンター（１号炉） | 16428 | 261 |  | 資源化物搬出量 | 可燃ごみ, ごみ処理残渣, し尿処理残渣 |  | 焼却 |  | ストーカ式（可動） | 全連続運転 | 90 | 1 | 1973 | 場内温水 | 15692544 | 0 | 0 | 0 |  |  |  |  | その他 | 薬剤処理, その他 | 委託 |  | 無し |  | 100 | 48.9 | 23.6 | 6.1 | 13.2 | 1.5 | 6.7 | 149.3 | 100 | 53.1 | 41.8 | 5.1 | 6540 | 7838 | 無し
千葉県 | 12223 | 12-223-01-001 | 鴨川市 | 鴨川清掃センター | 12628 | 702 |  | 資源化物搬出量 | 可燃ごみ, ごみ処理残渣 |  | 焼却 |  | 流動床式 | 准連続運転 | 95 | 2 | 1986 | 無し | [8 empty] | 無し | 無し | 直営 |  | 有り | 99 | 100 | 46.5 | 27 | 7.9 | 13.4 | 1.9 | 3.3 | 117 | 100 | 45.6 | 46.1 | 8.3 | 7537 | 9041 | 無し
千葉県 | 12224 | 12-224-01-001 | 鎌ケ谷市 | 鎌ヶ谷市クリーンセンター | 0 | 0 | 0 |  | 可燃ごみ, 粗大ごみ |  | 焼却 |  | 流動床式 | 准連続運転 | 70 | 2 | 1986 | 無し | [8 empty] | 無し | 無し | 一部委託 | 休止 | 無し |  | 0 | 0 | 0 | 0 | 0 | 0 | 0 | 0 | 0 | 0 | 0 | 0 | 0 | 0 | 無し
千葉県 | 12225 | 12-225-01-001 | 君津市 | 君津市清掃工場 | 0 | 0 | 0 |  | 可燃ごみ, 粗大ごみ, し尿処理残渣 |  | 焼却 |  | 流動床式 | 全連続運転 | 180 | 2 | 1992 | 無し | [8 empty] | セメント固化 | セメント固化 | 直営 | 休止 | 無し |  | 0 | 0 | 0 | 0 | 0 | 0 | 0 | 0 | 0 | 0 | 0 | 0 | 0 | 0 | 無し
千葉県 | 12227 | 12-227-01-001 | 浦安市 | 浦安市クリーンセンター（ごみ処理施設） | 49697 | 0 | 0 |  | 可燃ごみ, 粗大ごみ, ごみ処理残渣, し尿処理残渣 |  | 焼却 |  | 流動床式 | 全連続運転 | 270 | 3 | 1995 | 場内温水, 場内蒸気, 発電（場内利用）, 場外蒸気 | 66257000 | 22470000 | 39491360 | 4826867 | 1450 | 7.9 | 11033 | 928 | 無し | セメント固化, 薬剤処理, その他 | 委託 |  | 有り | 99.98 | 100 | 45.2 | 24.5 | 16.4 | 6.4 | 0.6 | 6.9 | 146.5 | 100 | 45.3 | 47.1 | 7.6 | 7739 | 9348 | 無し
千葉県 | 12228 | 12-228-01-001 | 四街道市 | 四街道市クリーンセンターごみ焼却施設 | 22271 | 56 |  | 資源化物搬出量 | 可燃ごみ, 粗大ごみ, ごみ処理残渣 |  | 焼却 |  | 流動床式 | 全連続運転 | 165 | 2 | 1992 | 場内温水, 場外温水 | 477750 | 254520 | 把握していない | 把握していない |  |  |  |  | 薬剤処理 | 無し | 委託 |  | 無し |  | 100 | 50.4 | 17.8 | 8.8 | 19.8 | 0.2 | 3 | 175.5 | 100 | 45.9 | 48.1 | 6 | 7903 | 9306 | 無し
千葉県 | 12229 | 12-229-01-001 | 袖ケ浦市 | 袖ヶ浦市クリーンセンターごみ焼却施設 | 0 | 0 | 0 |  | 可燃ごみ, 粗大ごみ, ごみ処理残渣, し尿処理残渣 |  | 焼却 |  | 流動床式 | 全連続運転 | 120 | 2 | 1989 | 無し | [8 empty] | 薬剤処理 | 薬剤処理 | 委託 | 休止 | 無し |  | 0 | 0 | 0 | 0 | 0 | 0 | 0 | 0 | 0 | 0 | 0 | 0 | 0 | 0 | 無し
千葉県 | 12230 | 12-230-01-001 | 八街市 | 八街市クリーンセンター | 19691 | 1753 |  |  | 可燃ごみ, 粗大ごみ, ごみ処理残渣 |  | 焼却 |  | ストーカ式（可動） | 全連続運転 | 125 | 2 | 2002 | 場内温水, 場内蒸気 | 268297344 |  | 69757793 | [5 empty] | 溶融処理, その他 | 薬剤処理 | 委託 |  | 無し |  | 100 | 61.7 | 10.9 | 8.6 | 10.9 | 2.3 | 5.6 | 204 | 100 | 54.4 | 6.5 | 39.1 | 5994 | 6648 | 無し
千葉県 | 12238 | 12-238-01-001 | いすみ市 | いすみクリーンセンター | 8564 | 1106 |  | 資源化物搬出量 | 可燃ごみ, ごみ処理残渣 |  | 焼却 |  | ストーカ式（可動） | バッチ運転 | 48 | 2 | 1994 | 場内温水 | 416343 |  | 把握していない | [5 empty] | 無し | 無し | 直営 |  | 無し |  | 99.95 | 58.1 | 22.9 | 1.3 | 14.7 | 2.5 | 0.45 | 119 | 100 | 40.1 | 55 | 4.9 | 9330 | 11400 | 無し
千葉県 | 12443 | 12-443-01-001 | 御宿町 | 御宿町清掃センター | 7740 | 0 | 0 |  | 可燃ごみ, ごみ処理残渣 |  | 焼却 |  | ストーカ式（可動） | 准連続運転 | 32.5 | 1 | 1984 | 場内温水 | 235200 |  | 210126 | [5 empty] | 無し | 無し | 委託 |  | 無し |  | 100 | 44.5 | 27.6 | 11.6 | 11.8 | 1.9 | 2.6 | 133.8 | 100 | 49 | 45.5 | 5.5 | 7325 | 8275 | 無し
千葉県 | 12816 | 12-816-01-001 | 鋸南地区環境衛生組合 | 大谷クリーンセンター | 7262 | 0 | 0 |  | 可燃ごみ, ごみ処理残渣 |  | 焼却 |  | ストーカ式（可動） | 准連続運転 | 80 | 2 | 1983 | 無し | [8 empty] | 無し | 薬剤処理 | 直営 |  | 無し |  | 100 | 45.1 | 22.6 | 13.4 | 10.2 | 0.1 | 8.6 | 165 | 100 | 52 | 41.5 | 6.5 | 6500 | 8370 | 無し
千葉県 | 12828 | 12-828-01-001 | 佐倉市、酒々井町清掃組合 | 酒々井リサイクル文化センター焼却処理施設（ＡＢ系） | 17799 | 920 |  | 資源化物生産量 | 可燃ごみ, ごみ処理残渣 |  | 焼却 |  | 流動床式 | 全連続運転 | 120 | 2 | 1987 | 場内温水, 場内蒸気, 発電（場内利用）, 場外温水, 場外蒸気, 発電（場外利用） | 12292519 | 12292519 | 4205336 | 4205336 |  |  | 4981 | 878 | セメント固化 | セメント固化 | 委託 |  | 無し |  | 100 | 41.9 | 29.7 | 10.4 | 14.7 | 1.5 | 1.8 | 151 | 100 | 50 | 44.5 | 5.5 | 7128 | 9083 | 無し
千葉県 | 12828 | 12-828-01-002 | 佐倉市、酒々井町清掃組合 | 酒々井リサイクル文化センター焼却処理施設（Ｃ系） | 12636 | 653 |  | 資源化物生産量 | 可燃ごみ, ごみ処理残渣 |  | 焼却 |  | 流動床式 | 全連続運転 | 100 | 1 | 1990 | 場内温水, 場内蒸気, 発電（場内利用）, 場外温水, 場外蒸気, 発電（場外利用） | 9464152 | 9464152 | 2985556 | 2985556 |  |  | 3537 | 624 | セメント固化 | セメント固化 | 委託 |  | 無し |  | 100 | 41.9 | 29.7 | 10.4 | 14.7 | 1.5 | 1.8 | 151 | 100 | 50 | 44.5 | 5.5 | 7128 | 9083 | 無し
千葉県 | 12828 | 12-828-01-003 | 佐倉市、酒々井町清掃組合 | 酒々井リサイクル文化センター焼却処理施設（Ｄ系） | 18734 | 967 |  | 資源化物生産量 | 可燃ごみ, ごみ処理残渣 |  | 焼却 |  | 流動床式 | 全連続運転 | 100 | 1 | 2005 | 場内温水, 場内蒸気, 発電（場内利用）, 場外温水, 場外蒸気, 発電（場外利用） | 14504449 | 14504449 | 4426058 | 4426058 | 2500 | 12.8 | 5243 | 925 | その他 | その他 | 委託 |  | 無し |  | 100 | 41.9 | 29.7 | 10.4 | 14.7 | 1.5 | 1.8 | 151 | 100 | 50 | 44.5 | 5.5 | 7128 | 9083 | 無し
千葉県 | 12830 | 12-830-01-001 | 東金市外三市町清掃組合 | 東金市外三市町環境クリーンセンター（焼却施設） | 44230 | 5252 |  | 資源化物搬出量 | 可燃ごみ, ごみ処理残渣 |  | 焼却 |  | ストーカ式（可動） | 全連続運転 | 210 | 3 | 1998 | 場内温水 | 35985600 |  | 不明 | [5 empty] | 溶融処理 | セメント固化, 薬剤処理, 溶融処理 | 委託 |  | 無し |  | 100 | 46.6 | 33.2 | 7 | 7.8 | 2.6 | 2.8 | 102 | 100 | 41.4 | 50.7 | 7.9 | 8511 | 10180 | 無し
千葉県 | 12830 | 12-830-01-002 | 東金市外三市町清掃組合 | 東金市外三市町環境クリーンセンター（廃棄物再生利用施設） | 290 | 7 |  | 資源化物搬出量 | ごみ処理残渣 |  | その他 |  | その他 | 全連続運転 | 26 | 1 | 1998 | 無し | [8 empty] | 無し | セメント固化, 薬剤処理 | 委託 |  | 無し |  | 0 | 0 | 0 | 0 | 0 | 0 | 0 | 0 | 0 | 0 | 0 | 0 | 0 | 0 | 無し
千葉県 | 12831 | 12-831-01-001 | 山武郡市環境衛生組合 | ごみ焼却施設 | 13777 | 0 | 0 |  | 可燃ごみ |  | 焼却 |  | 流動床式 | 全連続運転 | 110 | 2 | 1996 | 場内温水 | 653141 |  | 653141 | [5 empty] | 無し | 薬剤処理 | 委託 |  | 無し |  | 100 | 34.6 | 37.9 | 8.2 | 9.8 | 2.9 | 6.6 | 106 | 100 | 51 | 43.2 | 5.8 | 6848 | 8801 | 無し
千葉県 | 12833 | 12-833-01-001 | 柏・白井・鎌ヶ谷環境衛生組合 | クリーンセンターしらさぎ | 37686 | 181 |  | 資源化物搬出量 | 可燃ごみ, 粗大ごみ, その他, ごみ処理残渣 |  | 焼却 |  | 流動床式 | 全連続運転 | 256.5 | 3 | 1999 | 場内温水, 場外温水 | 55883520 | 42336000 | 把握していない | 把握していない |  |  |  |  | その他 | セメント固化, 薬剤処理 | 一部委託 |  | 有り | 99 | 100 | 47.8 | 16.5 | 3 | 27.3 | 1.2 | 4.2 | 170 | 100 | 41.9 | 12.4 | 45.7 | 7553 | 10325 | 無し
千葉県 | 12854 | 12-854-01-001 | 匝瑳市ほか二町環境衛生組合 | 匝瑳市ほか二町環境衛生組合松山清掃工場 | 14228 | 903 |  | 資源化物搬出量 | 可燃ごみ, 粗大ごみ |  | 焼却 |  | 流動床式 | 准連続運転 | 80 | 2 | 1984 | 無し | [8 empty] | 無し | 無し | 一部委託 |  | 無し |  | 100 | 39.3 | 29.7 | 9.8 | 18.3 | 0.6 | 2.3 | 109 | 100 | 40.6 | 53.9 | 5.5 | 9137 | 10111 | 無し
千葉県 | 12863 | 12-863-01-001 | 長生郡市広域市町村圏組合 | 環境衛生センターごみ処理場 | 7790 | 237 |  | 資源化物搬出量 | 可燃ごみ, ごみ処理残渣, し尿処理残渣 |  | 焼却 |  | ストーカ式（可動） | 全連続運転 | 81 | 1 | 1996 | 場内温水, 場内蒸気, 場外温水 | 171460800 | 102876480 | 24164000 | 26343 |  |  |  |  | 無し | 薬剤処理 | 委託 |  | 無し |  | 100 | 47.4 | 24.5 | 2.4 | 18.6 | 1.3 | 5.8 | 150.5 | 100 | 37.7 | 49.9 | 12.4 | 8454 | 11483 | 無し
千葉県 | 12863 | 12-863-01-002 | 長生郡市広域市町村圏組合 | 環境衛生センターごみ処理場 | 41216 | 1256 |  | 資源化物搬出量 | 可燃ごみ, ごみ処理残渣, し尿処理残渣 |  | 焼却 |  | ストーカ式（可動） | 全連続運転 | 144 | 2 | 1999 | 場内温水, 場内蒸気, 発電（場内利用）, 場外温水, 発電（場外利用） | 67737600 | 13547520 | 65920000 | 12340657 | 1800 | 12.47 | 12654 | 7322 | 無し | 薬剤処理 | 委託 |  | 無し |  | 100 | 47.4 | 24.5 | 2.4 | 18.6 | 1.3 | 5.8 | 150.5 | 100 | 37.7 | 49.9 | 12.4 | 8454 | 11483 | 無し
千葉県 | 12867 | 12-867-01-001 | 香取広域市町村圏事務組合 | 伊地山クリーンセンター | 23430 | 376 |  | 資源化物搬出量 | 可燃ごみ, 粗大ごみ, ごみ処理残渣, し尿処理残渣 |  | 焼却 |  | ストーカ式（可動） | 准連続運転 | 135 | 3 | 1996 | 場内温水 | 0 | 0 | 0 | 0 | 0 | 0 | 0 | 0 | 無し | 薬剤処理 | 直営 |  | 無し |  | 100 | 39.3 | 28.8 | 21.9 | 4.4 | 1.8 | 3.8 | 124.5 | 100 | 42.8 | 51.8 | 5.4 | 8680 | 9820 | 無し | 0 | 0 |  | 0 | 0 |  | 0 | 0 |  | 0 | 0 |  | 0 | 0 |  | 0 | 0 |  | 0 | 0 |  | 0 | 0 |  | 0 | 0 |  | 0 | 0
千葉県 | 12867 | 12-867-01-002 | 香取広域市町村圏事務組合 | 仁良清掃工場 | 7578 | 51 |  | 資源化物搬出量 | 可燃ごみ, ごみ処理残渣, し尿処理残渣 |  | 焼却 |  | ストーカ式（可動） | 准連続運転 | 70 | 2 | 1980 | 無し | 0 | 0 | 0 | 0 | 0 | 0 | 0 | 0 | 薬剤処理 | 薬剤処理 | 直営 | 休止 | 無し | 0 | 100 | 46.1 | 26.4 | 15.3 | 6.5 | 1 | 4.7 | 117 | 100 | 47.5 | 46.3 | 6.2 | 7530 | 8350 | 無し | 0 | 0 |  | 0 | 0 |  | 0 | 0 |  | 0 | 0 |  | 0 | 0 |  | 0 | 0 |  | 0 | 0 |  | 0 | 0 |  | 0 | 0 |  | 0 | 0
千葉県 | 12886 | 12-886-01-001 | 印西地区環境整備事業組合 | 印西クリーンセンター | 44350 | 3919 |  | 資源化物搬出量 | 可燃ごみ, ごみ処理残渣 |  | 焼却 |  | ストーカ式（可動） | 全連続運転 | 300 | 3 | 1986 | 場内温水, 場内蒸気, 発電（場内利用）, 場外蒸気 | 423357083 | 93195737 | 177418072 | 77859600 | 850 | 4.25 | 4932 |  | 無し | 薬剤処理 | 委託 |  | 無し |  | 100 | 44 | 26.1 | 6.1 | 15.5 | 2.6 | 5.7 | 125.5 | 100 | 38.1 | 51 | 10.9 | 8645 | 11475 | 無し
東京都 | 13201 | 13-201-01-001 | 八王子市 | 八王子市戸吹清掃工場 | 72155 | 435 |  | 資源化物搬出量 | 可燃ごみ, 粗大ごみ, ごみ処理残渣 |  | 焼却 |  | ストーカ式（可動） | 全連続運転 | 300 | 3 | 1998 | 場内温水, 場内蒸気, 発電（場内利用）, 場外温水, 場外蒸気, 発電（場外利用） | 231415128 | 131434632 | 不明 | 不明 | 2080 | 10.1 | 17230.344 | 0 | 薬剤処理 | 薬剤処理 | 一部委託 |  | 無し |  | 100 | 43.9 | 15.5 | 16.4 | 21.6 | 1.3 | 1.3 | 176.9 | 100 | 45.1 | 48.7 | 6.2 | 8046 | 8996 | 無し
東京都 | 13201 | 13-201-01-002 | 八王子市 | 八王子市館清掃工場 | 0 | 0 | 0 |  | 可燃ごみ, 粗大ごみ |  | 焼却 |  | ストーカ式（可動） | 全連続運転 | 300 | 2 | 1981 | 場内温水 | 0 | 0 | 0 | 0 |  |  |  |  | 無し | セメント固化 | 直営 | 休止 | 無し |  | 0 | 0 | 0 | 0 | 0 | 0 | 0 | 0 | 0 | 0 | 0 | 0 | 0 | 0 | 無し
東京都 | 13201 | 13-201-01-003 | 八王子市 | 八王子市北野清掃工場 | 24822 | 61 |  | 資源化物搬出量 | 可燃ごみ |  | 焼却 |  | ストーカ式（可動） | 全連続運転 | 100 | 1 | 1994 | 場内温水, 場外温水 | 23950000 | 17963000 | 25076000 | 18807000 |  |  |  |  | 薬剤処理 | 薬剤処理 | 委託 |  | 無し |  | 100 | 49.9 | 23.8 | 7.1 | 13.5 | 2.4 | 3.3 | 203 | 100 | 47.2 | 44.8 | 8 | 7260 | 8320 | 無し
東京都 | 13202 | 13-202-01-001 | 立川市 | 立川市清掃工場 | 33904 | 4050 |  | 資源化物生産量 | 可燃ごみ, 粗大ごみ, その他, ごみ処理残渣 |  | 焼却 |  | ストーカ式（可動） | 全連続運転 | 280 | 3 | 1979 | 場内温水, 場外温水 | 5020 | 不明 | 不明 | 不明 |  |  |  |  | 無し | 薬剤処理 | 委託 |  | 無し |  | 100 | 47.2 | 17.6 | 13.6 | 14.5 | 2.7 | 4.4 | 154 | 100 | 51.6 | 5 | 43.4 | 7977 | 6892 | 無し
東京都 | 13203 | 13-203-01-001 | 武蔵野市 | 武蔵野クリーンセンター | 29205 | 172 |  | 資源化物搬出量 | 可燃ごみ, ごみ処理残渣 |  | 焼却 |  | ストーカ式（可動） | 全連続運転 | 195 | 3 | 1984 | 場内蒸気, 場外蒸気 | 74195633 | 51437372 | 19853208 | 11569416 |  |  |  |  | 無し | 薬剤処理 | 委託 |  | 無し |  | 100 | 26 | 43.3 | 11.3 | 11.4 | 1.3 | 6.7 | 207 | 100 | 50.6 | 41 | 8.4 | 6440 | 8690 | 無し
東京都 | 13203 | 13-203-01-002 | 武蔵野市 | 新武蔵野クリーンセンター（仮称） | 30607 | 157 |  | 資源化物搬出量 | 可燃ごみ, ごみ処理残渣 |  | 焼却 |  | ストーカ式（可動） | 全連続運転 | 120 | 2 | 2017 | 場内蒸気, 発電（場内利用） | 35959657 | 16020800 | 0 | 0 | 2650 | 20.5 | 0 | 0 | 無し | 薬剤処理 | 委託 | 新設（建設中） | 無し |  | 0 | 0 | 0 | 0 | 0 | 0 | 0 | 0 | 100 | 44 | 48 | 8 | 9300 | 0 | 無し
東京都 | 13207 | 13-207-01-001 | 昭島市 | 昭島市清掃センター | 25465 | 2997 |  | 資源化物搬出量 | 可燃ごみ, ごみ処理残渣 |  | 焼却 |  | ストーカ式（可動） | 全連続運転 | 190 | 2 | 1994 | 場内温水 | 1839600 | [7 empty] | 無し | 薬剤処理, その他 | 一部委託 |  | 無し |  | 100 | 47.8 | 20.8 | 16.1 | 12.8 | 1.1 | 1.4 | 165.5 | 100 | 48.1 | 46.7 | 5.2 | 7594 | 7641 | 無し
東京都 | 13209 | 13-209-01-001 | 町田市 | 町田市町田リサイクル文化センター | 94372 | 8274 |  | 資源化物搬出量 | 可燃ごみ, ごみ処理残渣 |  | 焼却 |  | 流動床式 | 全連続運転 | 626 | 4 | 1982 | 場内蒸気, 発電（場内利用）, 場外蒸気, 発電（場外利用） | 148.0322 | 72.7521 | 135909146 | 17663652 | 4000 | 9.89 | 20766 | 3663 | その他 | セメント固化, その他 | 直営 | 休止 | 無し |  | 100 | 34.1 | 30.1 | 17 | 4.1 | 3.3 | 11.4 | 123 | 100 | 31.8 | 55.6 | 12.6 | 9670 | 12528 | 無し
東京都 | 13212 | 13-212-01-001 | 日野市 | 日野市クリーンセンターごみ焼却施設 | 35576 | 285 |  | 資源化物搬出量 | 可燃ごみ, 粗大ごみ, し尿処理残渣 |  | 焼却 |  | ストーカ式（可動） | 全連続運転 | 220 | 2 | 1987 | 場内温水, 場内蒸気, 発電（場内利用） | 620928 |  | 620928 |  | 800 | 4.71 | 4658 |  | 無し | その他 | 委託 |  | 無し |  | 100 | 35.9 | 28.8 | 7.7 | 21.3 | 3 | 3.3 | 164 | 100 | 41.4 | 50.2 | 8.4 | 8420 | 11400 | 無し
東京都 | 13213 | 13-213-01-001 | 東村山市 | 東村山市秋水園 | 24785 | 2638 | 0 | 資源化物搬出量 | 可燃ごみ, 粗大ごみ, し尿処理残渣 |  | 焼却 |  | ストーカ式（可動） | 全連続運転 | 150 | 2 | 1981 | 場内温水 | 5063040 |  | 不明 | [5 empty] | 無し | 薬剤処理 | 委託 |  | 有り | 不明（少量排出事業所分） | 100 | 51.3 | 15.7 | 16.8 | 12.8 | 0.9 | 2.5 | 169 | 100 | 49.9 | 45.1 | 5 | 7241 | 7636 | 無し
東京都 | 13214 | 13-214-01-001 | 国分寺市 | 国分寺市清掃センター | 21503 | 0 | 0 |  | 可燃ごみ, 粗大ごみ, ごみ処理残渣 |  | 焼却 |  | ストーカ式（可動） | 全連続運転 | 140 | 2 | 1985 | 場内温水, 場内蒸気, 場外蒸気 | 48720000 | 34720000 | 48720000 | 34720000 |  |  |  |  | 無し | 薬剤処理 | 委託 |  | 無し |  | 100 | 56.1 | 15.6 | 10.1 | 15 | 1.4 | 1.8 | 169 | 100 | 47.8 | 46.6 | 5.6 | 7571 | 8428 | 無し
東京都 | 13308 | 13-308-01-001 | 奥多摩町 | 奥多摩町クリーンセンターごみ焼却施設 | 0 | 0 |  |  | 可燃ごみ, ごみ処理残渣 |  | 焼却 |  | ストーカ式（可動） | バッチ運転 | 13 | 1 | 1989 | 無し | [8 empty] | その他 | 薬剤処理 | 直営 | 廃止 | 無し |  | 0 | 0 | 0 | 0 | 0 | 0 | 0 | 0 | 0 | 0 | 0 | 0 | 0 | 0 | 無し
東京都 | 13361 | 13-361-01-001 | 大島町 | 大島町野増清掃工場 | 0 | 0 | 0 |  | 可燃ごみ |  | 焼却 |  | ストーカ式（可動） | バッチ運転 | 20 | 2 | 1988 | 無し | [8 empty] | セメント固化, 薬剤処理 | セメント固化, 薬剤処理 | 委託 | 廃止 | 無し |  | 0 | 0 | 0 | 0 | 0 | 0 | 0 | 0 | 0 | 0 | 0 | 0 | 0 | 0 | 無し
東京都 | 13361 | 13-361-01-002 | 大島町 | 千波環境美化センター(焼却施設） | 3548 | 0 | 0 | 資源化物搬出量 | 可燃ごみ, し尿処理残渣 |  | 焼却 |  | ストーカ式（可動） | バッチ運転 | 15 | 2 | 2014 | 場内温水 | 367920 |  | 283248 | [5 empty] | 薬剤処理 | 薬剤処理 | 委託 |  | 無し |  | 100 | 48.1 | 24.2 | 0.7 | 25.2 | 0 | 1.8 | 148 | 100 | 45.2 | 51.2 | 3.6 | 8520 | 10700 | 無し
東京都 | 13362 | 13-362-01-001 | 利島村 | 利島村清掃センター | 98 | 0 | 0 |  | 可燃ごみ |  | 焼却 |  | 固定床式 | バッチ運転 | 2.5 | 1 | 1996 | 無し | [8 empty] | 無し | 薬剤処理 | 委託 |  | 無し |  | 100 | 60.3 | 20 | 0.7 | 12.6 | 4.6 | 1.8 | 133.3 | 100 | 41.7 | 4.9 | 53.4 | 0 | 8448 | 無し
東京都 | 13363 | 13-363-01-001 | 新島村 | 新島村ごみ焼却場 | 1066 | 0 | 0 |  | 可燃ごみ, ごみ処理残渣 |  | 焼却 |  | ストーカ式（可動） | バッチ運転 | 15 | 2 | 1985 | 無し | [8 empty] | 無し | 薬剤処理 | 直営 |  | 無し |  | 100 | 55.5 | 19.8 | 4.6 | 18.1 | 1.1 | 0.9 | 0 | 100 | 53.4 | 42.2 | 4.4 | 6610 | 0 | 無し
東京都 | 13363 | 13-363-01-002 | 新島村 | 式根島クリーンセンター | 183 | 0 | 0 |  | 可燃ごみ |  | 焼却 |  | ストーカ式（可動） | バッチ運転 | 4 | 1 | 2002 | 無し | [8 empty] | 無し | 薬剤処理 | 直営 |  | 無し |  | 100 | 52.8 | 26.4 | 0.1 | 16 | 4 | 0.7 | 0 | 100 | 34.6 | 57.3 | 8.1 | 0 | 0 | 無し
東京都 | 13364 | 13-364-01-001 | 神津島村 | 神津島村清掃センター | 711 | 21 |  | 資源化物搬出量 | 可燃ごみ |  | 焼却 |  | ストーカ式（可動） | バッチ運転 | 13 | 1 | 1994 | 無し | [8 empty] | 無し | 薬剤処理 | 直営 |  | 無し |  | 100 | 75.4 | 8 | 1.7 | 2.8 | 12.1 | 0 | 227 | 100 | 52.9 | 39.5 | 7.6 | 6110 | 5950 | 無し
東京都 | 13381 | 13-381-01-001 | 三宅村 | 三宅村クリーンセンター | 1263 | 0 | 0 |  | 可燃ごみ, ごみ処理残渣 |  | 焼却 |  | ストーカ式（可動） | バッチ運転 | 7 | 1 | 2000 | 無し | [8 empty] | その他 | 薬剤処理 | 委託 |  | 無し |  | 100 | 40.7 | 26.8 | 6.6 | 23.5 | 2.4 | 0 | 131 | 100 | 44.5 | 50 | 5.5 | 8300 | 10100 | 無し
東京都 | 13382 | 13-382-01-001 | 御蔵島村 | 御蔵島じん芥処理施設 | 208 | 0 | 0 |  | 可燃ごみ |  | 焼却 |  | ストーカ式（可動） | バッチ運転 | 2 | 1 | 1997 | 無し | [8 empty] | 無し | 薬剤処理 | 委託 | 能力変更 | 有り | 80 | 100 | 53 | 15 | 5 | 14 | 10 | 3 | 118 | 100 | 47 | 44 | 9 | 4200 | 8697 | 無し
東京都 | 13401 | 13-401-01-001 | 八丈町 | 八丈町クリーンセンター | 3068 | 134 |  | 資源化物搬出量 | 可燃ごみ, し尿処理残渣 |  | 焼却 |  | ストーカ式（可動） | バッチ運転 | 17 | 2 | 1997 | 無し | [8 empty] | 無し | 薬剤処理 | 委託 |  | 無し |  | 100 | 62.9 | 12.5 | 9.4 | 10.1 | 0.4 | 4.7 | 205.8 | 100 | 45.22 | 48.35 | 6.43 | 7968 | 8425 | 無し
東京都 | 13402 | 13-402-01-001 | 青ヶ島村 | 青ヶ島村クリーンセンター | 79 | 0 | 0 |  | 可燃ごみ, し尿処理残渣 |  | 焼却 |  | その他 | バッチ運転 | 0.5 | 1 | 2003 | 無し | [8 empty] | その他 | その他 | 直営 |  | 無し |  | 0 | 0 | 0 | 0 | 0 | 0 | 0 | 0 | 0 | 0 | 0 | 0 | 0 | 0 | 無し
東京都 | 13421 | 13-421-01-001 | 小笠原村 | 父島クリーンセンター | 707 | 0 | 0 |  | 可燃ごみ, 粗大ごみ, ごみ処理残渣 |  | 焼却 |  | 固定床式 | バッチ運転 | 4.6 | 1 | 1999 | 無し | [8 empty] | 無し | 薬剤処理 | 委託 |  | 有り | 70 | 100 | 50.4 | 33.7 | 1.2 | 11.8 | 0.9 | 2 | 123 | 100 | 37.1 | 56.9 | 6 | 13118 | 9790 | 無し
東京都 | 13815 | 13-815-01-001 | ふじみ衛生組合 | クリーンﾌﾟﾗｻﾞふじみ | 69260 | 202 | 0 | 資源化物搬出量 | 可燃ごみ, 粗大ごみ, ごみ処理残渣 |  | 焼却 |  | ストーカ式（可動） | 全連続運転 | 288 | 2 | 2013 | 場内温水, 発電（場内利用）, 発電（場外利用） | 36691200 | 33600000 | 266604 |  | 9700 | 19.9 | 35158 | 1181 | 無し | 薬剤処理 | 委託 |  | 無し |  | 100 | 54.83 | 16.46 | 12.4 | 12.78 | 0.62 | 2.91 | 167 | 100 | 49.5 | 46.4 | 4.1 | 7240 | 9310 | 無し
東京都 | 13816 | 13-816-01-001 | 柳泉園組合 | 柳泉園クリーンポート | 69967 | 277 |  | 資源化物生産量 | 可燃ごみ, ごみ処理残渣, し尿処理残渣 |  | 焼却 |  | ストーカ式（可動） | 全連続運転 | 315 | 3 | 2000 | 場内蒸気, 発電（場内利用）, 場外蒸気, 発電（場外利用） | 30429317 | 19098240 | 236400829 | 13499628 | 6000 | 14 | 21275 | 7500 | 無し | 薬剤処理 | 一部委託 |  | 無し |  | 100 | 49.8 | 22.5 | 15.6 | 7.6 | 1.7 | 2.8 | 200 | 100 | 44.9 | 50.9 | 4.2 | 8465 | 10168 | 無し
東京都 | 13820 | 13-820-01-001 | 西多摩衛生組合 | 西多摩衛生組合環境センター | 65283 | 5827 |  | 資源化物搬出量 | 可燃ごみ |  | 焼却 |  | 流動床式 | 全連続運転 | 480 | 3 | 1998 | 場内温水, 場内蒸気, 発電（場内利用）, 場外蒸気 | 8719 | 4200 | 実績値不明 | 実績値不明 | 1980 | 6 | 8100 |  | 無し | 薬剤処理 | 一部委託 |  | 無し |  | 100 | 49.3 | 24.5 | 14.1 | 8.6 | 1.8 | 1.7 | 181 | 100 | 46.9 | 47.4 | 5.7 | 7770 | 8740 | 無し
東京都 | 13822 | 13-822-01-001 | 多摩川衛生組合 | クリーンセンター多摩川 | 96847 | 2239 | 0 | 資源化物生産量 | 可燃ごみ, ごみ処理残渣, し尿処理残渣 |  | 焼却 |  | ストーカ式（可動） | 全連続運転 | 450 | 3 | 1998 | 場内温水, 場内蒸気, 発電（場内利用）, 場外蒸気 | 629332815 | 183346800 | 292525741 | 不明 | 6000 | 11.7 | 29081 | 7674 | 薬剤処理, 溶融処理 | 薬剤処理 | 委託 |  | 無し |  | 100 | 51.8 | 22.8 | 13.2 | 8.2 | 2.6 | 1.4 | 155 | 100 | 43.6 | 50.4 | 6 | 8399 | 9383 | 無し
東京都 | 13823 | 13-823-01-001 | 小平・村山・大和衛生組合 | ３号ごみ焼却施設 | 28138 | 267 |  | 資源化物搬出量 | 可燃ごみ, ごみ処理残渣 |  | 焼却 |  | ストーカ式（可動） | 全連続運転 | 150 | 1 | 1990 | 場内温水 | 5150800 |  | 3257902 | [5 empty] | 無し | 薬剤処理 | 委託 |  | 無し |  | 100 | 55 | 22.6 | 8.8 | 8.3 | 2.3 | 3 | 155 | 100 | 45.25 | 5.79 | 48.96 | 8131 | 8845 | 無し
東京都 | 13823 | 13-823-01-002 | 小平・村山・大和衛生組合 | ４・５号ごみ焼却施設 | 41005 | 389 |  | 資源化物搬出量 | 可燃ごみ, ごみ処理残渣 |  | 焼却 |  | ストーカ式（可動） | 全連続運転 | 210 | 2 | 1986 | 場内温水 | 10301600 |  | 6612342 | [5 empty] | 無し | 薬剤処理 | 委託 |  | 無し |  | 100 | 55 | 22.6 | 8.8 | 8.3 | 2.3 | 3 | 155 | 100 | 45.25 | 5.79 | 48.96 | 8131 | 8845 | 無し
東京都 | 13844 | 13-844-01-001 | 西秋川衛生組合 | 西秋川衛生組合高尾清掃センター 熱回収施設（焼却施設） | 28819 | 3445 |  | 資源化物搬出量 | 可燃ごみ, 粗大ごみ, 不燃ごみ, ごみ処理残渣 |  | ガス化溶融・改質 |  | 流動床式 | 全連続運転 | 117 | 2 | 2013 | 場内温水, 発電（場内利用）, 発電（場外利用） |  |  | 7451530 |  | 1900 | 14 | 9525 |  | 無し | 薬剤処理 | 委託 |  | 無し |  | 100 | 49.4 | 21.8 | 13.8 | 7.3 | 3.4 | 4.3 | 0 | 100 | 50.2 | 43.7 | 6.1 | 6980 | 7780 | 無し
東京都 | 13852 | 13-852-01-001 | 多摩ニュータウン環境組合 | 多摩清掃工場 | 63400.1 | 413.78 |  | 資源化物搬出量 | 可燃ごみ, 粗大ごみ, ごみ処理残渣 |  | 焼却 |  | ストーカ式（可動） | 全連続運転 | 400 | 2 | 1998 | 場内温水, 発電（場内利用）, 場外温水, 発電（場外利用） | 436781706 | 14065128 | 不明 | 2,780 （計器故障のため2ヵ月分） | 8000 | 14.3 | 23959.78 | 0 | 無し | セメント固化, 薬剤処理 | 委託 |  | 無し |  | 100 | 48.3 | 24.8 | 15.8 | 7.6 | 1.9 | 1.6 | 155 | 100 | 43.1 | 50.8 | 6.1 | 8490 | 9567 | 無し
東京都 | 13856 | 13-856-01-001 | 東京二十三区清掃一部事務組合 | 東京二十三区清掃一部事務組合大田清掃工場第一工場 | 0 | 0 | 0 | 資源化物搬出量 | 可燃ごみ, ごみ処理残渣 |  | 焼却 |  | ストーカ式（可動） | 全連続運転 | 600 | 3 | 1989 | 場内温水, 場内蒸気, 発電（場内利用） | 49110000 | 0 | 不明 | 0 | 12000 | 0 | 0 | 0 | 無し | 薬剤処理 | 一部委託 | 休止 | 無し |  | 0 | 0 | 0 | 0 | 0 | 0 | 0 | 0 | 0 | 0 | 0 | 0 | 0 | 0 | 無し
東京都 | 13856 | 13-856-01-002 | 東京二十三区清掃一部事務組合 | 東京二十三区清掃一部事務組合有明清掃工場 | 104611.11 | 0 | 0 | 資源化物搬出量 | 可燃ごみ, ごみ処理残渣 |  | 焼却 |  | ストーカ式（可動） | 全連続運転 | 400 | 2 | 1994 | 場内温水, 場内蒸気, 発電（場内利用）, 場外温水, 場外蒸気, 発電（場外利用） | 212600000 | 202900000 | 不明 | 223172000 | 5600 | 5.4 | 16930 | 534 | 無し | 薬剤処理 | 一部委託 |  | 無し |  | 100 | 58.2 | 16.3 | 4.4 | 17.9 | 0.9 | 2.3 | 145 | 100 | 39.2 | 54.6 | 6.2 | 9315 | 10829 | 無し
東京都 | 13856 | 13-856-01-003 | 東京二十三区清掃一部事務組合 | 東京二十三区清掃一部事務組合墨田清掃工場 | 119531.32 | 0 | 0 | 資源化物搬出量 | 可燃ごみ, ごみ処理残渣 |  | 焼却 |  | ストーカ式（可動） | 全連続運転 | 600 | 1 | 1997 | 場内温水, 場内蒸気, 発電（場内利用）, 場外温水, 発電（場外利用） | 93140000 | 84340000 | 不明 | 不明 | 13000 | 14.3 | 53791 | 37367 | 無し | 薬剤処理 | 一部委託 |  | 無し |  | 100 | 49.1 | 20.7 | 4.7 | 21.2 | 1.5 | 2.8 | 111 | 100 | 38.2 | 54.7 | 7.1 | 9326 | 11306 | 無し
東京都 | 13856 | 13-856-01-004 | 東京二十三区清掃一部事務組合 | 東京二十三区清掃一部事務組合江戸川清掃工場 | 134658.42 | 0 | 0 | 資源化物搬出量 | 可燃ごみ, ごみ処理残渣 |  | 焼却 |  | ストーカ式（可動） | 全連続運転 | 600 | 2 | 1996 | 場内温水, 場内蒸気, 発電（場内利用）, 場外温水, 発電（場外利用） | 53250000 | 18820000 | 不明 | 不明 | 12300 | 12.1 | 47618 | 24632 | 無し | 薬剤処理 | 一部委託 |  | 無し |  | 100 | 51.1 | 19.6 | 4.4 | 21.2 | 1.4 | 2.3 | 135 | 100 | 40.6 | 52.2 | 7.2 | 8818 | 10550 | 無し
東京都 | 13856 | 13-856-01-005 | 東京二十三区清掃一部事務組合 | 東京二十三区清掃一部事務組合目黒清掃工場 | 101423.45 | 0 | 0 | 資源化物搬出量 | 可燃ごみ |  | 焼却 |  | ストーカ式（可動） | 全連続運転 | 600 | 2 | 1990 | 場内温水, 場内蒸気, 発電（場内利用）, 場外温水, 発電（場外利用） | 127100000 | 84670000 | 不明 | 不明 | 11000 | 11.5 | 36309 | 17559 | 無し | 薬剤処理 | 直営 |  | 無し |  | 100 | 49.2 | 18.7 | 7.1 | 21.1 | 1.6 | 2.3 | 116 | 100 | 38.5 | 53.9 | 7.6 | 9179 | 11169 | 無し
東京都 | 13856 | 13-856-01-006 | 東京二十三区清掃一部事務組合 | 東京二十三区清掃一部事務組合千歳清掃工場 | 144261.04 | 0 | 0 | 資源化物搬出量 | 可燃ごみ |  | 焼却 |  | ストーカ式（可動） | 全連続運転 | 600 | 1 | 1995 | 場内温水, 場内蒸気, 発電（場内利用）, 場外温水, 発電（場外利用） | 28330000 | 4812000 | 不明 | 不明 | 12000 | 15.5 | 69544 | 51307 | 無し | 薬剤処理 | 一部委託 |  | 無し |  | 100 | 47.7 | 20.5 | 7.1 | 20.8 | 1.2 | 2.7 | 116 | 100 | 39.4 | 53.3 | 7.3 | 9049 | 11181 | 無し
東京都 | 13856 | 13-856-01-007 | 東京二十三区清掃一部事務組合 | 東京二十三区清掃一部事務組合杉並清掃工場 | 0 | 0 | 0 |  | 可燃ごみ |  | 焼却 |  | ストーカ式（可動） | 全連続運転 | 600 | 2 | 2017 | 場内温水, 場内蒸気, 発電（場内利用）, 場外温水, 発電（場外利用） | 不明 | 不明 | 0 | 0 | 24200 | 0 | 0 | 0 |  |  |  | 新設（建設中） | 無し |  | 0 | 0 | 0 | 0 | 0 | 0 | 0 | 0 | 0 | 0 | 0 | 0 | 0 | 0 | 無し
東京都 | 13856 | 13-856-01-008 | 東京二十三区清掃一部事務組合 | 東京二十三区清掃一部事務組合新江東清掃工場 | 421433.52 | 0 | 0 | 資源化物搬出量 | 可燃ごみ, ごみ処理残渣 |  | 焼却 |  | ストーカ式（可動） | 全連続運転 | 1800 | 3 | 1998 | 場内温水, 場内蒸気, 発電（場内利用）, 場外温水, 場外蒸気, 発電（場外利用） | 243800000 | 230500000 | 不明 | 65912000 | 50000 | 12.4 | 172894 | 107045 | 無し | 薬剤処理 | 直営 |  | 無し |  | 100 | 56.2 | 18.3 | 4.3 | 17.7 | 1.2 | 2.3 | 126 | 100 | 35.6 | 57.6 | 6.8 | 9955 | 11929 | 無し
東京都 | 13856 | 13-856-01-009 | 東京二十三区清掃一部事務組合 | 東京二十三区清掃一部事務組合港清掃工場 | 224894.28 | 0 | 0 | 資源化物搬出量 | 可燃ごみ, ごみ処理残渣 |  | 焼却 |  | ストーカ式（可動） | 全連続運転 | 900 | 3 | 1998 | 場内温水, 場内蒸気, 発電（場内利用）, 発電（場外利用） | 7696000 | 0 | 不明 | 0 | 22000 | 15.3 | 106373 | 66379 | 無し | 薬剤処理 | 一部委託 |  | 無し |  | 100 | 55.7 | 18.4 | 3.7 | 17.7 | 1.2 | 3.3 | 125 | 100 | 37.1 | 55.7 | 7.2 | 9565 | 11097 | 無し
東京都 | 13856 | 13-856-01-010 | 東京二十三区清掃一部事務組合 | 東京二十三区清掃一部事務組合練馬清掃工場 | 81285.16 | 0 | 0 | 資源化物搬出量 | 可燃ごみ |  | 焼却 |  | ストーカ式（可動） | 全連続運転 | 500 | 2 | 2015 | 場内温水, 場内蒸気, 発電（場内利用）, 場外温水, 発電（場外利用） | 51670000 | 46860000 | 不明 | 不明 | 18700 | 20.1 | 26538 | 18637 | 無し | 薬剤処理 | 直営 | 新設（新規稼働） | 無し |  | 100 | 45.2 | 15.4 | 8.3 | 27.3 | 1.8 | 2 | 128 | 100 | 41.8 | 50.6 | 7.6 | 8489 | 10350 | 無し
東京都 | 13856 | 13-856-01-011 | 東京二十三区清掃一部事務組合 | 東京二十三区清掃一部事務組合豊島清掃工場 | 109864.2 | 0 | 0 | 資源化物搬出量 | 可燃ごみ |  | 焼却 |  | 流動床式 | 全連続運転 | 400 | 2 | 1999 | 場内温水, 場内蒸気, 発電（場内利用）, 場外温水, 発電（場外利用） | 7505000 | 5981000 | 不明 | 不明 | 7800 | 11.2 | 40250 | 11335 | 無し | 薬剤処理 | 一部委託 |  | 無し |  | 100 | 51.8 | 20 | 5.2 | 18.8 | 1.6 | 2.6 | 119 | 100 | 35.9 | 57.1 | 7 | 9849 | 11824 | 無し
東京都 | 13856 | 13-856-01-012 | 東京二十三区清掃一部事務組合 | 東京二十三区清掃一部事務組合北清掃工場 | 129302.17 | 0 | 0 | 資源化物搬出量 | 可燃ごみ, ごみ処理残渣 |  | 焼却 |  | ストーカ式（可動） | 全連続運転 | 600 | 1 | 1997 | 場内温水, 場内蒸気, 発電（場内利用）, 場外温水, 発電（場外利用） | 78930000 | 72580000 | 不明 | 不明 | 11500 | 12.6 | 53514 | 30246 | 無し | 薬剤処理 | 一部委託 |  | 無し |  | 100 | 48 | 21.7 | 3.4 | 23.1 | 1.2 | 2.6 | 112 | 100 | 37.9 | 55.2 | 6.9 | 9455 | 11848 | 無し
東京都 | 13856 | 13-856-01-013 | 東京二十三区清掃一部事務組合 | 東京二十三区清掃一部事務組合渋谷清掃工場 | 45498.81 | 0 | 0 | 資源化物搬出量 | 可燃ごみ |  | 焼却 |  | 流動床式 | 全連続運転 | 200 | 1 | 2001 | 場内温水, 場内蒸気, 発電（場内利用）, 発電（場外利用） | 26530000 | 0 | 不明 | 0 | 4200 | 12.8 | 20698 | 9096 | 無し | 薬剤処理 | 一部委託 |  | 無し |  | 100 | 52.7 | 21.9 | 4.3 | 16.8 | 1.6 | 2.7 | 105 | 100 | 32.7 | 59.8 | 7.5 | 10442 | 12747 | 無し
東京都 | 13856 | 13-856-01-014 | 東京二十三区清掃一部事務組合 | 東京二十三区清掃一部事務組合中央清掃工場 | 158633.94 | 0 | 0 | 資源化物搬出量 | 可燃ごみ, ごみ処理残渣 |  | 焼却 |  | ストーカ式（可動） | 全連続運転 | 600 | 2 | 2001 | 場内温水, 場内蒸気, 発電（場内利用）, 場外蒸気, 発電（場外利用） | 102200000 | 96770000 | 不明 | 不明 | 15000 | 17.3 | 81948 | 53650 | 無し | 薬剤処理 | 一部委託 |  | 無し |  | 100 | 54.9 | 17.9 | 4.9 | 18.6 | 1.5 | 2.2 | 115 | 100 | 38.2 | 54.9 | 6.9 | 9371 | 10747 | 無し
東京都 | 13856 | 13-856-01-015 | 東京二十三区清掃一部事務組合 | 東京二十三区清掃一部事務組合板橋清掃工場 | 140026 | 5267.27 | 0 | 資源化物搬出量 | 可燃ごみ, その他 |  | 焼却 |  | ストーカ式（可動） | 全連続運転 | 600 | 2 | 2002 | 場内温水, 場内蒸気, 発電（場内利用）, 場外温水, 発電（場外利用） | 120600000 | 78690000 | 不明 | 431000 | 13200 | 18.2 | 75141 | 30766 | 溶融処理 | 薬剤処理 | 一部委託 |  | 無し |  | 100 | 47.3 | 19.1 | 5 | 24.5 | 1.2 | 2.9 | 132 | 100 | 41.2 | 52 | 6.8 | 8765 | 10623 | 無し
東京都 | 13856 | 13-856-01-016 | 東京二十三区清掃一部事務組合 | 東京二十三区清掃一部事務組合多摩川清掃工場 | 73834.11 | 2187.52 | 0 | 資源化物搬出量 | 可燃ごみ, その他, ごみ処理残渣 |  | 焼却 |  | ストーカ式（可動） | 全連続運転 | 300 | 2 | 2003 | 場内温水, 場内蒸気, 発電（場内利用）, 場外温水, 発電（場外利用） | 74730000 | 50600000 | 不明 | 不明 | 6400 | 15 | 36284 | 13267 | 溶融処理 | 薬剤処理 | 一部委託 |  | 無し |  | 100 | 45.9 | 22.2 | 7.2 | 21.5 | 1.1 | 2.1 | 117 | 100 | 37.8 | 55.4 | 6.8 | 9490 | 11819 | 無し
東京都 | 13856 | 13-856-01-017 | 東京二十三区清掃一部事務組合 | 東京二十三区清掃一部事務組合足立清掃工場 | 165932.96 | 0 | 0 | 資源化物搬出量 | 可燃ごみ, その他, ごみ処理残渣 |  | 焼却 |  | ストーカ式（可動） | 全連続運転 | 700 | 2 | 2004 | 場内温水, 場内蒸気, 発電（場内利用）, 場外温水, 発電（場外利用） | 104000000 | 70490000 | 不明 | 不明 | 16200 | 16.8 | 84899 | 53645 | 無し | 薬剤処理 | 一部委託 |  | 無し |  | 100 | 48.7 | 20.5 | 6 | 20.8 | 1.2 | 2.8 | 120 | 100 | 40.3 | 52.9 | 6.8 | 8957 | 10992 | 無し
東京都 | 13856 | 13-856-01-018 | 東京二十三区清掃一部事務組合 | 東京二十三区清掃一部事務組合光が丘清掃工場 | 56437.47 | 0 | 0 | 資源化物搬出量 | 可燃ごみ |  | 焼却 |  | ストーカ式（可動） | 全連続運転 | 300 | 2 | 1983 | 場内温水, 場内蒸気, 発電（場内利用）, 場外温水, 発電（場外利用） | 52240000 | 20630000 | 不明 | 82637000 | 4000 | 9.6 | 15027 | 2478 | 無し | 薬剤処理 | 直営 |  | 無し |  | 100 | 46.4 | 17.9 | 6 | 25.9 | 1.4 | 2.4 | 118 | 100 | 43.2 | 50.3 | 6.5 | 8387 | 10016 | 無し
東京都 | 13856 | 13-856-01-019 | 東京二十三区清掃一部事務組合 | 東京二十三区清掃一部事務組合世田谷清掃工場 | 30799.54 | 869.82 | 0 | 資源化物搬出量 | 可燃ごみ, その他 |  | ガス化溶融・改質 |  | 流動床式 | 全連続運転 | 300 | 2 | 2007 | 場内温水, 場内蒸気, 発電（場内利用）, 場外蒸気, 発電（場外利用） | 43680000 | 13440000 | 不明 | 不明 | 6750 | 15 | 14229 | 3624 | 溶融処理 | 薬剤処理 | 一部委託 |  | 無し |  | 100 | 47 | 21.5 | 6.7 | 21.2 | 0.9 | 2.7 | 124 | 100 | 39.2 | 53.2 | 7.6 | 9044 | 11092 | 無し
東京都 | 13856 | 13-856-01-020 | 東京二十三区清掃一部事務組合 | 東京二十三区清掃一部事務組合葛飾清掃工場 | 128829.05 | 2266.09 | 0 | 資源化物搬出量 | 可燃ごみ, その他, ごみ処理残渣 |  | 焼却 |  | ストーカ式（可動） | 全連続運転 | 500 | 2 | 2006 | 場内温水, 場内蒸気, 発電（場内利用）, 場外温水, 発電（場外利用） | 76820000 | 73920000 | 不明 | 不明 | 13500 | 14.8 | 59366 | 24581 | 溶融処理 | 薬剤処理 | 一部委託 |  | 無し |  | 100 | 48.7 | 18.9 | 6.4 | 22.2 | 1.4 | 2.4 | 136 | 100 | 39.7 | 53.2 | 7.1 | 9033 | 11182 | 無し
東京都 | 13856 | 13-856-01-021 | 東京二十三区清掃一部事務組合 | 東京二十三区清掃一部事務組合品川清掃工場 | 151887.34 | 1811.48 | 0 | 資源化物搬出量 | 可燃ごみ, その他, ごみ処理残渣, し尿処理残渣 |  | 焼却 |  | ストーカ式（可動） | 全連続運転 | 600 | 2 | 2005 | 場内温水, 場内蒸気, 発電（場内利用）, 場外温水, 発電（場外利用） | 407200000 | 403200000 | 不明 | 129328000 | 15000 | 13.9 | 68739 | 38451 | 溶融処理 | 薬剤処理 | 一部委託 |  | 無し |  | 100 | 50.7 | 19.9 | 3.8 | 21.7 | 1.7 | 2.2 | 121 | 100 | 37.5 | 55.2 | 7.3 | 9471 | 11725 | 無し
東京都 | 13856 | 13-856-01-022 | 東京二十三区清掃一部事務組合 | 東京二十三区清掃一部事務組合破砕ごみ処理施設 | 27740.2 | 0 | 0 |  | ごみ処理残渣 |  | 焼却 |  | 流動床式 | 全連続運転 | 180 | 1 | 1992 | 場内温水, 場内蒸気, 発電（場内利用） | 19190000 | 0 | 不明 | 0 | 3600 | 7.3 | 6768 | 不明 | 無し | 無し | 一部委託 |  | 無し |  | 100 | 39.9 | 8.8 | 31.1 | 0 | 2.1 | 18.1 | 175 | 100 | 29.4 | 64.1 | 6.5 | 11328 | 12031 | 無し
東京都 | 13856 | 13-856-01-023 | 東京二十三区清掃一部事務組合 | 東京二十三区清掃一部事務組合大田清掃工場 | 169344.28 | 0 | 0 | 資源化物搬出量 | 可燃ごみ, ごみ処理残渣 |  | 焼却 |  | ストーカ式（可動） | 全連続運転 | 600 | 2 | 2014 | 場内温水, 場内蒸気, 発電（場内利用）, 発電（場外利用） | 5578000 | 0 | 不明 | 0 | 22800 | 16.6 | 89928 | 65393 | 無し | 薬剤処理 | 一部委託 |  | 無し |  | 100 | 50.1 | 19.6 | 5.3 | 21.5 | 1.3 | 2.2 | 125 | 100 | 39.2 | 54.7 | 6.1 | 9334 | 11504 | 無し
東京都 | 13856 | 13-856-01-024 | 東京二十三区清掃一部事務組合 | 東京二十三区清掃一部事務組合 中防灰溶融施設 | 0 | 0 | 0 | 資源化物搬出量 | その他 |  | その他 |  | その他 | 全連続運転 | 400 | 4 | 2006 | 無し | 0 | 0 | 0 | 0 | 0 | 0 | 0 | 0 | 溶融処理 | 薬剤処理 | 一部委託 | 休止 | 無し |  | 100 | 0 | 0 | 0 | 0 | 0 | 100 | 0 | 100 | 0 | 0 | 100 | 0 | 0 | 無し
神奈川県 | 14100 | 14-100-01-001 | 横浜市 | 資源循環局金沢工場 | 292160 | 9832 |  | 資源化物搬出量 | 可燃ごみ, 粗大ごみ, ごみ処理残渣, し尿処理残渣 |  | 焼却 |  | ストーカ式（可動） | 全連続運転 | 1200 | 3 | 2001 | 場内温水, 場内蒸気, 発電（場内利用）, 場外蒸気, 発電（場外利用） | 309267667 | 236903347 | 55034825 | 31894555 | 35000 | 17 | 127675 | 1723 | 溶融処理 | セメント固化, 薬剤処理 | 一部委託 |  | 無し |  | 100 | 49.09 | 18.23 | 10.17 | 14.22 | 2.1 | 6.19 | 200 | 100 | 45.86 | 48.17 | 5.97 | 8869 | 9464 | 無し
神奈川県 | 14100 | 14-100-01-002 | 横浜市 | 資源循環局保土ケ谷工場 | 0 | 0 | 0 |  | 可燃ごみ, 粗大ごみ, ごみ処理残渣 |  | 焼却 |  | ストーカ式（可動） | 全連続運転 | 1200 | 3 | 1980 | 場内温水, 場内蒸気, 発電（場内利用）, 場外蒸気, 発電（場外利用） | 246184153 | 89310374 | － | － | 4200 | － | - | - | 無し | セメント固化, 薬剤処理 | 直営 | 休止 | 無し |  | 0 | - | - | - | - | - | - | 0 | 0 | 0 | 0 | 0 | 0 | 0 | 無し
神奈川県 | 14100 | 14-100-01-003 | 横浜市 | 資源循環局都筑工場 | 182997 | 0 |  |  | 可燃ごみ, 粗大ごみ, ごみ処理残渣 |  | 焼却 |  | ストーカ式（可動） | 全連続運転 | 1200 | 3 | 1984 | 場内温水, 場内蒸気, 発電（場内利用）, 場外蒸気, 発電（場外利用） | 274469204 | 181729905 | 40936227 | 24568921 | 12000 | 12 | 59014 | 2149 | 無し | セメント固化, 薬剤処理 | 一部委託 |  | 無し |  | 100 | 54.52 | 18.85 | 4.51 | 15.39 | 1.99 | 4.74 | 170 | 100 | 45.7 | 47.71 | 6.59 | 9663 | 9310 | 無し
神奈川県 | 14100 | 14-100-01-004 | 横浜市 | 資源循環局鶴見工場 | 275573 | 0 |  |  | 可燃ごみ, 粗大ごみ, ごみ処理残渣 |  | 焼却 |  | ストーカ式（可動） | 全連続運転 | 1200 | 3 | 1995 | 場内温水, 場内蒸気, 発電（場内利用）, 場外蒸気, 発電（場外利用） | 443250057 | 345822556 | 33071740 | 20528907 | 22000 | 12 | 84648 | 5512 | 無し | セメント固化, 薬剤処理 | 一部委託 |  | 無し |  | 100 | 52.46 | 19.53 | 6.19 | 13.67 | 2.13 | 6.02 | 190 | 100 | 43.65 | 49.35 | 7 | 9482 | 9449 | 無し
神奈川県 | 14100 | 14-100-01-005 | 横浜市 | 資源循環局旭工場 | 135894 | 0 |  |  | 可燃ごみ, 粗大ごみ, ごみ処理残渣 |  | 焼却 |  | ストーカ式（可動） | 全連続運転 | 540 | 3 | 1999 | 場内温水, 場内蒸気, 発電（場内利用）, 場外蒸気, 発電（場外利用） | 90857894 | 56680042 | 27592023 | 14023988 | 9000 | 13 | 47792 | 489 | 無し | セメント固化, 薬剤処理 | 一部委託 |  | 無し |  | 100 | 51.38 | 16.37 | 7.11 | 16.63 | 2.44 | 6.07 | 200 | 100 | 45.87 | 47.91 | 6.22 | 8704 | 9462 | 無し
神奈川県 | 14130 | 14-130-01-001 | 川崎市 | 浮島処理センター | 191013 | 0 | 0 |  | 混合（未分別）ごみ, ごみ処理残渣 |  | 焼却 |  | ストーカ式（可動） | 全連続運転 | 900 | 3 | 1995 | 場内温水, 場内蒸気, 発電（場内利用）, 発電（場外利用） | 364395294 | 0 | 301444901 | 0 | 12500 | 11 | 55034 | 1295 | 無し | 薬剤処理 | 直営 |  | 無し |  | 100 | 50.185 | 24.485 | 6.5083 | 12 | 3.775 | 3.0467 | 151.3333 | 100 | 44.69 | 49.1267 | 6.1833 | 0 | 9771.6667 | 無し
神奈川県 | 14130 | 14-130-01-002 | 川崎市 | 堤根処理センター | 66958 | 0 | 0 |  | 混合（未分別）ごみ, ごみ処理残渣 |  | 焼却 |  | ストーカ式（可動） | 全連続運転 | 600 | 2 | 1978 | 場内温水, 場内蒸気, 発電（場内利用）, 場外蒸気 | 37656461 | 不明 | 637467 | 637467 | 2000 | 4 | 8530 | 0 | 無し | 薬剤処理 | 直営 |  | 無し |  | 100 | 50.15 | 24.14 | 5.37 | 9.435 | 7.14 | 3.765 | 119 | 100 | 38.39 | 53.25 | 8.36 | 0 | 11020 | 無し
神奈川県 | 14130 | 14-130-01-003 | 川崎市 | 王禅寺処理センター | 103258 | 0 | 0 |  | 混合（未分別）ごみ, ごみ処理残渣 |  | 焼却 |  | ストーカ式（可動） | 全連続運転 | 450 | 3 | 2011 | 場内温水, 場内蒸気, 発電（場内利用）, 場外蒸気, 発電（場外利用） | 29710134 | 11721604 | 2475854 | 2475854 | 7500 | 21 | 54186 | 228 | 無し | 薬剤処理 | 一部委託 |  | 無し |  | 100 | 51.9158 | 20.7967 | 7.41 | 12 | 4.3425 | 3.535 | 143.0833 | 100 | 45.8192 | 47.4717 | 6.7092 | 0 | 9123.3333 | 無し
神奈川県 | 14130 | 14-130-01-004 | 川崎市 | 橘処理センター | 0 | 0 | 0 |  | 混合（未分別）ごみ, ごみ処理残渣 |  | 焼却 |  | ストーカ式（可動） | 全連続運転 | 600 | 3 | 1974 | 場内温水, 場内蒸気, 発電（場内利用）, 場外蒸気, 発電（場外利用） | 94141152 | 不明 |  |  | 1100 | 4 |  |  | 無し | 薬剤処理 | 直営 | 廃止 | 無し |  | 0 | 0 | 0 | 0 | 0 | 0 | 0 | 0 | 0 | 0 | 0 | 0 | 0 | 0 | 無し
神奈川県 | 14150 | 14-150-01-001 | 相模原市 | 北清掃工場 | 78138 | 0 | 0 |  | 可燃ごみ, 混合（未分別）ごみ, 粗大ごみ, ごみ処理残渣, し尿処理残渣 |  | 焼却 |  | ストーカ式（可動） | 全連続運転 | 450 | 3 | 1991 | 場内温水, 場内蒸気, 発電（場内利用）, 場外温水, 場外蒸気, 発電（場外利用） | 80030845 | 60511127 | 14550741 | 8391598 | 2500 | 9.3 | 18014 | 4077 | 無し | セメント固化, 薬剤処理 | 一部委託 |  | 無し |  | 100 | 46.2 | 26.7 | 8.5 | 4.9 | 3.2 | 10.5 | 122 | 100 | 38.1 | 54.9 | 7 | 8897 | 11260 | 無し
神奈川県 | 14150 | 14-150-01-002 | 相模原市 | 南清掃工場 | 120276 | 856 | 0 | 資源化物搬出量 | 可燃ごみ, 混合（未分別）ごみ, ごみ処理残渣, し尿処理残渣 |  | ガス化溶融・改質 |  | 流動床式 | 全連続運転 | 525 | 3 | 2010 | 場内温水, 場内蒸気, 発電（場内利用）, 場外温水, 場外蒸気, 発電（場外利用） | 80679600 | 48679320 | 23891000 | 17070000 | 10000 | 17.3 | 56996 | 147 | 溶融処理 | セメント固化, 薬剤処理, その他 | 一部委託 |  | 無し |  | 100 | 47.7 | 24.1 | 8.2 | 9.2 | 5.6 | 5.2 | 210 | 100 | 45.6 | 7.8 | 46.6 | 8852 | 9035 | 無し
神奈川県 | 14201 | 14-201-01-001 | 横須賀市 | 横須賀市南処理工場 | 89372 | 6375 |  | 資源化物搬出量 | 可燃ごみ, 粗大ごみ, ごみ処理残渣 |  | 焼却 |  | ストーカ式（可動） | 全連続運転 | 600 | 3 | 1983 | 場内温水, 場内蒸気, 発電（場内利用）, 場外温水, 場外蒸気, 発電（場外利用） | - | - | 201552130 | 8921154 | 3100 | 3.7 | 8758 | 682 | 無し | 無し | 直営 |  | 無し |  | 100 | 50.9 | 4.4 | 23.4 | 16.6 | 4.7 | 0 | 188 | 100 | 44.3 | 49.5 | 6.2 | 0 | 9576 | 無し
神奈川県 | 14203 | 14-203-01-001 | 平塚市 | 環境事業センター | 75145 | 208 |  | 資源化物搬出量 | 可燃ごみ, 粗大ごみ, ごみ処理残渣, し尿処理残渣 |  | 焼却 |  | 流動床式 | 全連続運転 | 315 | 3 | 2013 | 場内温水, 発電（場内利用）, 場外温水, 発電（場外利用） | 41120233 | 781614 | 539157000 | 717000 | 5900 | 19.75 | 35759 | 25400 | 無し | その他 | 委託 |  | 無し |  | 100 | 51.42 | 24.56 | 11.12 | 8.47 | 1.18 | 3.25 | 116.9 | 100 | 40 | 56 | 4 | 0 | 11083 | 無し
神奈川県 | 14204 | 14-204-01-001 | 鎌倉市 | 鎌倉市今泉クリーンセンター | 0 | 0 | 0 |  | 可燃ごみ, 粗大ごみ, ごみ処理残渣 |  | 焼却 |  | ストーカ式（可動） | 全連続運転 | 75 | 1 | 1973 | 無し | [8 empty] | 無し | 無し | 委託 | 休止 | 無し |  | 0 | 0 | 0 | 0 | 0 | 0 | 0 | 0 | 0 | 0 | 0 | 0 | 0 | 0 | 無し
神奈川県 | 14204 | 14-204-01-002 | 鎌倉市 | 鎌倉市名越クリーンセンター | 32995 | 2084 |  | 資源化物搬出量 | 可燃ごみ, 粗大ごみ, ごみ処理残渣, し尿処理残渣 |  | 焼却 |  | ストーカ式（可動） | 全連続運転 | 150 | 2 | 1981 | 場内温水 | 8064000 |  | 4378800 | [5 empty] | 無し | 無し | 委託 |  | 無し |  | 100 | 53.6 | 22.6 | 3.1 | 15.8 | 0.9 | 4 | 238 | 100 | 49.9 | 45.6 | 4.5 | 8178 | 0 | 無し
神奈川県 | 14205 | 14-205-01-001 | 藤沢市 | 藤沢市北部環境事業所 | 43210 | 5804 |  | 資源化物搬出量 | 可燃ごみ, し尿処理残渣 |  | 焼却 |  | ストーカ式（可動） | 全連続運転 | 150 | 1 | 1972 | 場内温水, 場内蒸気, 発電（場内利用）, 発電（場外利用） | 280320 |  | 233600 |  | 4000 | 20 | 23036 | 631 | 無し | 無し | 委託 |  | 無し |  | 100 | 46.5 | 20.8 | 11.3 | 11.9 | 4.7 | 4.8 | 172 | 100 | 40 | 50.9 | 9.1 | 8577 | 10218 | 無し
神奈川県 | 14205 | 14-205-01-002 | 藤沢市 | 藤沢市石名坂環境事業所 | 62294.65 | 5787 | 0 | 資源化物搬出量 | 可燃ごみ, 粗大ごみ |  | 焼却 |  | 流動床式 | 全連続運転 | 260 | 2 | 1984 | 場内温水, 場内蒸気, 発電（場内利用）, 場外温水 | 不明 | 不明 | 16958697.5 | 2623640 | 2100 | 5.831 | 9825.7 | 0 | 無し | その他 | 一部委託 |  | 無し |  | 100 | 48.68 | 22.26 | 15.66 | 8.75 | 2 | 2.65 | 190 | 100 | 44.92 | 5.2 | 49.88 | 9738 | 9880 | 無し
神奈川県 | 14206 | 14-206-01-001 | 小田原市 | 小田原市清掃工場 | 28808 | 208 |  | 資源化物搬出量 | 可燃ごみ, 粗大ごみ |  | 焼却 |  | ストーカ式（可動） | 全連続運転 | 180 | 2 | 1979 | 場内温水, 場外温水 | 5500000 | 2302025 | 4593500 | 2296750 |  |  |  |  | 無し | セメント固化, 薬剤処理 | 一部委託 |  | 無し |  | 100 | 31.5 | 29.8 | 23.5 | 8.3 | 1 | 5.9 | 165 | 100 | 44.1 | 8.2 | 47.7 | 7880 | 9428 | 無し
神奈川県 | 14206 | 14-206-01-002 | 小田原市 | 小田原市清掃工場 | 23380 | 168 |  | 資源化物搬出量 | 可燃ごみ, 粗大ごみ |  | 焼却 |  | ストーカ式（可動） | 全連続運転 | 150 | 2 | 1991 | 場内温水, 場外温水 | 6500000 | 2720575 | 4593500 | 2296750 |  |  |  |  | 無し | セメント固化, 薬剤処理 | 一部委託 |  | 無し |  | 100 | 31.5 | 29.8 | 23.5 | 8.3 | 1 | 5.9 | 165 | 100 | 44.1 | 8.2 | 47.7 | 7880 | 9428 | 無し
神奈川県 | 14207 | 14-207-01-001 | 茅ヶ崎市 | 茅ヶ崎市ごみ焼却処理施設 | 61402 | 1143 |  | 資源化物搬出量 | 可燃ごみ, ごみ処理残渣, し尿処理残渣 |  | 焼却 |  | ストーカ式（可動） | 全連続運転 | 360 | 3 | 1995 | 場内温水, 場内蒸気, 発電（場内利用）, 場外温水, 発電（場外利用） | 22444522 | 13140000 | 22444522 | 0 | 1800 | 8 | 12845 | 0 | 無し | セメント固化, 薬剤処理 | 委託 |  | 無し |  | 100 | 44.9 | 19.1 | 14.3 | 13.4 | 2 | 6.3 | 21.8 | 100 | 52.2 | 41.5 | 6.3 | 6503 | 7188 | 無し
神奈川県 | 14208 | 14-208-01-001 | 逗子市 | 逗子市清掃センターじん芥処理場 | 13212 | 0 | 0 |  | 可燃ごみ, ごみ処理残渣 |  | 焼却 |  | ストーカ式（可動） | 全連続運転 | 140 | 2 | 1981 | 場内温水 | 不明 |  | 不明 | [5 empty] | 無し | 薬剤処理 | 直営 |  | 無し |  | 100 | 46.4 | 20.8 | 16.4 | 9.2 | 3.4 | 3.8 | 208 | 100 | 50.3 | 43.2 | 6.5 | 6880 | 7480 | 無し
神奈川県 | 14212 | 14-212-01-001 | 厚木市 | 厚木市環境センター | 68564 | 0 | 0 |  | 可燃ごみ, ごみ処理残渣, し尿処理残渣 |  | 焼却 |  | 流動床式 | 全連続運転 | 327 | 3 | 1987 | 場内温水, 場内蒸気, 発電（場内利用）, 場外温水 | 95337 | 91738 | 14590 | 12759 | 1200 | 6 | 9061 | 363 | 無し | セメント固化 | 一部委託 |  | 無し |  | 100 | 37.5 | 23.6 | 9.4 | 21.5 | 4 | 4 | 200 | 100 | 45.5 | 46.1 | 8.4 | 7550 | 7920 | 無し
神奈川県 | 14213 | 14-213-01-001 | 大和市 | 大和市環境管理センター | 62514 | 0 | 0 |  | 可燃ごみ, 資源ごみ, ごみ処理残渣, し尿処理残渣 |  | 焼却 |  | ストーカ式（可動） | 全連続運転 | 450 | 3 | 1993 | 場内蒸気, 発電（場内利用）, 場外蒸気, 発電（場外利用） | 187562245 | 31456320 | 76328184 | 5289069 | 3100 | 13.1 | 17801 | 1081 | 薬剤処理 | セメント固化, 薬剤処理 | 一部委託 |  | 無し |  | 100 | 36.72 | 31.9 | 14.43 | 9.07 | 3.16 | 4.72 | 177 | 100 | 51.4 | 41.53 | 7.07 | 6531 | 8512 | 無し
神奈川県 | 14217 | 14-217-01-001 | 南足柄市 | 南足柄市清掃工場 | 9315 | 0 | 0 |  | 可燃ごみ, 粗大ごみ, ごみ処理残渣 |  | 焼却 |  | ストーカ式（可動） | 准連続運転 | 73 | 2 | 1982 | 場内温水 | 823200 |  | 823200 | [5 empty] | 無し | 薬剤処理 | 一部委託 |  | 無し |  | 100.01 | 45.08 | 16.96 | 18.77 | 13.58 | 1.83 | 3.79 | 0 | 100.01 | 46.64 | 48.6 | 4.77 | 0 | 2103 | 無し
神奈川県 | 14301 | 14-301-01-001 | 葉山町 | 葉山町クリ－ンセンタ－ | 0 | 0 | 0 |  | 可燃ごみ |  | 焼却 |  | ストーカ式（可動） | バッチ運転 | 40 | 4 | 1977 | 無し | [8 empty] | 無し | 無し | 直営 | 休止 | 無し |  | 100 | 56.3 | 14.5 | 2.3 | 19 | 5.6 | 2.3 | 221 | 100 | 56.8 | 8 | 35.2 | 5210 | 5890 | 無し
神奈川県 | 14382 | 14-382-01-001 | 箱根町 | 箱根町環境センター清掃第１プラントごみ処理施設 | 15421 | 0 | 0 |  | 可燃ごみ, 粗大ごみ, 不燃ごみ |  | 焼却 |  | 流動床式 | 准連続運転 | 135 | 2 | 1993 | 無し | [8 empty] | 無し | セメント固化 | 一部委託 |  | 無し |  | 100 | 42.96 | 24.97 | 18.65 | 5.14 | 2.98 | 5.3 | 191.5 | 100 | 44.3 | 49.6 | 6.1 | 0 | 0 | 無し
神奈川県 | 14401 | 14-401-01-001 | 愛川町 | 愛川町美化プラント | 0 | 0 |  |  | 可燃ごみ, ごみ処理残渣 |  | 焼却 |  | 流動床式 | 准連続運転 | 56 | 2 | 1990 | 無し | [8 empty] | セメント固化 | セメント固化 | 委託 | 休止 | 無し |  | 0 | 0 | 0 | 0 | 0 | 0 | 0 | 0 | 0 | 0 | 0 | 0 | 0 | 0 | 無し
神奈川県 | 14402 | 14-402-01-001 | 清川村 | 清川クリーンセンター | 0 | 0 | 0 |  | 可燃ごみ |  | 焼却 |  | ストーカ式（可動） | バッチ運転 | 10 | 2 | 1986 | 無し | [8 empty] | 無し | 無し | 直営 | 休止 | 無し |  | 100 | 42.9 | 25.6 | 2.6 | 24.7 | 3.8 | 0.4 | 200 | 100 | 53.3 | 5.5 | 41.2 | 6410 | 6320 | 無し
神奈川県 | 14815 | 14-815-01-001 | 秦野市伊勢原市環境衛生組合 | 伊勢原清掃工場 | 11210 | 0 |  |  | 可燃ごみ |  | 焼却 |  | ストーカ式（可動） | 全連続運転 | 90 | 1 | 1985 | 場内温水 | 不明 |  | 不明 | [5 empty] | 無し | 薬剤処理 | 直営 |  | 無し |  | 100 | 42.11 | 22.41 | 12.49 | 13.19 | 3.06 | 6.74 | 239 | 100 | 53.52 | 41.78 | 4.7 | 6528 | 7840 | 無し
神奈川県 | 14815 | 14-815-01-002 | 秦野市伊勢原市環境衛生組合 | はだのクリーンセンター | 55340 | 3120 |  | 資源化物搬出量 | 可燃ごみ, 粗大ごみ |  | 焼却 |  | ストーカ式（可動） | 全連続運転 | 200 | 2 | 2012 | 場内温水, 場内蒸気, 発電（場内利用） | 25636800 | 0 | 不明（給湯量把握無） | 0 | 3820 | 20 | 27135 | 0 | 無し | 薬剤処理 | 委託 |  | 無し |  | 100 | 52.44 | 22.93 | 10.85 | 9.92 | 0.46 | 3.4 | 160.41 | 99.99 | 44.46 | 50.91 | 4.62 | 7500 | 9543 | 無し
神奈川県 | 14818 | 14-818-01-001 | 高座清掃施設組合 | 高座清掃施設組合ごみ処理施設 | 29559 | 3198 |  | 資源化物搬出量 | 可燃ごみ, ごみ処理残渣, し尿処理残渣 |  | 焼却 |  | 流動床式 | 全連続運転 | 150 | 1 | 1984 | 場内温水, 発電（場内利用）, 場外温水, 場外蒸気 | 27088320 | 19494720 | 16817940 | 9768360 | 800 | 5 | 3148 |  | 無し | セメント固化 | 直営 |  | 無し |  | 100 | 46 | 21.3 | 9.9 | 12.5 | 2.3 | 8 | 201.8 | 100 | 54.9 | 38.8 | 6.3 | 5930 | 7310 | 無し
神奈川県 | 14818 | 14-818-01-002 | 高座清掃施設組合 | 高座清掃施設組合ごみ処理施設 | 43350 | 4697 |  | 資源化物搬出量 | 可燃ごみ, ごみ処理残渣, し尿処理残渣 |  | 焼却 |  | 流動床式 | 全連続運転 | 200 | 1 | 1992 | 場内温水, 発電（場内利用）, 場外温水, 場外蒸気 | 27088320 | 19494720 | 22350525 | 12981850 | 800 | 5 | 4797 |  | 無し | セメント固化 | 直営 |  | 無し |  | 100 | 46 | 21.3 | 9.9 | 12.5 | 2.3 | 8 | 201.8 | 100 | 54.9 | 38.8 | 6.3 | 5930 | 7310 | 無し
神奈川県 | 14827 | 14-827-01-001 | 湯河原町真鶴町衛生組合 | 湯河原町真鶴町衛生組合湯河原美化センター | 14374 | 0 | 0 |  | 可燃ごみ, 粗大ごみ |  | 焼却 |  | ストーカ式（可動） | 准連続運転 | 70 | 2 | 1997 | 場内温水 | 5644800 |  | 把握していない | [5 empty] | 無し | 薬剤処理 | 委託 |  | 無し |  | 100 | 40 | 20.4 | 14.5 | 21.4 | 1.1 | 2.6 | 173.3 | 100 | 60.5 | 4.4 | 35.1 | 5079 | 5983 | 無し
神奈川県 | 14829 | 14-829-01-001 | 足柄東部清掃組合 | 大井美化センター | 9867 | 85 |  | 資源化物搬出量 | 可燃ごみ, 粗大ごみ, ごみ処理残渣 |  | 焼却 |  | 流動床式 | 准連続運転 | 50 | 1 | 1984 | 場内温水 | 不明 |  | 不明 | [5 empty] | 無し | 薬剤処理 | 直営 |  | 無し |  | 100 | 44.5 | 22.5 | 7.4 | 21.7 | 2.8 | 1.1 | 240 | 100 | 54.7 | 39.3 | 6 | 6028 | 6133 | 無し
神奈川県 | 14837 | 14-837-01-001 | 足柄西部清掃組合 | 足柄西部環境センター | 6736 | 17 |  | 資源化物搬出量 | 可燃ごみ, ごみ処理残渣 |  | 焼却 |  | 流動床式 | 准連続運転 | 50 | 2 | 1995 | 場内温水 | 1835000 |  | 1101000 | [5 empty] | 無し | 薬剤処理, その他 | 委託 |  | 無し |  | 100 | 42.9 | 26.2 | 4.7 | 22.1 | 2.3 | 1.8 | 225.3 | 100 | 48.3 | 49.6 | 2.1 | 8130 | 9480 | 無し
新潟県 | 15100 | 15-100-01-001 | 新潟市 | 新潟市亀田清掃センター | 89549 | 427 |  | 資源化物搬出量 | 可燃ごみ, ごみ処理残渣, し尿処理残渣 |  | 焼却 |  | 流動床式 | 全連続運転 | 390 | 3 | 1997 | 場内温水, 発電（場内利用）, 場外温水 | 1325000000 | 1329230 | 把握していない | 把握していない | 5500 | 6.6 | 17116 |  | 無し | 薬剤処理 | 一部委託 |  | 無し |  | 100 | 55.4 | 23.9 | 10.3 | 6.3 | 1.5 | 2.6 | 162 | 100 | 45.3 | 49.5 | 5.2 | 0 | 10390 | 無し
新潟県 | 15100 | 15-100-01-002 | 新潟市 | 新潟市新津クリーンセンター | 16275 | 0 |  |  | 可燃ごみ, ごみ処理残渣 |  | 焼却 |  | 流動床式 | 全連続運転 | 144 | 2 | 1995 | 場内温水, 場外温水 | 8242167 | 3544412 | 把握していない | 把握していない |  |  |  |  | 無し | 薬剤処理 | 一部委託 | 廃止 | 無し |  | 100 | 51.3 | 17.3 | 13.8 | 10.7 | 2.7 | 4.2 | 239.67 | 100 | 53.5 | 41.7 | 4.8 | 6537 | 0 | 無し
新潟県 | 15100 | 15-100-01-003 | 新潟市 | 新潟市鎧潟クリーンセンター | 23359 | 4102 |  | 資源化物搬出量 | 可燃ごみ, 不燃ごみ, ごみ処理残渣, し尿処理残渣 |  | ガス化溶融・改質 |  | シャフト式 | 全連続運転 | 120 | 2 | 2001 | 場内温水, 発電（場内利用） | 5944200 |  | 不明 |  | 1500 | 9.2 | 5646 | 151 | 無し | 薬剤処理 | 委託 |  | 無し |  | 100 | 53 | 10 | 20 | 13 | 2 | 2 | 102 | 100 | 50 | 43 | 7 | 6793 | 0 | 無し
新潟県 | 15100 | 15-100-01-004 | 新潟市 | 新潟市新田清掃センター焼却施設 | 87509 | 4058 |  | 資源化物搬出量 | 可燃ごみ, ごみ処理残渣 |  | 焼却 |  | ストーカ式（可動） | 全連続運転 | 330 | 3 | 2012 | 場内蒸気, 発電（場内利用）, 場外蒸気, 発電（場外利用） | - | 197736000 | 102298420 | 16519998 | 7800 | 18.7 | 40159 | 3171 | 溶融処理 | 薬剤処理, 溶融処理, その他 | 委託 |  | 無し |  | 100 | 56.04 | 16.33 | 7.15 | 14.87 | 1.66 | 3.95 | 250 | 100 | 52.8 | 42.9 | 4.3 | 6761 | 6855 | 無し
新潟県 | 15202 | 15-202-01-001 | 長岡市 | 寿クリーンセンターごみ焼却施設 | 32985 | 0 | 0 |  | 可燃ごみ, その他 |  | 焼却 |  | ストーカ式（可動） | 全連続運転 | 160 | 2 | 1998 | 場内温水, 場外温水 | 28440720 | 19662720 | 把握できない | 把握できない |  |  |  |  | セメント固化 | セメント固化, 薬剤処理 | 委託 |  | 有り | 97.2 | 100 | 59.8 | 24 | 5.5 | 7.8 | 1.3 | 1.6 | 140 | 100 | 43.9 | 50.2 | 5.9 | 8578 | 0 | 無し
新潟県 | 15202 | 15-202-01-002 | 長岡市 | 鳥越クリーンセンターごみ焼却施設 | 23960 | 36 |  | 資源化物搬出量 | 可燃ごみ, ごみ処理残渣 |  | 焼却 |  | 流動床式 | 全連続運転 | 150 | 2 | 1986 | 場内温水 | 4473504 | 0 | 把握できない | 0 |  |  |  |  | 無し | 薬剤処理 | 一部委託 |  | 有り | 99.94 | 100 | 61 | 15.8 | 4.4 | 14.8 | 3.2 | 0.8 | 147.5 | 100 | 42.2 | 50.5 | 7.3 | 8453 | 0 | 無し
新潟県 | 15202 | 15-202-01-003 | 長岡市 | 中之島クリーンセンター焼却処理施設 | 0 | 0 | 0 |  | 可燃ごみ, ごみ処理残渣 |  | 焼却 |  | 流動床式 | 准連続運転 | 60 | 2 | 1991 | 場内温水 | 1277000 | 0 | 0 | 0 |  |  |  |  | 無し | 薬剤処理 | 直営 | 休止 | 無し |  | 0 | 0 | 0 | 0 | 0 | 0 | 0 | 0 | 0 | 0 | 0 | 0 | 0 | 0 | 無し
新潟県 | 15202 | 15-202-01-004 | 長岡市 | 栃尾クリーンセンターごみ焼却施設 | 0 | 0 | 0 |  | 可燃ごみ |  | 焼却 |  | ストーカ式（可動） | 准連続運転 | 40 | 2 | 1991 | 場内温水, 場外温水 | 1317120 | 1053696 | 0 | 0 |  |  |  |  | 無し | 薬剤処理 | 委託 | 休止 | 無し | 0 | 0 | 0 | 0 | 0 | 0 | 0 | 0 | 0 | 0 | 0 | 0 | 0 | 0 | 0 | 無し
新潟県 | 15204 | 15-204-01-001 | 三条市 | 三条市清掃センター流動床式ガス化溶融炉 | 35924 | 1180 | 0 | 資源化物搬出量 | 可燃ごみ, 粗大ごみ, ごみ処理残渣, し尿処理残渣 |  | その他 |  | その他 | 全連続運転 | 160 | 2 | 2012 | 発電（場内利用） |  |  |  |  | 2850 | 15.5 | 12983 | 0 | 溶融処理 | 薬剤処理 | 委託 |  | 有り | 99 | 100 | 64.5 | 7.8 | 13.1 | 9.3 | 1.1 | 4.2 | 143 | 100 | 47.6 | 46 | 6.4 | 7468 | 6796 | 無し
新潟県 | 15205 | 15-205-01-001 | 柏崎市 | クリーンセンターかしわざきごみ処理場 | 26249 | 0 | 0 |  | 可燃ごみ, 粗大ごみ, その他, し尿処理残渣 |  | 焼却 |  | 流動床式 | 全連続運転 | 160 | 2 | 1992 | 場内温水 | 2431 |  | 不明 | [5 empty] | セメント固化 | セメント固化 | 委託 |  | 無し |  | 100 | 54.1 | 28.9 | 5 | 10.4 | 1.3 | 0.3 | 149 | 100 | 24.5 | 65 | 10.5 | 11640 | 11678 | 無し
新潟県 | 15208 | 15-208-01-001 | 小千谷市 | 時水清掃工場 | 11739 | 272 |  | 資源化物搬出量 | 可燃ごみ, 粗大ごみ, ごみ処理残渣, し尿処理残渣 |  | 焼却 |  | ストーカ式（可動） | 全連続運転 | 120 | 2 | 1990 | 場内温水 | 8 |  | 8 | [5 empty] | 無し | 薬剤処理 | 一部委託 |  | 無し |  | 100 | 63.6 | 9.2 | 8.3 | 16.2 | 1.4 | 1.3 | 189 | 100 | 52.6 | 43.2 | 4.2 | 0 | 6815 | 無し
新潟県 | 15210 | 15-210-01-001 | 十日町市 | エコクリーンセンター | 12974 | 0 | 0 |  | 可燃ごみ, 粗大ごみ, し尿処理残渣 |  | 焼却 |  | ストーカ式（可動） | 全連続運転 | 135 | 2 | 1993 | 場内温水, 発電（場内利用） | 7217.48 |  | 3646.807 |  | 20 | 0.09 | 23.437 |  | 無し | 薬剤処理 | 委託 |  | 無し |  | 100 | 47 | 29.8 | 8.4 | 5 | 6.2 | 3.6 | 163.8 | 100 | 34.7 | 55.8 | 9.5 | 9653 | 0 | 無し
新潟県 | 15211 | 15-211-01-001 | 見附市 | 見附市清掃センター | 10670 | 6.4 |  | 資源化物搬出量 | 可燃ごみ, 粗大ごみ, ごみ処理残渣, し尿処理残渣 |  | 焼却 |  | ストーカ式（可動） | 准連続運転 | 60 | 2 | 1986 | 場内温水 | 1300 |  | 1300 | [5 empty] | 無し | 薬剤処理 | 一部委託 |  | 無し |  | 100 | 70.8 | 9.7 | 5.9 | 12.5 | 0.1 | 1 | 135.3 | 100 | 63 | 33.5 | 3.5 | 4769 | 4769 | 無し
新潟県 | 15212 | 15-212-01-001 | 村上市 | 村上市ごみ処理場（エコパークむらかみ） | 26409 | 38 | 0 | 資源化物搬出量 | 可燃ごみ, 粗大ごみ, 不燃ごみ, 資源ごみ, し尿処理残渣 |  | 焼却 |  | ストーカ式（可動） | 全連続運転 | 94 | 2 | 2015 | 発電（場内利用）, 発電（場外利用） | 2715600 | 0 | 把握していない | 5307 | 1370 | 16.8 | 9276.71 | 0 | その他 | セメント固化, 薬剤処理 | 委託 |  | 有り | 93.6 | 100 | 52.4 | 21.6 | 12.3 | 9.8 | 2.3 | 1.6 | 15 | 100 | 44.4 | 49.2 | 6.4 | 8157 | 10708 | 無し
新潟県 | 15216 | 15-216-01-001 | 糸魚川市 | 清掃センター／ごみ処理施設（炭化方式） | 12068 | 12.2 | 0 | 資源化物搬出量 | 可燃ごみ, 粗大ごみ |  | 炭化 |  | 回転式 | 全連続運転 | 70 | 2 | 2002 | 場内温水, 場外温水 | 3094883 | 不明 | 0 | 0 | 0 | 0 | 0 | 0 | 無し | 薬剤処理 | 委託 |  | 有り | 100 | 100 | 57.5 | 15 | 16.5 | 5.2 | 0.3 | 5.5 | 138 | 100 | 47.3 | 47.5 | 5.2 | 7750 | 8320 | 無し
新潟県 | 15222 | 15-222-01-001 | 上越市 | 第１クリーンセンター | 25432 | 0 |  |  | 可燃ごみ, ごみ処理残渣, し尿処理残渣 |  | 焼却 |  | ストーカ式（可動） | 全連続運転 | 140 | 2 | 1988 | 場内温水, 場外温水 | 16877952 | 8467200 | - | - |  |  |  |  | 無し | 薬剤処理 | 一部委託 |  | 無し |  | 100 | 58.5 | 11.7 | 17.4 | 5.5 | 1.8 | 5.1 | 111.8 | 100 | 39.3 | 54.1 | 6.6 | 0 | 8098 | 無し
新潟県 | 15222 | 15-222-01-002 | 上越市 | 第２クリーンセンター | 14479 | 0 |  |  | 可燃ごみ |  | 焼却 |  | ストーカ式（可動） | 准連続運転 | 98 | 2 | 1995 | 場内温水 | 18816000 |  | - | [5 empty] | 無し | 薬剤処理 | 一部委託 |  | 無し |  | 100 | 57.3 | 14.6 | 19.5 | 2.9 | 0.4 | 5.3 | 125 | 100 | 42.8 | 52.6 | 4.6 | 0 | 8898 | 無し
新潟県 | 15223 | 15-223-01-001 | 阿賀野市 | 阿賀野市環境センター | 9721 | 0 | 0 |  | 可燃ごみ, ごみ処理残渣 |  | 焼却 |  | 流動床式 | 准連続運転 | 60 | 2 | 1993 | 無し | [8 empty] | 無し | 薬剤処理 | 一部委託 |  | 無し |  | 100 | 50 | 23 | 8 | 8 | 1 | 10 | 206.25 | 100 | 57 | 38 | 5 |  | 7370 | 無し
新潟県 | 15224 | 15-224-01-001 | 佐渡市 | 両津クリーンセンターごみ焼却施設 | 0 | 0 | 0 |  | 可燃ごみ |  | 焼却 |  | 流動床式 | 准連続運転 | 40 | 2 | 1999 | 場内温水 | 3386880 |  | 0 | [5 empty] | 無し | 薬剤処理 | 委託 | 休止 | 無し |  | 0 | 0 | 0 | 0 | 0 | 0 | 0 | 0 | 0 | 0 | 0 | 0 | 0 | 0 | 無し
新潟県 | 15224 | 15-224-01-002 | 佐渡市 | 佐渡クリーンセンターごみ焼却施設 | 17952 | 0 |  | 資源化物搬出量 | 可燃ごみ |  | 焼却 |  | ストーカ式（可動） | 全連続運転 | 120 | 2 | 1997 | 場内温水, 場外温水 | 12700800 | 8467200 | 4233600 | 8467200 |  |  |  |  | 無し | 薬剤処理 | 委託 |  | 無し |  | 100 | 43.9 | 35.4 | 2.8 | 15.2 | 2 | 0.7 | 146.2 | 100 | 47.6 | 47.5 | 4.9 | 7784 | 0 | 無し
新潟県 | 15224 | 15-224-01-003 | 佐渡市 | 灰溶融固形化施設（メルティングセンター佐渡） | 2087 | 1550 |  | 資源化物搬出量 | ごみ処理残渣 |  | その他 |  | その他 | 全連続運転 | 14.5 | 1 | 2001 | 場内温水 | 1363445 |  | 1163798 | [5 empty] | 無し | その他 | 委託 |  | 無し |  | 0 | 0 | 0 | 0 | 0 | 0 | 0 | 0 | 0 | 0 | 0 | 0 | 0 | 0 | 無し
新潟県 | 15225 | 15-225-01-001 | 魚沼市 | エコプラント魚沼 | 18907 | 28 |  | 資源化物搬出量 | 可燃ごみ, ごみ処理残渣, し尿処理残渣 |  | 焼却 |  | 流動床式 | 准連続運転 | 95 | 2 | 1995 | 場内温水, 場外温水 | 31799040 | 27665165 | 6721890 | 4770002 |  |  |  |  | 無し | 薬剤処理 | 一部委託 |  | 有り | 86 | 100 | 64.6 | 12 | 5.6 | 16.8 | 0.2 | 0.8 | 126 | 100 | 57.3 | 39 | 3.7 | 5907 | 5910 | 無し
新潟県 | 15226 | 15-226-01-001 | 南魚沼市 | 環境衛生センター可燃ごみ処理施設 | 24087 | 1403 | 0 | 資源化物生産量 | 可燃ごみ, 粗大ごみ, し尿処理残渣 |  | ガス化溶融・改質 |  | シャフト式 | 全連続運転 | 110 | 2 | 2004 | 発電（場内利用）, 場外温水 | 21564000 | 2822400 | 把握できない | 把握できない | 1350 | 11.4 | 3777 | 3777 | 無し | 薬剤処理 | 委託 |  | 有り | 94 | 100 | 74 | 9.1 | 5.7 | 8.7 | 0.9 | 1.6 | 123.3 | 100 | 52.7 | 5.5 | 41.8 | 6552 | 5235 | 無し
新潟県 | 15385 | 15-385-01-001 | 阿賀町 | 阿賀町クリーンセンター | 4035 | 0 | 0 |  | 可燃ごみ, 粗大ごみ, し尿処理残渣 |  | 焼却 |  | ストーカ式（可動） | 准連続運転 | 50 | 2 | 1994 | 場内温水 | 2943881 |  | 不明 | [5 empty] | 無し | 薬剤処理 | 委託 | 能力変更 | 有り | 99 | 100 | 50.1 | 21.1 | 10.4 | 15.3 | 2.2 | 0.9 | 131 | 100 | 50.2 | 44.9 | 4.9 | 8350 | 7179 | 無し
新潟県 | 15586 | 15-586-01-001 | 粟島浦村 | 粟島浦村ごみ焼却処理施設 | 210 | 10 |  | 資源化物生産量 | 可燃ごみ, 粗大ごみ, し尿処理残渣 |  | 焼却 |  | ストーカ式（可動） | バッチ運転 | 5 | 1 | 1990 | 無し | [8 empty] | 無し | 薬剤処理 | 直営 |  | 無し |  | 100 | 50 | 20 | 10 | 5 | 15 | 0 | 0 | 0 | 0 | 0 | 0 | 0 | 0 | 無し
新潟県 | 15838 | 15-838-01-001 | 津南地域衛生施設組合 | 津南地域衛生施設組合ごみ処理場 | 6117 | 0 | 0 |  | 可燃ごみ, し尿処理残渣 |  | 焼却 |  | ストーカ式（可動） | バッチ運転 | 36 | 2 | 1992 | 無し | [8 empty] | 無し | 薬剤処理 | 直営 |  | 有り | 99 | 100 | 41.8 | 15.4 | 3.4 | 30.9 | 3.3 | 5.2 | 311.8 | 100 | 71.5 | 25.1 | 3.4 | 2935 | 0 | 無し
新潟県 | 15893 | 15-893-01-001 | 加茂市・田上町消防衛生組合 | 清掃センター | 14471 | 0 | 0 |  | 可燃ごみ, し尿処理残渣 |  | 焼却 |  | ストーカ式（可動） | 准連続運転 | 60 | 2 | 1980 | 無し | [8 empty] | 無し | 薬剤処理 | 一部委託 |  | 有り | 93 | 100 | 51.3 | 17 | 12.2 | 17.5 | 0.2 | 1.8 | 195 | 100 | 61.6 | 35.6 | 2.8 | 0 | 4946 | 無し
新潟県 | 15900 | 15-900-01-001 | 燕・弥彦総合事務組合 | 燕・弥彦総合事務組合環境センター（流動床炉） | 12657 | 0 |  |  | 可燃ごみ, ごみ処理残渣 |  | 焼却 |  | 流動床式 | 全連続運転 | 78 | 2 | 1995 | 場内温水 | 5292000 |  | 5292000 | [5 empty] | 無し | セメント固化 | 委託 |  | 無し |  | 100 | 63.1 | 11.1 | 9.2 | 14.6 | 0.8 | 1.2 | 125.3 | 100 | 60.2 | 35.2 | 4.6 | 5122 | 0 | 無し
新潟県 | 15900 | 15-900-01-002 | 燕・弥彦総合事務組合 | 燕・弥彦総合事務組合・環境センター（ストーカ炉） | 13642 | 0 |  |  | 可燃ごみ |  | 焼却 |  | ストーカ式（可動） | 全連続運転 | 80 | 2 | 1984 | 無し | [8 empty] | 無し | 薬剤処理 | 一部委託 |  | 無し |  | 100 | 63.1 | 11.1 | 9.2 | 14.6 | 0.8 | 1.2 | 125.3 | 100 | 60.2 | 35.2 | 4.6 | 5122 | 0 | 無し
新潟県 | 15906 | 15-906-01-001 | 豊栄郷清掃施設処理組合 | 豊栄環境センター | 17087 | 0 | 0 |  | 可燃ごみ, 粗大ごみ, ごみ処理残渣 |  | 焼却 |  | ストーカ式（可動） | 准連続運転 | 130 | 3 | 1997 | 場内温水 | 5268480 |  | 把握できない | [5 empty] | 無し | 薬剤処理 | 直営 |  | 無し |  | 100 | 50.7 | 20.6 | 13.7 | 10.8 | 3.4 | 0.8 | 123 | 100 | 42.9 | 50.5 | 6.6 | 8463 | 0 | 無し
新潟県 | 15912 | 15-912-01-001 | 新発田地域広域事務組合 | 中条地区塵芥焼却場 | 18532 | 0 | 0 |  | 可燃ごみ, ごみ処理残渣 |  | 焼却 |  | ストーカ式（可動） | 准連続運転 | 100 | 2 | 1987 | 場内温水 | 15655808 |  | 把握していない | [5 empty] | 無し | セメント固化, 薬剤処理 | 一部委託 |  | 無し |  | 100 | 54.1 | 30.3 | 3.7 | 7.9 | 2.6 | 1.4 | 137.5 | 100 | 46.5 | 47.2 | 6.3 | 0 | 7739 | 無し
新潟県 | 15912 | 15-912-01-002 | 新発田地域広域事務組合 | 新発田広域クリーンセンター | 27363 | 0 | 0 |  | 可燃ごみ, ごみ処理残渣 |  | 焼却 |  | ストーカ式（可動） | 准連続運転 | 127 | 3 | 1998 | 場内温水, 場外温水 | 8467200 | 6773760 | 把握していない | 把握していない |  |  |  |  | 無し | セメント固化, 薬剤処理 | 一部委託 |  | 無し |  | 100 | 50.3 | 26.3 | 7.8 | 12.8 | 2 | 0.8 | 126 | 100 | 38.7 | 54.7 | 6.6 | 0 | 9358 | 無し
新潟県 | 15940 | 15-940-01-001 | 新井頸南広域行政組合 | 新井頸南クリーンセンター | 12169 | 0 | 0 |  | 可燃ごみ, 粗大ごみ |  | 焼却 |  | 流動床式 | 准連続運転 | 70 | 2 | 1996 | 場内温水, 場外温水 | 45400 | 27240 | - | - |  |  |  |  | 無し | セメント固化, 薬剤処理 | 委託 |  | 無し |  | 100 | 75.6 | 4.3 | 5.8 | 10.9 | 1.6 | 1.8 | 283 | 100 | 52.5 | 5.3 | 42.2 | 0 | 6618 | 無し
新潟県 | 15947 | 15-947-01-001 | 五泉地域衛生施設組合 | ごみ焼却場 | 23163 | 0 | 0 | 資源化物搬出量 | 可燃ごみ |  | 焼却 |  | ストーカ式（可動） | 全連続運転 | 150 | 2 | 2001 | 場内温水 | 2020664 |  | 2020664 | [5 empty] | 薬剤処理 | 薬剤処理 | 一部委託 |  | 無し |  | 100 | 49.1 | 21.8 | 17.3 | 9.9 | 1.6 | 0.3 | 109.8 | 100 | 46 | 48.8 | 5.2 | 0 | 8100 | 無し
富山県 | 16205 | 16-205-01-001 | 氷見市 | 氷見市西部清掃センター | [25 empty] | 廃止 |  |  | 0 | 0 | 0 | 0 | 0 | 0 | 0 | 0 | 0 | 0 | 0 | 0 | 0 | 0
富山県 | 16211 | 16-211-01-001 | 射水市 | 射水市クリーンピア射水 | 27754 | 40 | 0 | 資源化物搬出量 | 可燃ごみ, ごみ処理残渣 |  | 焼却 |  | 流動床式 | 全連続運転 | 138 | 3 | 2002 | 場内温水, 場内蒸気, 発電（場内利用） | 2470 |  | 把握不可 |  | 1470 | 9.5 | 7266 |  | 溶融処理 | セメント固化, 薬剤処理, 溶融処理 | 委託 |  | 無し |  | 100 | 62.1 | 23.5 | 5.7 | 4.2 | 0.6 | 3.9 | 130 | 100 | 41.8 | 52.6 | 5.6 | 8860 | 10680 | 無し
富山県 | 16891 | 16-891-01-001 | 砺波広域圏事務組合 | クリーンセンターとなみごみ処理施設 | 19891 | 0 | 0 |  | 可燃ごみ, ごみ処理残渣 |  | 焼却 |  | ストーカ式（可動） | 全連続運転 | 73.2 | 2 | 1990 | 場内温水 | 7772000 |  | 1042510 | [5 empty] | 無し | 薬剤処理 | 一部委託 |  | 有り | 99 | 100 | 52.3 | 28.9 | 8.1 | 10.3 | 0.2 | 0.2 | 66.5 | 100 | 37.5 | 56 | 6.5 | 9556 | 0 | 無し
富山県 | 16892 | 16-892-01-001 | 新川広域圏事務組合 | 新川広域圏事務組合エコぽ～と | 33959 | 0 | 0 | 資源化物搬出量 | 可燃ごみ, ごみ処理残渣 |  | 焼却 |  | 流動床式 | 准連続運転 | 174 | 3 | 2002 | 場内温水, 場外温水 | 59270400 | 32928000 | 把握できていない | 把握できていない |  |  |  |  | 無し | セメント固化 | 直営 |  | 無し |  | 100 | 56.8 | 13 | 11.2 | 12.9 | 3.3 | 2.8 | 216 | 100 | 52.9 | 7 | 40.1 | 0 | 7994 | 無し
富山県 | 16900 | 16-900-01-001 | 高岡地区広域圏事務組合 | 高岡広域エコ・クリーンセンター | 67805 | 0 | 0 |  | 可燃ごみ, 粗大ごみ, ごみ処理残渣, し尿処理残渣 |  | 焼却 |  | ストーカ式（可動） | 全連続運転 | 255 | 3 | 2014 | 場内温水, 発電（場内利用） | 9072000 |  | 9072000 |  | 4600 | 17.1 | 26608 | 0 | 無し | 薬剤処理 | 一部委託 | 新設（新規稼働） | 無し |  | 100 | 64.6 | 21.4 | 6.9 | 2.8 | 0.4 | 3.9 | 176 | 100 | 45.4 | 48.6 | 6 | 8004 | 10613 | 無し
石川県 | 17201 | 17-201-01-001 | 金沢市 | 東部環境エネルギーセンター | 56754 | 0 | 0 |  | 可燃ごみ, ごみ処理残渣 |  | 焼却 |  | ストーカ式（可動） | 全連続運転 | 250 | 2 | 1990 | 場内温水, 発電（場内利用）, 場外温水, 発電（場外利用） | 123446400 | 50803200 | 16936668 | 12834360 | 3000 | 9.9 | 16405 | 257 |  | セメント固化, 薬剤処理 | 直営 |  | 無し |  | 100 | 63 | 15.8 | 14.2 | 6.6 | 0.4 | 0 | 140 | 100 | 38.9 | 55.3 | 5.8 | 10542 | 9332 | 無し
石川県 | 17201 | 17-201-01-002 | 金沢市 | 西部環境エネルギーセンター | 97458 | 0 | 0 |  | 可燃ごみ, その他, ごみ処理残渣, し尿処理残渣 |  | 焼却 |  | ストーカ式（可動） | 全連続運転 | 340 | 2 | 2011 | 場内温水, 発電（場内利用）, 場外温水, 場外蒸気, 発電（場外利用） | 83903280 | 75774000 | 25754365 | 24721704 | 7000 | 18.6 | 48047 | 248 | セメント固化, 薬剤処理 | セメント固化, 薬剤処理 | 直営 |  | 有り | 96 | 100 | 64.3 | 16.1 | 11.1 | 8.1 | 0.4 | 0 | 150 | 100 | 36.7 | 56.8 | 6.5 | 10782 | 10907 | 無し
石川県 | 17203 | 17-203-01-001 | 小松市 | 小松市環境美化センター | 29215 | 0 |  |  | 可燃ごみ |  | 焼却 |  | ストーカ式（可動） | 准連続運転 | 150 | 3 | 1983 | 場内温水 | 6092800 |  | 6092800 | [5 empty] | 無し | セメント固化, 薬剤処理 | 直営 |  | 無し |  | 100 | 43.9 | 24.1 | 9.9 | 17.8 | 0.2 | 4.1 | 154.3 | 100 | 45.8 | 5.5 | 48.7 | 8012 | 0 | 無し
石川県 | 17204 | 17-204-01-001 | 輪島市 | 輪島クリーンセンター | 5818 | 0 | 0 |  | 可燃ごみ |  | 焼却 |  | ストーカ式（可動） | バッチ運転 | 50 | 2 | 1993 | 場内温水 | 1124480 |  | 不明 | [5 empty] | 無し | 薬剤処理 | 直営 |  | 無し |  | 100 | 44.7 | 16.5 | 25.2 | 10.2 | 1.4 | 2 | 94 | 100 | 27.3 | 68 | 4.7 | 12113 | 0 | 有り | 1 | 106 | ○ | 0 | 28 | [9 empty] | ○ | 0 | 3 |  |  |  | ○ | 0 | 6 | ○ | 0 | 4 | ○ | 1 | 65 | 修理, 展示, 販売, 譲渡
石川県 | 17206 | 17-206-01-001 | 加賀市 | 加賀市環境美化センター加賀ごみ処理施設 | 20600 | 27 |  | 資源化物搬出量 | 可燃ごみ, ごみ処理残渣 |  | 焼却 |  | 流動床式 | 全連続運転 | 160 | 2 | 1996 | 場内温水, 場内蒸気, 場外温水 | 105120000 | 36616800 | 不明 | 不明 |  |  |  |  | 無し | セメント固化, 薬剤処理 | 委託 |  | 無し |  | 100 | 53.2 | 23.3 | 13 | 6.6 | 0.6 | 3.3 | 125 | 100 | 47.77 | 47.5 | 4.73 | 7742 | 0 | 無し
石川県 | 17206 | 17-206-01-002 | 加賀市 | 加賀市環境美化センター山中美化センター | 0 | 0 | 0 |  | 可燃ごみ |  | 焼却 |  | ストーカ式（可動） | バッチ運転 | 25 | 2 | 1996 | 無し | [8 empty] | 無し | 薬剤処理 | 直営 | 休止 | 無し |  | 0 | 0 | 0 | 0 | 0 | 0 | 0 | 0 | 0 | 0 | 0 | 0 | 0 | 0 | 無し
石川県 | 17463 | 17-463-01-001 | 能登町 | 内浦クリーンセンター | 0 | 0 | 0 |  | 可燃ごみ, その他, ごみ処理残渣 |  | 焼却 |  | ストーカ式（可動） | バッチ運転 | 14 | 2 | 1997 | 場内温水 | 1317120 | [7 empty] | 無し | 薬剤処理 | 一部委託 | 休止 | 無し |  | 0 | 0 | 0 | 0 | 0 | 0 | 0 | 0 | 0 | 0 | 0 | 0 | 0 | 0 | 無し
石川県 | 17827 | 17-827-01-001 | 能美広域事務組合 | 能美美化センター | 14768 | 0 | 0 |  | 可燃ごみ, ごみ処理残渣 |  | 焼却 |  | ストーカ式（可動） | 准連続運転 | 50 | 2 | 1992 | 場内温水 | 2257920 |  | 不明 | [5 empty] | 無し | 薬剤処理 | 直営 |  | 無し |  | 100 | 46 | 17.9 | 14.2 | 17.1 | 2.3 | 2.5 | 195.5 | 100 | 53.9 | 40.5 | 5.6 | 6265 | 0 | 無し
石川県 | 17841 | 17-841-01-001 | 白山野々市広域事務組合 | 松任石川環境クリーンセンター | 51754 | 0 | 0 |  | 可燃ごみ, ごみ処理残渣 |  | 焼却 |  | ストーカ式（可動） | 全連続運転 | 240 | 3 | 1997 | 場内温水, 発電（場内利用）, 発電（場外利用） | 43606 | 0 | 不明 | 0 | 2900 | 11.5 | 20515 | 14380 | 無し | 薬剤処理 | 直営 |  | 無し |  | 100 | 42.8 | 24.6 | 27.9 | 4.4 | 0.1 | 0.2 | 107 | 100 | 33.4 | 60.9 | 5.7 | 9992 | 0 | 無し
石川県 | 17856 | 17-856-01-001 | 石川北部アール・ディ・エフ広域処理組合 | 石川北部RDFセンター | 36073 | 2797 | 0 | 資源化物生産量 | 固形化燃料 |  | ガス化溶融・改質 |  | 流動床式 | 全連続運転 | 160 | 2 | 2002 | 場内温水, 発電（場内利用）, 発電（場外利用） | 1330080 |  | 1322088 |  | 7000 | 18 | 37531 | 24952 | 溶融処理 | 薬剤処理 | 委託 |  | 無し |  | 100 | 51.1 | 22.9 | 5.5 | 18.3 | 0.6 | 1.6 | 589 | 100 | 4.4 | 85.5 | 10.1 | 16135 | 19191 | 無し
福井県 | 18201 | 18-201-01-001 | 福井市 | クリーンセンター | 68582 | 133 |  | 資源化物搬出量 | 可燃ごみ, 粗大ごみ |  | 焼却 |  | 流動床式 | 全連続運転 | 345 | 3 | 1991 | 場内温水, 場内蒸気, 発電（場内利用）, 場外温水 | 35126520 | 15787200 | 20257710 | 不明 | 1700 | 8.89 | 11394.4 | 0 | 無し | セメント固化 | 一部委託 |  | 無し |  | 100 | 55.5 | 13.8 | 6.6 | 16.9 | 1.9 | 5.3 | 172 | 100 | 47 | 46.5 | 6.5 | 7578 | 0 | 無し
福井県 | 18202 | 18-202-01-001 | 敦賀市 | 敦賀市清掃センター | 18869.76 | 311.57 |  | 資源化物搬出量 | 可燃ごみ, 粗大ごみ, ごみ処理残渣 |  | 焼却 |  | 流動床式 | 准連続運転 | 100 | 2 | 1992 | 場内温水, その他 | 不明 | 不明 | 不明 | 不明 |  |  |  |  | セメント固化 | セメント固化 | 委託 |  | 無し |  | 100 | 52.68 | 27.17 | 7.55 | 6.73 | 2.67 | 3.2 | 169.8 | 100 | 46.3 | 48.1 | 5.6 | 7871 | 10053 | 無し
福井県 | 18204 | 18-204-01-001 | 小浜市 | 小浜市クリーンセンター | 11459 | 22 |  | 資源化物搬出量 | 可燃ごみ, 粗大ごみ |  | 焼却 |  | 流動床式 | 准連続運転 | 56 | 2 | 2000 | 場内温水 | 3050560 | 0 | [6 empty] | 無し | 薬剤処理 | 委託 |  | 無し |  | 100 | 48.8 | 16.9 | 18.5 | 10.4 | 2.2 | 3.2 | 175 | 100 | 47 | 47.3 | 5.7 | 7733 | 9503 | 無し
福井県 | 18481 | 18-481-01-001 | 高浜町 | 高浜町清掃センター | 4357 | 40 |  | 資源化物搬出量 | 可燃ごみ, 粗大ごみ, ごみ処理残渣 |  | 焼却 |  | ストーカ式（可動） | 准連続運転 | 30 | 2 | 1989 | 無し | [8 empty] | 無し | 薬剤処理 | 委託 |  | 有り | 79 | 100 | 53 | 22 | 11.1 | 7.9 | 2.7 | 3.3 | 0 | 100 | 45.7 | 48.5 | 5.8 | 0 | 0 | 無し
福井県 | 18483 | 18-483-01-001 | おおい町 | 大飯清掃センター | 2239 | 47 |  | 資源化物搬出量 | 可燃ごみ, 資源ごみ |  | 焼却 |  | ストーカ式（可動） | バッチ運転 | 14 | 2 | 1994 | 無し | [8 empty] | 無し | 薬剤処理 | 委託 |  | 無し |  | 100 | 61.2 | 27.3 | 4.1 | 5.2 | 0.4 | 1.8 | 123 | 100 | 43.9 | 49.8 | 6.3 | 0 | 8280 | 無し
福井県 | 18821 | 18-821-01-001 | 美浜・三方環境衛生組合 | ガス化溶融施設 | 5256 | 394 |  | 資源化物搬出量 | 可燃ごみ, その他, ごみ処理残渣, し尿処理残渣 |  | ガス化溶融・改質 |  | シャフト式 | 全連続運転 | 22 | 1 | 2003 | 場内温水 | 6746880 |  | 不明 | [5 empty] | 無し | 薬剤処理 | 委託 |  | 有り | 86 | 100 | 48.5 | 32.1 | 3.6 | 0.5 | 0.7 | 14.6 | 237.2 | 100 | 45.6 | 5.4 | 49 | 8095 | 0 | 無し
福井県 | 18825 | 18-825-01-001 | 福井坂井地区広域市町村圏事務組合 | 清掃センター | 49593 | 6 |  | 資源化物搬出量 | 可燃ごみ, 資源ごみ, ごみ処理残渣 |  | 焼却 |  | ストーカ式（可動） | 全連続運転 | 222 | 3 | 1995 | 場内温水, 場外温水 | 137776679 | 57684521 |  | 8765500 |  |  |  |  | 無し | 薬剤処理 | 委託 | 能力変更 | 無し |  | 100 | 33.8 | 42.3 | 9.4 | 4.3 | 4 | 6.2 | 126 | 100 | 29.1 | 63 | 7.9 | 11128 | 14503 | 無し
福井県 | 18833 | 18-833-01-001 | 大野・勝山地区広域行政事務組合 | 大野・勝山地区広域行政事務組合ごみ処理施設 | 17886 | 905 |  | 資源化物搬出量 | 可燃ごみ, その他, ごみ処理残渣 |  | ガス化溶融・改質 |  | 流動床式 | 全連続運転 | 84 | 2 | 2006 | 場内温水, 場内蒸気, 場外温水 | 44032695 | 12667200 | 51541085 | 21031986 |  |  |  |  | 無し | 薬剤処理 | 委託 |  | 有り | 90.5 | 100 | 49.5 | 28.8 | 9.9 | 6.8 | 1.8 | 3.2 | 172.5 | 100 | 43.9 | 5.8 | 50.3 | 7280 | 9480 | 無し
福井県 | 18839 | 18-839-01-001 | 南越清掃組合 | 第１清掃センター | 16619 | 0 | 0 |  | 可燃ごみ |  | 焼却 |  | ストーカ式（可動） | 全連続運転 | 150 | 2 | 1984 | 無し | [8 empty] | 無し | 薬剤処理 | 委託 |  | 無し |  | 100 | 75.8 | 9.6 | 1.6 | 10.8 | 0.2 | 2 | 232.3 | 100 | 50.8 | 43.1 | 6.1 | 6840 | 7355 | 無し
福井県 | 18839 | 18-839-01-002 | 南越清掃組合 | 第２清掃センター | 6048 | 0 | 0 |  | 可燃ごみ, ごみ処理残渣 |  | 焼却 |  | ストーカ式（可動） | バッチ運転 | 30 | 1 | 1997 | 場内温水 | 6000 |  | 3000 | [5 empty] | 無し | 薬剤処理 | 委託 |  | 無し |  | 100 | 38.7 | 14.6 | 34.3 | 3.8 | 3.1 | 5.5 | 205 | 100 | 45.9 | 48.2 | 5.9 | 7930 | 8940 | 無し
福井県 | 18844 | 18-844-01-001 | 鯖江広域衛生施設組合 | 鯖江広域衛生施設組合 鯖江クリーンセンター ごみ焼却施設 | 26523 | 0 | 0 |  | 可燃ごみ, ごみ処理残渣, し尿処理残渣 |  | 焼却 |  | 流動床式 | 准連続運転 | 120 | 2 | 1986 | 場内温水, 場外温水 | 440000 | 不明 | 不明 | 不明 | 0 |  |  |  | 無し | セメント固化 | 委託 |  | 有り | 99 | 100 | 54.6 | 27.6 | 8.7 | 5.2 | 1.2 | 2.7 | 187 | 100 | 50.1 | 45.3 | 4.6 | 7274 | 11302 | 無し
山梨県 | 19201 | 19-201-01-001 | 甲府市 | 甲府市環境センター附属焼却工場 | 91949 | 328 |  | 資源化物搬出量 | 可燃ごみ, し尿処理残渣 |  | 焼却 |  | 流動床式 | 全連続運転 | 360 | 3 | 1995 | 場内温水, 場内蒸気, 発電（場内利用）, 場外蒸気, 発電（場外利用） | 404608176 | 33896722 | 292618000 | 26363000 | 1950 | 6.68 | 16819 | 1787 | 無し | セメント固化, 薬剤処理 | 直営 |  | 無し |  | 100 | 42.4 | 26.3 | 6.9 | 16 | 4 | 4.4 | 164 | 100 | 46.4 | 45.3 | 8.3 | 7358 | 10465 | 無し
山梨県 | 19202 | 19-202-01-001 | 富士吉田市 | 富士吉田市環境美化センターごみ処理施設 | 32772 | 0 |  |  | 可燃ごみ, 粗大ごみ, ごみ処理残渣 |  | 焼却 |  | ストーカ式（可動） | 全連続運転 | 170 | 2 | 2002 | 発電（場内利用） | 53692800 |  | 74808000 |  | 1900 | 11.69 | 11936 | 4456 | 無し | 薬剤処理 | 一部委託 |  | 無し |  | 100 | 36 | 33.6 | 4.5 | 20.2 | 2.6 | 3.1 | 185 | 100 | 49.7 | 44.1 | 6.2 | 7525 | 10950 | 無し
山梨県 | 19205 | 19-205-01-001 | 山梨市 | 山梨市環境センターごみ焼却場 | 7806 | 0 | 0 |  | 可燃ごみ |  | 焼却 |  | ストーカ式（可動） | バッチ運転 | 35 | 2 | 1985 | 無し | [8 empty] | 無し | 薬剤処理 | 一部委託 |  | 無し |  | 100 | 38 | 22.8 | 5.3 | 26 | 2.4 | 5.5 | 278 | 100 | 50.5 | 7.7 | 41.8 | 6615 | 7178 | 無し
山梨県 | 19212 | 19-212-01-001 | 上野原市 | 上野原市クリーンセンターごみ焼却施設 | 12002 | 0 | 0 |  | 可燃ごみ |  | 焼却 |  | ストーカ式（可動） | バッチ運転 | 40 | 2 | 1998 | 場内温水 | 536256 |  | 536256 | [5 empty] | 無し | セメント固化, 薬剤処理 | 一部委託 |  | 無し |  | 100 | 53.58 | 23.43 | 7.03 | 9.48 | 1.73 | 4.75 | 312.5 | 100 | 51.3 | 44.2 | 4.5 | 7045 | 7708 | 無し
山梨県 | 19213 | 19-213-01-001 | 甲州市 | 甲州市環境センター | 0 | 0 | 0 | 資源化物生産量 | 可燃ごみ, 粗大ごみ |  | 焼却 |  | ストーカ式（可動） | バッチ運転 | 40 | 2 | 1994 | 無し | [8 empty] | 無し | 薬剤処理 | 直営 | 休止 | 無し | 0 | 0 | 0 | 0 | 0 | 0 | 0 | 0 | 0 | 0 | 0 | 0 | 0 | 0 | 0 | 無し
山梨県 | 19425 | 19-425-01-001 | 山中湖村 | 山中湖村クリーンセンターごみ焼却施設 | 4298 | 486 |  | 資源化物搬出量 | 可燃ごみ, 粗大ごみ, ごみ処理残渣 |  | 焼却 |  | ストーカ式（可動） | バッチ運転 | 45 | 2 | 1991 | 無し | [8 empty] | 無し | 無し | 委託 |  | 無し |  | 100 | 60.5 | 22.6 | 0.8 | 15.4 | 0 | 0.7 | 130 | 100 | 35.8 | 55.6 | 8.6 | 13000 | 9600 | 無し
山梨県 | 19871 | 19-871-01-001 | 峡南衛生組合 | 峡南衛生組合ごみ処理場 | 4515 | 0 | 0 |  | 可燃ごみ |  | 焼却 |  | ストーカ式（可動） | バッチ運転 | 30 | 2 | 1996 | 無し | [8 empty] | 無し | 無し | 直営 |  | 無し |  | 100 | 43.1 | 43.5 | 1.5 | 5 | 5.4 | 1.5 | 0 | 100 | 36.3 | 56.3 | 7.4 | 0 | 0 | 無し
山梨県 | 19896 | 19-896-01-001 | 大月都留広域事務組合 | 可燃ごみ焼却施設 | 17539 | 0 |  |  | 可燃ごみ |  | 焼却 |  | ストーカ式（可動） | 全連続運転 | 104 | 2 | 2002 | 場内温水, その他 | 把握していない | 把握していない | 164876 | 把握していない |  |  |  |  | 薬剤処理 | セメント固化, 薬剤処理 | 委託 |  | 無し |  | 100 | 52.1 | 31.7 | 4.3 | 8.6 | 1.2 | 2.1 | 144.8 | 100 | 45.8 | 49.4 | 4.8 | 8186 | 0 | 無し
山梨県 | 19918 | 19-918-01-001 | 東山梨環境衛生組合 | 東山梨環境衛生センター | 6062 | 0 | 0 |  | 可燃ごみ, 粗大ごみ |  | 焼却 |  | ストーカ式（可動） | バッチ運転 | 25 | 2 | 1996 | 場内温水 | 235200 |  | 235200 | [5 empty] | 無し | 薬剤処理 | 委託 |  | 無し |  | 100 | 41.6 | 25.6 | 1.2 | 27 | 1.5 | 3.1 | 160 | 100 | 48.1 | 46.2 | 5.7 | 7540 | 10240 | 無し
山梨県 | 19924 | 19-924-01-001 | 中巨摩地区広域事務組合 | 中巨摩地区広域事務組合清掃センター | 52992 | 0 |  |  | 可燃ごみ, 粗大ごみ, ごみ処理残渣 |  | 焼却 |  | ストーカ式（可動） | 全連続運転 | 270 | 3 | 1997 | 場内温水, 場外温水 | 3780 | 736 | 0 | 0 |  |  |  |  | 無し | 薬剤処理 | 一部委託 |  | 無し |  | 100 | 47.9 | 24.3 | 6.6 | 13.5 | 5.1 | 2.6 | 139.5 | 100 | 46.8 | 45.5 | 7.7 | 7405 | 9200 | 無し
山梨県 | 19930 | 19-930-01-001 | 峡北広域行政事務組合 | 峡北広域環境衛生センター | 30536 | 2297 |  | 資源化物生産量 | 可燃ごみ, 粗大ごみ, ごみ処理残渣 |  | ガス化溶融・改質 |  | その他 | 全連続運転 | 160 | 2 | 2002 | 発電（場内利用） | 発電のみ |  |  |  | 1500 | 9 | 7439 |  | 溶融処理 | 溶融処理 | 委託 |  | 無し |  | 100 | 43.6 | 24 | 8.1 | 13.5 | 4.3 | 6.5 | 289 | 100 | 42.46 | 47.03 | 10.51 | 7794 | 9557 | 無し
山梨県 | 19942 | 19-942-01-001 | 甲府・峡東地域ごみ処理施設事務組合 | 甲府・峡東クリーンセンター(エネルギー棟) | 0 | 0 | 0 |  | 可燃ごみ, 粗大ごみ, その他, 不燃ごみ, 資源ごみ, ごみ処理残渣, し尿処理残渣 |  | ガス化溶融・改質 |  | 流動床式 | 全連続運転 | 369 | 3 | 2017 | 発電（場内利用）, 発電（場外利用） |  |  |  |  | 7700 | 22.8 | 0 | 0 | 無し | 薬剤処理 | 委託 | 新設（建設中） | 無し |  | 0 | 0 | 0 | 0 | 0 | 0 | 0 | 0 | 0 | 0 | 0 | 0 | 0 | 0 | 無し
長野県 | 20201 | 20-201-01-001 | 長野市 | 長野市清掃センター焼却施設 | 95325.98 | 0 | 0 |  | 可燃ごみ, 粗大ごみ, ごみ処理残渣 |  | 焼却 |  | ストーカ式（可動） | 全連続運転 | 450 | 3 | 1982 | 場内温水, 場内蒸気, 発電（場内利用）, 場外温水 | 185729520 | 163689360 | 把握していない | 把握していない | 1450 | 3.3 | 11830.48 | 1224.21 | 薬剤処理 | 薬剤処理 | 一部委託 | 新設（建設中） | 無し |  | 100 | 58.2 | 13.9 | 6.3 | 17.2 | 1.3 | 3.1 | 217 | 100 | 43.7 | 50.7 | 5.6 | 8435 | 0 | 無し
長野県 | 20206 | 20-206-01-001 | 諏訪市 | 諏訪市清掃センター | 20482 | 0 | 0 |  | 可燃ごみ |  | 焼却 |  | ストーカ式（可動） | 准連続運転 | 120 | 2 | 1987 | 場内温水, 場外温水 | 不明 | 不明 | 1056008 | 1056008 |  |  |  |  | 無し | 薬剤処理 | 委託 |  | 無し |  | 100 | 50.7 | 26.8 | 9 | 8.3 | 3.1 | 2.1 | 153.5 | 100 | 46.4 | 36.6 | 17 | 7828 | 9983 | 無し
長野県 | 20207 | 20-207-01-001 | 須坂市 | 須坂市清掃センター | 11415 | 0 |  |  | 可燃ごみ, 粗大ごみ, ごみ処理残渣 |  | 焼却 |  | ストーカ式（可動） | バッチ運転 | 50 | 2 | 1979 | 場内温水 | 計測していない |  | 計測していない | [5 empty] | 無し | 薬剤処理 | 直営 |  | 無し |  | 100 | 45.8 | 22 | 9 | 17 | 4.5 | 1.7 | 226 | 100 | 50.4 | 43.3 | 6.3 | 6925 | 0 | 無し
長野県 | 20208 | 20-208-01-001 | 小諸市 | クリーンヒルこもろ | 1189 | 0 | 0 |  | 可燃ごみ, ごみ処理残渣, し尿処理残渣 |  | 焼却 |  | ストーカ式（可動） | 准連続運転 | 24 | 1 | 2015 | 場内温水 | 1867968 | 0 | 1867968 | 0 |  |  |  | 0 | 無し | 無し | 委託 | 新設（新規稼働） | 無し |  | 100 | 55.3 | 29 | 2.2 | 5.4 | 3 | 5.1 | 124 | 100 | 29 | 63.7 | 7.3 | 11300 | 14400 | 無し
長野県 | 20212 | 20-212-01-001 | 大町市 | 大町市環境プラント | 7382 | 0 | 0 |  | 可燃ごみ |  | 焼却 |  | 流動床式 | 全連続運転 | 69 | 2 | 1988 | 無し | [8 empty] | 薬剤処理 | 薬剤処理 | 一部委託 |  | 無し |  | 100 | 51.9 | 23.8 | 9 | 9.7 | 2.2 | 3.4 | 178.5 | 100 | 48.2 | 45.9 | 5.9 | 7458 | 8393 | 無し
長野県 | 20303 | 20-303-01-001 | 小海町 | 小海町草刈久保焼却施設 | 459 | 0 |  |  | 可燃ごみ |  | 焼却 |  | 固定床式 | バッチ運転 | 1.98 | 1 | 2003 | 無し | [8 empty] | 無し | 無し | 委託 |  | 無し |  | 100 | 50 | 30 | 10 | 0 | 0 | 10 | 0 | 100 | 5 | 90 | 5 | 4500 | 0 | 無し
長野県 | 20304 | 20-304-01-001 | 川上村 | 川上村営ゴミ処理場 | 487 | 0 | 0 | 資源化物搬出量 | 可燃ごみ |  | 焼却 |  | その他 | バッチ運転 | 1.59 | 1 | 2002 | 無し | [8 empty] | 無し | 無し | 委託 |  | 無し |  | 100 | 70 | 20 | 5 | 5 | 0 | 0 | 0 | 0 | 0 | 0 | 0 | 0 | 0 | 無し
長野県 | 20361 | 20-361-01-001 | 下諏訪町 | 下諏訪町清掃センター | 0 | 0 | 0 |  | 可燃ごみ |  | 焼却 |  | ストーカ式（可動） | バッチ運転 | 40 | 4 | 1976 | 無し | [8 empty] | 無し | 無し | 直営 |  | 無し |  | 0 | 0 | 0 | 0 | 0 | 0 | 0 | 0 | 0 | 0 | 0 | 0 | 0 | 0 | 無し
長野県 | 20361 | 20-361-01-002 | 下諏訪町 | 下諏訪町清掃センター | 10470 | 0 | 0 |  | 可燃ごみ |  | 焼却 |  | ストーカ式（可動） | バッチ運転 | 36 | 2 | 1998 | 場内温水 | 3000000 |  | 3000000 | [5 empty] | 無し | 薬剤処理 | 委託 |  | 無し |  | 100 | 48.8 | 32.2 | 6.6 | 7.8 | 0.6 | 4 | 149.3 | 100 | 43.4 | 50.2 | 6.4 | 8373 | 11355 | 無し
長野県 | 20813 | 20-813-01-001 | 川西保健衛生施設組合 | 川西保健衛生施設組合川西清掃センター | 4430 | 0 |  |  | 可燃ごみ, ごみ処理残渣, し尿処理残渣 |  | 焼却 |  | その他 | バッチ運転 | 20 | 2 | 1981 | 無し | [8 empty] | その他 | 薬剤処理 | 直営 |  | 無し |  | 100 | 45.6 | 5.5 | 1.7 | 45.8 | 1.4 | 0 | 180 | 100 | 53.8 | 41.3 | 4.9 | 6510 | 0 | 無し
長野県 | 20821 | 20-821-01-001 | 葛尾組合 | 葛尾組合焼却施設 | 18216 | 0 |  |  | 可燃ごみ, し尿処理残渣 |  | 焼却 |  | ストーカ式（可動） | 全連続運転 | 80 | 2 | 1979 | 無し | [8 empty] | 薬剤処理 | 薬剤処理 | 直営 |  | 無し |  | 100 | 49.6 | 27.4 | 3.2 | 16.1 | 1.2 | 2.5 | 0 | 100 | 46.9 | 47.9 | 5.2 | 0 | 0 | 無し
長野県 | 20849 | 20-849-01-001 | 湖周行政事務組合 | 諏訪湖周クリーンセンター | 0 | 0 | 0 |  | 可燃ごみ |  | 焼却 |  | ストーカ式（可動） | 全連続運転 | 110 | 2 | 2016 | 発電（場内利用）, 発電（場外利用） |  |  |  |  | 2050 | 20.5 | 0 | 0 | 無し | 無し | 委託 | 新設（建設中） | 無し |  | 0 | 0 | 0 | 0 | 0 | 0 | 0 | 0 | 0 | 0 | 0 | 0 | 0 | 0 | 無し
長野県 | 20860 | 20-860-01-001 | 穂高広域施設組合 | 穂高クリーンセンターごみ焼却施設 | 31004 | 88 | 0 | 資源化物搬出量 | 可燃ごみ, ごみ処理残渣, し尿処理残渣 |  | 焼却 |  | 流動床式 | 准連続運転 | 150 | 3 | 1994 | 場内温水, 場外温水 | 25468800 | 23270800 | 不明 | 不明 | 0 | 0 | 0 | 0 | 無し | 薬剤処理 | 委託 |  | 無し |  | 100 | 46.1 | 31 | 12.1 | 7.5 | 0.5 | 2.8 | 188 | 100 | 53.4 | 42.5 | 4.1 | 6660 | 8830 | 無し
長野県 | 20905 | 20-905-01-001 | 佐久市・軽井沢町清掃施設組合 | 佐久クリーンセンター | 23430 | 0 |  |  | 可燃ごみ |  | 焼却 |  | 流動床式 | 全連続運転 | 120 | 2 | 1984 | 場内温水, 場外温水 | 21130000 | 7871840 | 1530800 | 1030800 |  |  |  |  | 無し | 薬剤処理 | 委託 |  | 無し |  | 100 | 62.7 | 17.6 | 5.7 | 10.3 | 0.6 | 3.1 | 340 | 100 | 50.8 | 43.9 | 5.3 | 6980 | 6980 | 無し
長野県 | 20920 | 20-920-01-001 | 北部衛生施設組合 | 北部衛生施設組合北部衛生クリーンセンター | 4460 | 0 | 0 |  | 可燃ごみ, 粗大ごみ, し尿処理残渣 |  | 焼却 |  | ストーカ式（可動） | バッチ運転 | 30 | 2 | 1997 | 無し | [8 empty] | 無し | 薬剤処理 | 一部委託 |  | 無し |  | 100 | 71.1 | 8.8 | 7.4 | 11.1 | 0.8 | 0.8 | 140 | 100 | 33.3 | 58.6 | 8.1 | 10300 | 0 | 無し
長野県 | 20927 | 20-927-01-001 | 木曽広域連合 | 木曽広域連合木曽クリーンセンター | 5906 | 0 | 0 |  | 可燃ごみ, 粗大ごみ, ごみ処理残渣 |  | 焼却 |  | ストーカ式（可動） | バッチ運転 | 40 | 2 | 1990 | 無し | [8 empty] | 無し | 薬剤処理 | 直営 |  | 無し |  | 100 | 54 | 27 | 6 | 8 | 3 | 2 | 150.8 | 100 | 35.1 | 58.1 | 6.8 | 10060 | 12558 | 無し
長野県 | 20928 | 20-928-01-001 | 南信州広域連合 | 南信州広域連合桐林クリーンセンター | 24564 | 803 |  | 資源化物搬出量 | 可燃ごみ |  | ガス化溶融・改質 |  | 流動床式 | 全連続運転 | 93 | 2 | 2003 | 場内温水, 場内蒸気, 発電（場内利用）, 場外温水 | 75182016 | 37040640 | 73974936 | 14405664 | 780 | 6 | 3282 | 0 | 溶融処理 | セメント固化, 薬剤処理 | 一部委託 | 新設（建設中） | 無し |  | 100 | 53.4 | 6.4 | 14.5 | 19.1 | 0.2 | 6.4 | 197 | 100 | 44.9 | 49.8 | 5.3 | 8310 | 9095 | 有り |  | 10229 | ○ |  | 162 |  |  |  | ○ |  | 4358 | ○ |  | 977 | [12 empty] | ○ |  | 4732 | 展示, 譲渡
長野県 | 20933 | 20-933-01-001 | 上伊那広域連合 | 上伊那広域連合クリーンセンターたつの | 4273 | 0 | 0 |  | 可燃ごみ, ごみ処理残渣 |  | 焼却 |  | ストーカ式（可動） | バッチ運転 | 30 | 2 | 1993 | 場内温水 | 285012 |  | 65228 | [5 empty] | 無し | セメント固化, 薬剤処理 | 直営 | 新設（建設中） | 無し |  | 100.3 | 42.5 | 7.9 | 16 | 23.2 | 6.4 | 4.3 | 260 | 100.1 | 62.3 | 30.5 | 7.3 | 4185 | 0 | 無し
長野県 | 20933 | 20-933-01-002 | 上伊那広域連合 | 上伊那広域連合伊那中央清掃センター | 25748 | 0 | 0 |  | 可燃ごみ, ごみ処理残渣 |  | 焼却 |  | ストーカ式（可動） | 准連続運転 | 120 | 2 | 1988 | 無し | [8 empty] | 無し | 薬剤処理 | 直営 | 新設（建設中） | 無し |  | 100 | 64.4 | 14 | 10.9 | 6.1 | 2 | 2.6 | 212 | 100 | 49.9 | 45.4 | 4.7 | 8367 | 7820 | 無し
長野県 | 20940 | 20-940-01-001 | 上田地域広域連合 | 上田地域広域連合上田クリーンセンター | 29638 | 0 | 0 |  | 可燃ごみ, 粗大ごみ, ごみ処理残渣 |  | 焼却 |  | ストーカ式（可動） | 全連続運転 | 200 | 2 | 1986 | 場内温水 | 不明回答不可 |  | 5167089 | [5 empty] | セメント固化 | セメント固化 | 一部委託 |  | 無し |  | 100 | 56.9 | 5.1 | 10.7 | 24.7 | 2.5 | 0.1 | 340 | 100 | 41.7 | 51.9 | 6.4 | 5862 | 8717 | 無し
長野県 | 20940 | 20-940-01-002 | 上田地域広域連合 | 上田地域広域連合丸子クリーンセンター | 6400 | 0 | 0 |  | 可燃ごみ, 粗大ごみ, ごみ処理残渣 |  | 焼却 |  | ストーカ式（可動） | 准連続運転 | 40 | 2 | 1992 | 場内温水 | 不明回答不可 |  | 1260800 | [5 empty] | 無し | 薬剤処理 | 委託 |  | 無し |  | 100 | 41.2 | 12.1 | 6 | 37.4 | 1.7 | 1.6 | 200 | 100 | 35.9 | 56.9 | 7.2 | 5946 | 9850 | 無し
長野県 | 20940 | 20-940-01-003 | 上田地域広域連合 | 上田地域広域連合東部クリーンセンター | 4127 | 0 | 0 |  | 可燃ごみ, 粗大ごみ, ごみ処理残渣 |  | 焼却 |  | ストーカ式（可動） | バッチ運転 | 30 | 2 | 1993 | 場内温水 | 不明回答不可 |  | 581907 | [5 empty] | 無し | 薬剤処理 | 委託 |  | 無し |  | 100 | 50.3 | 4.3 | 2.5 | 39.3 | 3.6 | 0 | 184.3 | 100 | 51.1 | 44.4 | 4.5 | 5443 | 7050 | 無し
長野県 | 20942 | 20-942-01-001 | 岳北広域行政組合 | エコパーク寒川 | 7389 | 0 | 0 |  | 可燃ごみ, 粗大ごみ, ごみ処理残渣 |  | 焼却 |  | ストーカ式（可動） | 全連続運転 | 35 | 2 | 2009 | 場内温水 | 11236000 |  | 1710000 |  | 0 |  |  |  | 無し | 薬剤処理 | 委託 |  | 無し |  | 100 | 56.6 | 24.8 | 4.4 | 9.5 | 1.5 | 3.2 | 218.5 | 100 | 53.7 | 41.5 | 4.8 | 6448 | 7890 | 無し
長野県 | 20949 | 20-949-01-001 | 北信保健衛生施設組合 | 東山クリーンセンター | 20799 | 772 |  | 資源化物搬出量 | 可燃ごみ |  | 焼却 |  | ストーカ式（可動） | 全連続運転 | 130 | 2 | 1998 | 場内温水, 場内蒸気, 発電（場内利用）, 場外温水 | 104517000 | 61299000 | 27800139 | 3165326 | 220 | 1.83 | 873.91 | 0 | 無し | 薬剤処理 | 直営 |  | 無し |  | 100 | 41.9 | 9.5 | 22.6 | 20.4 | 4 | 1.6 | 193 | 100 | 37.4 | 52.6 | 10 | 9000 |  | 無し
長野県 | 20960 | 20-960-01-001 | 松塩地区広域施設組合 | 松本クリーンセンター（可燃処理施設） | 98679 | 0 | 0 |  | 可燃ごみ, 粗大ごみ, ごみ処理残渣, し尿処理残渣 |  | 焼却 |  | ストーカ式（可動） | 全連続運転 | 450 | 3 | 1998 | 場内温水, 発電（場内利用）, 場外温水, 発電（場外利用） | 213360000 | 42000000 | 216117500 | 25957500 | 6000 | 14.6 | 39027 | 4015 | 無し | 薬剤処理 | 委託 |  | 無し |  | 100 | 48.1 | 21.8 | 16.2 | 9 | 1.5 | 3.4 | 201 | 100 | 48.4 | 45.9 | 5.7 | 7420 | 8770 | 無し
長野県 | 20988 | 20-988-01-001 | 白馬山麓環境施設組合 | 白馬山麓清掃センター | 4036 | 0 |  |  | 可燃ごみ |  | 焼却 |  | 流動床式 | 准連続運転 | 30 | 1 | 1985 | 場内温水 | 1340640 |  | 415209 | [5 empty] | 無し | 薬剤処理 | 一部委託 |  | 無し |  | 100 | 44.8 | 20.8 | 11.9 | 14.1 | 3 | 5.4 | 265 | 100 | 52.7 | 37.1 | 10.2 | 5673 | 8490 | 無し
長野県 | 20990 | 20-990-01-001 | 諏訪南行政事務組合 | 諏訪南行政事務組合諏訪南清掃センター | 22676 | 0 | 0 |  | 可燃ごみ |  | 焼却 |  | ストーカ式（可動） | 准連続運転 | 100 | 2 | 1997 | 場内温水 | 4187 |  | 4187 | [5 empty] | 無し | 薬剤処理 | 委託 |  | 無し |  | 100 | 53.1 | 25.2 | 12.2 | 4.5 | 1.5 | 3.5 | 151 | 100 | 44.9 | 49.2 | 5.9 | 8148 | 9775 | 無し
岐阜県 | 21201 | 21-201-01-001 | 岐阜市 | 掛洞プラント | 16301 | 0 | 0 |  | 可燃ごみ |  | 焼却 |  | ストーカ式（可動） | 全連続運転 | 150 | 1 | 1979 | 場内温水, 場内蒸気, 発電（場内利用）, 場外蒸気 | 不明 | 不明 | 不明 | 不明 | 90 | 0.8 | 350.659 | 0 | 無し | セメント固化, 薬剤処理 | 一部委託 |  | 無し |  | 100 | 48.3 | 27.3 | 9.9 | 9.6 | 4.9 | 0 | 147.5 | 100 | 37.7 | 56.4 | 5.9 | 9680 | 9398 | 無し
岐阜県 | 21201 | 21-201-01-002 | 岐阜市 | 東部クリーンセンター | 105339 | 403 |  | 資源化物搬出量 | 可燃ごみ, その他 |  | 焼却 |  | 流動床式 | 全連続運転 | 450 | 3 | 1998 | 場内温水, 発電（場内利用）, 発電（場外利用） | 不明 | 不明 | 不明 | 不明 | 7000 | 16 | 38263.6 | 561.258 | 無し | セメント固化 | 委託 |  | 無し |  | 100 | 56.5 | 26.8 | 5.9 | 6.6 | 3 | 1.2 | 153 | 100 | 33.8 | 60.6 | 5.6 | 10561 | 9966 | 無し
岐阜県 | 21202 | 21-202-01-001 | 大垣市 | 大垣市クリーンセンター | 45644 | 4179 | 0 | 資源化物搬出量 | 可燃ごみ, ごみ処理残渣, し尿処理残渣 |  | 焼却 |  | 流動床式 | 全連続運転 | 240 | 3 | 1996 | 場内温水, 場内蒸気, 発電（場内利用）, 場外蒸気, 発電（場外利用） | 不明 | 不明 | 不明 | 不明 | 1400 | 7.2 | 7283 | 853 | 無し | セメント固化, 薬剤処理 | 直営 |  | 有り | 92 | 100 | 58.3 | 25.6 | 5.2 | 8.9 | 0.8 | 1.2 | 110.8 | 100 | 36.1 | 57.6 | 6.3 | 9930 | 0 | 無し
岐阜県 | 21203 | 21-203-01-001 | 高山市 | 高山市資源リサイクルセンター焼却施設 | 22926.13 | 0 |  |  | 可燃ごみ, ごみ処理残渣, し尿処理残渣 |  | 焼却 |  | ストーカ式（可動） | 全連続運転 | 100 | 2 | 1986 | 場内蒸気, 場外蒸気 | 不明 | 不明 | 不明 | 不明 |  |  |  |  | 無し | 薬剤処理 | 直営 |  | 有り | 98 | 100 | 46.4 | 29.8 | 8.7 | 11.8 | 0.5 | 2.8 | 140 | 100 | 40.1 | 55.3 | 4.6 | 9442 | 9282 | 無し
岐阜県 | 21203 | 21-203-01-002 | 高山市 | 高山市久々野クリーンセンター焼却施設 | 1094.96 | 0 |  |  | 可燃ごみ, し尿処理残渣 |  | 焼却 |  | ストーカ式（可動） | バッチ運転 | 16 | 2 | 1990 | 無し | [8 empty] | 無し | 薬剤処理 | 直営 |  | 無し |  | 100 | 53.3 | 22.8 | 3.4 | 18.4 | 0.1 | 2 | 130 | 100 | 38.6 | 56 | 5.4 | 9618 | 9272 | 無し
岐阜県 | 21204 | 21-204-01-001 | 多治見市 | 多治見市三の倉センター | 44344 | 3828 |  | 資源化物生産量 | 可燃ごみ, 粗大ごみ, その他, ごみ処理残渣 |  | ガス化溶融・改質 |  | シャフト式 | 全連続運転 | 170 | 2 | 2003 | 場内温水, 発電（場内利用）, 発電（場外利用） | 90344 |  | 90344 |  | 2050 | 17 | 12699 | 1411 | 無し | セメント固化, 薬剤処理 | 委託 |  | 有り | 96 | 100 | 46.8 | 18.8 | 13.8 | 17.8 | 0 | 2.8 | 250 | 100 | 41.8 | 51.4 | 6.8 | 9500 | 10800 | 無し
岐阜県 | 21204 | 21-204-01-002 | 多治見市 | 多治見市笠原クリーンセンター焼却施設 | 0 | 0 |  |  | 可燃ごみ, 粗大ごみ |  | 焼却 |  | ストーカ式（可動） | バッチ運転 | 18 | 2 | 1999 | 無し | [8 empty] | 薬剤処理 | 薬剤処理 | 直営 | 休止 | 無し |  | 0 | 0 | 0 | 0 | 0 | 0 | 0 | 0 | 0 | 0 | 0 | 0 | 0 | 0 | 無し
岐阜県 | 21206 | 21-206-01-001 | 中津川市 | 中津川市環境センター | 24239 | 431 |  | 資源化物搬出量 | 可燃ごみ, その他, ごみ処理残渣, し尿処理残渣 |  | ガス化溶融・改質 |  | 流動床式 | 全連続運転 | 98 | 2 | 2004 | 場内温水, 場内蒸気, 発電（場内利用）, 場外温水 | 把握していない | 把握していない | 把握していない | 把握していない | 940 | 9.8 | 5573 | 0 | 溶融処理 | セメント固化, 薬剤処理 | 委託 |  | 有り | 2 | 100 | 37.9 | 24.5 | 17.2 | 9.3 | 5.6 | 5.5 | 152 | 100 | 45.6 | 42.4 | 12 | 6095 | 8490 | 無し
岐阜県 | 21208 | 21-208-01-001 | 瑞浪市 | 瑞浪市クリーンセンター | 10780 | 702 |  | 資源化物搬出量 | 可燃ごみ, 粗大ごみ, その他 |  | ガス化溶融・改質 |  | シャフト式 | 全連続運転 | 50 | 2 | 2002 | 無し | 20381760 | [7 empty] | 無し | 薬剤処理 | 委託 |  | 有り | 97 | 100 | 45.8 | 34.9 | 8.3 | 7 | 0.5 | 3.5 | 200 | 100 | 52.5 | 43 | 4.5 | 6790 | 6470 | 無し
岐阜県 | 21210 | 21-210-01-001 | 恵那市 | 恵那市恵南クリーンセンターあおぞら | 0 | 0 | 0 |  | 可燃ごみ, 粗大ごみ, その他, ごみ処理残渣, し尿処理残渣 |  | ガス化溶融・改質 |  | 流動床式 | 全連続運転 | 25 | 1 | 2001 | 無し | [8 empty] | 溶融処理 | セメント固化, 薬剤処理 | 直営 | 休止 | 無し |  | 0 | 0 | 0 | 0 | 0 | 0 | 0 | 0 | 0 | 0 | 0 | 0 | 0 | 0 | 無し
岐阜県 | 21212 | 21-212-01-001 | 土岐市 | 土岐市環境センター | 17057 | 0 |  | 資源化物搬出量 | 可燃ごみ, 粗大ごみ |  | 焼却 |  | ストーカ式（可動） | バッチ運転 | 70 | 3 | 1990 | 場内温水, その他 | 2399040 |  | 2399040 | [5 empty] | 無し | 薬剤処理 | 直営 |  | 有り | 98 | 100 | 36.3 | 27.4 | 14.4 | 15.5 | 3 | 3.4 | 134 | 100 | 49.9 | 42 | 8.1 | 6662 | 8375 | 無し
岐阜県 | 21213 | 21-213-01-001 | 各務原市 | 各務原市北清掃センター | 43558.48 | 3977.44 |  | 資源化物生産量 | 可燃ごみ, 不燃ごみ, ごみ処理残渣, し尿処理残渣 |  | ガス化溶融・改質 |  | シャフト式 | 全連続運転 | 192 | 3 | 2002 | 場内温水, 場内蒸気, 発電（場内利用）, 場外温水 | 54028800 | 6115200 | 93210575 | 974316 | 2400 | 16.83 | 15088.51 | 0 | 溶融処理 | 薬剤処理, その他 | 委託 |  | 有り | 99.55 | 100 | 47 | 30 | 9.2 | 7.5 | 2.1 | 4.2 | 142 | 100 | 47.7 | 45.7 | 6.6 | 0 | 7410 | 無し
岐阜県 | 21215 | 21-215-01-001 | 山県市 | 山県市クリーンセンター | 6660 | 0 |  |  | 可燃ごみ, ごみ処理残渣 |  | 焼却 |  | ストーカ式（可動） | 全連続運転 | 36 | 2 | 2010 | その他 | 18944000 |  | 21850000 | [5 empty] | 溶融処理 | 薬剤処理, 溶融処理 | 委託 |  | 無し |  | 100 | 44.4 | 28.2 | 11.6 | 11.1 | 1.9 | 2.8 | 127.3 | 100 | 45.2 | 47.2 | 7.6 | 0 | 7760 | 無し
岐阜県 | 21217 | 21-217-01-001 | 飛騨市 | 飛騨市クリーンセンター | 5835 | 0 | 0 |  | 可燃ごみ, ごみ処理残渣 |  | 焼却 |  | ストーカ式（可動） | 准連続運転 | 25 | 2 | 2013 | 場内温水 | 2396160 |  | 1200 | [5 empty] | 無し | 薬剤処理 | 直営 |  | 有り | 98 | 100 | 35.6 | 27.7 | 16.4 | 12.6 | 0.4 | 7.3 | 178 | 100 | 45 | 52.2 | 2.8 | 8700 | 0 | 無し
岐阜県 | 21218 | 21-218-01-001 | 本巣市 | 真正廃棄物処理施設 | 0 | 0 | 0 |  | 粗大ごみ |  | 焼却 |  | その他 | バッチ運転 | 2 | 1 | 1995 | 無し | [8 empty] | 無し | 無し | 委託 |  | 無し |  | 0 | 0 | 0 | 0 | 0 | 0 | 0 | 0 | 0 | 0 | 0 | 0 | 0 | 0 | 無し
岐阜県 | 21218 | 21-218-01-002 | 本巣市 | 根尾廃棄物処理施設 | 0 | 0 | 0 |  | 粗大ごみ |  | 焼却 |  | ストーカ式（可動） | バッチ運転 | 0.8 | 1 | 1998 | 無し | [8 empty] | 無し | 無し | 委託 | 休止 | 無し |  | 0 | 0 | 0 | 0 | 0 | 0 | 0 | 0 | 0 | 0 | 0 | 0 | 0 | 0 | 無し
岐阜県 | 21219 | 21-219-01-001 | 郡上市 | 郡上クリーンセンター | 11587 | 320 | 0 | 資源化物搬出量 | 可燃ごみ, 粗大ごみ, ごみ処理残渣, し尿処理残渣 |  | ガス化溶融・改質 |  | 流動床式 | 全連続運転 | 37.5 | 2 | 2006 | 場内温水, 場外温水, その他 | 不明 | 不明 | 不明 | 不明 |  |  |  |  | 溶融処理 | 薬剤処理 | 委託 |  | 無し |  | 100 | 43.1 | 36.5 | 8.2 | 9.4 | 0.9 | 1.9 | 191 | 100 | 50.3 | 44.1 | 5.6 | 7038 | 0 | 無し
岐阜県 | 21219 | 21-219-01-002 | 郡上市 | 北部清掃センター | 0 | 0 | 0 |  | 可燃ごみ |  | 焼却 |  | ストーカ式（可動） | バッチ運転 | 10 | 1 | 1985 | 無し | [8 empty] | その他 | 薬剤処理 | 直営 | 休止 | 無し |  | 0 | 0 | 0 | 0 | 0 | 0 | 0 | 0 | 0 | 0 | 0 | 0 | 0 | 0 | 無し
岐阜県 | 21220 | 21-220-01-001 | 下呂市 | 下呂市クリーンセンター | 10024 | 0 | 0 |  | 可燃ごみ, 粗大ごみ |  | 焼却 |  | 流動床式 | 全連続運転 | 45 | 2 | 1993 | 場内温水 | 不明 |  | 不明 | [5 empty] | 無し | 薬剤処理 | 直営 |  | 有り | 94 | 100 | 51 | 25 | 12 | 7 | 1 | 4 | 140.5 | 100 | 45.4 | 48 | 6.6 | 7900 | 0 | 無し
岐阜県 | 21361 | 21-361-01-001 | 垂井町 | 垂井町クリーンセンター | 7114 | 0 | 0 |  | 可燃ごみ, ごみ処理残渣 |  | 焼却 |  | ストーカ式（可動） | 准連続運転 | 40 | 2 | 1997 | 場内温水 | 不明 | 不明 | 不明 | 不明 |  |  |  |  | 無し | 薬剤処理 | 直営 |  | 有り | 2 | 100 | 48.9 | 22.7 | 5.1 | 20.3 | 1.3 | 1.7 | 137.5 | 100 | 40 | 55 | 5 | 8435 | 8435 | 無し
岐阜県 | 21401 | 21-401-01-001 | 揖斐川町 | いびがわクリーンセンター | 0 | 0 | 0 |  | 粗大ごみ |  | 焼却 |  | ストーカ式（可動） | バッチ運転 | 1.56 | 1 | 1997 | 無し | [8 empty] | 無し | 無し | 直営 | 廃止 | 無し |  | 0 | 0 | 0 | 0 | 0 | 0 | 0 | 0 | 0 | 0 | 0 | 0 | 0 | 0 | 無し
岐阜県 | 21403 | 21-403-01-001 | 大野町 | 大野町可燃性粗大ごみ焼却施設焼却炉 | 0 | 0 | 0 |  | 可燃ごみ, 粗大ごみ |  | 焼却 |  | 固定床式 | バッチ運転 | 3 | 1 | 1991 | 無し | [8 empty] | 無し | 無し | 委託 | 休止 | 無し |  | 0 | 0 | 0 | 0 | 0 | 0 | 0 | 0 | 0 | 0 | 0 | 0 | 0 | 0 | 無し
岐阜県 | 21404 | 21-404-01-001 | 池田町 | 池田町クリーンセンター | 0 | 0 | 0 |  | 可燃ごみ |  | 焼却 |  | ストーカ式（可動） | バッチ運転 | 0.7 | 1 | 1996 | 無し | [8 empty] | 無し | 無し | 直営 | 廃止 | 無し |  | 0 | 0 | 0 | 0 | 0 | 0 | 0 | 0 | 0 | 0 | 0 | 0 | 0 | 0 | 無し
岐阜県 | 21821 | 21-821-01-001 | 岐阜羽島衛生施設組合 | 衛生センターごみ処理施設 | 37252 | 449 |  |  | 可燃ごみ, し尿処理残渣 |  | 焼却 |  | 流動床式 | 全連続運転 | 180 | 3 | 1995 | 場内温水, 場内蒸気 | 12478167 | 11291405 | [8 empty] | 委託 |  | 無し |  | 100 | 59.3 | 30.3 | 5.6 | 2.4 | 2.4 | 0 | 272.5 | 100 | 21.4 | 70.3 | 8.3 | 12747 | 14406
岐阜県 | 21823 | 21-823-01-001 | 可茂衛生施設利用組合 | ささゆりクリーンパークエコサイクルプラザ | 51194 | 1800 |  | 資源化物搬出量 | 可燃ごみ, ごみ処理残渣 |  | 焼却 |  | ストーカ式（可動） | 全連続運転 | 240 | 3 | 1999 | 場内蒸気, 発電（場内利用） | 20657280 |  | 26869427 |  | 2500 | 16 | 18075 |  | 溶融処理 | 溶融処理 | 一部委託 |  | 無し |  | 100 | 34.4 | 30.8 | 14.3 | 15.6 | 1.7 | 3.2 | 200 | 100 | 49.8 | 38.1 | 12.1 | 0 | 7925 | 無し
岐阜県 | 21824 | 21-824-01-001 | 南濃衛生施設利用事務組合 | 南濃衛生施設利用事務組合清掃センター | 17109 | 335 |  | 資源化物搬出量 | 可燃ごみ, し尿処理残渣 |  | ガス化溶融・改質 |  | 流動床式 | 全連続運転 | 80 | 2 | 2008 | 場内温水 | 300 | 0 | 把握できない |  | 0 |  |  |  | 溶融処理 | セメント固化, 薬剤処理 | 委託 |  | 無し |  | 100 | 48.2 | 24 | 15 | 9.2 | 0.6 | 3 | 177 | 100 | 46.4 | 47 | 6.6 | 7680 | 9700 | 無し
岐阜県 | 21895 | 21-895-01-001 | 西濃環境整備組合 | 西濃環境保全センター | 34673 | 0 | 0 |  | 可燃ごみ |  | 焼却 |  | 流動床式 | 全連続運転 | 180 | 2 | 1991 | 無し | [8 empty] | 無し | 薬剤処理 | 直営 |  | 無し |  | 100 | 49.6 | 28.1 | 7.1 | 8.8 | 1.5 | 4.9 | 159 | 100 | 49.6 | 42.4 | 8 | 6740 | 7700 | 無し
岐阜県 | 21895 | 21-895-01-002 | 西濃環境整備組合 | 西濃環境保全センター | 18121 | 2543 | 0 | 資源化物搬出量 | 可燃ごみ, ごみ処理残渣 |  | ガス化溶融・改質 |  | シャフト式 | 全連続運転 | 90 | 1 | 2003 | 場内温水, 場外温水 | 56448000 | 20321280 | 809400 | 6567800 |  |  |  |  | 溶融処理 | セメント固化 | 一部委託 |  | 無し |  | 100 | 49.6 | 28.1 | 7.1 | 8.8 | 1.5 | 4.9 | 159 | 100 | 49.6 | 42.4 | 8 | 6740 | 7700 | 無し
岐阜県 | 21907 | 21-907-01-001 | 中濃地域広域行政事務組合 | クリーンプラザ中濃ガス化溶融施設 | 33436 | 2534 |  | 資源化物搬出量 | 可燃ごみ, その他, ごみ処理残渣 |  | ガス化溶融・改質 |  | 流動床式 | 全連続運転 | 168 | 3 | 2002 | 場内温水, 発電（場内利用）, 発電（場外利用） | 35562240 | 0 | 把握していない | 0 | 2350 | 16.08 | 12329.33 | 790812 | 無し | その他 | 委託 |  | 無し |  | 100 | 43.45 | 27.3 | 7.05 | 17.175 | 2.025 | 3 | 0 | 100 | 43.5 | 49.55 | 6.95 | 8245 | 0 | 無し
静岡県 | 22100 | 22-100-01-001 | 静岡市 | 沼上清掃工場 | 119190 | 0 |  |  | 可燃ごみ, 粗大ごみ, し尿処理残渣 |  | 焼却 |  | ストーカ式（可動） | 全連続運転 | 600 | 3 | 1995 | 場内温水, 場内蒸気, 発電（場内利用） |  |  | 20321365 | 20321365 | 8390 | 10 | 45245 |  | 溶融処理 | 薬剤処理 | 一部委託 |  | 無し |  | 100 | 48.4 | 29.8 | 11.5 | 7.5 | 1 | 1.8 | 186 | 100 | 40.7 | 53.9 | 5.4 | 9100 | 0 | 無し
静岡県 | 22100 | 22-100-01-002 | 静岡市 | 沼上清掃工場灰溶融施設 | 6798 | 4972 |  | 資源化物搬出量 | ごみ処理残渣 |  | その他 |  | その他 | 全連続運転 | 120 | 2 | 2004 | 無し | 0 | 0 | [6 empty] | 溶融処理 | 薬剤処理 | 委託 |  | 無し |  | 0 | 0 | 0 | 0 | 0 | 0 | 0 | 0 | 0 | 0 | 0 | 0 | 0 | 0 | 無し
静岡県 | 22100 | 22-100-01-003 | 静岡市 | 西ケ谷清掃工場 | 110919 | 9417 |  | 資源化物搬出量 | 可燃ごみ, 粗大ごみ |  | ガス化溶融・改質 |  | シャフト式 | 全連続運転 | 500 | 2 | 2010 | 発電（場内利用）, 場外温水 |  |  | 145928 | 145928 | 14000 | 21 | 61558 | 0 | 無し | 薬剤処理 | 一部委託 |  | 無し |  | 100 | 53.6 | 28.1 | 9.6 | 6.8 | 0.5 | 1.4 | 191 | 100 | 40.3 | 54.5 | 5.2 | 0 | 9300 | 無し
静岡県 | 22130 | 22-130-01-001 | 浜松市 | 浜松市南部清掃工場 | 123598 | 0 | 0 |  | 可燃ごみ, ごみ処理残渣 |  | 焼却 |  | ストーカ式（可動） | 全連続運転 | 450 | 3 | 1981 | 場内蒸気, 発電（場内利用） | 316859645 | 25928448 | 110929114 | 0 | 2800 | 7.77 | 23177 | 0 | 無し | 薬剤処理 | 直営 |  | 無し |  | 100 | 60.1 | 23.3 | 9.8 | 3.8 | 0.7 | 2.3 | 123 | 100 | 41.2 | 54.2 | 4.6 | 9180 | 9783 | 無し
静岡県 | 22130 | 22-130-01-002 | 浜松市 | 浜松市浜北清掃センター（90t） | 0 | 0 | 0 |  | 可燃ごみ |  | 焼却 |  | ストーカ式（可動） | 全連続運転 | 90 | 1 | 1986 | 無し | [8 empty] | 無し | 薬剤処理 | 直営 | 休止 | 無し |  | 0 | 0 | 0 | 0 | 0 | 0 | 0 | 0 | 0 | 0 | 0 | 0 | 0 | 0 | 無し
静岡県 | 22130 | 22-130-01-003 | 浜松市 | 浜松市浜北清掃センター（40t） | 0 | 0 | 0 |  | 可燃ごみ |  | 焼却 |  | ストーカ式（可動） | バッチ運転 | 40 | 2 | 1997 | 無し | [8 empty] | 無し | 薬剤処理 | 直営 | 休止 | 無し |  | 0 | 0 | 0 | 0 | 0 | 0 | 0 | 0 | 0 | 0 | 0 | 0 | 0 | 0 | 無し
静岡県 | 22130 | 22-130-01-004 | 浜松市 | 天竜ごみ処理工場 | 0 | 0 |  |  | 可燃ごみ, 粗大ごみ, その他 |  | ガス化溶融・改質 |  | シャフト式 | 全連続運転 | 36 | 2 | 2005 | 無し | [8 empty] | 無し | 無し | 委託 | 休止 | 無し |  | 0 | 0 | 0 | 0 | 0 | 0 | 0 | 0 | 0 | 0 | 0 | 0 | 0 | 0 | 無し
静岡県 | 22130 | 22-130-01-005 | 浜松市 | はるのクリーンセンター | 0 | 0 |  |  | 可燃ごみ, 粗大ごみ |  | 焼却 |  | ストーカ式（可動） | バッチ運転 | 8 | 1 | 1996 | 無し | [8 empty] | 無し | 無し | 直営 | 休止 | 無し |  | 0 | 0 | 0 | 0 | 0 | 0 | 0 | 0 | 0 | 0 | 0 | 0 | 0 | 0 | 無し
静岡県 | 22130 | 22-130-01-006 | 浜松市 | 水窪・佐久間クリーンセンター | 0 | 0 |  |  | 可燃ごみ |  | 焼却 |  | ストーカ式（可動） | バッチ運転 | 16 | 2 | 1993 | 無し | [8 empty] | 無し | 無し | 直営 | 休止 | 無し |  | 0 | 0 | 0 | 0 | 0 | 0 | 0 | 0 | 0 | 0 | 0 | 0 | 0 | 0 | 無し
静岡県 | 22130 | 22-130-01-007 | 浜松市 | 浜松市西部清掃工場 | 129095.13 | 15317.64 |  | 資源化物搬出量 | 可燃ごみ, その他, 資源ごみ, ごみ処理残渣, し尿処理残渣 |  | ガス化溶融・改質 |  | 回転式 | 全連続運転 | 450 | 3 | 2008 | 場内蒸気, 発電（場内利用）, 場外蒸気, 発電（場外利用） | 148300000 | 32100000 | 180430785.1977 | 27391507.2442 | 9600 | 18.3 | 46422.56 | 4804.593 | 無し | 薬剤処理, 溶融処理 | 委託 |  | 有り | 96.4 | 100 | 51.1 | 15.5 | 11.1 | 18.5 | 0.9 | 2.9 | 192 | 100 | 38.9 | 55.8 | 5.3 | 9502 | 10367 | 有り | 5 | 3282 | ○ |  | 147 |  |  |  | ○ |  | 1072 | ○ |  | 998 | [6 empty] | ○ | 5 |  | ○ |  | 1065 |  |  |  | 修理, 展示, 販売, 譲渡
静岡県 | 22203 | 22-203-01-001 | 沼津市 | 沼津市清掃プラント | 58448 | 4476 |  | 資源化物搬出量 | 可燃ごみ, ごみ処理残渣, し尿処理残渣 |  | 焼却 |  | ストーカ式（可動） | 全連続運転 | 300 | 2 | 1976 | 場内温水, 場外温水 | 14065128 | 10126892 | [6 empty] | 無し | セメント固化, 薬剤処理 | 直営 |  | 無し |  | 100 | 52 | 14.6 | 8.7 | 18.5 | 0.7 | 5.5 | 210 | 100 | 54.8 | 40.5 | 4.7 | 6243 | 7641 | 無し
静岡県 | 22205 | 22-205-01-001 | 熱海市 | 熱海市エコ・プラント姫の沢 | 23177 | 2221 |  | 資源化物搬出量 | 可燃ごみ, ごみ処理残渣 |  | 焼却 |  | ストーカ式（可動） | 全連続運転 | 204 | 2 | 1999 | 場内温水 | 221773440 |  | 把握していない | [5 empty] | 無し | 薬剤処理 | 委託 |  | 有り | 91 | 100 | 51.6 | 29.5 | 5 | 8.5 | 2 | 3.4 | 280 | 100 | 41.7 | 52.1 | 6.2 | 0 | 8810 | 無し
静岡県 | 22205 | 22-205-01-002 | 熱海市 | 熱海市初島清掃工場廃棄物焼却炉 | 160 | 0 |  |  | 可燃ごみ |  | 焼却 |  | 固定床式 | バッチ運転 | 1.16 | 2 | 2010 | 無し | [8 empty] | 無し | 無し | 委託 |  | 無し |  | 100 | 50.7 | 41.3 | 1.1 | 3.2 | 0.9 | 2.8 | 121 | 100 | 26.1 | 68.6 | 5.3 | 0 | 14823 | 無し
静岡県 | 22206 | 22-206-01-001 | 三島市 | 三島市ごみ処理施設 | 33903 | 76 |  | 資源化物搬出量 | 可燃ごみ, 粗大ごみ, ごみ処理残渣 |  | 焼却 |  | 流動床式 | 全連続運転 | 180 | 2 | 1989 | 場内温水 | 2815680 |  | 1455226 | [5 empty] | 無し | セメント固化 | 委託 |  | 無し |  | 100 | 43.3 | 25.1 | 14 | 8.8 | 5.5 | 3.3 | 99 | 100 | 47.7 | 44 | 8.3 | 7095 | 0 | 無し
静岡県 | 22207 | 22-207-01-001 | 富士宮市 | 富士宮市清掃センター | 40344 | 3315 | 0 | 資源化物搬出量 | 可燃ごみ, ごみ処理残渣, し尿処理残渣 |  | 焼却 |  | ストーカ式（可動） | 全連続運転 | 240 | 2 | 1994 | 場内温水, 場外温水 | 445300 | 338428 | 376000 | 295000 | 0 | 0 | 0 | 0 | 薬剤処理 | 薬剤処理, その他 | 一部委託 |  | 無し |  | 100 | 36.1 | 20.1 | 14.7 | 18.3 | 3.8 | 7 | 255 | 100 | 57 | 37.8 | 5.2 | 5685 | 0 | 無し
静岡県 | 22208 | 22-208-01-001 | 伊東市 | 伊東市環境美化センター | 30485 | 3248 |  | 資源化物搬出量 | 可燃ごみ, 粗大ごみ, ごみ処理残渣, し尿処理残渣 |  | 焼却 |  | ストーカ式（可動） | 全連続運転 | 142 | 2 | 1984 | 場内温水 | 1.6 | 0 | [6 empty] | 無し | 無し | 一部委託 |  | 有り | 97 | 100 | 46.2 | 21.9 | 9.6 | 15.9 | 0.9 | 5.5 | 197.75 | 100 | 53.5 | 42.5 | 4 | 6660 | 8887 | 無し
静岡県 | 22209 | 22-209-01-001 | 島田市 | 田代環境プラザ | 30630 | 1906 |  | 資源化物生産量 | 可燃ごみ, 粗大ごみ |  | ガス化溶融・改質 |  | シャフト式 | 全連続運転 | 148 | 2 | 2006 | 場内温水, 場内蒸気, 発電（場内利用） | 76749120 |  |  |  | 1990 | 13 | 10184 |  | 無し | 薬剤処理 | 一部委託 |  | 無し |  | 100 | 37.5 | 20.1 | 15.7 | 16.9 | 4.6 | 5.2 | 290 | 100 | 48.8 | 44 | 7.2 | 7053 | 7524 | 無し
静岡県 | 22210 | 22-210-01-001 | 富士市 | 富士市環境クリーンセンター | 67060 | 0 | 0 | 資源化物生産量 | 可燃ごみ, 資源ごみ |  | 焼却 |  | ストーカ式（可動） | 全連続運転 | 300 | 2 | 1986 | 場内温水, 場外温水, 発電（場外利用） | 15240000 | 4920000 | 7348000 | 1374000 | 1100 | 4.8 | 8186 | 0 | 薬剤処理 | 薬剤処理 | 委託 |  | 無し |  | 100 | 43.3 | 22.3 | 9.3 | 23.7 | 0.8 | 0.6 | 0 | 0 | 0 | 0 | 0 | 0 | 0 | 無し
静岡県 | 22211 | 22-211-01-001 | 磐田市 | 磐田市クリーンセンター(３号炉・４号炉） | 38895 | 1114 | 0 | 資源化物搬出量 | 可燃ごみ, 粗大ごみ, ごみ処理残渣, し尿処理残渣 |  | 焼却 |  | ストーカ式（可動） | 全連続運転 | 224 | 2 | 2011 | 場内温水, 発電（場内利用）, 場外温水, 発電（場外利用） | 7693056 | 5612544 | 7292217 | 7292217 | 3000 | 14.25 | 12866 | 4798 | 溶融処理 | 薬剤処理 | 委託 |  | 無し |  | 100 | 46.6 | 8.8 | 18.6 | 20.5 | 1.3 | 4.2 | 281.7 | 100 | 51.3 | 44.7 | 4 | 7121 | 6928 | 無し
静岡県 | 22219 | 22-219-01-001 | 下田市 | 下田市営じん芥処理場 | 9540 | 0 | 0 |  | 可燃ごみ, ごみ処理残渣 |  | 焼却 |  | ストーカ式（可動） | 准連続運転 | 56 | 2 | 1982 | 無し | [8 empty] | 無し | 薬剤処理 | 直営 |  | 無し |  | 100 | 50.5 | 13.7 | 4.2 | 26.3 | 0.7 | 4.6 | 200 | 100 | 53 | 42.9 | 4.1 | 6740 | 6748 | 無し
静岡県 | 22220 | 22-220-01-001 | 裾野市 | 裾野市美化センター | 14555 | 0 | 0 |  | 可燃ごみ, 粗大ごみ, し尿処理残渣 |  | 焼却 |  | ストーカ式（可動） | 准連続運転 | 93 | 2 | 1988 | 無し | [8 empty] | その他 | 薬剤処理 | 直営 |  | 無し |  | 100 | 48.5 | 28.8 | 5.7 | 12.6 | 3 | 1.4 | 350 | 100 | 48.8 | 45.7 | 5.5 | 7403 | 0 | 無し
静岡県 | 22222 | 22-222-01-001 | 伊豆市 | 伊豆市清掃センターごみ焼却施設 | 6643 | 0 | 0 |  | 可燃ごみ |  | 焼却 |  | ストーカ式（可動） | 准連続運転 | 50 | 1 | 1986 | 無し | [8 empty] | 無し | 薬剤処理 | 委託 |  | 無し |  | 100 | 53 | 22.6 | 9 | 11.9 | 1.2 | 2.3 | 350 | 100 | 46.8 | 47.1 | 6.1 | 7718 | 0 | 無し
静岡県 | 22225 | 22-225-01-001 | 伊豆の国市 | 長岡清掃センター | 8398 | 0 | 0 |  | 可燃ごみ, 粗大ごみ, ごみ処理残渣, し尿処理残渣 |  | 焼却 |  | 流動床式 | 准連続運転 | 32 | 1 | 1981 | 無し | [8 empty] | 無し | 薬剤処理 | 委託 |  | 無し |  | 100 | 54.6 | 19.9 | 13.7 | 4.8 | 0.3 | 6.7 | 310 | 100 | 43.2 | 51.2 | 5.6 | 8560 | 9910 | 無し
静岡県 | 22225 | 22-225-01-002 | 伊豆の国市 | 韮山ごみ焼却場 | 4389 | 0 | 0 |  | 可燃ごみ, 粗大ごみ, ごみ処理残渣, し尿処理残渣 |  | 焼却 |  | ストーカ式（可動） | 准連続運転 | 40 | 1 | 1974 | 無し | [8 empty] | その他 | セメント固化, 薬剤処理 | 委託 |  | 無し |  | 100 | 53.7 | 17.6 | 15.2 | 8.8 | 0.3 | 4.4 | 330 | 100 | 44.7 | 50.5 | 4.8 | 8390 | 10750 | 無し
静岡県 | 22225 | 22-225-01-003 | 伊豆の国市 | 大仁清掃センター | 0 | 0 | 0 |  | 可燃ごみ |  | 焼却 |  | 固定床式 | バッチ運転 | 20 | 2 | 1979 | 無し | [8 empty] | 無し | 無し | 直営 | 休止 | 無し |  | 0 | 未実施 | 未実施 | 未実施 | 未実施 | 未実施 | 未実施 | 0 | 0 | 0 | 0 | 0 | 0 | 0 | 無し
静岡県 | 22304 | 22-304-01-001 | 南伊豆町 | 南伊豆町清掃センター | 3020 | 0 | 0 |  | 可燃ごみ, 粗大ごみ, ごみ処理残渣 |  | 焼却 |  | ストーカ式（可動） | バッチ運転 | 15 | 2 | 1991 | 場内温水 | データ把握していない | データ把握していない | データ把握していない | データ把握していない |  |  |  |  | 無し | 薬剤処理 | 委託 |  | 無し |  | 100 | 26.7 | 16.1 | 4.3 | 46.8 | 2.7 | 3.4 | 245 | 100 | 66.3 | 4.6 | 29.1 | 3818 | 0 | 無し
静岡県 | 22305 | 22-305-01-001 | 松崎町 | クリーンピア松崎 | 2524 | 0 | 0 | 資源化物搬出量 | 可燃ごみ, ごみ処理残渣 |  | 焼却 |  | ストーカ式（可動） | 准連続運転 | 16 | 1 | 1999 | その他 | 7 |  | 7 | [5 empty] | 無し | 薬剤処理 | 直営 |  | 無し |  | 100 | 35.7 | 12.7 | 7.6 | 25.2 | 9 | 9.8 | 217.5 | 100 | 56.8 | 32.1 | 11.1 | 4623 | 0 | 無し
静岡県 | 22306 | 22-306-01-001 | 西伊豆町 | 西伊豆町クリーンセンター | 3715 | 0 | 0 |  | 可燃ごみ, ごみ処理残渣, し尿処理残渣 |  | 焼却 |  | 流動床式 | 全連続運転 | 45 | 1 | 1998 | 無し | [8 empty] | 無し | 薬剤処理 | 直営 |  | 無し |  | 100 | 36 | 20 | 13 | 26 | 1 | 4 | 293 | 100 | 55 | 4 | 41 | 6265 | 0 | 無し
静岡県 | 22325 | 22-325-01-001 | 函南町 | 函南町ごみ焼却場 | 12728 | 1461 |  | 資源化物搬出量 | 可燃ごみ, ごみ処理残渣, し尿処理残渣 |  | 焼却 |  | ストーカ式（可動） | 全連続運転 | 105 | 2 | 2000 | 場内温水 | 1411200 |  | 0 | [5 empty] | 無し | 無し | 委託 |  | 無し |  | 100 | 61.7 | 9.5 | 2.4 | 19.2 | 3.6 | 3.6 | 200 | 100 | 58 | 36.7 | 5.3 | 5460 | 5460 | 無し
静岡県 | 22342 | 22-342-01-001 | 長泉町 | 長泉町塵芥焼却場 | 7629 | 0 | 0 |  | 可燃ごみ |  | 焼却 |  | ストーカ式（可動） | 全連続運転 | 150 | 2 | 1974 | 無し | [8 empty] | 無し | 薬剤処理 | 委託 |  | 無し |  | 100 | 56.6 | 7 | 17.7 | 11 | 0.4 | 7.3 | 275 | 100 | 58.9 | 4.5 | 36.6 | 5410 | 5702 | 無し
静岡県 | 22820 | 22-820-01-001 | 牧之原市御前崎市広域施設組合 | 牧之原市御前崎市広域施設組合環境保全センター | 14486 | 2081 |  | 資源化物搬出量 | 可燃ごみ |  | 焼却 |  | ストーカ式（可動） | 全連続運転 | 141 | 2 | 1992 | 場内温水, 場外温水 | 5080320 | 3048192 | 未計測 | 未計測 |  |  |  |  | 無し | 薬剤処理 | 一部委託 |  | 無し |  | 100 | 75.6 | 12.2 | 1.5 | 3 | 0 | 7.7 | 0 | 100 | 22.7 | 69.3 | 8 | 0 | 12560 | 無し
静岡県 | 22824 | 22-824-01-001 | 御殿場市・小山町広域行政組合 | 富士山エコパーク 焼却センター | 35733 |  |  | 資源化物生産量 | 可燃ごみ, その他, ごみ処理残渣, し尿処理残渣 |  | 焼却 |  | ストーカ式（可動） | 全連続運転 | 71.5 | 2 | 2015 | 発電（場内利用）, 発電（場外利用） |  |  |  |  | 2500 | 16.6 | 14510.84 | 306.83 | 無し | 無し | 委託 | 新設（新規稼働） | 有り | 92.6 | 100 | 46.6 | 34.1 | 6.6 | 8.8 | 0.5 | 3.4 | 176.3 | 100 | 42 | 54 | 4 | 12198 | 12181 | 無し
静岡県 | 22825 | 22-825-01-001 | 東河環境センター | エコクリーンセンター東河 | 10079 | 0 | 0 |  | 可燃ごみ, 粗大ごみ, し尿処理残渣 |  | 焼却 |  | ストーカ式（可動） | 准連続運転 | 60 | 2 | 2002 | 場内温水, その他 | 2625459 |  | 152880 | [5 empty] | 薬剤処理 | 薬剤処理, その他 | 直営 |  | 無し |  | 100 | 47.6 | 27.7 | 9.2 | 6.3 | 6.8 | 2.4 | 188 | 100 | 45.1 | 46.6 | 8.3 | 1830 | 0 | 無し
静岡県 | 22861 | 22-861-01-001 | 伊豆市沼津市衛生施設組合 | 土肥戸田衛生センター | 2644 | 0 | 0 |  | 可燃ごみ |  | 焼却 |  | ストーカ式（可動） | バッチ運転 | 30 | 2 | 1987 | 無し | 0 | 0 | 0 | 0 | 0 | 0 | 0 | 0 | 無し | 薬剤処理 | 一部委託 |  | 無し |  | 100 | 33.1 | 17.8 | 3.3 | 38.7 | 0.9 | 6.2 | 245 | 100 | 60 | 34.7 | 5.3 | 5030 | 0 | 無し
静岡県 | 22909 | 22-909-01-001 | 袋井市森町広域行政組合 | 中遠クリーンセンター | 33273.73 | 1660.06 |  | 資源化物搬出量 | 可燃ごみ, 粗大ごみ, し尿処理残渣 |  | ガス化溶融・改質 |  | シャフト式 | 全連続運転 | 132 | 2 | 2008 | 場内温水, 場内蒸気, 発電（場内利用） | 52919000 | 28090000 | 10757988 | 2422992 | 1784 | 20.1 | 9463 | 0 | 無し | 薬剤処理 | 委託 |  | 有り | 90.32 | 100 | 42.2 | 10.6 | 12.1 | 23 | 5.2 | 6.9 | 0.33 | 100 | 57 | 35 | 8 | 5305 | 5102 | 有り |  | 31 | ○ |  | 6 | [21 empty] | ○ |  | 25 | 展示, 譲渡
静岡県 | 22921 | 22-921-01-001 | 志太広域事務組合 | 一色清掃工場 | 19673 | 0 | 0 |  | 可燃ごみ |  | 焼却 |  | ストーカ式（可動） | 全連続運転 | 120 | 1 | 1974 | 無し | [8 empty] | 薬剤処理 | 薬剤処理 | 委託 |  | 無し |  | 100 | 42 | 15.2 | 13.7 | 19.7 | 2.4 | 7 | 310 | 100 | 54.3 | 40.2 | 5.5 | 6227 | 0 | 無し
静岡県 | 22921 | 22-921-01-002 | 志太広域事務組合 | 高柳清掃工場 | 43159 | 0 | 0 |  | 可燃ごみ |  | 焼却 |  | ストーカ式（可動） | 全連続運転 | 255 | 3 | 1984 | 無し | [8 empty] | 無し | 薬剤処理 | 委託 |  | 無し |  | 100 | 46.3 | 22 | 10.1 | 12.8 | 3.4 | 5.4 | 240 | 100 | 47.3 | 45.7 | 7 | 7434 | 0 | 無し
静岡県 | 22937 | 22-937-01-001 | 吉田町牧之原市広域施設組合 | 清掃センター | 14006 | 1386 |  | 資源化物搬出量 | 可燃ごみ |  | 焼却 |  | 流動床式 | 全連続運転 | 100.5 | 2 | 1999 | 場内温水 | - | [7 empty] | 無し | 薬剤処理 | 一部委託 |  | 無し |  | 100 | 49.1 | 18.7 | 16.8 | 12.2 | 0.4 | 2.8 | 0 | 100 | 37.8 | 57 | 5.2 | 9844 | 0 | 無し
静岡県 | 22954 | 22-954-01-001 | 掛川市・菊川市衛生施設組合 | 環境資源ギャラリー | 32230 | 1154 |  | 資源化物搬出量 | 可燃ごみ, 粗大ごみ, その他, ごみ処理残渣, し尿処理残渣 |  | 焼却 |  | 回転式 | 全連続運転 | 140 | 2 | 2005 | 場内温水, 発電（場内利用） | 63282578 |  | 56239869 |  | 1700 | 12.2 | 9067 |  | 溶融処理 | 薬剤処理 | 委託 |  | 有り | 98.94 | 100 | 53.8 | 23.9 | 9.4 | 6.5 | 2.7 | 3.7 | 139.8 | 100 | 48.8 | 44.7 | 6.5 | 7185 | 8328 | 無し
愛知県 | 23100 | 23-100-01-001 | 名古屋市 | 名古屋市猪子石工場 | 148521.51 | 0 | 0 |  | 可燃ごみ, ごみ処理残渣 |  | 焼却 |  | ストーカ式（可動） | 全連続運転 | 600 | 2 | 2001 | 場内温水, 場内蒸気, 発電（場内利用）, 場外温水, 場外蒸気, 発電（場外利用） | 419000000 | 59000000 | 370555269 | 16839447 | 12500 | 14.4 | 54487 | 2200 | 無し | セメント固化, 薬剤処理 | 直営 |  | 無し |  | 100 | 43.74 | 15.1 | 6.44 | 30.58 | 2.88 | 1.26 | 174 | 100 | 48.11 | 43.37 | 8.52 | 0 | 7780 | 無し
愛知県 | 23100 | 23-100-01-002 | 名古屋市 | 名古屋市南陽工場 | 267531.54 | 0 | 0 |  | 可燃ごみ, ごみ処理残渣 |  | 焼却 |  | ストーカ式（可動） | 全連続運転 | 1500 | 3 | 1997 | 場内温水, 場内蒸気, 発電（場内利用）, 場外温水, 発電（場外利用） | 1005000000 | 10000000 | 869680 | 3284 | 27000 | 10.3 | 84470 | 実績なし | 薬剤処理 | セメント固化, 薬剤処理 | 直営 |  | 無し |  | 100.01 | 37.28 | 13.32 | 7.76 | 37.95 | 1.62 | 2.08 | 197 | 100 | 52.53 | 41.02 | 6.45 | 0 | 6950 | 無し
愛知県 | 23100 | 23-100-01-003 | 名古屋市 | 名古屋市富田工場 | 0 | 0 | 0 |  | 可燃ごみ |  | 焼却 |  | ストーカ式（可動） | 全連続運転 | 450 | 3 | 1989 | 場内温水, 場内蒸気, 発電（場内利用）, 場外蒸気, 発電（場外利用） | 700000000 | 稼働停止中 | 0 | 0 | 6000 | 稼働停止中 | 稼働停止中 | 稼働停止中 | 無し | セメント固化, 薬剤処理 | 直営 | 休止 | 無し |  | 0 | 0 | 0 | 0 | 0 | 0 | 0 | 0 | 0 | 0 | 0 | 0 | 0 | 0 | 無し
愛知県 | 23100 | 23-100-01-004 | 名古屋市 | 名古屋市五条川工場 | 133476.43 | 3475.4 |  | 資源化物生産量 | 可燃ごみ, ごみ処理残渣 |  | 焼却 |  | ストーカ式（可動） | 全連続運転 | 560 | 2 | 2004 | 場内温水, 場内蒸気, 発電（場内利用）, 場外温水, 発電（場外利用） | 352000000 | 8000000 | 318498179 | 1463393 | 14500 | 18.5 | 55830 | 実績なし | 溶融処理 | セメント固化, 溶融処理 | 委託 |  | 無し |  | 100 | 47.92 | 15.89 | 8.71 | 22.48 | 3.23 | 1.77 | 189 | 100.01 | 44.93 | 46.57 | 8.51 | 0 | 8610 | 無し
愛知県 | 23100 | 23-100-01-005 | 名古屋市 | 名古屋市鳴海工場 | 135421.26 | 34129.69 |  | 資源化物生産量 | 可燃ごみ, その他, ごみ処理残渣 |  | ガス化溶融・改質 |  | シャフト式 | 全連続運転 | 530 | 2 | 2009 | 場内温水, 発電（場内利用）, 場外温水 | 32958858 | 30337413 | 不明 | 不明 | 9000 | 15.7 | 46889 | 0 | 溶融処理 | 薬剤処理 | 委託 |  | 無し |  | 100 | 31.73 | 8.74 | 6.09 | 16.41 | 15.62 | 21.41 | 237 | 100 | 34.86 | 31.93 | 33.21 | 0 | 5630 | 無し
愛知県 | 23201 | 23-201-01-001 | 豊橋市 | 豊橋市資源化センター（焼却施設３号炉） | 24903 | 0 |  |  | 可燃ごみ |  | 焼却 |  | ストーカ式（可動） | 全連続運転 | 150 | 1 | 1991 | 無し | [8 empty] | 溶融処理 | 薬剤処理 | 直営 |  | 有り | 96.2 | 100 | 30.5 | 18.9 | 14.9 | 32.8 | 1.2 | 1.7 | 175 | 100 | 47.7 | 47.1 | 5.2 | 7680 | 9110 | 無し
愛知県 | 23201 | 23-201-01-002 | 豊橋市 | 豊橋市資源化センター（焼却施設１・２号炉） | 104952 | 4903 |  | 資源化物搬出量 | 可燃ごみ, その他, ごみ処理残渣, し尿処理残渣 |  | ガス化溶融・改質 |  | 回転式 | 全連続運転 | 400 | 2 | 2002 | 場内温水, 場内蒸気, 発電（場内利用）, 場外蒸気, 発電（場外利用） | 41209560 | 41209560 | 383322000 | 47654000 | 8700 | 11.4 | 32250 | 14 | 無し | 薬剤処理, 溶融処理 | 直営 |  | 無し |  | 100 | 30.5 | 18.9 | 14.9 | 32.8 | 1.2 | 1.7 | 175 | 100 | 47.7 | 47.1 | 5.2 | 7680 | 9110 | 無し
愛知県 | 23202 | 23-202-01-001 | 岡崎市 | 岡崎市旧中央クリーンセンターごみ焼却施設（リサイクルプラザ内） | 0 | 0 | 0 |  | 可燃ごみ, 粗大ごみ, ごみ処理残渣, し尿処理残渣 |  | 焼却 |  | ストーカ式（可動） | 全連続運転 | 240 | 2 | 1989 | 場内温水, 場内蒸気, 発電（場内利用）, 発電（場外利用） | 50751120 |  | 0 | 0 | 900 | 0 | 0 | 0 | 無し | セメント固化, 薬剤処理 | 直営 | 休止 | 無し |  | 0 | 0 | 0 | 0 | 0 | 0 | 0 | 0 | 0 | 0 | 0 | 0 | 0 | 0 | 無し
愛知県 | 23202 | 23-202-01-002 | 岡崎市 | 岡崎市八帖クリーンセンターごみ焼却施設２号炉 | 0 | 0 | 0 |  | 可燃ごみ, 粗大ごみ |  | 焼却 |  | ストーカ式（可動） | 全連続運転 | 150 | 1 | 1973 | 無し | [8 empty] | 無し | 薬剤処理 | 直営 | 休止 | 無し |  | 0 | 0 | 0 | 0 | 0 | 0 | 0 | 0 | 0 | 0 | 0 | 0 | 0 | 0 | 無し
愛知県 | 23202 | 23-202-01-003 | 岡崎市 | 岡崎市八帖クリーンセンターごみ焼却施設１号炉 | 29899 | 0 | 0 |  | 可燃ごみ, 粗大ごみ, ごみ処理残渣, し尿処理残渣 |  | 焼却 |  | ストーカ式（可動） | 全連続運転 | 100 | 1 | 1996 | 場内温水, 場内蒸気, 発電（場内利用）, 発電（場外利用） | 62561580 |  | 65864632 |  | 1500 | 9.5 | 8822 | 1592 | 無し | 無し | 一部委託 |  | 無し |  | 100 | 34.2 | 24.1 | 23.1 | 10.9 | 0.8 | 6.9 | 116.3 | 100 | 46.3 | 46.7 | 7 | 9320 | 10400 | 無し
愛知県 | 23202 | 23-202-01-004 | 岡崎市 | 岡崎市中央クリーンセンター ガス化溶融施設 | 98298 | 11765 | 0 | 資源化物生産量 | 可燃ごみ, 粗大ごみ, ごみ処理残渣, し尿処理残渣 |  | ガス化溶融・改質 |  | シャフト式 | 全連続運転 | 380 | 2 | 2011 | 場内蒸気, 発電（場内利用）, 発電（場外利用） | 27685467 |  | 不明 |  | 10500 | 14 | 50137 | 29235 | 無し | 薬剤処理 | 一部委託 |  | 無し |  | 100 | 32.9 | 20.9 | 28.4 | 7 | 0.7 | 10.1 | 119 | 100 | 39.9 | 51.1 | 9 | 10200 | 11700 | 無し
愛知県 | 23203 | 23-203-01-001 | 一宮市 | 一宮市環境センター | 101559 | 0 | 0 |  | 可燃ごみ, 粗大ごみ, ごみ処理残渣, し尿処理残渣 |  | 焼却 |  | ストーカ式（可動） | 全連続運転 | 450 | 3 | 1997 | 場内温水, 場内蒸気, 発電（場内利用）, 場外温水, 発電（場外利用） | 618240000 | 7728000 | 265185340 | 5070834 | 7000 | 11.9 | 33160 | 6849 | 無し | セメント固化, 薬剤処理 | 委託 |  | 無し |  | 100 | 48.56 | 17.15 | 7.11 | 20.29 | 3.47 | 3.42 | 156.5 | 100 | 50.62 | 43.04 | 6.34 | 6838 | 7578 | 無し
愛知県 | 23203 | 23-203-01-002 | 一宮市 | 尾西清掃事業所 | 0 | 0 | 0 |  | 可燃ごみ, 粗大ごみ, ごみ処理残渣, し尿処理残渣 |  | 焼却 |  | ストーカ式（可動） | 准連続運転 | 60 | 2 | 1991 | 無し | [8 empty] | 無し | セメント固化 |  | 休止 | 無し |  | 0 | 無し | [12 empty] | 無し
愛知県 | 23205 | 23-205-01-001 | 半田市 | 半田市クリーンセンター | 33133 | 0 |  |  | 可燃ごみ, ごみ処理残渣, し尿処理残渣 |  | 焼却 |  | ストーカ式（可動） | 全連続運転 | 150 | 2 | 1991 | 場内温水, 場内蒸気, 場外蒸気 | 201911242 | 84575222 | 50840 | 17276058 |  |  |  |  | 薬剤処理 | セメント固化, 薬剤処理 | 委託 |  | 無し |  | 100 | 38.5 | 15.9 | 27.4 | 7.2 | 3.8 | 7.2 | 0 | 100 | 38.8 | 55.4 | 5.8 | 0 | 0 | 無し
愛知県 | 23206 | 23-206-01-001 | 春日井市 | 春日井市クリーンセンター１、２号炉 | 6341 | 280 |  | 資源化物搬出量 | 可燃ごみ, ごみ処理残渣 |  | 焼却 |  | ストーカ式（可動） | 全連続運転 | 260 | 2 | 1991 | 場内温水, 場内蒸気, 発電（場内利用）, 場外温水, その他 | 366937402 | 56448000 | 11273400 | 1971200 | 2700 | 4.97 | 802 | 0 | 溶融処理 | 薬剤処理 | 委託 |  | 無し |  | 100 | 50 | 12.3 | 28.2 | 7.2 | 1.1 | 1.2 | 151.5 | 100 | 24.9 | 67.6 | 7.5 | 12118 | 13435 | 無し
愛知県 | 23206 | 23-206-01-002 | 春日井市 | 春日井市クリーンセンター３、４号炉 | 72789 | 3214 |  | 資源化物搬出量 | 可燃ごみ, ごみ処理残渣 |  | 焼却 |  | ストーカ式（可動） | 全連続運転 | 280 | 2 | 2002 | 場内温水, 場内蒸気, 発電（場内利用）, 場外温水, 発電（場外利用） | 790245120 | 56448000 | 32887600 | 3931900 | 7000 | 12.44 | 25887 | 7475 | 溶融処理 | セメント固化, 薬剤処理, 溶融処理 | 委託 |  | 無し |  | 100 | 37.9 | 10.1 | 4.4 | 45.8 | 0.9 | 0.9 | 203.5 | 100 | 53.2 | 41.6 | 5.2 | 6505 | 7355 | 無し
愛知県 | 23207 | 23-207-01-001 | 豊川市 | 豊川市清掃工場（１、３号炉） | 24608 | 0 |  |  | 可燃ごみ |  | 焼却 |  | ストーカ式（可動） | 全連続運転 | 134 | 2 | 1991 | 場内温水, 場内蒸気, 発電（場内利用）, 場外温水, 場外蒸気 | 不明 | 不明 | 不明 | 不明 | 138 | 1.11 | 920 | 0 | 無し | 無し | 委託 |  | 無し |  | 100 | 46.6 | 21.5 | 17.3 | 11.9 | 0.7 | 2 | 128.5 | 100 | 32.4 | 62.6 | 5 | 10980 | 12152 | 無し
愛知県 | 23207 | 23-207-01-002 | 豊川市 | 豊川市清掃工場（５、６号炉） | 37333 | 5568 |  | 資源化物生産量 | 可燃ごみ, その他, ごみ処理残渣, し尿処理残渣 |  | ガス化溶融・改質 |  | シャフト式 | 全連続運転 | 130 | 2 | 2003 | 発電（場内利用）, 発電（場外利用） | 0 | 0 | 0 | 0 | 1850 | 8.03 | 10121 | 実績なし | 無し | セメント固化, 薬剤処理 | 委託 |  | 無し |  | 100 | 46.6 | 21.5 | 17.3 | 11.9 | 0.7 | 2 | 128.5 | 100 | 32.4 | 62.6 | 5 | 10980 | 12152 | 無し
愛知県 | 23211 | 23-211-01-001 | 豊田市 | 藤岡プラント（３号炉） | 19526 | 0 |  |  | 可燃ごみ, 粗大ごみ |  | 焼却 |  | ストーカ式（可動） | 全連続運転 | 90 | 1 | 1994 | 無し | [8 empty] | 薬剤処理 | 薬剤処理 | 委託 |  | 無し |  | 100 | 48.8 | 32.9 | 7.2 | 5.5 | 2.5 | 3.1 | 192 | 100 | 38.1 | 55.5 | 6.4 | 8100 | 10465 | 無し
愛知県 | 23211 | 23-211-01-002 | 豊田市 | 渡刈クリーンセンター | 93152 | 3656 |  | 資源化物搬出量 | 可燃ごみ, 粗大ごみ, ごみ処理残渣 |  | ガス化溶融・改質 |  | 流動床式 | 全連続運転 | 405 | 3 | 2007 | 場内温水, 発電（場内利用）, 場外温水 | 不明 | 不明 | 不明 | 不明 | 6800 | 19.6 | 47903 | 不明 | 無し | 薬剤処理 | 一部委託 |  | 無し |  | 100 | 32.7 | 18.6 | 40.1 | 2.2 | 1.6 | 4.8 | 161 | 100 | 42.5 | 52.3 | 5.2 | 8777 | 9471 | 無し
愛知県 | 23212 | 23-212-01-001 | 安城市 | 安城市環境クリーンセンター | 50028 | 662 |  | 資源化物搬出量 | 可燃ごみ, 粗大ごみ, し尿処理残渣 |  | 焼却 |  | ストーカ式（可動） | 全連続運転 | 240 | 2 | 1997 | 場内温水, 場内蒸気, 発電（場内利用）, 場外蒸気 | 242565297 | 80855099 | 124637882 | 16506278 | 2150 | 13 | 13183 | 1931 | 薬剤処理 | セメント固化, 薬剤処理 | 委託 |  | 無し |  | 100 | 33.2 | 12.3 | 45.4 | 8.7 | 0.3 | 0.1 | 200 | 100 | 43.9 | 50 | 6.1 | 9673 | 9809 | 無し
愛知県 | 23213 | 23-213-01-001 | 西尾市 | 西尾市クリーンセンター（ごみ焼却施設） | 58337 | 267 |  | 資源化物搬出量 | 可燃ごみ, 粗大ごみ, し尿処理残渣 |  | 焼却 |  | 流動床式 | 全連続運転 | 195 | 3 | 2000 | 場内温水, 発電（場内利用）, 場外温水, 発電（場外利用） | 40399178 | 16877952 | 67843100 | 44562200 | 1800 | 9.1 | 11242 | 2013 | 無し | 薬剤処理 | 直営 |  | 無し |  | 100 | 44.2 | 19.9 | 8.5 | 18.5 | 4.8 | 4.1 | 120 | 100 | 52.2 | 41.4 | 6.4 | 7659 | 7658 | 無し
愛知県 | 23214 | 23-214-01-001 | 蒲郡市 | 蒲郡市クリーンセンター | 27626 | 70 |  | 資源化物搬出量 | 可燃ごみ, ごみ処理残渣 |  | 焼却 |  | 流動床式 | 全連続運転 | 130 | 2 | 1997 | 場内温水, 場内蒸気, 場外蒸気 | 53155200 | 37564800 | 19910000 | 1822000 |  |  |  |  | 無し | セメント固化, 薬剤処理 | 委託 |  | 有り | 99.2 | 100 | 42.6 | 29 | 12.8 | 15.2 | 0 | 0.4 | 175 | 100 | 46.4 | 49.9 | 3.7 | 8228 | 9888 | 無し
愛知県 | 23215 | 23-215-01-001 | 犬山市 | 犬山市都市美化センター | 18275 | 0 | 0 |  | 可燃ごみ, ごみ処理残渣 |  | 焼却 |  | ストーカ式（可動） | 全連続運転 | 135 | 2 | 1983 | 無し | [8 empty] | 無し | 薬剤処理 | 委託 |  | 無し |  | 100 | 56.15 | 20.35 | 8.3 | 7.8 | 5.75 | 1.65 | 104 | 100 | 47.4 | 44.97 | 7.63 | 7277 | 7599 | 無し
愛知県 | 23220 | 23-220-01-001 | 稲沢市 | 稲沢市環境センター | 34840 | 0 | 0 |  | 可燃ごみ, ごみ処理残渣, し尿処理残渣 |  | 焼却 |  | ストーカ式（可動） | 全連続運転 | 180 | 3 | 1999 | 場内蒸気, 発電（場内利用）, 場外温水, 発電（場外利用） | 1738331 | 318867 | 1738331 | 318867 | 2150 | 13.16 | 6768 | 実績なし | 薬剤処理 | 薬剤処理 | 直営 |  | 無し |  | 100 | 46.6 | 16.9 | 7.4 | 24.8 | 2.5 | 1.8 | 211 | 100 | 60.2 | 36.4 | 3.4 | 5375 | 6125 | 無し
愛知県 | 23221 | 23-221-01-001 | 新城市 | 新城市クリーンセンター | 12993 | 0 | 0 |  | 可燃ごみ, ごみ処理残渣, し尿処理残渣 |  | 焼却 |  | ストーカ式（可動） | 全連続運転 | 60 | 2 | 1999 | 場内温水, 場内蒸気 | 11453 | 1894 | 7371 | 0 |  |  |  |  | 無し | セメント固化, 薬剤処理 | 一部委託 |  | 無し |  | 100 | 38.7 | 27.6 | 17.5 | 15.2 | 1 | 0 | 119.5 | 100 | 40.9 | 55.4 | 3.7 | 11975 | 9402 | 無し
愛知県 | 23222 | 23-222-01-001 | 東海市 | 東海市清掃センター | 35250 | 1546 |  | 資源化物搬出量 | 可燃ごみ, 粗大ごみ |  | 焼却 |  | ストーカ式（可動） | 全連続運転 | 160 | 2 | 1995 | 場内温水, その他 | 31540320 |  | 把握していない | [5 empty] | 溶融処理, その他 | 薬剤処理 | 委託 |  | 無し |  | 100 | 41.7 | 23.9 | 20.6 | 4.7 | 4.3 | 4.8 | 254 | 100 | 46.5 | 44.9 | 8.6 | 7980 | 8335 | 無し
愛知県 | 23224 | 23-224-01-001 | 知多市 | 知多市清掃センター | 23226 | 42 |  | 資源化物搬出量 | 可燃ごみ, 粗大ごみ, ごみ処理残渣 |  | ガス化溶融・改質 |  | 回転式 | 全連続運転 | 130 | 2 | 2003 | 場内温水, 発電（場内利用）, 発電（場外利用） | 31960320 |  | 37594902 |  | 1500 | 8.5 | 4775 | 3.4 | 溶融処理 | セメント固化, 薬剤処理 | 委託 |  | 無し |  | 100 | 53.3 | 25 | 9.8 | 7.1 | 0.8 | 4 | 119 | 100 | 43.4 | 52.1 | 4.5 | 8710 | 10040 | 無し
愛知県 | 23231 | 23-231-01-001 | 田原市 | 赤羽根環境センター | 0 | 0 |  |  | 可燃ごみ, その他 |  | 焼却 |  | ストーカ式（可動） | バッチ運転 | 5 | 1 | 1994 | 無し | [8 empty] | 無し | 薬剤処理 | 委託 | 休止 | 無し |  | 0 | 0 | 0 | 0 | 0 | 0 | 0 | 0 | 0 | 0 | 0 | 0 | 0 | 0 | 無し
愛知県 | 23231 | 23-231-01-002 | 田原市 | 田原リサイクルセンター炭生館 | 17923.26 | 802.74 |  | 資源化物搬出量 | 可燃ごみ, 粗大ごみ |  | 炭化 |  | 流動床式 | 全連続運転 | 60 | 2 | 2005 | 場内温水, その他 | 76207330 |  | 84262269 | [5 empty] | 無し | 薬剤処理 | 委託 |  | 無し |  | 100 | 38.4 | 24.2 | 15.9 | 16.4 | 1.1 | 4 | 233 | 100 | 51.5 | 43.3 | 5.2 | 6700 | 6868 | 無し
愛知県 | 23837 | 23-837-01-001 | 東部知多衛生組合 | 東部知多クリーンセンター | 56063 | 0 |  |  | 可燃ごみ, 粗大ごみ, ごみ処理残渣, し尿処理残渣 |  | 焼却 |  | ストーカ式（可動） | 全連続運転 | 240 | 3 | 1988 | 場内温水, 場内蒸気, 場外蒸気 | 66729600 | 54243840 | 24543571 | 23759602 |  |  |  |  | 薬剤処理 | 薬剤処理 | 委託 |  | 無し |  | 100 | 32.7 | 21.5 | 14.6 | 27.9 | 1.1 | 2.2 | 224.3 | 100 | 46.7 | 7.3 | 46 | 7482 | 9073 | 無し
愛知県 | 23838 | 23-838-01-001 | 衣浦衛生組合 | 衣浦衛生組合クリーンセンター衣浦 | 37415 | 735 |  | 資源化物生産量 | 可燃ごみ, ごみ処理残渣, し尿処理残渣 |  | 焼却 |  | ストーカ式（可動） | 全連続運転 | 190 | 2 | 1995 | 場内温水, 場外温水 | 50803200 | 33868800 | 45471086 | 30314057 |  |  |  |  | 薬剤処理 | セメント固化, 薬剤処理 | 一部委託 |  | 無し |  | 100 | 40.7 | 26.4 | 22.1 | 5 | 1.2 | 4.6 | 160 | 100 | 47.3 | 47.5 | 5.2 | 7760 | 0 | 無し
愛知県 | 23841 | 23-841-01-001 | 常滑武豊衛生組合 | 常滑武豊衛生組合クリーンセンターごみ処理施設 | 31445 | 0 | 0 |  | 可燃ごみ, 粗大ごみ, ごみ処理残渣 |  | 焼却 |  | ストーカ式（可動） | 全連続運転 | 150 | 2 | 1989 | 場内温水 | 20 |  | 20 | [5 empty] | 無し | セメント固化, 薬剤処理 | 委託 |  | 無し |  | 100 | 54.9 | 19.6 | 17 | 4.7 | 1.7 | 2.1 | 0 | 100 | 42 | 53.2 | 4.8 | 8965 | 10590 | 無し
愛知県 | 23848 | 23-848-01-001 | 尾張東部衛生組合 | 尾張東部衛生組合晴丘センターごみ焼却施設 | 68695 | 772 |  | 資源化物搬出量 | 可燃ごみ, ごみ処理残渣 |  | 焼却 |  | ストーカ式（可動） | 全連続運転 | 300 | 2 | 1992 | 場内温水, 場内蒸気, 発電（場内利用）, 場外蒸気, 発電（場外利用） | 32690000 | 10000000 | 20776054 | 17454233 | 1469 | 6.4 | 11967 | 5717 | 薬剤処理 | 薬剤処理 | 直営 |  | 無し |  | 100 | 45.3 | 31.4 | 7.1 | 13.9 | 0.7 | 1.6 | 151 | 100 | 51.6 | 5.5 | 42.9 | 8635 | 0 | 無し
愛知県 | 23849 | 23-849-01-001 | 海部地区環境事務組合 | 海部地区環境事務組合八穂クリーンセンター | 78711 | 0 | 0 |  | 可燃ごみ, 粗大ごみ, ごみ処理残渣, し尿処理残渣 |  | 焼却 |  | ストーカ式（可動） | 全連続運転 | 330 | 3 | 2001 | 場内温水, 発電（場内利用）, 場外温水 | 74739840 | 56448000 | 4672416 | 4542328 | 5000 | 12 | 28165 | 14411 | 無し | セメント固化, 薬剤処理 | 委託 |  | 無し |  | 100 | 32.6 | 23 | 14.4 | 18 | 0 | 12 | 121.25 | 100 | 52.2 | 42.8 | 5 | 6770 | 10332 | 無し
愛知県 | 23851 | 23-851-01-001 | 小牧岩倉衛生組合 | 小牧岩倉衛生組合環境センターごみ溶融施設 | 46538 | 4659 |  | 資源化物搬出量 | 可燃ごみ, ごみ処理残渣 |  | ガス化溶融・改質 |  | シャフト式 | 全連続運転 | 197 | 2 | 2014 | 発電（場内利用）, 場外温水, 発電（場外利用） | 36288000 | 36288000 | 不明 | 不明 | 4270 | 16 | 18953 | 7301 | 無し | 薬剤処理, その他 | 一部委託 |  | 無し |  | 100 | 49.5 | 16.5 | 19.3 | 9.8 | 2.8 | 2.1 | 211 | 100 | 41.3 | 52.9 | 5.8 | 8900 | 9800 | 無し
愛知県 | 23853 | 23-853-01-001 | 知多南部衛生組合 | 知多南部クリーンセンター（ごみ処理施設） | 18195 | 0 | 0 |  | 可燃ごみ, ごみ処理残渣 |  | 焼却 |  | ストーカ式（可動） | 全連続運転 | 112.5 | 2 | 1998 | 場内温水 | 8467200 |  | 5266800 | [5 empty] | 薬剤処理 | 薬剤処理 | 委託 |  | 無し |  | 100 | 54.3 | 22.7 | 11.6 | 8.6 | 1.1 | 1.7 | 147 | 100 | 39.4 | 53.7 | 6.9 | 9148 | 10688 | 無し
愛知県 | 23858 | 23-858-01-001 | 刈谷知立環境組合 | クリーンセンター | 63843 | 1636 |  | 資源化物生産量 | 可燃ごみ, ごみ処理残渣 |  | 焼却 |  | ストーカ式（可動） | 全連続運転 | 291 | 3 | 2009 | 場内温水, 発電（場内利用）, 場外蒸気, 発電（場外利用） | 52139000 | 47712000 | 不明 | 不明 | 6400 | 20 | 27280.92 | 8556.66 | 溶融処理 | 薬剤処理, 溶融処理 | 委託 |  | 無し |  | 100 | 42 | 18 | 25.1 | 10.8 | 1.9 | 2.2 | 166.8 | 100 | 46.9 | 7 | 46.1 | 7577 | 7700 | 無し
愛知県 | 23859 | 23-859-01-001 | 江南丹羽環境管理組合 | 江南丹羽環境管理組合環境美化センター ごみ焼却処理施設 | 32723 | 43 |  | 資源化物搬出量 | 可燃ごみ, 粗大ごみ, ごみ処理残渣 |  | 焼却 |  | 流動床式 | 全連続運転 | 150 | 2 | 1982 | 場内温水 | 6371400 | 0 | 把握していない | 0 |  |  |  |  | 無し | セメント固化, 薬剤処理 | 一部委託 |  | 無し |  | 100 | 41.1 | 18.4 | 10.2 | 28.5 | 0.6 | 1.2 | 229 | 100 | 46.6 | 6.9 | 46.5 | 7600 | 8770 | 無し
愛知県 | 23869 | 23-869-01-001 | 北設広域事務組合 | 中田クリーンセンター | 2841.8 | 0 | 0 |  | 可燃ごみ, 粗大ごみ, ごみ処理残渣 |  | 焼却 |  | ストーカ式（可動） | バッチ運転 | 20 | 2 | 1992 | 無し | [8 empty] | 無し | 薬剤処理 | 直営 |  | 無し |  | 100 | 46.3 | 31.4 | 1.1 | 17.8 | 1.6 | 1.8 | 182 | 100 | 50.9 | 44.2 | 4.9 | 7050 | 7830 | 無し
愛知県 | 23887 | 23-887-01-001 | 尾三衛生組合 | 尾三衛生組合東郷美化センター | 45718 | 112 | 0 | 資源化物搬出量 | 可燃ごみ |  | 焼却 |  | ストーカ式（可動） | 全連続運転 | 200 | 2 | 1997 | 場内温水, 場外温水 | 16877952 | 2812992 | 把握していない | 把握していない | 0 | 0 | 0 | 0 | 薬剤処理 | 薬剤処理 | 一部委託 |  | 無し |  | 100 | 41.3 | 22.5 | 19.1 | 14.9 | 0.9 | 1.3 | 190 | 100 | 47.6 | 48.4 | 4 | 7343 | 7908 | 無し
三重県 | 24201 | 24-201-01-001 | 津市 | 津市西部クリーンセンター（１号炉） | 19508.72 | 2805.22 |  | 資源化物搬出量 | 可燃ごみ |  | 焼却 |  | ストーカ式（可動） | 全連続運転 | 120 | 1 | 1979 | 無し | [8 empty] | 無し | 無し | 委託 |  | 無し |  | 100 | 63.6 | 13.8 | 6.5 | 14.9 | 0.6 | 0.6 | 205 | 100 | 43.4 | 48.3 | 8.3 | 8005 | 8110 | 無し
三重県 | 24201 | 24-201-01-002 | 津市 | 津市西部クリーンセンター（２号炉） | 31345.56 | 3699.44 |  | 資源化物搬出量 | 可燃ごみ |  | 焼却 |  | ストーカ式（可動） | 全連続運転 | 120 | 1 | 2001 | 場内温水, 場内蒸気, 発電（場内利用）, 発電（場外利用） | 409248000 |  | 303719295 |  | 1990 | 13.12 | 11187.43 | 2758.12 | 無し | 無し | 委託 |  | 無し |  | 100 | 50.1 | 15 | 10.3 | 18.8 | 3.9 | 1.9 | 203 | 100 | 47 | 44.6 | 8.4 | 7217 | 7182 | 無し
三重県 | 24201 | 24-201-01-003 | 津市 | 津市クリーンセンターおおたか | 37357.45 | 4018.13 |  | 資源化物搬出量 | 可燃ごみ |  | 焼却 |  | ストーカ式（可動） | 全連続運転 | 195 | 2 | 1999 | 無し | [8 empty] | 無し | 無し | 委託 |  | 無し |  | 100 | 57.9 | 15.7 | 9.2 | 13.3 | 1.6 | 2.3 | 210 | 100 | 57 | 37 | 6 | 5528 | 5525 | 無し
三重県 | 24201 | 24-201-01-004 | 津市 | 津市河芸美化センター | 0 | 0 |  |  | 可燃ごみ |  | 焼却 |  | ストーカ式（可動） | バッチ運転 | 20 | 2 | 1997 | 無し | [8 empty] | 無し | 無し | 直営 | 廃止 | 無し |  | 0 | 0 | 0 | 0 | 0 | 0 | 0 | 0 | 0 | 0 | 0 | 0 | 0 | 0 | 無し
三重県 | 24202 | 24-202-01-001 | 四日市市 | 四日市市北部清掃工場 | 85882 | 10381 |  | 資源化物搬出量 | 可燃ごみ |  | 焼却 |  | ストーカ式（可動） | 全連続運転 | 450 | 3 | 1973 | 無し | [8 empty] | 無し | 薬剤処理 | 直営 |  | 無し |  | 102.2 | 50.3 | 20.7 | 6 | 18.7 | 2.9 | 3.6 | 201.7 | 100 | 49.2 | 42.9 | 7.9 | 6855 | 0 | 無し
三重県 | 24202 | 24-202-01-002 | 四日市市 | 四日市市楠衛生センター（焼却施設） | 0 | 0 |  |  | 可燃ごみ |  | 焼却 |  | ストーカ式（可動） | バッチ運転 | 15 | 1 | 1994 | 無し | [8 empty] | 無し | 無し | 直営 | 休止 | 無し |  | 0 | 0 | 0 | 0 | 0 | 0 | 0 | 0 | 0 | 0 | 0 | 0 | 0 | 0 | 無し
三重県 | 24202 | 24-202-01-003 | 四日市市 | 四日市市クリーンセンター | 0 |  |  |  | 可燃ごみ, 粗大ごみ |  | ガス化溶融・改質 |  | シャフト式 | 全連続運転 | 336 | 3 | 2016 | 発電（場内利用）, 発電（場外利用） |  |  |  |  | 9000 |  |  |  | 溶融処理 | 薬剤処理 | 委託 | 新設（建設中） |  |  | 0 | 0 | 0 | 0 | 0 | 0 | 0 | 0 | 0 | 0 | 0 | 0 | 0 | 0 | 無し
三重県 | 24204 | 24-204-01-001 | 松阪市 | 松阪市第二清掃工場 | 0 | 0 | 0 |  | 可燃ごみ, 粗大ごみ, ごみ処理残渣 |  | 焼却 |  | ストーカ式（可動） | 全連続運転 | 200 | 2 | 1984 | 無し | [8 empty] | 無し | 無し | 一部委託 | 廃止 | 無し |  | 0 | 0 | 0 | 0 | 0 | 0 | 0 | 0 | 0 | 0 | 0 | 0 | 0 | 0 | 無し
三重県 | 24204 | 24-204-01-002 | 松阪市 | 松阪市クリーンセンター | 50067 | 0 | 0 |  | 可燃ごみ, ごみ処理残渣 |  | 焼却 |  | ストーカ式（可動） | 全連続運転 | 200 | 2 | 2015 | 発電（場外利用） |  |  |  |  | 3500 | 17.45 | 20407 | 6191 | 薬剤処理 | 薬剤処理 | 一部委託 | 新設（新規稼働） | 無し |  | 100 | 51.84 | 22.93 | 8.43 | 10.23 | 2.53 | 4.04 | 233.4 | 100 | 44.64 | 48.08 | 7.28 | 8152 | 0 | 無し
三重県 | 24207 | 24-207-01-001 | 鈴鹿市 | 鈴鹿市清掃センター | 62235 | 7419 |  | 資源化物搬出量 | 可燃ごみ, 粗大ごみ, し尿処理残渣 |  | 焼却 |  | ストーカ式（可動） | 全連続運転 | 270 | 3 | 2002 | 発電（場内利用） |  |  |  |  | 3000 | 16.1 | 19841 |  | 無し | 無し | 委託 |  | 有り | 不明 | 100 | 54.9 | 14.2 | 12.4 | 14.7 | 1.9 | 1.9 | 210 | 100 | 48.3 | 44.3 | 7.4 | 8400 | 7141 | 無し
三重県 | 24209 | 24-209-01-001 | 尾鷲市 | 尾鷲市清掃工場 | 5928 | 599 |  | 資源化物搬出量 | 可燃ごみ, ごみ処理残渣 |  | 焼却 |  | ストーカ式（可動） | バッチ運転 | 45 | 2 | 1991 | 無し | [8 empty] | 無し | 無し | 直営 |  | 無し |  | 100 | 54.4 | 15.6 | 3.1 | 23.6 | 2.1 | 1.2 | 242 | 100 | 51.4 | 41.2 | 7.4 | 6448 | 6448 | 無し
三重県 | 24210 | 24-210-01-001 | 亀山市 | 亀山市総合環境センター | 21942 | 3433 |  | 資源化物搬出量 | 可燃ごみ, 粗大ごみ, その他, ごみ処理残渣, し尿処理残渣 |  | ガス化溶融・改質 |  | シャフト式 | 全連続運転 | 80 | 2 | 2000 | 発電（場内利用） |  |  |  |  | 1250 | 13 | 4351 |  | 無し | 無し | 委託 |  | 有り | 98.3 | 100 | 41.1 | 24.8 | 3 | 27.1 | 2.6 | 1.4 | 195 | 100 | 49.3 | 7.3 | 43.4 | 9356 | 0 | 無し
三重県 | 24211 | 24-211-01-001 | 鳥羽市 | 鳥羽市答志島清掃センター | 694 | 0 |  |  | 可燃ごみ |  | 焼却 |  | ストーカ式（可動） | バッチ運転 | 8 | 1 | 1994 | 無し | [8 empty] | 無し | 薬剤処理 | 直営 |  | 無し |  | 100 | 51.7 | 14.1 | 5.3 | 24.9 | 2.1 | 1.9 | 232 | 100 | 52 | 40.5 | 7.5 | 6320 | 0 | 無し
三重県 | 24212 | 24-212-01-001 | 熊野市 | 熊野市クリーンセンター(ごみ処理施設) | 5219 | 645 |  | 資源化物搬出量 | 可燃ごみ, し尿処理残渣 |  | 焼却 |  | ストーカ式（可動） | バッチ運転 | 30 | 2 | 1995 | 場内温水, その他 | 291648 |  | 0 | [5 empty] | 薬剤処理 | 薬剤処理 | 直営 |  | 無し |  | 100 | 52.6 | 22.5 | 10.9 | 10.7 | 1 | 2.3 | 225 | 100 | 50.4 | 44.2 | 5.4 |  | 7053 | 無し
三重県 | 24214 | 24-214-01-001 | いなべ市 | あじさいクリーンセンター | 8619 | 866 |  | 資源化物搬出量 | 可燃ごみ, ごみ処理残渣 |  | 焼却 |  | ストーカ式（可動） | バッチ運転 | 40 | 2 | 1994 | 無し | [8 empty] | 無し | 無し | 直営 |  | 無し |  | 100 | 43.5 | 27 | 3.7 | 18.8 | 3 | 4 | 165 | 100 | 45.3 | 48.9 | 5.8 | 8063 | 8088 | 無し
三重県 | 24215 | 24-215-01-001 | 志摩市 | 志摩市阿児清掃センター | 0 | [5 empty] | 焼却 |  | ストーカ式（可動） | バッチ運転 | 20 | 2 | 1983 | 無し | [11 empty] | 休止 |  |  | 0 | 0 | 0 | 0 | 0 | 0 | 0 | 0 | 0 | 0 | 0 | 0 | 0 | 0
三重県 | 24215 | 24-215-01-002 | 志摩市 | 志摩市阿児清掃センター | 0 | [5 empty] | 焼却 |  | ストーカ式（可動） | バッチ運転 | 25 | 1 | 1994 | 無し | [11 empty] | 休止 |  |  | 0 | 0 | 0 | 0 | 0 | 0 | 0 | 0 | 0 | 0 | 0 | 0 | 0 | 0
三重県 | 24215 | 24-215-01-003 | 志摩市 | 志摩市志摩清掃センター | 0 | [5 empty] | 焼却 |  | ストーカ式（可動） | バッチ運転 | 30 | 2 | 1998 | 無し | [11 empty] | 休止 |  |  | 0 | 0 | 0 | 0 | 0 | 0 | 0 | 0 | 0 | 0 | 0 | 0 | 0 | 0
三重県 | 24215 | 24-215-01-004 | 志摩市 | 志摩市大王清掃センター | 0 | [5 empty] | 焼却 |  | ストーカ式（可動） | バッチ運転 | 20 | 2 | 1981 | 無し | [11 empty] | 休止 |  |  | 0 | 0 | 0 | 0 | 0 | 0 | 0 | 0 | 0 | 0 | 0 | 0 | 0 | 0
三重県 | 24215 | 24-215-01-005 | 志摩市 | 志摩市磯部清掃センター | 0 | [5 empty] | 焼却 |  | 固定床式 | バッチ運転 | 16 | 2 | 1983 | 無し | [11 empty] | 休止 |  |  | 0 | 0 | 0 | 0 | 0 | 0 | 0 | 0 | 0 | 0 | 0 | 0 | 0 | 0
三重県 | 24341 | 24-341-01-001 | 菰野町 | 菰野町清掃センター | 10119 | 1358 |  | 資源化物搬出量 | 可燃ごみ |  | 焼却 |  | ストーカ式（可動） | バッチ運転 | 40 | 2 | 1991 | 場内温水 | 不明 |  | 不明 | [5 empty] | 無し | 無し | 一部委託 |  | 無し |  | 100 | 51.3 | 22.6 | 11.8 | 7.5 | 5.2 | 1.6 | 197.3 | 100 | 46.7 | 42.8 | 10.5 | 5463 | 0 | 無し
三重県 | 24441 | 24-441-01-001 | 多気町 | 多気町美化センター | 2983 | 0 | 0 |  | 可燃ごみ |  | 焼却 |  | ストーカ式（可動） | バッチ運転 | 15 | 2 | 1997 | 場内温水 | 602899 |  | 401490 | [5 empty] | 無し | 薬剤処理 | 一部委託 |  | 無し |  | 100 | 48.5 | 17.9 | 6.2 | 25.9 | 0.6 | 0.9 | 0 | 100 | 34.6 | 53.6 | 11.8 | 8055 | 0 | 無し
三重県 | 24472 | 24-472-01-001 | 南伊勢町 | 南勢クリーンセンター | 0 | 0 | 0 |  | 可燃ごみ |  | 焼却 |  | ストーカ式（可動） | バッチ運転 | 20 | 2 | 1989 | 無し | [8 empty] | 無し | 薬剤処理 | 直営 | 休止 | 無し |  | 0 | 0 | 0 | 0 | 0 | 0 | 0 | 0 | 0 | 0 | 0 | 0 | 0 | 0 | 無し
三重県 | 24472 | 24-472-01-002 | 南伊勢町 | クリーンセンターなんとう | 3800 | 0 | 0 |  | 可燃ごみ, ごみ処理残渣, し尿処理残渣 |  | 焼却 |  | ストーカ式（可動） | バッチ運転 | 15 | 2 | 1998 | 無し | [8 empty] | 無し | 薬剤処理 | 直営 |  | 無し |  | 100 | 53.9 | 19.6 | 8.3 | 13.6 | 2.4 | 2.2 | 217.5 | 100 | 49.5 | 45 | 5.5 | 0 | 72480 | 無し
三重県 | 24875 | 24-875-01-001 | 伊賀南部環境衛生組合 | 伊賀南部クリーンセンター | 21994 | 1419 |  | 資源化物搬出量 | ごみ処理残渣 |  | ガス化溶融・改質 |  | 流動床式 | 全連続運転 | 95 | 2 | 2008 | 場内温水 | 63366400 |  | 2400000 | [5 empty] | 無し | 無し | 委託 |  | 無し |  | 100 | 52.7 | 24.7 | 9.9 | 5.9 | 1.6 | 5.2 | 235 | 100 | 49.6 | 44.3 | 6.1 | 7096 | 7094 | 無し
三重県 | 24920 | 24-920-01-001 | 鳥羽志勢広域連合 | やまだエコセンター 高効率ごみ発電施設 | 23540.41 | 1538.55 | 0 | 資源化物生産量 | 可燃ごみ, ごみ処理残渣, し尿処理残渣 |  | ガス化溶融・改質 |  | シャフト式 | 全連続運転 | 95 | 2 | 2014 | 発電（場内利用） |  |  |  |  | 1210 | 12.7 | 6966 | 6595 | 無し | 薬剤処理 | 委託 |  | 無し |  | 100 | 46.5 | 26 | 6.6 | 15.4 | 2.4 | 3.1 | 220 | 100 | 49.5 | 45.1 | 5.4 | 7255 | 8238 | 無し
三重県 | 24933 | 24-933-01-001 | 伊勢広域環境組合 | 可燃ごみ焼却処理施設 | 56406 | 0 | 0 |  | 可燃ごみ |  | 焼却 |  | ストーカ式（可動） | 全連続運転 | 240 | 2 | 1995 | 無し | [8 empty] | 無し | 無し | 委託 |  | 無し |  | 100 | 62.5 | 16.2 | 5.3 | 11 | 2.3 | 2.7 | 207.5 | 100 | 50 | 43.4 | 6.6 | 6905 | 0 | 無し
滋賀県 | 25201 | 25-201-01-001 | 大津市 | 大津市環境美化センター | 41241.55 | 0 | 0 |  | 可燃ごみ |  | 焼却 |  | 流動床式 | 全連続運転 | 180 | 2 | 1988 | 場内温水, 場外温水 | 35683200 | 24192000 | 把握せず | 35570 |  |  |  |  | 無し | セメント固化 | 一部委託 |  | 有り | 99.99 | 100 | 38.8 | 24.3 | 13.6 | 20.8 | 0 | 2.5 | 221 | 100 | 50 | 44.5 | 5.5 | 1700 | 1850 | 無し
滋賀県 | 25201 | 25-201-01-002 | 大津市 | 大津市北部クリーンセンター焼却施設 | 39619 | 0 | 0 |  | 可燃ごみ |  | 焼却 |  | ストーカ式（可動） | 全連続運転 | 170 | 2 | 1989 | 場内温水, 場外温水 | 39648000 | 22656000 | 620170 | 447970 |  |  |  |  | 無し | セメント固化, 薬剤処理 | 委託 |  | 無し |  | 100 | 45.6 | 31.6 | 14.5 | 6.2 | 0.1 | 2 | 173 | 100 | 49.1 | 47.7 | 3.2 | 7757 | 9970 | 無し
滋賀県 | 25202 | 25-202-01-001 | 彦根市 | 彦根市清掃センター | 32328 | 0 | 0 |  | 可燃ごみ, ごみ処理残渣 |  | 焼却 |  | ストーカ式（可動） | バッチ運転 | 90 | 3 | 1977 | 無し | [8 empty] | 無し | 薬剤処理 | 委託 |  | 無し |  | 100 | 50.4 | 22.6 | 11.8 | 8.9 | 2.3 | 4 | 148 | 100 | 39 | 56.5 | 4.5 | 9652 | 11063 | 無し
滋賀県 | 25204 | 25-204-01-001 | 近江八幡市 | 近江八幡市立第２クリーンセンター | 0 | 0 |  |  | 可燃ごみ, 粗大ごみ, 資源ごみ, ごみ処理残渣 |  | 焼却 |  | 流動床式 | 准連続運転 | 100 | 2 | 1982 | 無し | [8 empty] | 無し | 薬剤処理 | 一部委託 | 休止 | 無し |  | 100 | 50.9 | 35.9 | 4.2 | 7.7 | 0 | 1.3 | 131.3 | 100 | 40.2 | 54.8 | 5 | 9407 | 10728 | 無し
滋賀県 | 25204 | 25-204-01-002 | 近江八幡市 | 近江八幡市新一般廃棄物処理施設 | 0 | 0 | 0 |  | 可燃ごみ, ごみ処理残渣 |  | 焼却 |  | ストーカ式（可動） | 全連続運転 | 76 | 2 | 2016 | 場内蒸気, 発電（場内利用）, 場外温水 | 53026000 | 25488000 | 0 | 0 | 980 | 12.1 | 0 | 0 | 無し | 薬剤処理 | 委託 | 新設（建設中） | 無し |  | 0 | 0 | 0 | 0 | 0 | 0 | 0 | 0 | 0 | 0 | 0 | 0 | 0 | 0 | 無し
滋賀県 | 25206 | 25-206-01-001 | 草津市 | 草津市立クリーンセンター（ごみ焼却処理施設） | 32998 | 0 | 0 |  | 可燃ごみ, ごみ処理残渣 |  | 焼却 |  | ストーカ式（可動） | 准連続運転 | 150 | 3 | 1997 | 無し | [8 empty] | 無し | 薬剤処理 | 委託 | 新設（建設中） | 無し |  | 100 | 58.38 | 27.2 | 8.54 | 3.29 | 0.67 | 1.92 | 133 | 100 | 40.25 | 54.19 | 5.56 | 9192 | 11167 | 無し
滋賀県 | 25207 | 25-207-01-001 | 守山市 | 守山市環境センター焼却施設 | 14365 | 0 | 0 |  | 可燃ごみ, ごみ処理残渣 |  | 焼却 |  | 流動床式 | 全連続運転 | 90 | 2 | 1985 | 無し | [8 empty] | 無し | 薬剤処理 | 委託 |  | 無し |  | 100 | 51 | 24.2 | 13.8 | 5.4 | 2.3 | 3.3 | 158 | 100 | 48.7 | 47.6 | 3.7 | 7752 | 8928 | 無し
滋賀県 | 25208 | 25-208-01-001 | 栗東市 | 栗東市環境センター | 15206 | 253 |  | 資源化物生産量 | 可燃ごみ, ごみ処理残渣 |  | 焼却 |  | ストーカ式（可動） | 全連続運転 | 76 | 2 | 2002 | 場内温水, 場内蒸気, その他 | 40764160 |  | 把握していない | [5 empty] | 溶融処理 | 溶融処理 | 委託 |  | 無し |  | 100 | 56.1 | 12.7 | 14.8 | 14.4 | 0.3 | 1.7 | 228 | 100 | 57.35 | 40.24 | 2.41 | 6925 | 6426 | 無し
滋賀県 | 25210 | 25-210-01-001 | 野洲市 | 野洲クリーンセンター | 11640 | 0 | 0 |  | 可燃ごみ, ごみ処理残渣 |  | 焼却 |  | ストーカ式（可動） | 全連続運転 | 90 | 2 | 1982 | 無し | [8 empty] | 無し | 薬剤処理 | 委託 |  | 無し |  | 100 | 47.23 | 26.85 | 8.3 | 10.86 | 3.3 | 3.46 | 122 | 100 | 47.83 | 47.54 | 4.63 | 7760 | 9165 | 無し
滋賀県 | 25210 | 25-210-01-002 | 野洲市 | 野洲クリーンセンター | 0 | 0 | 0 |  | 可燃ごみ, ごみ処理残渣 |  | 焼却 |  | ストーカ式（可動） | 全連続運転 | 43 | 2 | 2016 | 場内温水, 場外温水 | 7157736 | 7157736 | 0 | 0 |  |  |  |  | 無し | 薬剤処理 | 委託 | 新設（建設中） | 無し |  | 0 | 0 | 0 | 0 | 0 | 0 | 0 | 0 | 0 | 0 | 0 | 0 | 0 | 0 | 無し
滋賀県 | 25212 | 25-212-01-001 | 高島市 | 高島市環境センター | 13810 | 606 |  | 資源化物搬出量 | 可燃ごみ, その他, ごみ処理残渣, し尿処理残渣 |  | ガス化溶融・改質 |  | 流動床式 | 全連続運転 | 75 | 2 | 2002 | 場内温水 | 29042496 | [7 empty] | 溶融処理 | 薬剤処理 | 直営 |  | 無し |  | 100 | 38.5 | 47.2 | 8.3 | 1.8 | 1 | 3.2 | 180 | 100 | 46.9 | 47.4 | 5.7 | 12405 | 14550 | 無し
滋賀県 | 25831 | 25-831-01-001 | 湖北広域行政事務センター | 湖北広域行政事務センタークリスタルプラザ（焼却施設） | 34011 | 0 | 0 |  | 可燃ごみ, 粗大ごみ, ごみ処理残渣 |  | 焼却 |  | ストーカ式（可動） | 全連続運転 | 168 | 2 | 1998 | 場内温水, その他 | 11289600 |  | 11289600 | [5 empty] | 無し | セメント固化, 薬剤処理 | 一部委託 |  | 無し |  | 100 | 49.2 | 31.2 | 12.1 | 2.3 | 2.1 | 3.1 | 140 | 100 | 39.5 | 54.7 | 5.8 | 11538 | 12465 | 無し
滋賀県 | 25831 | 25-831-01-002 | 湖北広域行政事務センター | 湖北広域行政事務センター伊香クリーンプラザ | 0 | 0 | 0 |  | 可燃ごみ, 粗大ごみ, ごみ処理残渣 |  | 焼却 |  | ストーカ式（可動） | バッチ運転 | 28 | 2 | 1997 | 場内温水 | 8235 |  | 0 | [5 empty] | 無し | 薬剤処理 | 一部委託 | 休止 | 無し |  | 0 | 0 | 0 | 0 | 0 | 0 | 0 | 0 | 0 | 0 | 0 | 0 | 0 | 0 | 無し
滋賀県 | 25841 | 25-841-01-001 | 中部清掃組合 | 日野清掃センター | 35935 | 2251 | 0 | 資源化物搬出量 | 可燃ごみ, 粗大ごみ, その他, ごみ処理残渣 |  | ガス化溶融・改質 |  | 流動床式 | 全連続運転 | 180 | 3 | 2007 | 発電（場内利用） |  |  |  |  | 2800 | 12 | 15107 |  | 溶融処理 | 薬剤処理 | 委託 |  | 無し |  | 100 | 44.8 | 35.9 | 7.8 | 8.3 | 1.3 | 1.9 | 132 | 100 | 41.1 | 53.8 | 5.1 | 9112 | 10838 | 無し
滋賀県 | 25847 | 25-847-01-001 | 甲賀広域行政組合 | 甲賀広域行政組合衛生センター第2施設（ごみ処理施設） | 38285 | 167 |  | 資源化物搬出量 | 可燃ごみ |  | 焼却 |  | 流動床式 | 准連続運転 | 150 | 3 | 1995 | 場内温水 | 2553600 |  | 把握していない | [5 empty] | 無し | 薬剤処理 | 直営 |  | 有り | 97 | 100 | 44 | 20.8 | 16.1 | 16 | 0 | 3.1 | 306 | 100 | 54.8 | 41.1 | 4.1 | 6600 | 6350 | 無し
京都府 | 26100 | 26-100-01-001 | 京都市 | 京都市東部クリーンセンター | 0 | 0 |  |  | 混合（未分別）ごみ, ごみ処理残渣 |  | 焼却 |  | ストーカ式（可動） | 全連続運転 | 600 | 3 | 1980 | 場内温水, 場内蒸気, 発電（場内利用）, 場外温水, 場外蒸気, 発電（場外利用） | 0 | 0 | 0 | 0 | 8000 | 0 | 0 | 0 | 無し | 薬剤処理 | 直営 |  | 無し |  | 0 | 0 | 0 | 0 | 0 | 0 | 0 | 0 | 0 | 0 | 0 | 0 | 0 | 0 | 無し
京都府 | 26100 | 26-100-01-002 | 京都市 | 京都市南部クリーンセンター第一工場 | 149677 | 0 |  |  | 混合（未分別）ごみ, ごみ処理残渣 |  | 焼却 |  | ストーカ式（可動） | 全連続運転 | 600 | 2 | 1986 | 場内温水, 場内蒸気, 発電（場内利用）, 発電（場外利用） | 不明 | 0 | 不明 | 0 | 8800 | 11.81 | 47351.12 | 713.15 | 無し | 薬剤処理 | 直営 |  | 無し |  | 100 | 57.7 | 19.4 | 8.4 | 7.7 | 3.8 | 3 | 118.5 | 100 | 41.7 | 48.9 | 9.4 | 8173 | 8998 | 無し
京都府 | 26100 | 26-100-01-003 | 京都市 | 京都市北部クリーンセンター | 96639 | 0 |  |  | 混合（未分別）ごみ, ごみ処理残渣 |  | 焼却 |  | ストーカ式（可動） | 全連続運転 | 400 | 2 | 2006 | 場内温水, 場内蒸気, 発電（場内利用）, 発電（場外利用） | 不明 | 0 | 不明 | 0 | 8500 | 14.81 | 38347.58 | 不明 | 無し | 薬剤処理 | 直営 |  | 無し |  | 100 | 55.8 | 20.9 | 8.2 | 8 | 5.9 | 1.2 | 114.3 | 100 | 42.9 | 48.4 | 8.7 | 8033 | 8870 | 無し
京都府 | 26100 | 26-100-01-004 | 京都市 | 京都市東北部クリーンセンター | 165967 | 0 |  |  | 混合（未分別）ごみ, ごみ処理残渣 |  | 焼却 |  | ストーカ式（可動） | 全連続運転 | 700 | 2 | 2001 | 場内温水, 場内蒸気, 発電（場内利用） | 不明 | 0 | 不明 | 0 | 15000 | 15.56 | 71553 | 0 | 無し | 薬剤処理 | 直営 |  | 無し |  | 100 | 58.4 | 20.4 | 8.1 | 7.5 | 4.2 | 1.4 | 115.9 | 100 | 43 | 49.6 | 7.4 | 8261 | 9070 | 無し
京都府 | 26201 | 26-201-01-001 | 福知山市 | 福知山市ごみ焼却施設 | 19038 | 60 | 0 | 資源化物搬出量 | 可燃ごみ |  | 焼却 |  | ストーカ式（可動） | 全連続運転 | 75 | 2 | 1999 | 場内温水 | 16934400 |  | 16934400 | [5 empty] | 無し | 薬剤処理 | 委託 |  | 有り | 94.8 | 100 | 63.1 | 12.9 | 9.7 | 9.7 | 3.5 | 1.1 | 205.3 | 100 | 43 | 51.7 | 5.3 | 8670 | 9760 | 無し
京都府 | 26202 | 26-202-01-001 | 舞鶴市 | 舞鶴市清掃事務所（第二工場） | 7962 | 0 | 0 |  | 可燃ごみ, ごみ処理残渣, し尿処理残渣 |  | 焼却 |  | ストーカ式（可動） | バッチ運転 | 30 | 2 | 1983 | 無し | [8 empty] | 薬剤処理 | 薬剤処理 | 一部委託 |  | 無し |  | 100 | 34.1 | 15.6 | 10 | 38.1 | 0.6 | 1.6 | 262 | 100 | 48 | 44.4 | 7.6 | 7155 | 10878 | 無し
京都府 | 26202 | 26-202-01-002 | 舞鶴市 | 舞鶴市清掃事務所（第一工場） | 15714 | 0 | 0 | 資源化物搬出量 | 可燃ごみ, ごみ処理残渣, し尿処理残渣 |  | 焼却 |  | ストーカ式（可動） | 准連続運転 | 80 | 2 | 1993 | 無し | [8 empty] | 薬剤処理 | 薬剤処理 | 委託 |  | 無し |  | 100 | 38.4 | 15.1 | 16.6 | 22.4 | 1.2 | 6.3 | 188.7 | 100 | 47.3 | 47 | 5.7 | 7671 | 10181 | 無し
京都府 | 26203 | 26-203-01-001 | 綾部市 | 綾部市クリーンセンター | 0 | 0 | 0 |  | 固形化燃料 |  | 焼却 |  | 流動床式 | 准連続運転 | 25 | 1 | 2002 | 無し | [8 empty] | 無し | セメント固化 | 直営 | 休止 | 無し |  | 0 | 0 | 0 | 0 | 0 | 0 | 0 | 0 | 0 | 0 | 0 | 0 | 0 | 0 | 無し
京都府 | 26203 | 26-203-01-002 | 綾部市 | 綾部市清掃工場 | 0 | 0 | 0 |  | 可燃ごみ |  | 焼却 |  | ストーカ式（可動） | バッチ運転 | 40 | 2 | 1975 | 無し | [8 empty] | 無し | 無し | 直営 | 休止 | 無し |  | 0 | 0 | 0 | 0 | 0 | 0 | 0 | 0 | 0 | 0 | 0 | 0 | 0 | 0 | 無し
京都府 | 26205 | 26-205-01-001 | 宮津市 | 宮津市清掃工場 | 11122 | 0 |  |  | 可燃ごみ |  | 焼却 |  | ストーカ式（可動） | 全連続運転 | 75 | 2 | 1992 | 無し | [8 empty] | 無し | 薬剤処理 | 一部委託 |  | 無し |  | 100 | 51.3 | 12.9 | 20.6 | 10.5 | 1.7 | 3 | 167 | 100 | 53.5 | 42.8 | 3.7 | 0 | 1605 | 無し
京都府 | 26206 | 26-206-01-001 | 亀岡市 | 桜塚クリーンセンター | 20382 | 0 | 0 |  | 可燃ごみ, ごみ処理残渣 |  | 焼却 |  | ストーカ式（可動） | 全連続運転 | 120 | 3 | 1997 | 場内温水 | 2822400 | [7 empty] | 無し | 薬剤処理 | 委託 |  | 無し |  | 99.95 | 55.49 | 21.97 | 8.59 | 11.41 | 0.9 | 1.59 | 182 | 100 | 39 | 52.1 | 8.9 | 8840 | 9975 | 無し
京都府 | 26211 | 26-211-01-001 | 京田辺市 | 甘南備園 | 17358 | 0 | 0 |  | 可燃ごみ, 粗大ごみ, ごみ処理残渣, し尿処理残渣 |  | 焼却 |  | 流動床式 | 准連続運転 | 80 | 2 | 1986 | 場内温水 | 588 |  | 不明 | [5 empty] | 無し | 薬剤処理 | 直営 |  | 無し |  | 100 | 49.2 | 35.6 | 3 | 10.1 | 0.1 | 2 | 135 | 100 | 45 | 51.5 | 3.5 | 0 | 0 | 無し
京都府 | 26212 | 26-212-01-001 | 京丹後市 | 京丹後市峰山クリーンセンター | 8069 | 0 | 0 |  | 可燃ごみ |  | 焼却 |  | ストーカ式（可動） | 全連続運転 | 24 | 2 | 1997 | 場内温水 | 13022688 | [7 empty] | 無し | 薬剤処理 | 委託 |  | 無し |  | 100.1 | 53.4 | 19 | 15.2 | 10.5 | 0 | 2 | 104.8 | 100 | 31.9 | 56 | 12.1 | 2380 | 9975 | 無し
京都府 | 26212 | 26-212-01-002 | 京丹後市 | 京丹後市峰山クリーンセンター | 8636 | 0 | 0 |  | 可燃ごみ |  | 焼却 |  | ストーカ式（可動） | 全連続運転 | 42 | 2 | 2002 | 無し | [8 empty] | 無し | 薬剤処理 | 委託 |  | 無し |  | 100.1 | 53.4 | 19 | 15.2 | 10.5 | 0 | 2 | 104.8 | 100 | 31.9 | 56 | 12.1 | 2380 | 9975 | 無し
京都府 | 26212 | 26-212-01-003 | 京丹後市 | 旧久美浜清掃センター | 0 | 0 | 0 |  | 可燃ごみ |  | 焼却 |  | ストーカ式（可動） | バッチ運転 | 15 | 1 | 1985 | 無し | [8 empty] | 無し | 無し | 委託 |  | 無し |  | 0 | 0 | 0 | 0 | 0 | 0 | 0 | 0 | 0 | 0 | 0 | 0 | 0 | 0 | 無し
京都府 | 26817 | 26-817-01-001 | 船井郡衛生管理組合 | 京都中部クリーンセンター（ごみ処理施設） | 0 | 0 | 0 |  | 可燃ごみ |  | 焼却 |  | 流動床式 | 准連続運転 | 46 | 2 | 1991 | 無し | 0 | 0 | 0 | 0 | 0 | 0 | 0 | 0 | セメント固化 | セメント固化 | 直営 | 休止 | 無し |  | 100 | 54.9 | 16.2 | 12.6 | 10.4 | 2 | 3.9 | 118.2 | 100 | 37.1 | 54.8 | 8.1 | 9387 | 11762 | 無し
京都府 | 26820 | 26-820-01-001 | 城南衛生管理組合 | 城南衛生管理組合折居清掃工場 | 39317 | 0 | 0 |  | 可燃ごみ, ごみ処理残渣 |  | 焼却 |  | ストーカ式（可動） | 全連続運転 | 230 | 2 | 1986 | 場内温水, 場内蒸気, 場外蒸気 | 不明 | 不明 | 不明 | 不明 |  |  |  |  | 無し | その他 | 一部委託 |  | 無し |  | 100 | 59.2 | 15.6 | 13.1 | 5.3 | 0.5 | 6.3 | 131.5 | 100 | 37.1 | 57 | 5.9 | 11360 | 0 | 無し
京都府 | 26820 | 26-820-01-002 | 城南衛生管理組合 | 城南衛生管理組合クリーン21長谷山 | 51236 | 429 |  | 資源化物搬出量 | 可燃ごみ, その他, ごみ処理残渣 |  | 焼却 |  | ストーカ式（可動） | 全連続運転 | 240 | 2 | 2006 | 発電（場内利用）, 発電（場外利用） | 0 | 0 |  |  | 4900 | 12.5 | 20764 | 11711 | 無し | 薬剤処理 | 一部委託 |  | 無し |  | 100 | 52.3 | 17.9 | 8.3 | 10.9 | 1.3 | 9.3 | 164.2 | 100 | 50.3 | 43.8 | 5.9 | 8178 | 0 | 無し
京都府 | 26821 | 26-821-01-001 | 相楽郡西部塵埃処理組合 | 打越台環境センター | 13391 | 把握していない |  | 資源化物搬出量 | 可燃ごみ |  | 焼却 |  | ストーカ式（可動） | 准連続運転 | 60 | 2 | 1980 | 無し | 0 | 0 | 0 | 0 | 0 | 0 | 0 | 0 | 無し | 薬剤処理 | 直営 |  | 無し |  | 100 | 44 | 22 | 19 | 7 | 1 | 7 | 158 | 100 | 51 | 45 | 4 | 7163 | 8260 | 無し | 0 | 0 |  | 0 | 0 |  | 0 | 0 |  | 0 | 0 |  | 0 | 0 |  | 0 | 0 |  | 0 | 0 |  | 0 | 0 |  | 0 | 0 |  | 0 | 0
京都府 | 26828 | 26-828-01-001 | 乙訓環境衛生組合 | 150t/日ごみ処理施設 | 15559 | 0 |  |  | 可燃ごみ, ごみ処理残渣 |  | 焼却 |  | ストーカ式（可動） | 全連続運転 | 150 | 2 | 1995 | 場内温水 | 8082900 |  | 不明 | [5 empty] | 無し | 薬剤処理 | 一部委託 |  | 無し |  | 100 | 52.1 | 33 | 5.5 | 4.8 | 3.5 | 1.1 | 138 | 100 | 44.8 | 50.5 | 4.7 | 9190 | 10990 | 無し
京都府 | 26828 | 26-828-01-002 | 乙訓環境衛生組合 | 75t/日ごみ処理施設 | 22023 | 0 |  |  | 可燃ごみ, ごみ処理残渣 |  | 焼却 |  | ストーカ式（可動） | 全連続運転 | 75 | 1 | 2002 | 場内温水, 発電（場内利用）, 発電（場外利用） | 9651200 |  | 不明 |  | 1200 | 10.15 | 6826 | 5973 | 無し | 薬剤処理 | 一部委託 |  | 無し |  | 100 | 52.1 | 33 | 5.5 | 4.8 | 3.5 | 1.1 | 138 | 100 | 44.8 | 50.5 | 4.7 | 9190 | 10990 | 無し
京都府 | 26843 | 26-843-01-001 | 相楽東部広域連合 | 相楽東部クリーンセンター | 1607 | 45 |  | 資源化物搬出量 | 可燃ごみ, ごみ処理残渣 |  | 焼却 |  | ストーカ式（可動） | バッチ運転 | 20 | 2 | 1999 | 場内温水 | 把握していない | 把握していない | 把握していない | 把握していない |  |  |  |  | 無し | 薬剤処理 | 委託 |  | 無し |  | 100 | 66 | 9.6 | 13.8 | 2.6 | 0 | 8 | 270 | 100 | 50.7 | 45.2 | 4.1 | 7238 | 7824 | 無し
大阪府 | 27100 | 27-100-01-001 | 大阪市 | 大阪市環境局住之江工場 | [25 empty] | 移管 |  |  | 0 | 0 | 0 | 0 | 0 | 0 | 0 | 0 | 0 | 0 | 0 | 0 | 0 | 0
大阪府 | 27100 | 27-100-01-002 | 大阪市 | 大阪市環境局八尾工場 | [25 empty] | 移管 |  |  | 0 | 0 | 0 | 0 | 0 | 0 | 0 | 0 | 0 | 0 | 0 | 0 | 0 | 0
大阪府 | 27100 | 27-100-01-003 | 大阪市 | 大阪市環境局鶴見工場 | [25 empty] | 移管 |  |  | 0 | 0 | 0 | 0 | 0 | 0 | 0 | 0 | 0 | 0 | 0 | 0 | 0 | 0
大阪府 | 27100 | 27-100-01-004 | 大阪市 | 大阪市環境局西淀工場 | [25 empty] | 移管 |  |  | 0 | 0 | 0 | 0 | 0 | 0 | 0 | 0 | 0 | 0 | 0 | 0 | 0 | 0
大阪府 | 27100 | 27-100-01-005 | 大阪市 | 大阪市環境局舞洲工場 | [25 empty] | 移管 |  |  | 0 | 0 | 0 | 0 | 0 | 0 | 0 | 0 | 0 | 0 | 0 | 0 | 0 | 0
大阪府 | 27100 | 27-100-01-006 | 大阪市 | 大阪市環境局平野工場 | [25 empty] | 移管 |  |  | 0 | 0 | 0 | 0 | 0 | 0 | 0 | 0 | 0 | 0 | 0 | 0 | 0 | 0
大阪府 | 27100 | 27-100-01-007 | 大阪市 | 大阪市環境局東淀工場 | [25 empty] | 移管 |  |  | 0 | 0 | 0 | 0 | 0 | 0 | 0 | 0 | 0 | 0 | 0 | 0 | 0 | 0
大阪府 | 27140 | 27-140-01-001 | 堺市 | 堺市クリーンセンター東工場第二工場 | 131956 | 0 | 0 |  | 混合（未分別）ごみ, ごみ処理残渣 |  | 焼却 |  | ストーカ式（可動） | 全連続運転 | 460 | 2 | 1997 | 場内温水, 場内蒸気, 発電（場内利用）, 場外蒸気, 発電（場外利用） | 不明 | 不明 | 不明 | 73868167 | 12600 | 20.2 | 59862 | 3577 | 無し | 薬剤処理 | 一部委託 |  | 無し |  | 100 | 46.7 | 22.7 | 8.6 | 11.8 | 5.1 | 5.1 | 180.6 | 100 | 46.1 | 45.4 | 8.5 | 7392 | 7995 | 無し
大阪府 | 27140 | 27-140-01-002 | 堺市 | 堺市クリーンセンター東工場第一工場 | 2212 | 0 | 0 |  | 混合（未分別）ごみ, ごみ処理残渣 |  | 焼却 |  | ストーカ式（可動） | 全連続運転 | 300 | 2 | 1977 | 場内温水, 場外蒸気 | 不明 | 不明 | 不明 | 0 |  |  |  |  | 無し | 薬剤処理 | 委託 |  | 無し |  | 100 | 49 | 13.3 | 4.2 | 7.8 | 19.1 | 6.6 | 208 | 100 | 40.5 | 42 | 17.5 | 6907 | 7326 | 無し
大阪府 | 27140 | 27-140-01-003 | 堺市 | 堺市クリーンセンター南工場 | 0 | 0 | 0 |  | 混合（未分別）ごみ |  | 焼却 |  | ストーカ式（可動） | 全連続運転 | 450 | 3 | 1973 | 無し | [8 empty] | 無し | 薬剤処理 |  | 休止 | 無し |  | 0 | 0 | 0 | 0 | 0 | 0 | 0 | 0 | 0 | 0 | 0 | 0 | 0 | 0 | 無し
大阪府 | 27140 | 27-140-01-004 | 堺市 | 堺市クリーンセンター臨海工場 | 133170 | 14386 |  | 資源化物生産量 | 混合（未分別）ごみ, ごみ処理残渣, し尿処理残渣 |  | ガス化溶融・改質 |  | シャフト式 | 全連続運転 | 450 | 2 | 2013 | 発電（場内利用）, 発電（場外利用） |  |  |  |  | 13500 | 18.5 | 70703 | 0 | 無し | 薬剤処理 | 委託 |  | 無し |  | 100 | 43 | 23 | 18.1 | 7.1 | 5.2 | 3.6 | 157 | 100 | 37.6 | 53.13 | 9.27 | 9063 | 9803 | 無し
大阪府 | 27204 | 27-204-01-001 | 池田市 | 池田市クリーンセンター | 30517 | 0 | 0 |  | 可燃ごみ, ごみ処理残渣 |  | 焼却 |  | ストーカ式（可動） | 全連続運転 | 180 | 3 | 1983 | 場内温水, 場外温水 | 不明 | 不明 | 不明 | 不明 |  |  |  |  | 無し | 薬剤処理 | 直営 |  | 無し |  | 100 | 41.5 | 23 | 4.4 | 28.8 | 1.9 | 0.4 | 110.2 | 100 | 48.3 | 46.9 | 4.8 |  | 8633 | 無し
大阪府 | 27205 | 27-205-01-001 | 吹田市 | 吹田市資源循環エネルギーセンター | 100286 | 3741 |  | 資源化物搬出量 | 可燃ごみ, ごみ処理残渣 |  | 焼却 |  | ストーカ式（可動） | 全連続運転 | 480 | 2 | 2009 | 場内温水, 発電（場内利用）, 場外蒸気, 発電（場外利用） | 54351360 | 45292800 | 5990267 | 4404421 | 13000 | 18 | 51312 | 1179 | 溶融処理 | 溶融処理 | 一部委託 |  | 無し |  | 100 | 48.1 | 31.5 | 10.2 | 4.1 | 6.1 | 0 | 133 | 100 | 36.9 | 56.1 | 7 | 9632 | 10280 | 無し
大阪府 | 27207 | 27-207-01-001 | 高槻市 | 高槻クリーンセンター第二工場 | 83608 | 0 | 0 |  | 可燃ごみ, 粗大ごみ, ごみ処理残渣, し尿処理残渣 |  | 焼却 |  | ストーカ式（可動） | 全連続運転 | 360 | 2 | 1995 | 場内温水, 場内蒸気, 発電（場内利用）, 場外温水, 場外蒸気, 発電（場外利用） | 89880000 | 26964000 | 15249528 | 不明 | 4950 | 11 | 27177 | 7401 | 無し | セメント固化 | 直営 |  | 無し |  | 100 | 45.5 | 28.1 | 8.3 | 11.5 | 4.7 | 1.9 | 141 | 100 | 53.1 | 39.8 | 7.1 | 7940 | 6783 | 無し
大阪府 | 27207 | 27-207-01-002 | 高槻市 | 高槻クリーンセンター第一工場 | 17061 | 0 | 0 |  | 可燃ごみ, 粗大ごみ, ごみ処理残渣, し尿処理残渣 |  | 焼却 |  | ストーカ式（可動） | 全連続運転 | 450 | 3 | 1980 | 場内温水, 場内蒸気, 場外温水, 場外蒸気 | 9707040 | 2912112 | 不明 | 不明 |  |  |  |  | 無し | セメント固化 | 委託 |  | 無し |  | 100 | 45.5 | 28.1 | 8.3 | 11.5 | 4.7 | 1.9 | 141 | 100 | 53.1 | 39.8 | 7.1 | 7940 | 6783 | 無し
大阪府 | 27207 | 27-207-01-003 | 高槻市 | 高槻クリーンセンター新工場 | 0 |  |  |  | 可燃ごみ, 粗大ごみ, ごみ処理残渣 |  | 焼却 |  | ストーカ式（可動） | 全連続運転 | 150 | 1 | 2019 | 発電（場内利用）, 発電（場外利用） | [8 empty] | 無し |  |  | 新設（建設中） | 無し |  | 0 | 0 | 0 | 0 | 0 | 0 | 0 | 0 | 0 | 0 | 0 | 0 | 0 | 0 | 無し
大阪府 | 27209 | 27-209-01-001 | 守口市 | 守口市クリーンセンター | 34366 | 0 | 0 |  | 可燃ごみ |  | 焼却 |  | ストーカ式（可動） | 全連続運転 | 142 | 1 | 1988 | 場内温水, 発電（場内利用）, 発電（場外利用） | 0 | 0 | 0 | 0 | 800 | 10.16 | 6074 | 0 | 薬剤処理 | 薬剤処理 | 委託 |  | 無し |  | 100 | 37.4 | 18.1 | 15.4 | 19.7 | 2.4 | 7 | 126 | 100 | 52.5 | 41.8 | 5.7 |  | 6868 | 無し
大阪府 | 27210 | 27-210-01-001 | 枚方市 | 穂谷川清掃工場第３プラント | 33922.31 | 0 |  |  | 可燃ごみ, ごみ処理残渣 |  | 焼却 |  | ストーカ式（可動） | 全連続運転 | 200 | 1 | 1988 | 場内温水, 場内蒸気, 発電（場内利用） | 10160640 | 0 | 不明 | 0 | 1500 | 2.2 | 3581 | 0 | 無し | 薬剤処理 | 一部委託 |  | 無し |  | 100 | 51.3 | 21.2 | 9.25 | 10.36 | 4.36 | 3.53 | 146 | 100 | 46.04 | 46.62 | 7.34 | 7625 | 8375 | 無し
大阪府 | 27210 | 27-210-01-002 | 枚方市 | 東部清掃工場 | 65525 | 611 |  | 資源化物生産量 | 可燃ごみ, ごみ処理残渣, し尿処理残渣 |  | 焼却 |  | ストーカ式（可動） | 全連続運転 | 240 | 2 | 2008 | 場内温水, 場内蒸気, 発電（場内利用） | 532627200 | 0 | 0 | 0 | 4500 | 18.43 | 29862 |  | 溶融処理 | 溶融処理 | 委託 |  | 無し |  | 100 | 47.6 | 23.23 | 18.46 | 6.54 | 1.93 | 2.24 | 178 | 100 | 48.2 | 45.7 | 6.1 | 7980 | 8575 | 無し
大阪府 | 27211 | 27-211-01-001 | 茨木市 | 環境衛生センター第１工場 | 33348 | 3654 |  | 資源化物搬出量 | 混合（未分別）ごみ, 粗大ごみ, ごみ処理残渣, し尿処理残渣 |  | ガス化溶融・改質 |  | シャフト式 | 全連続運転 | 150 | 1 | 1999 | 場内温水, 場内蒸気, 発電（場内利用）, 発電（場外利用） | 392000000 |  | 不明 |  | 3300 | 20.65 | 11515 | 0 | 無し | 薬剤処理 | 委託 |  | 有り | 100 | 100 | 44.1 | 34.2 | 1 | 15.3 | 3.5 | 1.9 | 100.1 | 100 | 46.2 | 37.8 | 16 | 7953 | 9198 | 無し
大阪府 | 27211 | 27-211-01-002 | 茨木市 | 環境衛生センター第２工場 | 70595 | 7735 |  | 資源化物搬出量 | 混合（未分別）ごみ, 粗大ごみ, ごみ処理残渣, し尿処理残渣 |  | ガス化溶融・改質 |  | シャフト式 | 全連続運転 | 300 | 2 | 1996 | 場内温水, 場内蒸気, 発電（場内利用）, 発電（場外利用） | 784000000 |  | 不明 |  | 6600 | 20.65 | 24375 | 0 | 無し | 薬剤処理 | 委託 |  | 有り | 100 | 100 | 44.1 | 34.2 | 1 | 15.3 | 3.5 | 1.9 | 100.1 | 100 | 46.2 | 37.8 | 16 | 7953 | 9198 | 無し
大阪府 | 27215 | 27-215-01-001 | 寝屋川市 | 寝屋川市クリーンセンター焼却施設 | 58340 | 0 | 0 |  | 可燃ごみ, ごみ処理残渣, し尿処理残渣 |  | 焼却 |  | ストーカ式（可動） | 全連続運転 | 360 | 2 | 1980 | 場内温水 | 1260 |  | 把握していない | [5 empty] | 薬剤処理 | 薬剤処理 | 委託 |  | 無し |  | 100 | 54 | 23.8 | 6.1 | 10.5 | 3 | 2.6 | 175.8 | 100 | 46.9 | 47.9 | 5.2 | 7850 | 8690 | 無し
大阪府 | 27215 | 27-215-01-002 | 寝屋川市 | 寝屋川市クリーンセンター焼却施設 | 0 | 0 |  |  | 可燃ごみ, ごみ処理残渣, し尿処理残渣 |  | 焼却 |  | ストーカ式（可動） | 全連続運転 | 200 | 2 | 2017 | 場内温水, 場内蒸気, 発電（場内利用）, 発電（場外利用） | 86110000 | 0 | 0 | 0 | 4710 | 21.97 | 0 | 0 | 薬剤処理 | 薬剤処理 | 一部委託 | 新設（建設中） | 無し |  | 0 | 0 | 0 | 0 | 0 | 0 | 0 | 0 | 0 | 0 | 0 | 0 | 0 | 0 | 無し
大阪府 | 27220 | 27-220-01-001 | 箕面市 | 箕面市環境クリーンセンター | 42820.54 | 214.91 |  | 資源化物搬出量 | 可燃ごみ, ごみ処理残渣 |  | 焼却 |  | 流動床式 | 全連続運転 | 270 | 2 | 1992 | 場内温水, 場内蒸気, 発電（場内利用） | 394676352 | 0 | 66587076 |  | 1750 | 6.99 | 6745.83 |  | 無し | セメント固化 | 一部委託 |  | 無し |  | 100 | 39.8 | 20.3 | 11.3 | 20.8 | 2.1 | 5.7 | 151 | 100 | 48.2 | 7.3 | 44.5 | 0 | 8110 | 無し
大阪府 | 27223 | 27-223-01-001 | 門真市 | クリーンセンター４号炉 | 14514 | 0 | 0 |  | 可燃ごみ, ごみ処理残渣, し尿処理残渣 |  | 焼却 |  | ストーカ式（可動） | 全連続運転 | 144 | 1 | 1989 | 場内温水, その他 | 15523200 |  | 0 | [5 empty] | 薬剤処理 | 薬剤処理 | 一部委託 |  | 無し |  | 100 | 54.49 | 26.43 | 4.49 | 5.46 | 7.38 | 1.75 | 155.8 | 100 | 41 | 49 | 10 | 10660 | 9880 | 無し
大阪府 | 27223 | 27-223-01-002 | 門真市 | クリーンセンター５号炉 | 26192 | 0 | 0 |  | 可燃ごみ, ごみ処理残渣, し尿処理残渣 |  | 焼却 |  | ストーカ式（可動） | 全連続運転 | 156 | 1 | 1996 | 場内温水, その他 | 15523200 |  | 0 | [5 empty] | 薬剤処理 | 薬剤処理 | 一部委託 |  | 無し |  | 100 | 54.49 | 26.43 | 4.49 | 5.46 | 7.38 | 1.75 | 155.8 | 100 | 41 | 49 | 10 | 10660 | 9880 | 無し
大阪府 | 27224 | 27-224-01-001 | 摂津市 | 環境センター３号炉 | 12764 | 0 | 0 |  | 可燃ごみ |  | 焼却 |  | ストーカ式（可動） | 全連続運転 | 90 | 1 | 1983 | 無し | [8 empty] | 薬剤処理 | 薬剤処理 | 一部委託 |  | 無し |  | 100 | 42.4 | 23.1 | 8.2 | 18.4 | 4.6 | 3.3 | 185 | 100 | 37.1 | 54.4 | 8.5 | 9313 | 10498 | 無し
大阪府 | 27224 | 27-224-01-002 | 摂津市 | 環境センター４号炉 | 11320 | 0 | 0 |  | 可燃ごみ |  | 焼却 |  | ストーカ式（可動） | 全連続運転 | 90 | 1 | 1993 | 場内温水 | 840 |  | 840 | [5 empty] | 薬剤処理 | 薬剤処理 | 一部委託 |  | 無し |  | 100 | 42.4 | 23.1 | 8.2 | 18.4 | 4.6 | 3.3 | 185 | 100 | 37.1 | 54.4 | 8.5 | 9313 | 10498 | 無し
大阪府 | 27301 | 27-301-01-001 | 島本町 | 島本町清掃工場 | 6932 | 0 |  |  | 可燃ごみ |  | 焼却 |  | ストーカ式（可動） | バッチ運転 | 46 | 2 | 1991 | 場内温水 | 1518720 |  | 83736 | [5 empty] | 薬剤処理 | セメント固化, 薬剤処理 | 委託 |  | 無し |  | 100 | 52.4 | 29.2 | 5 | 9.2 | 1.3 | 2.9 | 135 | 100 | 44.4 | 4.6 | 51 | 8498 | 0 | 無し
大阪府 | 27341 | 27-341-01-001 | 忠岡町 | 忠岡町クリーンセンター | 4507 | 0 | 0 |  | 可燃ごみ, 粗大ごみ, し尿処理残渣 |  | 焼却 |  | 流動床式 | 全連続運転 | 30 | 1 | 1986 | 無し | [8 empty] | 無し | 薬剤処理 | 委託 |  | 無し |  | 100 | 42.3 | 24.4 | 10.3 | 16 | 4 | 3 | 160 | 100 | 45.5 | 49 | 5.5 | 8100 | 0 | 無し
大阪府 | 27361 | 27-361-01-001 | 熊取町 | 熊取町環境センター | 11477 | 17 |  | 資源化物搬出量 | 可燃ごみ |  | 焼却 |  | 流動床式 | 全連続運転 | 61.5 | 2 | 1992 | 場内温水 | 7308000 |  | 不明 | [5 empty] | 無し | 薬剤処理 | 一部委託 |  | 無し |  | 100 | 40.5 | 20.1 | 22.3 | 7.5 | 3.4 | 6.2 | 157.3 | 100 | 47.3 | 44.4 | 8.3 | 0 | 7751 | 無し
大阪府 | 27366 | 27-366-01-001 | 岬町 | 岬町美化センター | 5580 | 0 | 0 |  | 可燃ごみ, 粗大ごみ, し尿処理残渣 |  | 焼却 |  | 流動床式 | 全連続運転 | 50 | 1 | 1986 | 場内温水 | 不明 |  | 不明 | [5 empty] | 薬剤処理 | 薬剤処理 | 一部委託 |  | 無し |  | 100 | 36.7 | 26.2 | 19.6 | 9.2 | 4 | 4.3 | 139 | 100 | 38.1 | 40.8 | 21.1 | 0 | 0 | 無し
大阪府 | 27827 | 27-827-01-001 | 豊中市伊丹市クリーンランド | 豊中市伊丹市クリーンランドごみ焼却施設（１～３号炉） | 90897 | 0 | 0 |  | 可燃ごみ, ごみ処理残渣 |  | 焼却 |  | ストーカ式（可動） | 全連続運転 | 675 | 3 | 1975 | 場内温水, 発電（場内利用）, 場外蒸気, 発電（場外利用） | 25401000 | 25401000 | 1990683 | 341 | 2000 | 7.9 | 19784 | 746 | 薬剤処理 | セメント固化, 薬剤処理 | 直営 | 廃止 | 無し |  | 100 | 50 | 14 | 10.8 | 23 | 0.8 | 1.4 | 145 | 100 | 41.25 | 52.95 | 5.8 | 8950 | 10050 | 無し
大阪府 | 27827 | 27-827-01-002 | 豊中市伊丹市クリーンランド | 豊中市伊丹市クリーンランドごみ焼却施設（４号炉） | 35106 | 0 | 0 |  | 可燃ごみ, ごみ処理残渣 |  | 焼却 |  | ストーカ式（可動） | 全連続運転 | 195 | 1 | 1995 | 場内温水, 発電（場内利用）, 場外蒸気, 発電（場外利用） | 31723000 | 31723000 | 768789 | 131 | 5000 | 7.9 | 7640 | 288 | 薬剤処理 | セメント固化, 薬剤処理 | 直営 | 廃止 | 無し |  | 100 | 50 | 14 | 10.8 | 23 | 0.8 | 1.4 | 145 | 100 | 41.25 | 52.95 | 5.8 | 8950 | 10050 | 無し
大阪府 | 27827 | 27-827-01-003 | 豊中市伊丹市クリーンランド | 豊中市伊丹市クリーンランドごみ焼却施設（新設） | 32165 | 0 | 0 |  | 可燃ごみ |  | 焼却 |  | ストーカ式（可動） | 全連続運転 | 525 | 3 | 2016 | 場内温水, 場内蒸気, 発電（場内利用）, 場外蒸気, 発電（場外利用） | 231646000 | 1211000 |  |  | 14000 | 22.4 | 13706 | 419 | その他 | 薬剤処理 | 直営 | 新設（新規稼働） | 無し |  | 100 | 50 | 14 | 10.8 | 23 | 0.8 | 1.4 | 145 | 100 | 41.25 | 52.95 | 5.8 | 8950 | 10050 | 無し
大阪府 | 27828 | 27-828-01-001 | 泉北環境整備施設組合 | 泉北クリーンセンター５号炉 | 0 | 0 |  |  | 可燃ごみ, ごみ処理残渣, し尿処理残渣 |  | 焼却 |  | ストーカ式（可動） | 全連続運転 | 150 | 1 | 1991 | 無し | 0 | 0 | 0 | 0 | 0 | 0 | 0 | 0 | 薬剤処理 | 薬剤処理 | 委託 | 休止 | 無し |  | 0 | 0 | 0 | 0 | 0 | 0 | 0 | 0 | 0 | 0 | 0 | 0 | 0 | 0 | 無し
大阪府 | 27828 | 27-828-01-002 | 泉北環境整備施設組合 | 泉北クリーンセンター１号炉 | 41445 | 0 |  |  | 可燃ごみ, ごみ処理残渣, し尿処理残渣 |  | 焼却 |  | ストーカ式（可動） | 全連続運転 | 150 | 1 | 2004 | 場内温水, 発電（場内利用）, 場外温水, 発電（場外利用） | 61464138 | 45570999 | 8332682 | 6986605 | 9300 | 19 | 24374 | 0 | 薬剤処理 | 薬剤処理 | 一部委託 |  | 無し |  | 100 | 47.7 | 26.7 | 4.3 | 12.3 | 5.3 | 3.7 | 124 | 100 | 43.2 | 47.4 | 9.4 | 9808 | 0 | 無し
大阪府 | 27828 | 27-828-01-003 | 泉北環境整備施設組合 | 泉北クリーンセンター２号炉 | 43535 | 0 | 0 |  | 可燃ごみ, ごみ処理残渣, し尿処理残渣 |  | 焼却 |  | ストーカ式（可動） | 全連続運転 | 150 | 1 | 2004 | 場内温水, 発電（場内利用）, 場外温水 | 0 | 0 | 8742486 | 7330209 | 0 | 0 | 25591 | 0 | 薬剤処理 | 薬剤処理 | 一部委託 |  | 無し |  | 100 | 47.7 | 26.7 | 4.3 | 12.3 | 5.3 | 3.7 | 124 | 100 | 43.2 | 47.4 | 9.4 | 9808 | 0 | 無し
大阪府 | 27831 | 27-831-01-001 | 柏羽藤環境事業組合 | 柏羽藤クリーンセンター | 79787 | 606 |  | 資源化物搬出量 | 可燃ごみ, 粗大ごみ |  | 焼却 |  | ストーカ式（可動） | 全連続運転 | 450 | 3 | 1992 | 場内蒸気, 発電（場内利用）, 場外蒸気 | 358872768 | 76006080 | 不明 | 不明 | 1800 | 6.4 | 12691 |  | 薬剤処理 | 薬剤処理 | 直営 |  | 無し |  | 100 | 52.7 | 26.9 | 6 | 10 | 2.1 | 2.3 | 129.3 | 100 | 44.2 | 48.6 | 7.2 | 8053 | 8920 | 無し
大阪府 | 27833 | 27-833-01-001 | 泉佐野市田尻町清掃施設組合 | 泉佐野市田尻町清掃施設組合第二事業所 | 46429 | 0 | 0 |  | 可燃ごみ, 粗大ごみ, ごみ処理残渣, し尿処理残渣 |  | 焼却 |  | ストーカ式（可動） | 全連続運転 | 240 | 3 | 1986 | 場内温水 | 70176000 | 0 | 70176000 | [5 empty] | 無し | 薬剤処理 | 委託 |  | 無し |  | 100 | 46.9 | 25.4 | 11.5 | 12.8 | 2.7 | 0.7 | 145.8 | 100 | 56.5 | 5.8 | 37.7 | 5673 | 6770 | 無し
大阪府 | 27834 | 27-834-01-001 | 東大阪都市清掃施設組合 | 第三工場 | 60135 | 197 |  | 資源化物搬出量 | 混合（未分別）ごみ, 粗大ごみ, ごみ処理残渣, し尿処理残渣 |  | 焼却 |  | ストーカ式（可動） | 全連続運転 | 600 | 3 | 1975 | 無し | [8 empty] | 無し | 薬剤処理 | 直営 |  | 無し |  | 100 | 48.6 | 19.6 | 18.7 | 4.3 | 7.2 | 1.6 | 90 | 100 | 44 | 46.8 | 9.2 | 7755 | 9390 | 無し
大阪府 | 27834 | 27-834-01-002 | 東大阪都市清掃施設組合 | 第四工場 | 155437 | 0 |  |  | 混合（未分別）ごみ, ごみ処理残渣 |  | 焼却 |  | ストーカ式（可動） | 全連続運転 | 600 | 2 | 1981 | 場内温水, 場内蒸気, 発電（場内利用） | 245909244 |  | 不明 |  | 3500 | 3.62 | 18606 |  | 無し | 薬剤処理 | 直営 |  | 無し |  | 100 | 54.1 | 25.1 | 5.8 | 5.6 | 8.1 | 1.3 | 120 | 100 | 34.2 | 54 | 11.8 | 9344 | 11640 | 無し
大阪府 | 27835 | 27-835-01-001 | 四條畷市交野市清掃施設組合 | ごみ焼却場１号炉 | 15401 | 0 | 0 |  | 可燃ごみ, 粗大ごみ |  | 焼却 |  | ストーカ式（可動） | 全連続運転 | 90 | 1 | 1967 | 場内温水 | 1834560 |  | 把握していない | [5 empty] | 薬剤処理 | 薬剤処理 | 直営 | 新設（建設中） | 無し |  | 100 | 48.1 | 22.4 | 8 | 16.7 | 2.3 | 2.5 | 119.8 | 100 | 48.6 | 46.9 | 4.5 | 9042 | 7995 | 無し
大阪府 | 27835 | 27-835-01-002 | 四條畷市交野市清掃施設組合 | ごみ焼却場２号炉 | 14786 | 0 | 0 |  | 可燃ごみ, 粗大ごみ |  | 焼却 |  | ストーカ式（可動） | 全連続運転 | 90 | 1 | 1973 | 場内温水 | 2640960 |  | 把握していない | [5 empty] | 薬剤処理 | 薬剤処理 | 直営 | 新設（建設中） | 無し |  | 100 | 48.1 | 22.4 | 8 | 16.7 | 2.3 | 2.5 | 119.8 | 100 | 48.6 | 46.9 | 4.5 | 9042 | 7995 | 無し
大阪府 | 27835 | 27-835-01-003 | 四條畷市交野市清掃施設組合 | 熱回収施設 | 0 |  |  |  | 可燃ごみ, 粗大ごみ, ごみ処理残渣 |  | 焼却 |  | ストーカ式（可動） | 全連続運転 | 125 | 2 | 2017 | 発電（場内利用）, 発電（場外利用） |  |  |  |  | 2630 | 21.4 | 0 | 0 |  | 薬剤処理 | 直営 | 新設（建設中） | 無し |  | 0 | 0 | 0 | 0 | 0 | 0 | 0 | 0 | 0 | 0 | 0 | 0 | 0 | 0 | 無し
大阪府 | 27836 | 27-836-01-001 | 岸和田市貝塚市清掃施設組合 | 岸和田市貝塚市クリーンセンター | 96218.45 | 0 | 0 |  | 可燃ごみ, 粗大ごみ |  | 焼却 |  | ストーカ式（可動） | 全連続運転 | 531 | 3 | 2007 | 場内蒸気, 発電（場内利用）, 発電（場外利用） | 不明 |  | 24959309 |  | 12000 | 19.71 | 48195 | 0 | 薬剤処理 | 薬剤処理 | 委託 |  | 無し |  | 100 | 53.45 | 20.1 | 9.58 | 8.1 | 4.89 | 3.88 | 120 | 100 | 38.7 | 54.2 | 7.1 | 9331 | 9147 | 無し
大阪府 | 27837 | 27-837-01-001 | 南河内環境事業組合 | 南河内環境事業組合第１清掃工場 | 59810 | 1382 |  | 資源化物搬出量 | 可燃ごみ, ごみ処理残渣, し尿処理残渣 |  | 焼却 |  | ストーカ式（可動） | 全連続運転 | 300 | 2 | 1985 | 場内温水, 場内蒸気, 発電（場内利用） | 126943442 |  |  |  | 960 | 3 | 4916 |  | 薬剤処理 | 薬剤処理 | 一部委託 |  | 無し |  | 100 | 38.5 | 19.8 | 21.7 | 8.8 | 4.3 | 6.9 | 188 | 100 | 47.8 | 42.5 | 9.7 | 9588 | 0 | 無し
大阪府 | 27837 | 27-837-01-002 | 南河内環境事業組合 | 南河内環境事業組合第２清掃工場 | 26998 | 29 |  | 資源化物搬出量 | 可燃ごみ, ごみ処理残渣 |  | 焼却 |  | ストーカ式（可動） | 全連続運転 | 190 | 2 | 2000 | 場内温水 | 1975680 | [7 empty] | 薬剤処理 | 薬剤処理 | 一部委託 |  | 無し |  | 100 | 41.7 | 21.6 | 21.8 | 9.4 | 2 | 3.5 | 157 | 100 | 48.1 | 45.9 | 6 | 10412 | 0 | 無し
大阪府 | 27838 | 27-838-01-001 | 泉南清掃事務組合 | 泉南清掃事務組合泉南清掃工場 | 37254 | 2558 |  | 資源化物搬出量 | 可燃ごみ, ごみ処理残渣 |  | 焼却 |  | ストーカ式（可動） | 全連続運転 | 190 | 2 | 1986 | 場内温水, 場内蒸気, 発電（場内利用） | 5300 |  | 1770 |  | 160 | 1.58 | 0.96 |  | 無し | 薬剤処理 | 一部委託 |  | 無し |  | 100 | 44.6 | 23.3 | 13.7 | 12 | 2.8 | 3.6 | 152 | 100 | 50.9 | 42 | 7.1 | 6633 | 8245 | 無し
大阪府 | 27872 | 27-872-01-001 | 大阪市・八尾市・松原市環境施設組合 | 住之江工場 | 97489 | 0 | 0 |  | 混合（未分別）ごみ |  | 焼却 |  | ストーカ式（可動） | 全連続運転 | 600 | 2 | 1988 | 場内蒸気, 発電（場内利用）, 発電（場外利用） | 434102219.6 |  | 310414896 |  | 11000 | 18.1941 | 43986 | 27999 | その他 | 薬剤処理, その他 | 直営 | 休止 | 無し |  | 100 | 53.5 | 21.2 | 6.4 | 11 | 4.9 | 3 | 116.5 | 100 | 43.6 | 48.4 | 8 | 8030 | 8927.5 | 無し
大阪府 | 27872 | 27-872-01-002 | 大阪市・八尾市・松原市環境施設組合 | 鶴見工場 | 162314 | 0 | 0 |  | 混合（未分別）ごみ |  | 焼却 |  | ストーカ式（可動） | 全連続運転 | 600 | 2 | 1990 | 場内蒸気, 発電（場内利用）, 発電（場外利用） | 526090428.6 |  | 443562743 |  | 12000 | 18.2601 | 69178 | 47801 | その他 | 薬剤処理, その他 | 直営 |  | 無し |  | 100 | 53.6 | 19.9 | 4.9 | 9.3 | 9.1 | 3.2 | 109.3 | 100 | 43.8 | 45.7 | 10.5 | 7507.5 | 8402.5 | 無し
大阪府 | 27872 | 27-872-01-003 | 大阪市・八尾市・松原市環境施設組合 | 西淀工場 | 144843 | 0 | 0 |  | 混合（未分別）ごみ |  | 焼却 |  | ストーカ式（可動） | 全連続運転 | 600 | 2 | 1995 | 場内蒸気, 発電（場内利用）, 場外蒸気, 発電（場外利用） | 558673685.8 | 62715888 | 496437368 | 1359710 | 14500 | 15.3682 | 55325 | 36894 | その他 | 薬剤処理 | 直営 |  | 無し |  | 100 | 55.1 | 17.5 | 7.5 | 9.3 | 6.6 | 4 | 108.3 | 100 | 43.1 | 48 | 8.9 | 7962.5 | 8947.5 | 無し
大阪府 | 27872 | 27-872-01-004 | 大阪市・八尾市・松原市環境施設組合 | 八尾工場 | 91085 | 0 | 0 |  | 混合（未分別）ごみ |  | 焼却 |  | ストーカ式（可動） | 全連続運転 | 600 | 2 | 1995 | 場内蒸気, 発電（場内利用）, 場外蒸気, 発電（場外利用） | 527841373 | 32656228 | 244697787 | 21879532 | 14500 | 9.9284 | 22872 | 8827 | その他 | 薬剤処理 | 直営 |  | 無し |  | 100 | 52.4 | 19.1 | 5.2 | 12.1 | 6.5 | 4.7 | 117 | 100 | 43.7 | 47.6 | 8.7 | 7862.5 | 9105 | 無し
大阪府 | 27872 | 27-872-01-005 | 大阪市・八尾市・松原市環境施設組合 | 舞洲工場 | 199297 | 0 | 0 |  | 混合（未分別）ごみ, ごみ処理残渣 |  | 焼却 |  | ストーカ式（可動） | 全連続運転 | 900 | 2 | 2001 | 場内蒸気, 発電（場内利用）, 場外蒸気, 発電（場外利用） | 983546604.92 | 75251880 | 647835047 | 14688859 | 32000 | 21.104 | 100368 | 58998 | その他 | 薬剤処理, その他 | 直営 |  | 無し |  | 100 | 48.6 | 20.4 | 11.1 | 9.7 | 5.8 | 4.4 | 127.8 | 100 | 44.3 | 46.5 | 9.2 | 7644.2 | 8590.8 | 無し
大阪府 | 27872 | 27-872-01-006 | 大阪市・八尾市・松原市環境施設組合 | 平野工場 | 219941 | 0 | 0 |  | 混合（未分別）ごみ |  | 焼却 |  | ストーカ式（可動） | 全連続運転 | 900 | 2 | 2003 | 場内蒸気, 発電（場内利用）, 発電（場外利用） | 806769939.24 |  | 821506141 |  | 27400 | 17.7492 | 100097 | 54906 | その他 | 薬剤処理, その他 | 直営 |  | 無し |  | 100 | 54.7 | 20.4 | 7 | 9.2 | 5.6 | 3.1 | 117.8 | 100 | 42.6 | 49 | 8.4 | 8168.3 | 9230.8 | 無し
大阪府 | 27872 | 27-872-01-007 | 大阪市・八尾市・松原市環境施設組合 | 東淀工場 | 106103 | 0 | 0 |  | 混合（未分別）ごみ |  | 焼却 |  | ストーカ式（可動） | 全連続運転 | 400 | 2 | 2010 | 場内蒸気, 発電（場内利用）, 発電（場外利用） | 408103285.76 |  | 313282560 |  | 10000 | 19.5355 | 57630 | 38795 | その他 | 薬剤処理, その他 | 直営 |  | 無し |  | 100 | 53.2 | 20.7 | 5.4 | 10.7 | 7.4 | 2.6 | 108.4 | 100 | 38.6 | 51.9 | 9.5 | 8810.8 | 10009.2 | 無し
兵庫県 | 28100 | 28-100-01-001 | 神戸市 | 東クリーンセンター | 186479.63 | 0 |  |  | 可燃ごみ, ごみ処理残渣 |  | 焼却 |  | ストーカ式（可動） | 全連続運転 | 900 | 3 | 2000 | 場内温水, 場内蒸気, 発電（場内利用）, 発電（場外利用） | 467260739 | 0 | 632000912 | 0 | 20000 | 14.5877 | 75284.9 | 25811.94 | 無し | セメント固化 | 直営 |  | 無し |  | 100 | 46.4768 | 18.716 | 16.5039 | 15.0074 | 2.1917 | 1.1041 | 202.5 | 100 | 38.8905 | 53.85 | 7.2595 | 10674.4275 | 9962.5 | 無し
兵庫県 | 28100 | 28-100-01-002 | 神戸市 | 港島クリーンセンター | 72831.23 | 0 |  |  | 可燃ごみ, ごみ処理残渣 |  | 焼却 |  | ストーカ式（可動） | 全連続運転 | 450 | 3 | 1984 | 場内温水, 場内蒸気, 発電（場内利用）, 場外温水, 発電（場外利用） | 350337795 | 31238323 | 240530440 | 8646322 | 2800 | 8.6996 | 17737.42 | 1980.046 | 無し | 薬剤処理 | 直営 |  | 無し |  | 100 | 54.6611 | 24.5314 | 3.1861 | 11.8043 | 4.6173 | 1.1998 | 115 | 100 | 37.1195 | 52.575 | 10.3055 | 11134.893 | 10077.5 | 無し
兵庫県 | 28100 | 28-100-01-003 | 神戸市 | 苅藻島クリーンセンター | 81423.26 | 0 |  |  | 可燃ごみ, ごみ処理残渣 |  | 焼却 |  | ストーカ式（可動） | 全連続運転 | 600 | 3 | 1990 | 場内温水, 場内蒸気, 発電（場内利用）, 発電（場外利用） | 542128616 | 0 | 243872755 | 0 | 4950 | 10.3754 | 22839.97 | 9327.867 | 無し | 薬剤処理 | 直営 |  | 無し |  | 99.975 | 55.5899 | 25.4872 | 3.4022 | 12.3385 | 1.9367 | 1.2204 | 135 | 100 | 40.3633 | 52.7 | 6.9367 | 11093.0325 | 9732.5 | 無し
兵庫県 | 28100 | 28-100-01-004 | 神戸市 | 西クリーンセンター | 125257.36 | 0 |  |  | 可燃ごみ, ごみ処理残渣 |  | 焼却 |  | ストーカ式（可動） | 全連続運転 | 600 | 3 | 1994 | 場内温水, 場内蒸気, 発電（場内利用） | 623498912 | 0 | 291994977 | 0 | 6500 | 12.6447 | 44523.49 | 0 | 無し | 薬剤処理 | 直営 |  | 無し |  | 100 | 51.0964 | 26.8813 | 7.8698 | 11.688 | 1.1085 | 1.356 | 132.5 | 100 | 38.8411 | 55.125 | 6.0339 | 11595.3585 | 10120 | 無し
兵庫県 | 28100 | 28-100-01-005 | 神戸市 | 新港島クリーンセンター（仮称） | 0 | 0 |  |  | 可燃ごみ, 粗大ごみ |  | 焼却 |  | ストーカ式（可動） | 全連続運転 | 600 | 3 | 2017 | 発電（場内利用） |  |  |  |  | 15200 | 20.6 |  |  | 無し | セメント固化, 薬剤処理 | 直営 | 新設（建設中） | 無し |  | 0 | 0 | 0 | 0 | 0 | 0 | 0 | 0 | 0 | 0 | 0 | 0 | 0 | 0 | 無し
兵庫県 | 28201 | 28-201-01-001 | 姫路市 | 市川美化センター | 54549 | 55 | 0 | 資源化物搬出量 | 可燃ごみ |  | 焼却 |  | ストーカ式（可動） | 全連続運転 | 330 | 2 | 1992 | 場内温水, 発電（場内利用） | 7056000 |  |  |  | 1200 | 5 | 6009 |  | 無し | 薬剤処理 | 直営 |  | 無し |  | 100 | 51.8 | 21.7 | 5.8 | 12.4 | 1.8 | 6.5 | 148 | 100 | 35.6 | 53.1 | 11.3 | 10571 | 7390 | 無し
兵庫県 | 28201 | 28-201-01-002 | 姫路市 | エコパークあぼし | 86911 | 10508 |  | 資源化物搬出量 | 可燃ごみ, ごみ処理残渣 |  | ガス化溶融・改質 |  | シャフト式 | 全連続運転 | 402 | 3 | 2010 | 場内温水, 発電（場内利用）, 発電（場外利用） | 9000000 | 0 | 6908446 | 0 | 10500 | 18.8 | 44478 | 2807 | 溶融処理 | 薬剤処理 | 委託 |  | 無し |  | 100 | 41.3 | 23.8 | 11.7 | 6.6 | 6.9 | 9.7 | 192.6 | 100 | 43.4 | 45 | 11.6 | 7408 | 8638 | 無し
兵庫県 | 28202 | 28-202-01-001 | 尼崎市 | 第１工場２号炉 | 31971 | 0 | 0 |  | 可燃ごみ, ごみ処理残渣 |  | 焼却 |  | ストーカ式（可動） | 全連続運転 | 150 | 1 | 2000 | 場内温水, 場内蒸気, 発電（場内利用）, 発電（場外利用） | 178485888 |  | 112081424 |  | 2600 | 12 | 9439 | 4409 | 無し | 薬剤処理 | 一部委託 |  | 無し |  | 100.01 | 53.62 | 23.38 | 3.1 | 17.86 | 2.05 | 0 | 130 | 100 | 37.24 | 55.04 | 7.72 | 13000 | 13300 | 無し
兵庫県 | 28202 | 28-202-01-002 | 尼崎市 | 第１工場１号炉 | 0 | 0 | 0 |  | 可燃ごみ, ごみ処理残渣 |  | 焼却 |  | ストーカ式（可動） | 全連続運転 | 175 | 1 | 1989 | 場内温水, 場内蒸気, 発電（場内利用） | 249880243 |  | 0 |  | 1600 | 8 | 0 | 0 | 無し | 薬剤処理 | 一部委託 | 休止 | 無し |  | 100.01 | 53.62 | 23.38 | 3.1 | 17.86 | 2.05 | 0 | 130 | 100 | 37.24 | 55.04 | 7.72 | 13000 | 13300 | 無し
兵庫県 | 28202 | 28-202-01-003 | 尼崎市 | 第２工場 | 110011 | 0 | 0 |  | 可燃ごみ, ごみ処理残渣 |  | 焼却 |  | ストーカ式（可動） | 全連続運転 | 480 | 2 | 2005 | 場内温水, 場内蒸気, 発電（場内利用）, 発電（場外利用） | 320879536 |  | 298304368 |  | 14100 | 18 | 52094 | 27054 | 無し | 薬剤処理 | 一部委託 |  | 無し |  | 100.01 | 45.8 | 19.44 | 3.64 | 28.71 | 2.42 | 0 | 130 | 100 | 41.68 | 50.28 | 8.04 | 10500 | 10500 | 無し
兵庫県 | 28203 | 28-203-01-001 | 明石市 | 大久保清掃工場 | 0 | 0 |  |  | 可燃ごみ |  | 焼却 |  | 回転式 | 全連続運転 | 450 | 3 | 1976 | 無し | [8 empty] | 無し | 無し | 直営 | 休止 | 無し |  | 0 | 0 | 0 | 0 | 0 | 0 | 0 | 0 | 0 | 0 | 0 | 0 | 0 | 0 | 無し
兵庫県 | 28203 | 28-203-01-002 | 明石市 | 明石クリーンセンター焼却施設 | 91183 | 341 |  | 資源化物搬出量 | 可燃ごみ, ごみ処理残渣 |  | 焼却 |  | ストーカ式（可動） | 全連続運転 | 480 | 3 | 1999 | 場内温水, 場内蒸気, 発電（場内利用）, 発電（場外利用） | 48384673 | 0 | 5528642 | 0 | 8000 | 20 | 41159 | 25191 | 無し | セメント固化, 薬剤処理 | 委託 |  | 有り | 99.2 | 100 | 51.9 | 25.2 | 6.5 | 11.3 | 3 | 2.1 | 129 | 100 | 45 | 49 | 6 | 8101 | 9049 | 無し
兵庫県 | 28204 | 28-204-01-001 | 西宮市 | 西部総合処理センター | 87550 | 0 |  |  | 可燃ごみ, ごみ処理残渣 |  | 焼却 |  | ストーカ式（可動） | 全連続運転 | 525 | 3 | 1997 | 場内蒸気, 発電（場内利用）, 場外蒸気, 発電（場外利用） | 106135138 | 88298784 | 205773581 | 4523055 | 6000 | 13.16 | 31709 | 910 | 無し | セメント固化, 薬剤処理 | 直営 |  | 無し |  | 100 | 55.6 | 23.7 | 6.8 | 10 | 2.9 | 1 | 105 | 100 | 41.4 | 52.1 | 6.5 | 8770 | 10410 | 無し
兵庫県 | 28204 | 28-204-01-002 | 西宮市 | 東部総合処理センター | 61175 | 0 |  |  | 可燃ごみ, ごみ処理残渣 |  | 焼却 |  | ストーカ式（可動） | 全連続運転 | 280 | 2 | 2012 | 場内蒸気, 発電（場内利用）, 場外蒸気 | 135384949 | 35853418 | 85388854 | 10655170 | 7200 | 17.81 | 30397.75 |  | 無し | 薬剤処理 | 委託 |  | 無し |  | 100 | 56.8 | 24 | 4.1 | 11.5 | 2.6 | 1 | 107 | 100 | 44 | 49.4 | 6.6 | 8210 | 9090 | 無し
兵庫県 | 28206 | 28-206-01-001 | 芦屋市 | 環境処理センター | 29623 | 0 | 0 |  | 可燃ごみ, 粗大ごみ, ごみ処理残渣 |  | 焼却 |  | ストーカ式（可動） | 全連続運転 | 230 | 2 | 1996 | 場内温水 | 630 |  | 630 | [5 empty] | 無し | 薬剤処理 | 委託 |  | 無し |  | 100 | 42.49 | 27.46 | 8.94 | 12.55 | 4.93 | 3.63 | 96 | 100 | 37.74 | 54.92 | 7.34 | 9400 | 10590 | 無し
兵庫県 | 28208 | 28-208-01-001 | 相生市 | 美化センター | 8374 | 0 | 0 |  | 可燃ごみ, その他, ごみ処理残渣 |  | 焼却 |  | 流動床式 | 准連続運転 | 62 | 2 | 1995 | 場内温水 | 2097883 | [7 empty] | 薬剤処理 | 薬剤処理 | 一部委託 |  | 無し |  | 100 | 47.5 | 25.5 | 8.3 | 11.9 | 4.1 | 2.7 | 0 | 0 | 0 | 0 | 0 | 0 | 0 | 無し
兵庫県 | 28209 | 28-209-01-001 | 豊岡市 | 豊岡市立豊岡清掃センター | 26291 | 219 |  | 資源化物搬出量 | 可燃ごみ, ごみ処理残渣 |  | 焼却 |  | ストーカ式（可動） | 全連続運転 | 140 | 2 | 1989 | 場内温水 | 8263 |  | 8263 | [5 empty] | 無し | 薬剤処理 | 委託 |  | 有り | 98 | 100 | 43 | 15.6 | 6.3 | 26.8 | 0.9 | 7.4 | 186 | 100 | 47 | 45.7 | 7.3 | 7425 | 8350 | 無し
兵庫県 | 28210 | 28-210-01-001 | 加古川市 | 新クリーンセンター | 88246 | 5778 |  | 資源化物生産量 | 可燃ごみ, ごみ処理残渣, し尿処理残渣 |  | 焼却 |  | 流動床式 | 全連続運転 | 432 | 3 | 2002 | 場内温水, 場内蒸気, 発電（場内利用） | 495839232 | 0 | 不明 |  | 4950 | 9.8 | 25259 |  | 無し | セメント固化, 薬剤処理 | 委託 |  | 無し |  | 100 | 45.6 | 18.7 | 19.8 | 11.5 | 1.3 | 3.1 | 175 | 100 | 37 | 57.9 | 5.1 | 9979 | 10523 | 無し
兵庫県 | 28212 | 28-212-01-001 | 赤穂市 | ごみ焼却場 | 15743 | 488 |  | 資源化物搬出量 | 可燃ごみ, ごみ処理残渣 |  | 焼却 |  | 流動床式 | 准連続運転 | 80 | 2 | 1994 | 場内温水 | 1132000 |  | 不明 | [5 empty] | 無し | セメント固化 | 一部委託 |  | 無し |  | 100 | 49.8 | 26.5 | 6.9 | 10 | 4.3 | 2.5 | 155 | 100 | 45.1 | 49.1 | 5.8 | 8110 | 9443 | 無し
兵庫県 | 28214 | 28-214-01-001 | 宝塚市 | クリーンセンター | 55187 | 0 | 0 |  | 可燃ごみ, ごみ処理残渣, し尿処理残渣 |  | 焼却 |  | ストーカ式（可動） | 全連続運転 | 320 | 2 | 1987 | 場内温水, 場内蒸気, 発電（場内利用） | 450 | 0 | 450 | 0 | 925 | 2.8 | 7873 | 0 | 無し | 薬剤処理 | 委託 |  | 無し |  | 100 | 49.2 | 23 | 4 | 8.1 | 5.2 | 10.5 | 116.5 | 100 | 44.6 | 48.2 | 7.2 | 7965 | 9305 | 無し
兵庫県 | 28215 | 28-215-01-001 | 三木市 | 清掃センター | 22639 | 71 |  | 資源化物搬出量 | 可燃ごみ, 粗大ごみ, ごみ処理残渣, し尿処理残渣 |  | 焼却 |  | 流動床式 | 准連続運転 | 117 | 3 | 1998 | 場内温水 | 11289600 |  | 0 | [5 empty] | 無し | セメント固化, 薬剤処理 | 委託 |  | 有り | 99.7 | 100 | 54.3 | 15.4 | 9 | 11.5 | 6.2 | 3.6 | 226 | 100 | 39 | 54 | 7 | 9198 | 0 | 無し
兵庫県 | 28216 | 28-216-01-001 | 高砂市 | ごみ焼却処理施設 | 27827 | 142 |  | 資源化物搬出量 | 可燃ごみ, ごみ処理残渣, し尿処理残渣 |  | ガス化溶融・改質 |  | 流動床式 | 全連続運転 | 194 | 2 | 2002 | 場内温水, 場内蒸気, 発電（場内利用） | 不明 | 不明 | 不明 | 不明 | 2550 | 12.8 | 7790 |  | 無し | セメント固化, 薬剤処理 | 委託 |  | 有り | 90.64 | 100 | 44.9 | 29.3 | 9.8 | 6.2 | 3.9 | 5.9 | 122 | 100 | 44.9 | 45.4 | 9.7 | 8389 | 8053 | 無し
兵庫県 | 28219 | 28-219-01-001 | 三田市 | クリーンセンターごみ焼却処理施設 | 31076 | 0 | 0 |  | 可燃ごみ |  | 焼却 |  | ストーカ式（可動） | 全連続運転 | 210 | 2 | 1992 | 場内温水, 場外温水, その他 | 840 | 840 | 840 | 840 |  |  |  |  | その他 | 薬剤処理 | 委託 |  | 無し |  | 100 | 53.8 | 24.2 | 10.6 | 8 | 2 | 1.4 | 163 | 100 | 36.5 | 57.9 | 5.6 | 0 | 0 | 無し
兵庫県 | 28221 | 28-221-01-001 | 篠山市 | 清掃センター | 14310 | 0 | 0 |  | 可燃ごみ, 粗大ごみ, ごみ処理残渣 |  | 焼却 |  | ストーカ式（可動） | 全連続運転 | 80 | 2 | 2002 | 場内温水 | [8 empty] | 薬剤処理 | 薬剤処理 | 委託 |  | 有り | 89.1 | 100 | 54.7 | 20.7 | 9.5 | 12.2 | 0.4 | 2.5 | 191 | 100 | 37.3 | 57.9 | 4.8 | 9958 | 10540 | 有り | 23 | 3031 | ○ | 15 | 1121 | ○ | 2 | 117 | [15 empty] | ○ | 1 | 176 | ○ | 5 | 1617 | 修理, 展示, 譲渡
兵庫県 | 28223 | 28-223-01-001 | 丹波市 | ひかみクリーンセンター | 0 | 0 |  |  | 可燃ごみ |  | 焼却 |  | ストーカ式（可動） | バッチ運転 | 42 | 2 | 1987 | 場内温水 | 0 |  | 0 | [5 empty] | 薬剤処理 | 薬剤処理 | 直営 | 廃止 | 無し |  | 0 | 0 | 0 | 0 | 0 | 0 | 0 | 0 | 0 | 0 | 0 | 0 | 0 | 0 | 無し
兵庫県 | 28223 | 28-223-01-002 | 丹波市 | 春日クリーンセンター | 0 | 0 |  |  | 可燃ごみ |  | 焼却 |  | ストーカ式（可動） | バッチ運転 | 15 | 2 | 1996 | 場内温水 | 0 |  | 0 | [5 empty] | 無し | 薬剤処理 | 直営 | 廃止 | 無し |  | 0 | 0 | 0 | 0 | 0 | 0 | 0 | 0 | 0 | 0 | 0 | 0 | 0 | 0 | 無し
兵庫県 | 28223 | 28-223-01-003 | 丹波市 | 市島クリーンセンターさつき苑 | 0 | 0 |  |  | 可燃ごみ |  | 焼却 |  | ストーカ式（可動） | バッチ運転 | 12 | 2 | 1999 | 場内温水 | 0 |  | 0 | [5 empty] | 無し | 無し | 直営 | 廃止 | 無し |  | 0 | 0 | 0 | 0 | 0 | 0 | 0 | 0 | 0 | 0 | 0 | 0 | 0 | 0 | 無し
兵庫県 | 28223 | 28-223-01-004 | 丹波市 | 丹波市クリーンセンター | 11882 | 0 |  |  | 可燃ごみ |  | 焼却 |  | ストーカ式（可動） | 全連続運転 | 46 | 2 | 2015 | 発電（場内利用） |  |  |  |  | 72 | 0.73 | 154.1 |  | 無し | 薬剤処理 | 委託 |  | 無し |  | 99.99 | 47.11 | 32.75 | 6.1 | 10.04 | 2.5 | 1.49 | 106.6 | 100.01 | 40.19 | 55.17 | 4.65 | 9383 | 10873 | 無し
兵庫県 | 28226 | 28-226-01-001 | 淡路市 | 夕陽が丘クリーンセンター | 15380 | 0 | 0 |  | 可燃ごみ, 粗大ごみ, ごみ処理残渣 |  | 焼却 |  | ストーカ式（可動） | 准連続運転 | 80 | 2 | 1999 | 場内温水, 場外温水 | 不明 | 不明 | 不明 | 不明 |  |  |  |  | 無し | 薬剤処理 | 直営 |  | 無し |  | 100 | 50.7 | 23 | 4.9 | 17.3 | 1.7 | 2.4 | 0 | 100 | 46.9 | 46.4 | 6.7 | 7453 | 0 | 無し
兵庫県 | 28381 | 28-381-01-001 | 稲美町 | 清掃センター | 9078 | 0 | 0 |  | 可燃ごみ |  | 焼却 |  | ストーカ式（可動） | バッチ運転 | 30 | 2 | 1995 | 無し | [8 empty] | 薬剤処理 | 薬剤処理 | 委託 |  | 無し |  | 100 | 49.3 | 19.3 | 9.5 | 15.2 | 0.7 | 6 | 124.3 | 100 | 48.3 | 46.1 | 5.6 | 8088 | 7465 | 無し
兵庫県 | 28382 | 28-382-01-001 | 播磨町 | 塵芥処理センター | 9106 | 0 | 0 |  | 可燃ごみ, ごみ処理残渣, し尿処理残渣 |  | 焼却 |  | ストーカ式（可動） | 准連続運転 | 60 | 2 | 1992 | 場内温水 | 不明 | [7 empty] | 薬剤処理 | 薬剤処理 | 委託 |  | 無し |  | 100 | 36.9 | 14.8 | 17.7 | 27.4 | 0.5 | 2.7 | 216 | 100 | 41.9 | 53 | 5.1 | 8931 | 9594 | 無し
兵庫県 | 28585 | 28-585-01-001 | 香美町 | 矢田川レインボー | 5131 | 0 |  | 資源化物生産量 | 可燃ごみ |  | 焼却 |  | ストーカ式（可動） | バッチ運転 | 28 | 2 | 1994 | 場内温水 | 1128960 |  | 把握していない | [5 empty] | 無し | 薬剤処理 | 直営 |  | 無し |  | 100 | 37.2 | 22.6 | 4.2 | 22.4 | 1.8 | 11.8 | 148 | 100 | 49.14 | 43.19 | 7.67 | 6900 | 8225 | 無し
兵庫県 | 28586 | 28-586-01-001 | 新温泉町 | クリーンセンター | 4259 | 499 |  | 資源化物搬出量 | 可燃ごみ, 資源ごみ |  | 焼却 |  | ストーカ式（可動） | バッチ運転 | 30 | 2 | 1992 | 無し | [8 empty] | 薬剤処理 | 薬剤処理 | 直営 |  | 無し |  | 100 | 55.5 | 25.9 | 2.9 | 9.8 | 0.9 | 5 | 160 | 100 | 44 | 49.8 | 6.2 | 7848 |  | 無し
兵庫県 | 28817 | 28-817-01-001 | 揖龍保健衛生施設事務組合 | 揖龍クリーンセンター | 27603 | 3908 |  | 資源化物搬出量 | 可燃ごみ, 粗大ごみ, ごみ処理残渣, し尿処理残渣 |  | ガス化溶融・改質 |  | シャフト式 | 全連続運転 | 120 | 2 | 1997 | 発電（場内利用） |  |  |  |  | 1375 | 8 | 7265 |  | 無し | 薬剤処理 | 委託 |  | 無し |  | 100 | 43 | 18 | 11 | 10 | 8 | 10 | 180 | 100 | 45 | 43 | 12 | 0 | 7695 | 無し
兵庫県 | 28829 | 28-829-01-001 | 北播磨清掃事務組合 | ごみ処理施設 | 16262 | 1 |  | 資源化物搬出量 | 可燃ごみ, 粗大ごみ, 資源ごみ |  | 焼却 |  | 流動床式 | 全連続運転 | 132 | 2 | 1996 | 場内温水 | 1758 | [7 empty] | 無し | 薬剤処理 | 委託 | 能力変更 | 無し |  | 100 | 53 | 25 | 4 | 16 | 2 | 0 | 198 | 100 | 40 | 55 | 5 | 9305 | 9845 | 無し
兵庫県 | 28890 | 28-890-01-001 | 洲本市・南あわじ市衛生事務組合 | やまなみ苑 | 28526 | 0 | 0 |  | 可燃ごみ |  | 焼却 |  | ストーカ式（可動） | 全連続運転 | 135 | 2 | 1995 | 場内温水 | 不明 |  | 不明 | [5 empty] | 無し | セメント固化, 薬剤処理 | 直営 |  | 無し |  | 100 | 51 | 20 | 4 | 20 | 2 | 3 | 147 | 100 | 35 | 59 | 6 | 10235 | 0 | 無し
兵庫県 | 28905 | 28-905-01-001 | 南但広域行政事務組合 | 南但ごみ処理施設 高効率原燃料回収施設 | 12759 | 0 | 0 |  | 可燃ごみ, 粗大ごみ, ごみ処理残渣 |  | 焼却 |  | ストーカ式（可動） | 全連続運転 | 43 | 1 | 2013 | 場内温水, その他 | 26664960 | 0 | 11489952 | 0 |  |  |  |  | 無し | 無し | 一部委託 |  | 無し |  | 100 | 53 | 33.3 | 5.3 | 5.3 | 0.7 | 2.4 | 144 | 100 | 45.3 | 50.8 | 3.9 | 8443 | 10350 | 無し
兵庫県 | 28932 | 28-932-01-001 | 小野加東加西環境施設事務組合 | ごみ焼却処理施設１、２号炉 | 10389 | 0 | 0 |  | 可燃ごみ |  | 焼却 |  | ストーカ式（可動） | 全連続運転 | 90 | 2 | 1989 | 場内温水 | 2822400 |  | 876720 | [5 empty] | 無し | 薬剤処理 | 委託 |  | 無し |  | 100 | 40.4 | 30.3 | 18.5 | 6.5 | 2.9 | 1.4 | 206 | 100 | 39.6 | 55.2 | 5.2 | 9203 | 10675 | 無し
兵庫県 | 28932 | 28-932-01-002 | 小野加東加西環境施設事務組合 | ごみ焼却処理施設３号炉 | 19295 | 0 | 0 |  | 可燃ごみ |  | 焼却 |  | ストーカ式（可動） | 全連続運転 | 75 | 1 | 1998 | 場内温水 | 5644800 |  | 1693440 | [5 empty] | 無し | 薬剤処理 | 委託 |  | 無し |  | 100 | 40.4 | 30.3 | 18.5 | 6.5 | 2.9 | 1.4 | 206 | 100 | 39.6 | 55.2 | 5.2 | 9203 | 10675 | 無し
兵庫県 | 28951 | 28-951-01-001 | くれさか環境事務組合 | くれさかクリーンセンター | 15520 | 73 |  | 資源化物搬出量 | 可燃ごみ, ごみ処理残渣 |  | 焼却 |  | 流動床式 | 准連続運転 | 80 | 2 | 1996 | 場内温水 | 6124608 | [7 empty] | 無し | セメント固化, 薬剤処理 | 委託 |  | 無し |  | 100 | 52.7 | 19.8 | 7.2 | 12 | 0.9 | 7.4 | 170 | 100 | 48.6 | 43.9 | 7.5 | 7055 | 7418 | 無し
兵庫県 | 28955 | 28-955-01-001 | 北但行政事務組合 | 北但ごみ処理施設 | 0 |  |  |  | 可燃ごみ, その他, ごみ処理残渣, し尿処理残渣 |  | 焼却 |  | ストーカ式（可動） | 全連続運転 | 142 | 2 | 2016 | 発電（場内利用）, 発電（場外利用） |  |  |  |  | 2850 | 20.1 |  |  | 無し | 無し | 委託 | 新設（建設中） |  |  | 0 | 0 | 0 | 0 | 0 | 0 | 0 | 0 | 0 | 0 | 0 | 0 | 0 | 0 | 無し
兵庫県 | 28967 | 28-967-01-001 | 猪名川上流広域ごみ処理施設組合 | 国崎クリーンセンター | 56711.84 | 29.25 |  | 資源化物搬出量 | 可燃ごみ, ごみ処理残渣 |  | 焼却 |  | ストーカ式（可動） | 全連続運転 | 235 | 2 | 2008 | 場内温水, 場内蒸気, 発電（場内利用） | 142296000 | 32175360 |  |  | 5000 | 17.01 | 26065.34 | 0 | 溶融処理 | 溶融処理 | 委託 |  | 無し |  | 100 | 46 | 15 | 13 | 17 | 3 | 6 | 156 | 100 | 44 | 47 | 9 | 7680 | 8718 | 無し
兵庫県 | 28970 | 28-970-01-001 | にしはりま環境事務組合 | にしはりまクリーンセンター(熱回収施設) | 21074 | 0 | 0 |  | 可燃ごみ, ごみ処理残渣 |  | 焼却 |  | ストーカ式（可動） | 全連続運転 | 89 | 2 | 2013 | 場内温水, 場内蒸気, 発電（場内利用） | 735939 | 0 | 473818 |  | 870 | 8.9 | 5389 | 0 | 無し | 無し | 委託 |  | 無し |  | 100 | 44.6 | 28.6 | 8.8 | 9.4 | 2.8 | 5.8 | 148.4 | 100 | 44.7 | 48.7 | 6.6 | 8057 | 9158 | 無し
奈良県 | 29201 | 29-201-01-001 | 奈良市 | 奈良市環境清美工場ごみ焼却処理施設 | 88677 | 0 | 0 | 資源化物生産量 | 可燃ごみ, ごみ処理残渣 |  | 焼却 |  | ストーカ式（可動） | 全連続運転 | 480 | 4 | 1982 | 場内温水 | 不明 | 不明 | 不明 | [5 empty] | 無し | 薬剤処理 | 一部委託 |  | 有り | 99.9 | 100 | 43.8 | 17.6 | 7.6 | 20.7 | 10.3 | 0 | 200 | 100 | 51.7 | 40.6 | 7.7 | 1517 | 1678 | 無し
奈良県 | 29202 | 29-202-01-001 | 大和高田市 | 大和高田市クリーンセンター（一般炉） | 21161 | 241 |  | 資源化物搬出量 | 可燃ごみ, ごみ処理残渣 |  | 焼却 |  | ストーカ式（可動） | 全連続運転 | 150 | 2 | 1986 | 場内温水 | 9596160 |  | 391808 | [5 empty] | 無し | 薬剤処理 | 直営 |  | 有り | 100 | 100 | 41.4 | 23.6 | 8.3 | 15.9 | 5.4 | 5.4 | 188 | 100 | 54.4 | 37.8 | 7.8 | 5860 | 7223 | 無し
奈良県 | 29203 | 29-203-01-001 | 大和郡山市 | 大和郡山市クリーンセンター・清掃センター | 33621.28 | 242.18 |  | 資源化物生産量 | 可燃ごみ, 粗大ごみ |  | 焼却 |  | 流動床式 | 全連続運転 | 180 | 3 | 1980 | 場内温水, 場内蒸気, 場外蒸気 | 74437440 | 11116000 | 10549587 | 7995529 |  |  |  |  | 無し | 薬剤処理 | 委託 |  | 無し |  | 100 | 40.3 | 23.9 | 9.9 | 16.4 | 5.2 | 4.3 | 185.8 | 100 | 50.3 | 41.1 | 8.6 | 6488 | 0 | 無し
奈良県 | 29204 | 29-204-01-001 | 天理市 | 天理市環境クリーンセンター焼却施設 | 27254 | 45 |  | 資源化物搬出量 | 可燃ごみ, ごみ処理残渣, し尿処理残渣 |  | 焼却 |  | ストーカ式（可動） | 全連続運転 | 220 | 2 | 1982 | 無し | [8 empty] | 薬剤処理 | 薬剤処理 | 委託 |  | 無し |  | 100 | 48.6 | 16.1 | 23.1 | 3.5 | 0.8 | 7.9 | 174 | 100 | 41.4 | 51.7 | 6.9 | 8790 | 10050 | 無し
奈良県 | 29205 | 29-205-01-001 | 橿原市 | クリーンセンターかしはら | 43606.91 | 13 |  | 資源化物搬出量 | 可燃ごみ, ごみ処理残渣 |  | 焼却 |  | ストーカ式（可動） | 全連続運転 | 255 | 3 | 2003 | 場内温水, 発電（場内利用）, 場外温水, 発電（場外利用） | 33906373 | 29564703 | 2457585.846 | 1397613.725 | 5000 | 21.782 | 22110.34 | 11961.18 | 溶融処理 | 薬剤処理 | 委託 |  | 無し |  | 100 | 45.3 | 19.7 | 13.7 | 10.7 | 6.9 | 3.7 | 167.9167 | 100 | 47.2 | 7.5 | 45.3 | 7355.75 | 7964.5 | 無し
奈良県 | 29206 | 29-206-01-001 | 桜井市 | 桜井市ごみ焼却炉棟 | 18123 | 237 |  | 資源化物生産量 | 可燃ごみ, ごみ処理残渣, し尿処理残渣 |  | ガス化溶融・改質 |  | 流動床式 | 全連続運転 | 150 | 2 | 2002 | 場内温水, 発電（場内利用） | 20363280 | 0 | 18460283 | 0 | 1990 | 13 | 5331 |  | 溶融処理 | 薬剤処理 | 委託 |  | 無し |  | 100 | 46.4 | 21.2 | 8.4 | 12.9 | 7 | 4.1 | 166.8 | 100 | 48.2 | 42.4 | 9.4 | 6783 | 7273 | 無し
奈良県 | 29207 | 29-207-01-001 | 五條市 | みどり園 | 14158 | 0 |  |  | 可燃ごみ, ごみ処理残渣 |  | 焼却 |  | ストーカ式（可動） | 准連続運転 | 70 | 2 | 1994 | 無し | [8 empty] | 無し | セメント固化 | 委託 |  | 無し |  | 100 | 42.9 | 17.6 | 23.1 | 6.4 | 7.8 | 2.2 | 124 | 100 | 40.8 | 49.2 | 10 | 8245 | 8653 | 無し
奈良県 | 29209 | 29-209-01-001 | 生駒市 | 生駒市清掃センター | 31578 | 76 |  | 資源化物搬出量 | 可燃ごみ, 粗大ごみ |  | 焼却 |  | 流動床式 | 全連続運転 | 220 | 2 | 1991 | 場内温水, 場外温水 | 不明 | 不明 | 不明 | 不明 |  |  |  |  | 無し | 薬剤処理 | 委託 |  | 無し |  | 100 | 45.6 | 22.5 | 14.7 | 11 | 4 | 2.2 | 155 | 100 | 45.5 | 48.7 | 5.8 | 8026 | 9575 | 無し
奈良県 | 29211 | 29-211-01-001 | 葛城市 | 新庄クリーンセンター | 8463 | 877 |  | 資源化物搬出量 | 可燃ごみ |  | 焼却 |  | ストーカ式（可動） | 准連続運転 | 78 | 1 | 1973 | 無し | [8 empty] | 薬剤処理 | 薬剤処理 | 委託 |  | 無し |  | 100 | 39.8 | 21.8 | 8.6 | 19 | 6.7 | 4.1 | 181 | 100 | 53.5 | 38.1 | 8.4 | 5863 | 7325 | 無し
奈良県 | 29212 | 29-212-01-001 | 宇陀市 | 宇陀クリーンセンター | 4615 | 0 | 0 |  | 可燃ごみ |  | 焼却 |  | ストーカ式（可動） | バッチ運転 | 27 | 2 | 1997 | 無し | [8 empty] | 無し | 薬剤処理 | 直営 |  | 無し |  | 100 | 35.86 | 23.23 | 2.02 | 31.31 | 3.54 | 4.04 | 190 | 100 | 53.98 | 38.56 | 7.46 | 5860 | 0 | 無し
奈良県 | 29342 | 29-342-01-001 | 平群町 | 平群町清掃センター | 4581 | 343 |  | 資源化物搬出量 | 可燃ごみ, 粗大ごみ, 不燃ごみ, 資源ごみ, ごみ処理残渣 |  | 焼却 |  | ストーカ式（可動） | バッチ運転 | 35 | 2 | 1992 | 無し | [8 empty] | 薬剤処理 | 薬剤処理 | 委託 |  | 無し |  | 100 | 38.4 | 19 | 12.3 | 22.3 | 4.6 | 3.4 | 212 | 100 | 57.8 | 35.5 | 6.7 | 5338 | 6385 | 無し
奈良県 | 29343 | 29-343-01-001 | 三郷町 | 三郷町清掃センター | 6259 | 0 |  |  | 可燃ごみ, 粗大ごみ |  | 焼却 |  | ストーカ式（可動） | 准連続運転 | 40 | 2 | 1990 | 無し | [8 empty] | 無し | 薬剤処理 | 委託 |  | 無し |  | 100 | 57 | 18.5 | 12.5 | 7.2 | 3.2 | 1.6 | 400 | 100 | 41 | 51.9 | 7.1 | 8750 | 10260 | 無し
奈良県 | 29344 | 29-344-01-001 | 斑鳩町 | 衛生処理場 | 0 | 0 | 0 |  | 可燃ごみ |  | 焼却 |  | ストーカ式（可動） | バッチ運転 | 40 | 2 | 1982 | 場内温水 | 362880 |  | 0 | [5 empty] | セメント固化, 薬剤処理 | セメント固化, 薬剤処理 | 直営 | 休止 | 無し |  | 100 | 26.9 | 3 | 0.8 | 69.3 | 0 | 0 | 0 | 0 | 0 | 0 | 0 | 0 | 0 | 無し
奈良県 | 29345 | 29-345-01-001 | 安堵町 | 安堵町環境美化センター | 2307 | 0 | 0 |  | 可燃ごみ |  | 焼却 |  | ストーカ式（可動） | バッチ運転 | 20 | 2 | 1991 | 無し | [8 empty] | その他 | セメント固化 | 直営 |  | 無し |  | 100 | 46.4 | 24.77 | 7.21 | 10.36 | 8.11 | 3.15 | 202 | 100 | 51.74 | 39.85 | 8.41 | 6280 | 0 | 無し
奈良県 | 29363 | 29-363-01-001 | 田原本町 | 田原本町清掃工場 | 10028 | 0 | 0 |  | 可燃ごみ, 粗大ごみ, ごみ処理残渣 |  | 焼却 |  | ストーカ式（可動） | 准連続運転 | 60 | 2 | 1985 | 無し | [8 empty] | 無し | セメント固化, 薬剤処理 | 直営 |  | 無し |  | 100 | 42.3 | 27.9 | 8.7 | 15.5 | 3.9 | 1.7 | 149.3 | 100 | 51.8 | 41.3 | 6.9 | 6477 | 6984 | 無し
奈良県 | 29402 | 29-402-01-001 | 明日香村 | 明日香村クリーンセンター施設 | 1536 | 0 | 0 |  | 可燃ごみ |  | 焼却 |  | ストーカ式（可動） | バッチ運転 | 6 | 1 | 2002 | 無し | [8 empty] | 無し | 薬剤処理 | 一部委託 |  | 無し |  | 100 | 59 | 19 | 11 | 4 | 4 | 3 | 0 | 100 | 54 | 40 | 6 | 6197 | 6481 | 無し
奈良県 | 29424 | 29-424-01-001 | 上牧町 | 上牧町塵芥焼却場 | 5372 | 0 | 0 |  | 可燃ごみ, 粗大ごみ, 不燃ごみ, 資源ごみ |  | 焼却 |  | ストーカ式（可動） | バッチ運転 | 15 | 2 | 1971 | 無し | [8 empty] | 薬剤処理 | 薬剤処理 | 直営 |  | 無し |  | 100 | 47.49 | 15.97 | 11.47 | 15.3 | 2.9 | 6.87 | 185.5 | 100 | 48.17 | 44.38 | 7.45 | 7118 | 8268 | 無し
奈良県 | 29427 | 29-427-01-001 | 河合町 | 河合町清掃工場 | 5396 | 0 |  |  | 可燃ごみ, 粗大ごみ |  | 焼却 |  | ストーカ式（可動） | バッチ運転 | 30 | 2 | 1977 | 無し | [8 empty] | 無し | 無し | 直営 |  | 無し |  | 100.07 | 60.7 | 15.53 | 6.68 | 13.32 | 0.5 | 3.34 | 195 | 100 | 52.25 | 42.23 | 5.52 | 6617 | 0 | 無し
奈良県 | 29443 | 29-443-01-001 | 下市町 | 下市町紫水苑 | 0 | 0 | 0 |  | 可燃ごみ |  | 焼却 |  | ストーカ式（可動） | バッチ運転 | 20 | 1 | 1986 | 無し | [8 empty] | 無し | 無し | 直営 | 休止 | 無し |  | 0 | 0 | 0 | 0 | 0 | 0 | 0 | 0 | 0 | 0 | 0 | 0 | 0 | 0 | 無し
奈良県 | 29449 | 29-449-01-001 | 十津川村 | 十津川村衛生センター | 1163 | 0 | 0 |  | 可燃ごみ, ごみ処理残渣, し尿処理残渣 |  | 焼却 |  | ストーカ式（可動） | バッチ運転 | 10 | 1 | 1992 | 無し | [8 empty] | 無し | 薬剤処理 | 直営 |  | 無し |  | 100 | 58.6 | 21.1 | 5.6 | 12 | 1.1 | 1.6 | 151 | 100 | 44 | 49.5 | 6.5 | 8163 | 0 | 無し
奈良県 | 29823 | 29-823-01-001 | 上下北山衛生一部事務組合 | 上下北山クリンセンター | 494 | 0 | 0 |  | 可燃ごみ, 粗大ごみ |  | 焼却 |  | ストーカ式（可動） | バッチ運転 | 5 | 1 | 2002 | 無し | [8 empty] | 薬剤処理 | 薬剤処理 | 直営 |  | 無し |  | 100 | 54.08 | 37.32 | 0.25 | 4.25 | 2.37 | 1.73 | 131 | 100 | 48.61 | 44.95 | 6.44 | 7200 | 9800 | 無し
奈良県 | 29828 | 29-828-01-001 | 香芝・王寺環境施設組合 | 美濃園 | 29415 | 0 | 0 |  | 可燃ごみ, ごみ処理残渣 |  | 焼却 |  | ストーカ式（可動） | 全連続運転 | 150 | 2 | 1982 | 場内温水 | 1884612 | [7 empty] | 薬剤処理 | 薬剤処理 | 委託 |  | 無し |  | 100 | 49.6 | 27.8 | 10.8 | 10.5 | 0.5 | 0.8 | 127 | 100 | 45.6 | 48.9 | 5.5 | 9455 | 8053 | 無し
奈良県 | 29834 | 29-834-01-001 | 吉野広域行政組合 | 吉野広域行政組合吉野三町村クリーンセンター | 2572 | 0 | 0 |  | 可燃ごみ, ごみ処理残渣 |  | 焼却 |  | ストーカ式（可動） | バッチ運転 | 25 | 2 | 1992 | 無し | [8 empty] | 薬剤処理 | 薬剤処理 | 直営 |  | 無し |  | 100 | 41.1 | 25.3 | 10.5 | 17.8 | 2.8 | 2.5 | 179 | 100 | 50.2 | 42.4 | 7.4 | 6802 | 8480 | 無し
奈良県 | 29843 | 29-843-01-001 | 南和広域衛生組合 | 南和広域美化センター | 6850 | 0 |  |  | 可燃ごみ, 粗大ごみ |  | 焼却 |  | 流動床式 | 准連続運転 | 40 | 2 | 1994 | 場内温水 | 1577621 | 1577621 | 1577621 | 1577621 |  |  |  |  | 無し | セメント固化 | 直営 |  | 無し |  | 100 | 40.4 | 32.5 | 7 | 12.1 | 6.3 | 1.7 | 143 | 100 | 50.3 | 40.6 | 9.1 | 6383 | 7276 | 無し
奈良県 | 29844 | 29-844-01-001 | 東宇陀環境衛生組合 | 東宇陀クリーンセンター | 3033.8 | 2.4 |  | 資源化物搬出量 | 可燃ごみ, 粗大ごみ |  | 焼却 |  | ストーカ式（可動） | バッチ運転 | 20 | 2 | 1996 | 場内温水 | 338668 |  | 338668 | [5 empty] | 無し | 薬剤処理 | 直営 |  | 無し |  | 100 | 44.43 | 23.13 | 8.35 | 17.36 | 3.89 | 2.84 | 197.75 | 100 | 54.06 | 38.57 | 7.37 | 5967 | 0 | 無し
奈良県 | 29852 | 29-852-01-001 | やまと広域環境衛生事務組合 | やまと広域環境衛生事務組合新ごみ処理施設 | 0 | 0 | 0 |  | 可燃ごみ, 粗大ごみ |  | 焼却 |  | ストーカ式（可動） | 全連続運転 | 120 | 2 | 2017 | 無し | [8 empty] | 無し | 薬剤処理 | 委託 | 新設（建設中） | 無し |  | 0 | 0 | 0 | 0 | 0 | 0 | 0 | 0 | 0 | 0 | 0 | 0 | 0 | 0 | 無し
和歌山県 | 30201 | 30-201-01-001 | 和歌山市 | 青岸エネルギーセンター | 80371.33 | 0 |  |  | 可燃ごみ, 混合（未分別）ごみ, 粗大ごみ, ごみ処理残渣, し尿処理残渣 |  | 焼却 |  | ストーカ式（可動） | 全連続運転 | 400 | 2 | 1986 | 場内温水, 場内蒸気, 発電（場内利用） | 81849600 |  | 仕様上、把握できない。 |  | 4300 | 10.6313 | 22381.8 |  | 無し | 薬剤処理 | 直営 |  | 有り | 99.9 | 100 | 32.85 | 21.73 | 10.08 | 29.33 | 4.58 | 1.43 | 210 | 100 | 44.88 | 45.75 | 9.37 | 9430 |  | 無し
和歌山県 | 30201 | 30-201-01-002 | 和歌山市 | 青岸クリーンセンター | 50513.58 | 269.39 |  | 資源化物搬出量 | 可燃ごみ, 混合（未分別）ごみ, 粗大ごみ, し尿処理残渣 |  | 焼却 |  | 流動床式 | 全連続運転 | 320 | 2 | 1998 | 場内温水, 場内蒸気, 発電（場内利用） | 58000320 |  | 23651924 |  | 3500 | 9.07 | 11798 |  | 無し | セメント固化, 薬剤処理 | 一部委託 | 休止 | 無し |  | 100 | 41.3 | 21.3 | 8.7 | 22.7 | 4 | 2 | 209 | 100 | 42.97 | 47.3 | 9.73 |  | 9270 | 無し
和歌山県 | 30202 | 30-202-01-001 | 海南市 | 海南市クリーンセンター | 15829 | 0 | 0 |  | 可燃ごみ, ごみ処理残渣 |  | 焼却 |  | 流動床式 | 全連続運転 | 150 | 2 | 1984 | 場内温水 | 60828 |  | 60828 | [5 empty] | 無し | 薬剤処理 | 委託 |  | 有り | 96 | 100 | 43 | 17.9 | 9.7 | 19.6 | 4.4 | 5.4 | 137.7 | 100 | 57.3 | 36.4 | 6.3 | 5837 | 0 | 無し
和歌山県 | 30202 | 30-202-01-002 | 海南市 | 海南市下津清掃センター | 0 | 0 | 0 |  | 可燃ごみ |  | 焼却 |  | ストーカ式（可動） | バッチ運転 | 30 | 2 | 1984 | 無し | [8 empty] | 無し | 薬剤処理 | 委託 | 休止 | 無し | 0 | 0 | 0 | 0 | 0 | 0 | 0 | 0 | 0 | 0 | 0 | 0 | 0 | 0 | 0 | 無し
和歌山県 | 30206 | 30-206-01-001 | 田辺市 | 田辺市ごみ処理場（焼却施設） | 18190.46 | 0 |  |  | 可燃ごみ, 粗大ごみ |  | 焼却 |  | ストーカ式（可動） | 全連続運転 | 75 | 2 | 1996 | 無し | [8 empty] | 無し | セメント固化, 薬剤処理 | 委託 | 能力変更 | 無し |  | 100 | 66.2 | 7.4 | 9.9 | 14.6 | 0.3 | 1.6 | 124 | 100 | 42.7 | 52.8 | 4.5 | 7540 | 8964 | 無し
和歌山県 | 30207 | 30-207-01-001 | 新宮市 | 新宮市クリーンセンター | 10987 | 0 | 0 |  | 可燃ごみ |  | 焼却 |  | ストーカ式（可動） | 准連続運転 | 49 | 2 | 2002 | 場内温水 | 937888 | 0 | 824880 | 0 |  |  |  |  | 無し | 薬剤処理 | 委託 |  | 無し |  | 100 | 39.38 | 18.53 | 20.85 | 18.92 | 0.39 | 1.93 | 188 | 100 | 47.03 | 46.2 | 6.77 | 7540 | 8790 | 無し
和歌山県 | 30208 | 30-208-01-001 | 紀の川市 | 打田美化センター | [25 empty] | 廃止 | 無し |  | 0 | 0 | 0 | 0 | 0 | 0 | 0 | 0 | 0 | 0 | 0 | 0 | 0 | 0
和歌山県 | 30208 | 30-208-01-002 | 紀の川市 | 粉河クリーンセンター | 3957 | 0 | 0 |  | 可燃ごみ, 粗大ごみ, ごみ処理残渣 |  | 焼却 |  | ストーカ式（可動） | バッチ運転 | 20 | 2 | 1972 | 無し | [8 empty] | 無し | 薬剤処理 | 直営 |  | 無し |  | 100 | 50.4 | 18.6 | 16.2 | 6.7 | 3.8 | 4.3 | 183 | 100 | 37.3 | 53.1 | 9.6 | 10470 | 0 | 無し
和歌山県 | 30208 | 30-208-01-003 | 紀の川市 | 那賀アメニティセンター | 3087 | 0 | 0 |  | 可燃ごみ, 粗大ごみ, ごみ処理残渣 |  | 焼却 |  | ストーカ式（可動） | バッチ運転 | 20 | 2 | 1995 | 無し | [8 empty] | 無し | セメント固化, 薬剤処理 | 直営 |  | 無し |  | 100 | 39.48 | 23.63 | 8.65 | 13.83 | 6.92 | 7.49 | 179 | 100 | 35.5 | 51.88 | 12.62 | 10880 | 0 | 無し
和歌山県 | 30209 | 30-209-01-001 | 岩出市 | 岩出クリーンセンター | 15414 | 581 |  | 資源化物生産量 | 可燃ごみ, 粗大ごみ |  | 焼却 |  | 流動床式 | 全連続運転 | 60 | 2 | 2008 | 無し | [8 empty] | 薬剤処理, 溶融処理 | 薬剤処理, 溶融処理 | 委託 |  | 無し |  | 100 | 45.9 | 27.4 | 5.1 | 18.1 | 1 | 2.5 | 150 | 100 | 47 | 49.1 | 3.9 | 8065 | 10368 | 無し
和歌山県 | 30341 | 30-341-01-001 | かつらぎ町 | 花園村一般廃棄物焼却炉 | 0 | 0 | 0 |  | 可燃ごみ |  | 焼却 |  | その他 | バッチ運転 | 1 | 1 | 1992 | 無し | [8 empty] | 無し | 無し | 直営 | 休止 | 無し | 0 | 0 | 0 | 0 | 0 | 0 | 0 | 0 | 0 | 0 | 0 | 0 | 0 | 0 | 0 | 無し
和歌山県 | 30401 | 30-401-01-001 | 白浜町 | 白浜町清掃センター | 9813 | 24 |  | 資源化物搬出量 | 可燃ごみ, その他, ごみ処理残渣 |  | 焼却 |  | 流動床式 | 准連続運転 | 55 | 2 | 1995 | 場内温水, その他 | 35109760 |  | 30237093 | [5 empty] | 無し | セメント固化, 薬剤処理 | 一部委託 |  | 有り | 96 | 100 | 43.7 | 24.9 | 10.5 | 10.8 | 1.8 | 8.3 | 179 | 100 | 51 | 43 | 6 | 6817 | 0 | 無し
和歌山県 | 30401 | 30-401-01-002 | 白浜町 | 日置川ごみ焼却場 | 1204 | 0 |  |  | 可燃ごみ, 粗大ごみ, その他, ごみ処理残渣 |  | 焼却 |  | ストーカ式（可動） | バッチ運転 | 12 | 2 | 1990 | その他 | 6863360 |  | 6006327 | [5 empty] | 無し | セメント固化, 薬剤処理 | 委託 |  | 無し |  | 100 | 49.1 | 26 | 1.2 | 20 | 2.4 | 1.3 | 48 | 100 | 47.9 | 47.1 | 5 | 7707 | 0 | 無し
和歌山県 | 30406 | 30-406-01-001 | すさみ町 | すさみ町ゴミ焼却場 | 4044 | 0 | 0 |  | 可燃ごみ |  | 焼却 |  | ストーカ式（可動） | バッチ運転 | 15 | 2 | 1987 | 無し | [8 empty] | 無し | セメント固化 | 直営 |  | 無し |  | 100.01 | 48.9 | 24.78 | 3.17 | 18.3 | 3.29 | 1.57 | 192 | 100 | 56.3 | 37.2 | 6.5 | 5610 | 0 | 無し
和歌山県 | 30421 | 30-421-01-001 | 那智勝浦町 | 那智勝浦町清掃管理事務所（那智勝浦町クリーンセンター） | 5918 | 0 |  |  | 可燃ごみ, ごみ処理残渣 |  | 焼却 |  | 流動床式 | 准連続運転 | 50 | 2 | 1991 | 無し | [8 empty] | 無し | 薬剤処理 | 委託 |  | 無し |  | 100 | 48.7 | 34.6 | 7.8 | 7.4 | 0.3 | 1.2 | 133 | 100 | 43.7 | 3.8 | 52.5 | 8793 | 0 | 無し
和歌山県 | 30845 | 30-845-01-001 | 串本町古座川町衛生施設事務組合 | 宝嶋クリーンセンター | 6091 | 0 | 0 |  | 可燃ごみ |  | 焼却 |  | ストーカ式（可動） | バッチ運転 | 30 | 2 | 2006 | 無し | [8 empty] | 無し | 薬剤処理 | 委託 |  | 無し |  | 100 | 79.8 | 8.3 | 7.4 | 4.3 | 0.2 | 0 | 262.3 | 100 | 42.5 | 51 | 6.5 | 8540 | 0 | 無し
和歌山県 | 30864 | 30-864-01-001 | 御坊広域行政事務組合 | 御坊広域清掃センター | 18587 | 38 |  | 資源化物搬出量 | 可燃ごみ, 粗大ごみ, し尿処理残渣 |  | 焼却 |  | 流動床式 | 全連続運転 | 147 | 2 | 1998 | 無し | [8 empty] | 無し | 薬剤処理 | 一部委託 |  | 有り | 99 | 100 | 78.7 | 6.8 | 10.6 | 3.9 | 0 | 0 | 265 | 100 | 38 | 56.7 | 5.3 | 9714 | 18121 | 無し
和歌山県 | 30868 | 30-868-01-001 | 上大中清掃施設組合 | 上大中クリーンセンター | 4037 | 0 | 0 |  | 可燃ごみ |  | 焼却 |  | ストーカ式（可動） | バッチ運転 | 22 | 2 | 1987 | 無し | [8 empty] | 無し | 薬剤処理 | 直営 |  | 無し |  | 100 | 68.44 | 13.83 | 3.2 | 12.41 | 0.35 | 1.77 | 102.9 | 100 | 28.6 | 4 | 67.4 | 12000 | 0 | 無し
和歌山県 | 30880 | 30-880-01-001 | 有田周辺広域圏事務組合 | 有田周辺広域圏事務組合環境センター | 14990 | 0 | 0 |  | 可燃ごみ, 粗大ごみ, 不燃ごみ |  | 焼却 |  | ストーカ式（可動） | 全連続運転 | 100 | 2 | 2000 | 無し | [8 empty] | 無し | 薬剤処理 | 委託 |  | 無し |  | 100.2 | 55.1 | 18.9 | 16.2 | 4.5 | 2.8 | 2.7 | 124.3 | 108.6 | 35.6 | 66.6 | 6.4 | 10023 | 0 | 無し
和歌山県 | 30893 | 30-893-01-001 | 橋本周辺広域市町村圏組合 | 橋本周辺広域ごみ処理場 | 23992 | 0 | 0 |  | 可燃ごみ, 粗大ごみ, ごみ処理残渣, し尿処理残渣 |  | 焼却 |  | ストーカ式（可動） | 全連続運転 | 101 | 2 | 2009 | 発電（場内利用）, 場外温水 | 9508800 | 3561600 | 5323920 | 1780800 | 500 | 5.14 | 2928 | 0 | 無し | 薬剤処理 | 委託 |  | 有り | 94 | 100 | 47.9 | 22.6 | 13.9 | 8.6 | 2 | 5 | 131.3 | 100 | 50.9 | 42.3 | 6.8 | 6682 | 0 | 無し
和歌山県 | 30897 | 30-897-01-001 | 紀の海広域施設組合 | 紀の海クリーンセンター | 2803 | 0 | 0 |  | 可燃ごみ, 粗大ごみ, 不燃ごみ, 資源ごみ |  | 焼却 |  | ストーカ式（可動） | 全連続運転 | 135 | 2 | 2015 | 発電（場内利用） |  |  |  |  | 1950 | 10 | 674.7 |  | 無し | 薬剤処理 | 委託 | 新設（新規稼働） | 無し |  | 100 | 40.38 | 13.63 | 23.85 | 18.23 | 1.87 | 2.04 | 122 | 100 | 37.12 | 55.4 | 7.48 | 0 | 11340 | 無し
鳥取県 | 31201 | 31-201-01-001 | 鳥取市 | 鳥取市神谷清掃工場 | 52151 | 0 | 0 |  | 可燃ごみ, 粗大ごみ, し尿処理残渣 |  | 焼却 |  | ストーカ式（可動） | 全連続運転 | 270 | 2 | 1991 | 無し | [8 empty] | 無し | 薬剤処理 | 委託 |  | 無し |  | 100 | 39.3 | 22.3 | 6.9 | 20.1 | 3.8 | 7.6 | 0 | 100 | 46.9 | 41 | 12.1 | 6545 | 0 | 無し
鳥取県 | 31201 | 31-201-01-002 | 鳥取市 | 鳥取市国府町クリーンセンター | 1736 | 0 | 0 |  | 可燃ごみ, 粗大ごみ, し尿処理残渣 |  | 焼却 |  | ストーカ式（可動） | バッチ運転 | 12 | 1 | 1997 | 無し | [8 empty] | 無し | 薬剤処理 | 委託 |  | 無し |  | 100 | 43 | 15.6 | 7.6 | 33.8 | 0 | 0 | 0 | 100 | 63 | 32 | 5 | 3553 | 0 | 無し
鳥取県 | 31201 | 31-201-01-003 | 鳥取市 | 鳥取市レインボーふくべ | 762 | 0 | 0 |  | 可燃ごみ, 粗大ごみ, し尿処理残渣 |  | 焼却 |  | ストーカ式（可動） | バッチ運転 | 5 | 1 | 1998 | 無し | [8 empty] | 無し | 薬剤処理 | 委託 |  | 無し |  | 100 | 42.4 | 10.6 | 9 | 38 | 0 | 0 | 0 | 100 | 63.4 | 32 | 4.6 | 0 | 0 | 無し
鳥取県 | 31201 | 31-201-01-004 | 鳥取市 | 鳥取市ながおクリーンステーション | 3871 | 0 | 0 |  | 可燃ごみ, 粗大ごみ, し尿処理残渣 |  | 焼却 |  | ストーカ式（可動） | バッチ運転 | 25 | 2 | 1994 | 無し | [8 empty] | 無し | 薬剤処理 | 委託 |  | 無し |  | 100 | 46 | 13.3 | 9.4 | 31.3 | 0 | 0 | 0 | 100 | 63.9 | 31.9 | 4.2 | 4379 | 0 | 無し
鳥取県 | 31202 | 31-202-01-001 | 米子市 | 米子市クリーンセンター | 47957 | 2889 |  | 資源化物搬出量 | 可燃ごみ |  | 焼却 |  | ストーカ式（可動） | 全連続運転 | 270 | 3 | 2002 | 場内温水, 発電（場内利用）, 発電（場外利用） | 16403520 | 0 | 不明 | 0 | 4000 | 15.8 | 18918 | 3242 | 溶融処理 | 薬剤処理, 溶融処理 | 委託 |  | 無し |  | 100 | 50.2 | 19.2 | 5.3 | 24.7 | 0.6 | 0 | 173 | 100 | 50.5 | 46 | 3.5 | 7686 | 9001 | 無し
鳥取県 | 31204 | 31-204-01-001 | 境港市 | 境港市清掃センター | 8141 | 0 | 0 |  | 可燃ごみ, 粗大ごみ, ごみ処理残渣, し尿処理残渣 |  | 焼却 |  | 流動床式 | 准連続運転 | 60 | 2 | 1988 | 場内温水 | 7761600 | 0 | 7761600 | 0 |  |  |  |  | 無し | 無し | 直営 |  | 無し |  | 100 | 56 | 18.4 | 4.8 | 13.8 | 0.8 | 6.2 | 152.5 | 100 | 50 | 5 | 45 | 7215 | 7980 | 無し
鳥取県 | 31386 | 31-386-01-001 | 大山町 | 大山町名和クリーンセンター | 1881 | 0 | 0 |  | 可燃ごみ |  | 焼却 |  | ストーカ式（可動） | バッチ運転 | 8 | 1 | 1996 | 無し | [8 empty] | 無し | 無し | 直営 |  | 無し |  | 100 | 47.8 | 22.8 | 4.7 | 22.6 | 2.1 | 0 | 146.818 | 100 | 44.6075 | 48.5675 | 6.825 | 8038 | 10215 | 無し
鳥取県 | 31386 | 31-386-01-002 | 大山町 | 大山町中山清掃センター | 0 | 0 | 0 |  | 可燃ごみ |  | 焼却 |  | ストーカ式（可動） | バッチ運転 | 7 | 1 | 1991 | 無し | [8 empty] | 無し | 無し | 直営 | 休止 | 無し |  | 0 | 0 | 0 | 0 | 0 | 0 | 0 | 0 | 0 | 0 | 0 | 0 | 0 | 0 | 無し
鳥取県 | 31390 | 31-390-01-001 | 伯耆町 | 伯耆町清掃センター | 1121 | 125 |  | 資源化物搬出量 | 可燃ごみ |  | 焼却 |  | ストーカ式（可動） | バッチ運転 | 10 | 1 | 1988 | 無し | [8 empty] | 無し | 薬剤処理 | 一部委託 |  | 無し |  | 100 | 57.9 | 18 | 4 | 16.4 | 1.4 | 2.3 | 123 | 100 | 50.5 | 45.2 | 4.3 | 7246 | 7890 | 無し
鳥取県 | 31401 | 31-401-01-001 | 日南町 | 日南町清掃センター | 1007 | 30 |  | 資源化物搬出量 | 可燃ごみ |  | 焼却 |  | ストーカ式（可動） | バッチ運転 | 10 | 1 | 1990 | 無し | [8 empty] | 無し | 薬剤処理 | 委託 |  | 無し |  | 100 | 64.4 | 18 | 3.3 | 9.6 | 2.6 | 2.1 | 148 | 100 | 47.9 | 46.4 | 5.7 | 7535 | 8388 | 無し
鳥取県 | 31812 | 31-812-01-001 | 日野町江府町日南町衛生施設組合 | 日野町江府町日南町衛生施設組合（ごみ処理施設） | 1483 | 0 | 0 |  | 可燃ごみ, 粗大ごみ |  | 焼却 |  | ストーカ式（可動） | バッチ運転 | 10 | 1 | 1998 | 無し | [8 empty] | 無し | 無し | 直営 |  | 無し |  | 100 | 51.2 | 18.5 | 11.9 | 15.8 | 1.7 | 0.9 | 262.5 | 100 | 46.7 | 48.6 | 4.7 | 7973 | 8028 | 無し
鳥取県 | 31825 | 31-825-01-001 | 南部町・伯耆町清掃施設管理組合 | 南部町・伯耆町清掃施設管理組合クリーンセンター | 3672.4 | 441 |  | 資源化物搬出量 | 可燃ごみ |  | 焼却 |  | ストーカ式（可動） | バッチ運転 | 16 | 2 | 1995 | 無し | [8 empty] | 無し | 薬剤処理 | 直営 |  | 無し |  | 100 | 58.875 | 18.2 | 1.775 | 18.125 | 1.875 | 1.15 | 138 | 100 | 58.35 | 36.7 | 4.95 | 5448 | 6095 | 無し
鳥取県 | 31829 | 31-829-01-001 | 鳥取県西部広域行政管理組合 | 鳥取県西部広域行政管理組合エコスラグセンター | 3251 | 683 |  | 資源化物搬出量 | ごみ処理残渣, し尿処理残渣 |  | その他 |  | その他 | 全連続運転 | 34 | 2 | 2004 | 場内温水, その他 | 不明 | 不明 | 不明 | 不明 |  |  |  |  | 無し | 薬剤処理 | 委託 | 廃止 | 無し |  | 100 | 2.4 | 47.3 | 2.7 | 0.1 | 21.4 | 26.1 | 320 | 100 | 2.3 | 39.9 | 57.8 | 7327 | 0 | 無し
鳥取県 | 31835 | 31-835-01-001 | 鳥取中部ふるさと広域連合 | ほうきリサイクルセンター | 28611 | 1681.93 |  | 資源化物搬出量 | 可燃ごみ, 粗大ごみ, ごみ処理残渣, し尿処理残渣 |  | 焼却 |  | ストーカ式（可動） | 全連続運転 | 200 | 2 | 1996 | 場内温水 | 4960000 |  | 4960000 | [5 empty] | 無し | セメント固化, 薬剤処理 | 委託 |  | 無し |  | 100 | 38.1 | 36.3 | 9.7 | 8.2 | 1 | 6.7 | 341 | 100 | 39.4 | 53.7 | 6.9 | 9130 | 9600 | 無し
島根県 | 32201 | 32-201-01-001 | 松江市 | エコクリーン松江 | 61652 | 7451 |  | 資源化物搬出量 | 可燃ごみ, 粗大ごみ, ごみ処理残渣 |  | ガス化溶融・改質 |  | シャフト式 | 全連続運転 | 255 | 3 | 2010 | 発電（場内利用） |  |  |  |  | 4800 | 17.38 | 29390 | 0 | 無し | 薬剤処理 | 一部委託 |  | 無し |  | 100 | 47.5 | 18.7 | 14.6 | 9.7 | 4.2 | 5.3 | 146.7 | 100 | 44.9 | 46.9 | 8.2 | 7697 | 8538 | 無し
島根県 | 32203 | 32-203-01-001 | 出雲市 | 出雲エネルギーセンター | 54136 | 201 |  | 資源化物搬出量 | 可燃ごみ, ごみ処理残渣, し尿処理残渣 |  | ガス化溶融・改質 |  | 回転式 | 全連続運転 | 218 | 2 | 2003 | 発電（場内利用）, 発電（場外利用） | 67737600 | 51954000 |  |  | 3690 | 17 | 18837 | 363 | 溶融処理 | セメント固化, 薬剤処理 | 一部委託 |  | 無し |  | 100 | 57.6 | 21.3 | 4.1 | 16.6 | 0.3 | 0.1 | 138 | 100 | 42.6 | 53.7 | 3.7 | 9015 | 0 | 無し
島根県 | 32206 | 32-206-01-001 | 安来市 | 安来市清瀬クリーンセンター | 0 | 0 | 0 |  | 可燃ごみ |  | 焼却 |  | 流動床式 | 准連続運転 | 52 | 2 | 1994 | 無し | [8 empty] | 無し | セメント固化 | 委託 | 休止 | 無し |  | 100 | 58.8 | 16.3 | 2.1 | 19.4 | 2.9 | 0.5 | 167.5 | 100 | 57.1 | 37.4 | 5.5 | 5613 | 6073 | 無し | [29 empty] | 譲渡
島根県 | 32343 | 32-343-01-001 | 奥出雲町 | 仁多可燃物処理センター | 3154 | 0 | 0 |  | 可燃ごみ, 混合（未分別）ごみ, ごみ処理残渣 |  | 焼却 |  | ストーカ式（可動） | バッチ運転 | 20 | 2 | 1981 | 無し | [8 empty] | 無し | 薬剤処理 | 直営 |  | 無し |  | 100 | 62.5 | 21 | 2 | 12.6 | 1.9 | 0 | 135 | 100 | 40.8 | 56.4 | 2.8 | 0 | 9615 | 無し
島根県 | 32525 | 32-525-01-001 | 海士町 | 海士町清掃センター | 864 | 0 | 0 |  | 可燃ごみ, し尿処理残渣 |  | 焼却 |  | ストーカ式（可動） | バッチ運転 | 7 | 1 | 1999 | 無し | [8 empty] | 無し | 薬剤処理 | 直営 |  | 有り | 95 | 100 | 73.2 | 14.6 | 2.4 | 7.3 | 2.4 | 0.1 | 130 | 100 | 46.8 | 49.5 | 3.7 | 8170 | 0 | 無し
島根県 | 32526 | 32-526-01-001 | 西ノ島町 | 西ノ島町ごみ焼却場「清美苑」 | 1282 | 0 |  |  | 可燃ごみ, 粗大ごみ, し尿処理残渣 |  | 焼却 |  | 固定床式 | バッチ運転 | 10 | 1 | 1994 | 無し | [8 empty] | 無し | 薬剤処理 | 直営 | 能力変更 | 無し |  | 100 | 52.5 | 22 | 1.8 | 21.8 | 1.2 | 0.7 | 146.7 | 100 | 56.1 | 39 | 4.9 | 5937 | 6270 | 無し
島根県 | 32527 | 32-527-01-001 | 知夫村 | 知夫村ゴミ焼却場 | 92 | 0 | 0 |  | 可燃ごみ |  | 焼却 |  | その他 | バッチ運転 | 1.56 | 1 | 2015 | 無し | [8 empty] | 無し | 無し | 直営 |  | 無し |  | 100 | 20 | 0 | 0 | 75 | 0 | 5 | 0 | 0 | 0 | 0 | 0 | 0 | 0 | 無し
島根県 | 32528 | 32-528-01-001 | 隠岐の島町 | 島後清掃センター | 6437 | 0 | 0 |  | 可燃ごみ, 粗大ごみ, ごみ処理残渣, し尿処理残渣 |  | 焼却 |  | ストーカ式（可動） | バッチ運転 | 25 | 2 | 1994 | 場内温水 | 167 |  | 0 | [5 empty] | 無し | 薬剤処理 | 直営 |  | 有り | 99 | 100 | 59.6 | 18.7 | 3.9 | 15 | 1.3 | 1.5 | 110 | 100 | 48.3 | 44.5 | 7.2 | 7170 | 7860 | 無し
島根県 | 32852 | 32-852-01-001 | 益田地区広域市町村圏事務組合 | 益田地区広域市町村圏事務組合ごみ焼却場 | 0 | 0 |  |  | 可燃ごみ |  | 焼却 |  | 流動床式 | 全連続運転 | 97.5 | 2 | 1987 | 無し | [9 empty] | 薬剤処理 | 直営 | 休止 | 無し |  | 0 | 0 | 0 | 0 | 0 | 0 | 0 | 0 | 0 | 0 | 0 | 0 | 0 | 0 | 無し
島根県 | 32852 | 32-852-01-002 | 益田地区広域市町村圏事務組合 | 益田地区広域クリーンセンター | 17383 | 1103 |  | 資源化物搬出量 | 可燃ごみ |  | 焼却 |  | ストーカ式（可動） | 全連続運転 | 62 | 2 | 2007 | 無し | [8 empty] | 溶融処理 | セメント固化, 薬剤処理, 溶融処理 | 委託 |  | 無し |  | 100 | 69.3 | 8.4 | 9.1 | 6.9 | 2.3 | 4 | 166.5 | 100 | 43.1 | 9.7 | 47.2 | 7813 | 7208 | 無し
島根県 | 32888 | 32-888-01-001 | 邑智郡総合事務組合 | 邑智クリーンセンターごみ焼却施設 | 2975 | 0 | 0 |  | 可燃ごみ, ごみ処理残渣, し尿処理残渣 |  | 焼却 |  | ストーカ式（可動） | バッチ運転 | 12 | 2 | 1998 | 無し | [8 empty] | その他 | 薬剤処理 | 委託 |  | 無し |  | 100 | 57.3 | 21.8 | 2.5 | 15.3 | 2.1 | 1 | 147.5 | 100 | 50.5 | 44.1 | 5.4 | 7037 | 7670 | 無し
島根県 | 32891 | 32-891-01-001 | 浜田地区広域行政組合 | エコクリーンセンター | 22239 | 1692 |  | 資源化物生産量 | 可燃ごみ, 粗大ごみ, ごみ処理残渣 |  | ガス化溶融・改質 |  | シャフト式 | 全連続運転 | 98 | 2 | 2006 | 場内温水, 場内蒸気, 発電（場内利用）, 発電（場外利用） | 72555840 |  | 43863292 |  | 1800 | 14 | 6761 |  | 溶融処理 | 薬剤処理 | 委託 |  | 無し |  | 100 | 60 | 13 | 9 | 11 | 2 | 5 | 178 | 100 | 45 | 46 | 9 | 7380 | 7800 | 無し
岡山県 | 33100 | 33-100-01-001 | 岡山市 | 岡山市東部クリーンセンター | 108112 | 7305 |  | 資源化物搬出量 | 可燃ごみ, ごみ処理残渣, し尿処理残渣 |  | 焼却 |  | 流動床式 | 全連続運転 | 450 | 3 | 2001 | 場内温水, 場内蒸気, 発電（場内利用）, 場外蒸気, 発電（場外利用） | 7511200 | 40296000 | 60561000 | 60561000 | 12100 | 18.5 | 34721 | 2322 | 無し | セメント固化, 薬剤処理, 溶融処理 | 一部委託 |  | 有り | 99.4 | 100 | 41.3 | 26.5 | 13.8 | 11.2 | 5.6 | 1.6 | 191 | 100 | 46.1 | 47.1 | 6.8 | 7720 | 9140 | 無し
岡山県 | 33100 | 33-100-01-002 | 岡山市 | 岡山市岡南環境センター | 50619.14 | 4804.44 |  | 資源化物搬出量 | 可燃ごみ, 粗大ごみ, し尿処理残渣 |  | 焼却 |  | ストーカ式（可動） | 全連続運転 | 220 | 2 | 1978 | 場内温水, 場内蒸気, 発電（場内利用）, 場外蒸気 | 不明 | 不明 | 164887161.85 | 16218857.68 | 1700 | 5.27 | 8164.3 | 0 | その他 | その他 | 一部委託 |  | 無し |  | 100 | 46.2 | 26.3 | 10.7 | 10.3 | 5.2 | 1.3 | 197 | 100 | 42.6 | 49.6 | 7.8 | 8290 | 10080 | 無し
岡山県 | 33100 | 33-100-01-003 | 岡山市 | 岡山市当新田環境センター | 55588.14 | 4844.35 |  | 資源化物搬出量 | 可燃ごみ, し尿処理残渣 |  | 焼却 |  | 流動床式 | 全連続運転 | 300 | 2 | 1994 | 場内温水, 場内蒸気, 発電（場内利用）, 場外蒸気, その他 | 100357639 | 70854696 | 54338292 | 51161930 | 1960 | 7.13 | 11446 | 0 | 無し | セメント固化 | 一部委託 |  | 無し |  | 100 | 41.6 | 30 | 11.3 | 12.6 | 3.1 | 1.4 | 189 | 100 | 46.8 | 47.3 | 5.9 | 7733 | 9670 | 無し
岡山県 | 33202 | 33-202-01-001 | 倉敷市 | 倉敷市白楽町ごみ焼却処理場 | 0 | 0 | 0 |  | 可燃ごみ |  | 焼却 |  | ストーカ式（可動） | 全連続運転 | 300 | 2 | 1977 | 無し | [8 empty] | 無し | 無し | 直営 | 休止 | 無し |  | 0 | 0 | 0 | 0 | 0 | 0 | 0 | 0 | 0 | 0 | 0 | 0 | 0 | 0 | 無し
岡山県 | 33202 | 33-202-01-002 | 倉敷市 | 倉敷市水島清掃工場 | 73673.1 | 0 | 0 |  | 可燃ごみ, 粗大ごみ, ごみ処理残渣, し尿処理残渣 |  | 焼却 |  | ストーカ式（可動） | 全連続運転 | 300 | 2 | 1994 | 場内温水, 場内蒸気, 発電（場内利用）, 発電（場外利用） | 30590000 |  | 17751539 |  | 3400 | 10.9 | 10432 | 6908 | 無し | 薬剤処理 | 委託 |  | 無し |  | 100 | 43 | 28.1 | 13.6 | 8.2 | 2 | 5.1 | 105 | 100 | 37.1 | 56.7 | 6.2 | 9740 | 0 | 無し
岡山県 | 33203 | 33-203-01-001 | 津山市 | 津山市ごみ処理場 | 15892 | 6 |  | 資源化物搬出量 | 可燃ごみ, ごみ処理残渣 |  | 焼却 |  | ストーカ式（可動） | 全連続運転 | 110 | 2 | 1976 | 無し | [8 empty] | 無し | 無し | 委託 | 廃止 | 有り | 99.85 | 100 | 49.8 | 15.2 | 4.4 | 28.8 | 0.6 | 1.2 | 227 | 100 | 48 | 4.9 | 47.1 | 0 | 10853 | 無し
岡山県 | 33204 | 33-204-01-001 | 玉野市 | 玉野市東清掃センター | 19376 | 0 | 0 |  | 可燃ごみ, 粗大ごみ, ごみ処理残渣, し尿処理残渣 |  | 焼却 |  | ストーカ式（可動） | 全連続運転 | 150 | 2 | 1978 | 場内温水 | 84 |  | 84 | [5 empty] | 無し | 薬剤処理 | 一部委託 |  | 無し |  | 100 | 32.9 | 25.2 | 29.6 | 8.6 | 1.7 | 2 | 247.5 | 100 | 48.9 | 45.9 | 5.2 | 0 | 9200 | 無し
岡山県 | 33210 | 33-210-01-001 | 新見市 | 新見市クリーンセンター | 8687 | 0 | 0 |  | 可燃ごみ, ごみ処理残渣, し尿処理残渣 |  | 焼却 |  | ストーカ式（可動） | バッチ運転 | 46 | 2 | 1999 | 無し | [8 empty] | 無し | 薬剤処理 | 委託 |  | 無し |  | 100 | 42.6 | 26.6 | 10 | 15.8 | 4.3 | 0.7 | 233.8 | 100 | 50.2 | 43.4 | 6.4 | 6280 | 8688 | 無し
岡山県 | 33211 | 33-211-01-001 | 備前市 | クリーンセンター備前 | 8172 | 0 | 0 |  | 可燃ごみ, ごみ処理残渣, し尿処理残渣 |  | 焼却 |  | ストーカ式（可動） | バッチ運転 | 34 | 2 | 1998 | 無し | [8 empty] | 無し | 薬剤処理 | 直営 |  | 無し |  | 100 | 30.4 | 32 | 7 | 27.4 | 0 | 3.2 | 180 | 100 | 57.4 | 39.1 | 3.5 | 5930 | 0 | 無し
岡山県 | 33212 | 33-212-01-001 | 瀬戸内市 | クリーンセンターかもめ一般廃棄物焼却処理施設 | 9288 | 0 |  |  | 可燃ごみ, 粗大ごみ |  | 焼却 |  | ストーカ式（可動） | 准連続運転 | 43 | 2 | 1997 | 無し | [8 empty] | 無し | 薬剤処理 | 一部委託 |  | 無し |  | 100.1 | 45.8 | 26.6 | 4.8 | 16.2 | 1.7 | 5 | 173.8 | 100 | 51.6 | 41.7 | 6.7 | 0 | 6563 | 無し
岡山県 | 33213 | 33-213-01-001 | 赤磐市 | 赤磐市環境センター | 11891 | 1364 |  | 資源化物搬出量 | 可燃ごみ, 粗大ごみ |  | 焼却 |  | ストーカ式（可動） | 准連続運転 | 44 | 2 | 2014 | 場内温水 | 1181471 |  | 1172094 | [5 empty] | セメント固化, 薬剤処理 | セメント固化, 薬剤処理 | 委託 |  | 無し |  | 100 | 45.25 | 27.53 | 13.82 | 6.89 | 2.77 | 3.74 | 0 | 100 | 45.7 | 46.8 | 7.5 | 7658 | 9220 | 有り |  | 20954 | ○ |  | 79 |  |  | 0 | ○ |  | 3786 | ○ |  | 2630 |  |  | 0 |  |  | 0 | ○ |  | 2257 |  |  | 0 | ○ |  | 12202 | 修理, 展示, 販売, 譲渡
岡山県 | 33214 | 33-214-01-001 | 真庭市 | クリーンセンターまにわごみ処理施設 | 4674 | 0 | 0 |  | 可燃ごみ, 粗大ごみ, ごみ処理残渣, し尿処理残渣 |  | 焼却 |  | ストーカ式（可動） | バッチ運転 | 30 | 2 | 1999 | 場内温水 | 1317120 |  | 757344 | [5 empty] | 無し | 薬剤処理, その他 | 直営 |  | 無し |  | 100 | 38.1 | 33.9 | 11.8 | 9.5 | 0.2 | 6.5 | 281.3 | 100 | 40 | 53 | 7 | 8973 | 9605 | 無し
岡山県 | 33214 | 33-214-01-002 | 真庭市 | 真庭北部クリーンセンター | 2610 | 0 | 0 |  | 可燃ごみ |  | 焼却 |  | ストーカ式（可動） | バッチ運転 | 20 | 2 | 1991 | 無し | [8 empty] | 無し | 薬剤処理 | 直営 |  | 無し |  | 100 | 40.1 | 34.2 | 7.1 | 14.5 | 3.7 | 0.4 | 156.3 | 100 | 45.4 | 49.2 | 5.4 | 0 | 10708 | 無し
岡山県 | 33215 | 33-215-01-001 | 美作市 | 北部環境美化センター | [25 empty] | 廃止 |  |  | 0 | 0 | 0 | 0 | 0 | 0 | 0 | 0 | 0 | 0 | 0 | 0 | 0 | 0
岡山県 | 33215 | 33-215-01-002 | 美作市 | 南部環境美化センター | [25 empty] | 廃止 |  |  | 0 | 0 | 0 | 0 | 0 | 0 | 0 | 0 | 0 | 0 | 0 | 0 | 0 | 0
岡山県 | 33215 | 33-215-01-003 | 美作市 | 美作クリーンセンター | 7032 | 0 | 0 |  | 可燃ごみ, 粗大ごみ |  | 焼却 |  | ストーカ式（可動） | バッチ運転 | 34 | 2 | 2013 | 場内温水 | 2813440 | [7 empty] | 無し | 無し | 一部委託 |  | 無し |  | 100 | 39.1 | 23.7 | 14.5 | 13 | 0.2 | 9.5 | 255 | 100 | 48.9 | 44.1 | 7 | 7080 | 8090 | 無し
岡山県 | 33606 | 33-606-01-001 | 鏡野町 | 鏡野町北部衛生クリーンセンター | 472 | 0 | 0 |  | 可燃ごみ |  | 焼却 |  | ストーカ式（可動） | バッチ運転 | 10 | 1 | 1992 | 無し | [8 empty] | 無し | 薬剤処理 | 直営 | 廃止 | 無し |  | 100 | 49.1 | 23.9 | 6.2 | 18.3 | 1.4 | 1.1 | 209 | 100 | 52.6 | 43.6 | 3.8 | 8537 | 20333 | 無し
岡山県 | 33666 | 33-666-01-001 | 美咲町 | 柵原クリーンセンター | 0 | 0 | 0 |  | 可燃ごみ |  | 焼却 |  | ストーカ式（可動） | バッチ運転 | 6 | 1 | 1993 | 無し | [8 empty] | 無し | 無し | 直営 | 休止 | 無し |  | 0 | 0 | 0 | 0 | 0 | 0 | 0 | 0 | 0 | 0 | 0 | 0 | 0 | 0 | 無し
岡山県 | 33855 | 33-855-01-001 | 岡山県西部環境整備施設組合 | 岡山県西部環境整備施設組合里庄清掃工場 | 24508.63 | 129 |  | 資源化物搬出量 | 可燃ごみ, ごみ処理残渣 |  | 焼却 |  | 流動床式 | 准連続運転 | 200 | 2 | 1999 | 場内温水, その他 | 268880 |  | 268880 | [5 empty] | セメント固化, 薬剤処理 | セメント固化, 薬剤処理 | 一部委託 |  | 有り | 96 | 100 | 35.975 | 23.125 | 24.025 | 7.725 | 3.975 | 5.175 | 238.75 | 100 | 41.525 | 48.075 | 10.4 | 8005 | 0 | 無し
岡山県 | 33859 | 33-859-01-001 | 倉敷西部清掃施設組合 | 倉敷西部清掃施設組合清掃工場 | 27914 | 53 |  | 資源化物搬出量 | 可燃ごみ, 粗大ごみ, し尿処理残渣 |  | 焼却 |  | 流動床式 | 全連続運転 | 180 | 2 | 1998 | 場内温水 | 2822400 | 0 | 1865238 | 0 |  |  |  |  | 無し | 薬剤処理 | 委託 |  | 無し |  | 100 | 40.2 | 25.7 | 16.4 | 12.6 | 0.3 | 4.8 | 113.5 | 100 | 47.4 | 47.3 | 5.3 | 7713 | 0 | 無し
岡山県 | 33895 | 33-895-01-001 | 岡山市久米南町衛生施設組合 | クリーンセンター | 2983 | 0 | 0 |  | 可燃ごみ, 粗大ごみ, ごみ処理残渣 |  | その他 |  | ストーカ式（可動） | バッチ運転 | 13 | 1 | 1993 | 無し | [8 empty] | 無し | 無し | 直営 |  | 無し |  | 100 | 37.5 | 35.9 | 11.7 | 8 | 0.5 | 6.4 | 281 | 100 | 41.5 | 52.2 | 6.3 | 8780 | 9155 | 無し
岡山県 | 33896 | 33-896-01-001 | 岡山県中部環境施設組合 | 岡山県中部環境施設組合コスモスクリーンセンターごみ処理施設 | 4597 | 1 |  | 資源化物搬出量 | ごみ処理残渣 |  | 焼却 |  | ストーカ式（可動） | バッチ運転 | 30 | 2 | 1993 | 無し | [8 empty] | 無し | 薬剤処理 | 直営 |  | 無し |  | 100 | 52.3 | 25.7 | 4.4 | 14.7 | 0.5 | 2.4 | 136 | 100 | 49.7 | 46.5 | 3.8 | 7510 | 9110 | 無し
岡山県 | 33897 | 33-897-01-001 | 岡山県井原地区清掃施設組合 | 井原クリーンセンター | 12059 | 11 |  | 資源化物搬出量 | 可燃ごみ, 粗大ごみ, ごみ処理残渣 |  | 焼却 |  | 流動床式 | 准連続運転 | 90 | 2 | 1994 | 場内温水 | 3750656 |  | 4103954 | [5 empty] | 無し | セメント固化 | 一部委託 |  | 無し |  | 100 | 49.8 | 22.5 | 12.3 | 10.5 | 1.5 | 3.4 | 239.5 | 100 | 44.3 | 50.5 | 5.2 | 9295 | 0 | 無し
岡山県 | 33902 | 33-902-01-001 | 津山圏域東部衛生施設組合（廃止） | 津山圏域東部衛生施設組合ごみ処理施設 | 4661 | 0 | 0 |  | 可燃ごみ |  | 焼却 |  | ストーカ式（可動） | バッチ運転 | 25 | 2 | 1984 | 無し | [8 empty] | 無し | 薬剤処理 | 直営 |  | 無し |  | 100 | 52.3 | 19.2 | 11.1 | 14.5 | 2.2 | 0.7 | 0 | 100 | 47.6 | 47 | 5.4 | 7660 | 0 | 無し
岡山県 | 33904 | 33-904-01-001 | 津山圏域西部衛生施設組合（廃止） | 津山圏域西部衛生施設組合ごみ処理施設 | 2899 | 0 | 0 |  | 可燃ごみ, 粗大ごみ, ごみ処理残渣 |  | 焼却 |  | ストーカ式（可動） | バッチ運転 | 14 | 2 | 2002 | 無し | [8 empty] | 無し | 薬剤処理 | 委託 | 廃止 | 無し |  | 100 | 47.2 | 24.5 | 1.4 | 20.6 | 4.6 | 1.7 | 305 | 100 | 52.4 | 41.2 | 6.4 | 8120 | 0 | 無し
岡山県 | 33913 | 33-913-01-001 | 総社広域環境施設組合 | 吉備路クリーンセンター | 28308 | 93 |  | 資源化物搬出量 | 可燃ごみ, 粗大ごみ |  | 焼却 |  | 流動床式 | 全連続運転 | 180 | 2 | 1997 | 場内温水, 場内蒸気, 発電（場内利用）, 場外温水 | 46273920 | 27764352 | 12223743 | 7334246 | 198 | 0.6 | 544 | 0 | 無し | 薬剤処理 | 委託 |  | 無し |  | 100 | 35.3 | 30.1 | 23.7 | 7 | 2.3 | 1.6 | 110 | 100 | 40.9 | 53.4 | 5.7 | 11250 | 0 | 無し
岡山県 | 33946 | 33-946-01-001 | 高梁地域事務組合 | 高梁地域事務組合クリーンセンター | 12238 | 0 | 0 |  | 可燃ごみ, ごみ処理残渣, し尿処理残渣 |  | 焼却 |  | ストーカ式（可動） | 准連続運転 | 56 | 2 | 1998 | 場内温水 | 1872640 |  | 把握できない | [5 empty] | 無し | セメント固化, 薬剤処理 | 委託 |  | 無し |  | 100 | 33 | 34.1 | 15.2 | 9.2 | 0.3 | 8.2 | 314 | 100 | 40.4 | 52.7 | 6.9 | 8918 | 9433 | 無し
岡山県 | 33959 | 33-959-01-001 | 津山圏域資源循環施設組合 | 津山圏域クリーンセンター | 2308 | 0 | 0 | 資源化物生産量 | 可燃ごみ |  | 焼却 |  | ストーカ式（可動） | 全連続運転 | 128 | 2 | 2016 | 無し | [8 empty] | セメント固化 | セメント固化 | 委託 | 新設（新規稼働） | 無し |  | 100 | 72.8 | 11.3 | 7.2 | 6.1 | 0.4 | 2.2 | 238 | 100 | 44.2 | 51.7 | 4.1 | 8630 | 8210 | 有り
広島県 | 34100 | 34-100-01-001 | 広島市 | 広島市中工場 | 138928 | 564 |  | 資源化物搬出量 | 可燃ごみ, ごみ処理残渣 |  | 焼却 |  | ストーカ式（可動） | 全連続運転 | 600 | 3 | 2003 | 場内温水, 場内蒸気, 発電（場内利用） | 104092800 | 55188000 | 117983291 | 0 | 15200 | 17 | 47388 | 0 | 薬剤処理 | 薬剤処理 | 委託 |  | 無し |  | 100 | 50 | 23.8 | 7.7 | 13.2 | 1.7 | 3.6 | 180 | 100 | 46.3 | 48.8 | 4.9 | 8020 | 8560 | 無し
広島県 | 34100 | 34-100-01-002 | 広島市 | 広島市安佐北工場 | 39867 | 0 | 0 |  | 可燃ごみ, ごみ処理残渣 |  | 焼却 |  | ストーカ式（可動） | 全連続運転 | 200 | 2 | 1990 | 場内温水, 場内蒸気, 発電（場内利用）, 発電（場外利用） | 34779496 |  | 不明 |  | 1100 | 5 | 3797 | 91 | 無し | 薬剤処理 | 委託 |  | 無し |  | 100 | 61.9 | 16 | 5.6 | 14.2 | 0.7 | 1.6 | 152.8 | 100 | 53.5 | 41.8 | 4.7 | 6530 | 6980 | 無し
広島県 | 34100 | 34-100-01-003 | 広島市 | 広島市南工場 | 53540 | 0 |  |  | 可燃ごみ, ごみ処理残渣 |  | 焼却 |  | ストーカ式（可動） | 全連続運転 | 300 | 2 | 1988 | 場内温水, 場内蒸気, 発電（場内利用）, 場外温水, 発電（場外利用） | 73204723 | 44445725 | 28661343 | 23234351 | 1400 | 4 | 9548 | 510 | 薬剤処理 | 薬剤処理 | 委託 |  | 無し |  | 100 | 60.9 | 20.9 | 10.5 | 5.6 | 0.5 | 1.6 | 56 | 100 | 31.8 | 60.3 | 7.9 | 9430 | 10853 | 無し
広島県 | 34100 | 34-100-01-004 | 広島市 | 安佐南工場焼却施設 | 70382 | 313 |  | 資源化物搬出量 | 可燃ごみ, ごみ処理残渣 |  | 焼却 |  | ストーカ式（可動） | 全連続運転 | 400 | 2 | 2013 | 場内温水, 場内蒸気, 発電（場内利用）, 発電（場外利用） | 10127040 |  | 不明 |  | 10760 | 19 | 23828 | 1017 | 薬剤処理 | 薬剤処理 | 委託 |  | 無し |  | 100 | 52 | 16.6 | 19.4 | 6.6 | 2.2 | 3.2 | 138 | 100 | 43.7 | 50.2 | 6.1 | 8960 | 10243 | 無し
広島県 | 34202 | 34-202-01-001 | 呉市 | クリーンセンターくれ（第３工場） | 76183 | 596 |  | 資源化物搬出量 | 可燃ごみ, ごみ処理残渣, し尿処理残渣 |  | 焼却 |  | 流動床式 | 全連続運転 | 380 | 3 | 2002 | 場内温水, 発電（場内利用）, 場外温水, 発電（場外利用） | 173376000 | 不明 | 不明 | 不明 | 7000 | 16.1 | 28535 | 670 | 溶融処理 | セメント固化, 薬剤処理, 溶融処理 | 委託 |  | 無し |  | 100 | 52.7 | 19.9 | 10.4 | 10.3 | 1.5 | 5.2 | 345.1 | 100 | 47.1 | 46.1 | 6.8 | 7493 | 8508 | 無し
広島県 | 34202 | 34-202-01-002 | 呉市 | 日附環境美化センター | 0 | 0 |  |  | 可燃ごみ |  | 焼却 |  | ストーカ式（可動） | バッチ運転 | 31 | 2 | 1995 | 無し | 940800 | 0 | [6 empty] | 無し | 薬剤処理 | 直営 | 廃止 | 無し |  | 0 | 0 | 0 | 0 | 0 | 0 | 0 | 0 | 0 | 0 | 0 | 0 | 0 | 0 | 無し
広島県 | 34202 | 34-202-01-003 | 呉市 | 芸予環境衛生センター（ごみ処理施設） | 1069 | 0 |  |  | 可燃ごみ |  | 焼却 |  | ストーカ式（可動） | バッチ運転 | 7 | 1 | 1997 | 無し | [8 empty] | 無し | 薬剤処理 | 直営 |  | 無し |  | 100 | 43.2 | 28.8 | 2.8 | 22.6 | 1.7 | 0.9 | 112.5 | 100 | 55.9 | 40.8 | 3.3 | 6288 | 7580 | 無し
広島県 | 34204 | 34-204-01-001 | 三原市 | 三原市清掃工場 | 31048 | 0 | 0 |  | 可燃ごみ, 粗大ごみ, ごみ処理残渣, し尿処理残渣 |  | 焼却 |  | ストーカ式（可動） | 准連続運転 | 128 | 2 | 1999 | 場内温水 | 8962128 |  | 8962128 | [5 empty] | 無し | セメント固化, 薬剤処理 | 一部委託 |  | 無し |  | 100 | 56.6 | 22 | 9.6 | 8.6 | 1.1 | 2.1 | 174 | 100 | 45.9 | 47.9 | 6.2 | 7857 | 9087 | 無し
広島県 | 34205 | 34-205-01-001 | 尾道市 | 尾道市クリーンセンター | 33784 | 0 | 0 |  | 可燃ごみ, ごみ処理残渣 |  | 焼却 |  | ストーカ式（可動） | 准連続運転 | 120 | 2 | 1994 | 場内温水, 場外温水 | 18816000 | 9408000 | 不明 | 不明 |  |  |  |  | 薬剤処理 | 薬剤処理 | 委託 |  | 無し |  | 100 | 54.3 | 19.7 | 14.4 | 8 | 2.5 | 1.1 | 245 | 100 | 45.5 | 49.1 | 5.4 | 8110 | 9460 | 無し
広島県 | 34205 | 34-205-01-002 | 尾道市 | 尾道市因瀬クリーンセンター | 9937 | 0 | 0 |  | 可燃ごみ, ごみ処理残渣, し尿処理残渣 |  | 焼却 |  | ストーカ式（可動） | 准連続運転 | 50 | 2 | 1990 | 場外温水 | 1172000 | 586000 | 73200 | 36600 |  |  |  |  | 薬剤処理 | 薬剤処理 | 直営 |  | 無し |  | 100 | 47.8 | 18.3 | 18.8 | 10.6 | 2.3 | 2.2 | 255 | 100 | 52.9 | 41 | 6.1 | 6413 | 0 | 無し
広島県 | 34207 | 34-207-01-001 | 福山市 | 福山市新西部清掃工場 | 23851 | 0 |  |  | 可燃ごみ |  | 焼却 |  | ストーカ式（可動） | 全連続運転 | 150 | 2 | 1980 | 無し | [8 empty] | 無し | 薬剤処理 | 委託 |  | 無し |  | 100 | 55.6 | 12.8 | 11 | 10.7 | 1.2 | 8.7 | 177.5 | 100 | 39.425 | 51.525 | 9.05 | 8728 | 11165 | 無し
広島県 | 34207 | 34-207-01-002 | 福山市 | 福山市新市クリーンセンター | 4752 | 0 |  |  | 可燃ごみ, その他 |  | 焼却 |  | ストーカ式（可動） | バッチ運転 | 30 | 2 | 1994 | 無し | [8 empty] | 無し | 薬剤処理 | 一部委託 |  | 無し |  | 100 | 56.3 | 8.8 | 5 | 27.7 | 0.7 | 1.5 | 291.5 | 99.8 | 64.6 | 31.9 | 3.3 | 4385 | 4332 | 無し
広島県 | 34207 | 34-207-01-003 | 福山市 | 福山市深品クリーンセンター | 21939 | 0 |  |  | 可燃ごみ |  | 焼却 |  | ストーカ式（可動） | 准連続運転 | 80 | 2 | 1994 | 場内温水 | 不明 |  | 不明 | [5 empty] | 薬剤処理 | 薬剤処理 | 委託 |  | 無し |  | 100 | 56.1 | 16.4 | 18.3 | 6.1 | 2.1 | 1 | 190 | 100 | 42.1 | 52.3 | 5.6 | 8790 | 8920 | 無し
広島県 | 34209 | 34-209-01-001 | 三次市 | 三次環境クリーンセンター | 11683 | 0 |  |  | 可燃ごみ, ごみ処理残渣 |  | 焼却 |  | ストーカ式（可動） | 全連続運転 | 90 | 2 | 1996 | 場内温水 | 502 | 0 | 0 | 502 |  |  |  |  | 無し | 薬剤処理 | 委託 |  | 無し |  | 100 | 53.4 | 20.4 | 18.3 | 4.4 | 2 | 1.5 | 256.3 | 100 | 43.6 | 51.2 | 5.2 | 8540 | 10055 | 無し
広島県 | 34210 | 34-210-01-001 | 庄原市 | 庄原市備北クリーンセンター | 6051 | 0 |  |  | 可燃ごみ, ごみ処理残渣 |  | 焼却 |  | ストーカ式（可動） | バッチ運転 | 40 | 2 | 1990 | 無し | [8 empty] | その他, 無し | その他, 無し | 一部委託 |  | 無し |  | 100 | 41.9 | 8.2 | 5.5 | 2.7 | 11.9 | 29.8 | 415 | 100 | 44.5 | 47.9 | 7.6 | 7910 | 8450 | 無し
広島県 | 34213 | 34-213-01-001 | 廿日市市 | 廿日市市大野清掃センター | 8002 | 0 | 0 | 資源化物生産量 | 可燃ごみ |  | 焼却 |  | 流動床式 | 准連続運転 | 60 | 2 | 1997 | 場内温水, 場内蒸気 | 不明 | 不明 | 不明 | 不明 |  |  |  |  | 無し | セメント固化, 薬剤処理 | 委託 | 新設（建設中） | 無し |  | 100 | 52.3 | 21.8 | 12.4 | 11.4 | 0.6 | 1.5 | 174 | 100 | 50.1 | 44.8 | 5.1 | 7180 | 8143 | 無し
広島県 | 34213 | 34-213-01-002 | 廿日市市 | 廿日市市佐伯クリーンセンター | 2708 | 0 | 0 | 資源化物生産量 | 可燃ごみ |  | 焼却 |  | ストーカ式（可動） | バッチ運転 | 15 | 2 | 1999 | 場内温水, 場内蒸気 | 不明 | 不明 | 不明 | 不明 |  |  |  |  | 無し | 薬剤処理 | 委託 |  | 無し |  | 100 | 62.8 | 20.1 | 4 | 11.3 | 0.4 | 1.4 | 141 | 100 | 43.9 | 50.5 | 5.6 | 8400 | 9180 | 無し
広島県 | 34839 | 34-839-01-001 | 安芸地区衛生施設管理組合 | 安芸クリーンセンター | 30548 | 1882 |  | 資源化物搬出量 | 可燃ごみ, 粗大ごみ |  | その他 |  | 流動床式 | 全連続運転 | 130 | 2 | 2002 | 発電（場内利用） | 0 |  | 0 |  | 1300 | 10 | 8402 | 1121 | 溶融処理, その他 | 無し | 委託 |  | 無し |  | 100 | 56.7 | 19.3 | 12.9 | 8.6 | 0.7 | 1.8 | 188 | 100 | 40.7 | 53.4 | 5.9 | 9090 | 10415 | 無し
広島県 | 34842 | 34-842-01-001 | 山県郡西部衛生組合 | ポックルくろだおクリーンセンター | 1466 | 0 | 0 |  | 可燃ごみ, ごみ処理残渣, し尿処理残渣 |  | 焼却 |  | ストーカ式（可動） | バッチ運転 | 26 | 2 | 1996 | 無し | [8 empty] | 無し | 薬剤処理 | 直営 |  | 無し |  | 100 | 70.8 | 17 | 5 | 5.8 | 0.4 | 1 | 200.5 | 100 | 39.2 | 5.9 | 54.9 | 9358 | 10065 | 無し
広島県 | 34908 | 34-908-01-001 | 芸北広域環境施設組合 | 芸北広域きれいセンターごみ焼却処理施設 | 10551 | 0 | 0 |  | 可燃ごみ, ごみ処理残渣 |  | 焼却 |  | ストーカ式（可動） | 准連続運転 | 44 | 2 | 1995 | 場外温水 | 3500000 | 3500000 | 0 | 0 |  |  |  |  | 無し | 無し | 一部委託 |  | 有り | 89.7 | 100 | 65.3 | 21.5 | 2 | 9.4 | 0.4 | 1.4 | 217.8 | 100 | 46.5 | 4.8 | 48.7 | 8018 | 9185 | 無し
広島県 | 34918 | 34-918-01-001 | 広島中央環境衛生組合 | 賀茂環境衛生センター（１，２号炉） | 17268 | 0 | 0 |  | 可燃ごみ, 粗大ごみ, ごみ処理残渣, し尿処理残渣 |  | 焼却 |  | ストーカ式（可動） | 全連続運転 | 150 | 2 | 1985 | 無し | [8 empty] | 無し | 薬剤処理 | 委託 |  | 無し |  | 100 | 34.4 | 24.1 | 7.4 | 25.4 | 3 | 5.7 | 260 | 100 | 45.8 | 46.8 | 7.4 | 7650 | 9020 | 無し
広島県 | 34918 | 34-918-01-002 | 広島中央環境衛生組合 | 賀茂環境衛生センター（３号炉） | 41760 | 0 | 0 |  | 可燃ごみ, 粗大ごみ, ごみ処理残渣, し尿処理残渣 |  | 焼却 |  | ストーカ式（可動） | 全連続運転 | 150 | 1 | 2001 | 場内温水 | 3158400 | 0 | 把握できない | 0 |  |  |  |  | 無し | 薬剤処理 | 委託 |  | 無し |  | 100 | 34.4 | 24.1 | 7.4 | 25.4 | 3 | 5.7 | 260 | 100 | 45.8 | 46.8 | 7.4 | 7650 | 9020 | 無し
広島県 | 34918 | 34-918-01-003 | 広島中央環境衛生組合 | 竹原安芸津環境センター | 9748 | 0 | 0 |  | 可燃ごみ, 粗大ごみ, し尿処理残渣 |  | 焼却 |  | 流動床式 | 全連続運転 | 105 | 2 | 1991 | 無し | [8 empty] | 無し | セメント固化 | 委託 |  | 無し |  | 100 | 35.8 | 21.1 | 14.3 | 17 | 0.6 | 11.2 | 377.5 | 100 | 60.6 | 34.4 | 5 | 4956 | 6405 | 無し
広島県 | 34918 | 34-918-01-004 | 広島中央環境衛生組合 | 大崎上島環境センター | 1988 | 0 | 0 |  | 可燃ごみ, 資源ごみ, ごみ処理残渣 |  | 焼却 |  | ストーカ式（可動） | バッチ運転 | 15 | 2 | 1991 | 場内温水 | 282240 | 0 | 把握できない | 0 |  |  |  |  | 無し | 薬剤処理 | 委託 |  | 無し |  | 100 | 46.9 | 27.9 | 6.8 | 8.1 | 0.9 | 9.4 | 286 | 100 | 50.9 | 43.1 | 6 | 8637 | 10670 | 無し
山口県 | 35201 | 35-201-01-001 | 下関市 | 奥山工場 | 95117.12 | 9854.87 |  | 資源化物搬出量 | 可燃ごみ, 粗大ごみ, ごみ処理残渣, し尿処理残渣 |  | 焼却 |  | ストーカ式（可動） | 全連続運転 | 350 | 2 | 2002 | 場内温水, 発電（場内利用）, 場外温水 | 275393657 | 49813425 | 199581000 | 1680000 | 6780 | 12 | 26186 | 0 | その他 | その他 | 一部委託 | 新設（新規稼働） | 有り | 96 | 100 | 45.2 | 24.9 | 14.1 | 8.3 | 1.5 | 6 | 169 | 100 | 40.9 | 52.8 | 6.3 | 0 | 0 | 無し
山口県 | 35202 | 35-202-01-001 | 宇部市 | 宇部市環境保全センター（新焼却炉） | 56699 | 1106 | 0 | 資源化物搬出量 | 可燃ごみ |  | ガス化溶融・改質 |  | 流動床式 | 全連続運転 | 198 | 3 | 2002 | 場内温水, 場内蒸気, 発電（場内利用）, 場外温水, 場外蒸気, 発電（場外利用） | 126036736 | 7334600 | 不明 | 不明 | 4000 | 17.54 | 23826 | 5105 | 無し | セメント固化, 薬剤処理 | 一部委託 |  | 無し |  | 100 | 45.1 | 16.5 | 8.3 | 28 | 1.6 | 0.5 | 150 | 100 | 47 | 48.4 | 4.6 | 7970 | 8962 | 無し
山口県 | 35203 | 35-203-01-001 | 山口市 | 山口市清掃工場 | 62128 | 0 | 0 |  | 可燃ごみ, ごみ処理残渣, し尿処理残渣 |  | 焼却 |  | ストーカ式（可動） | 全連続運転 | 220 | 2 | 1998 | 場内温水, 発電（場内利用）, 場外温水, 発電（場外利用） | 37487117 | 33868800 | 33361086 | 214721 | 1900 | 8.5 | 12069 | 5919 | その他 | その他 | 一部委託 |  | 無し |  | 100 | 44.6 | 23.4 | 11.9 | 13.4 | 2.1 | 4.6 | 180 | 100 | 35.1 | 59.5 | 5.4 | 10325 | 11675 | 無し
山口県 | 35204 | 35-204-01-001 | 萩市 | 見島ごみ焼却場 | 280 | 5 |  | 資源化物搬出量 | 可燃ごみ |  | 焼却 |  | 固定床式 | バッチ運転 | 3 | 1 | 1999 | 無し | [8 empty] | 無し | 無し | 委託 |  | 無し |  | 100 | 42.6 | 10 | 3.6 | 43.1 | 0.3 | 0.4 | 166 | 100 | 57.9 | 38.5 | 3.6 | 5807 | 5747 | 無し
山口県 | 35204 | 35-204-01-002 | 萩市 | 萩清掃工場 | 0 | 0 |  |  | 可燃ごみ, 粗大ごみ, し尿処理残渣 |  | 焼却 |  | ストーカ式（可動） | 全連続運転 | 92 | 2 | 1988 | 無し | [8 empty] | 無し | 無し | 一部委託 | 廃止 | 無し |  | 0 | 0 | 0 | 0 | 0 | 0 | 0 | 0 | 0 | 0 | 0 | 0 | 0 | 0 | 無し
山口県 | 35206 | 35-206-01-001 | 防府市 | 防府市クリーンセンター可燃ごみ処理施設焼却施設 | 34933 | 3470 |  | 資源化物搬出量 | 可燃ごみ |  | 焼却 |  | ストーカ式（可動） | 全連続運転 | 150 | 2 | 2014 | 発電（場内利用）, 発電（場外利用） |  |  |  |  | 3600 | 23.5 | 16951 | 2094 | 無し | 薬剤処理 | 委託 |  | 無し |  | 100 | 44.4 | 14.2 | 8.5 | 30.1 | 1.1 | 1.7 | 157 | 100 | 50.3 | 4.9 | 44.8 | 7173 | 7790 | 無し
山口県 | 35208 | 35-208-01-001 | 岩国市 | 岩国市第一工場 | 29605 | 3375 |  | 資源化物搬出量 | 可燃ごみ, 粗大ごみ |  | 焼却 |  | ストーカ式（可動） | 全連続運転 | 195 | 3 | 1992 | 場内温水, 場外温水 | 不明 | 不明 | 不明 | 不明 |  |  |  |  | 無し | 無し | 一部委託 |  | 無し |  | 100 | 68.2 | 12.4 | 6.8 | 10.4 | 0.7 | 1.5 | 216 | 100 | 50.6 | 43.8 | 5.6 | 5250 | 7042 | 無し
山口県 | 35215 | 35-215-01-001 | 周南市 | 新南陽塵芥処理場 | 0 | 0 | 0 |  | 可燃ごみ |  | 焼却 |  | ストーカ式（可動） | 准連続運転 | 50 | 2 | 1980 | 無し | [8 empty] | 無し | 無し | 委託 | 休止 | 無し |  | 0 | 0 | 0 | 0 | 0 | 0 | 0 | 0 | 0 | 0 | 0 | 0 | 0 | 0 | 無し
山口県 | 35216 | 35-216-01-001 | 山陽小野田市 | 山陽小野田市環境衛生センター | 22204 | 2352 |  | 資源化物搬出量 | 可燃ごみ, 粗大ごみ, その他, し尿処理残渣 |  | 焼却 |  | ストーカ式（可動） | 全連続運転 | 90 | 2 | 2015 | 場内温水, その他 | 2481 |  | 2481 | [5 empty] | 無し | 無し | 委託 |  | 無し |  | 100 | 54.4 | 21.7 | 15.6 | 5.8 | 0.3 | 2.2 | 216.7 | 100 | 45.2 | 50 | 4.8 | 0 | 8333 | 無し
山口県 | 35305 | 35-305-01-001 | 周防大島町 | 周防大島町清掃センター | 4447 | 563 |  | 資源化物搬出量 | 可燃ごみ |  | 焼却 |  | ストーカ式（可動） | バッチ運転 | 22 | 2 | 1998 | 無し | [8 empty] | その他 | その他 | 委託 |  | 無し |  | 100 | 63.3 | 7.9 | 10.4 | 18.4 | 0 | 0 | 223 | 100 | 33.9 | 54.1 | 12 | 9360 | 9240 | 無し
山口県 | 35830 | 35-830-01-001 | 周東環境衛生組合 | 周東環境衛生組合清掃センター | 22197 | 0 |  |  | 可燃ごみ, 粗大ごみ, し尿処理残渣 |  | 焼却 |  | ストーカ式（可動） | 全連続運転 | 138 | 2 | 1986 | 無し | [8 empty] | 無し | 薬剤処理 | 一部委託 |  | 無し |  | 100 | 39.8 | 28.7 | 13.5 | 9.7 | 0.4 | 7.9 | 190 | 100 | 42.2 | 51 | 6.8 | 8538 | 9240 | 無し
山口県 | 35837 | 35-837-01-001 | 周南地区衛生施設組合 | 恋路クリーンセンター | 65032 | 4493 |  | 資源化物生産量 | 可燃ごみ, 粗大ごみ |  | 焼却 |  | 流動床式 | 全連続運転 | 330 | 3 | 1995 | 場内温水, 場内蒸気, 発電（場内利用）, 場外温水 | 151112640 | 84672000 | 実績なし | 実績なし | 1900 | 5.89 | 7729 |  | 無し | セメント固化 | 委託 |  | 有り | 98.9 | 100 | 60.4 | 7.7 | 21.7 | 8 | 0.5 | 1.7 | 222 | 100 | 47.7 | 46.8 | 5.5 | 8946 | 7258 | 無し
山口県 | 35851 | 35-851-01-001 | 周陽環境整備組合 | 周陽環境整備センター | 9915 | 893 |  | 資源化物搬出量 | 可燃ごみ |  | 焼却 |  | 流動床式 | 准連続運転 | 60 | 2 | 1994 | 場内温水, 場外温水 | 11289600 | 7526400 | 11289600 | 7526400 |  |  |  |  | 無し | その他 | 委託 |  | 無し |  | 100 | 69.1 | 9.4 | 6.7 | 12.7 | 0.4 | 1.7 | 182.5 | 100 | 51.6 | 43.6 | 4.8 | 6940 | 6637 | 無し
山口県 | 35873 | 35-873-01-001 | 萩・長門清掃一部事務組合 | 萩・長門清掃工場 | 28156 | 2577 |  | 資源化物搬出量 | 可燃ごみ, 粗大ごみ, その他, ごみ処理残渣, し尿処理残渣 |  | 焼却 |  | ストーカ式（可動） | 全連続運転 | 104 | 2 | 2015 | 場内温水, 発電（場内利用） | 3514560 | 0 | 4418304 | 0 | 60 | 0.00026 | 32 | 0 | 無し | 薬剤処理 | 委託 | 新設（新規稼働） | 有り | 96.7 | 100 | 56.7 | 10.5 | 11.6 | 19.5 | 0.4 | 1.3 | 162 | 100 | 48.1 | 46.6 | 5.3 | 7565 | 7535 | 無し
徳島県 | 36201 | 36-201-01-001 | 徳島市 | 徳島市西部環境事務所 | 42384 | 0 |  |  | 可燃ごみ, ごみ処理残渣 |  | 焼却 |  | ストーカ式（可動） | 全連続運転 | 180 | 2 | 1991 | 場内温水, 場外温水 | 20 | 不明 | 不明 | 不明 |  |  |  |  | 無し | 薬剤処理, その他 | 直営 |  | 無し |  | 100 | 52 | 12 | 8 | 25 | 2 | 1 | 126 | 100 | 41 | 6 | 53 | 0 | 8433 | 無し
徳島県 | 36201 | 36-201-01-002 | 徳島市 | 徳島市東部環境事務所 | 40713 | 0 |  |  | 可燃ごみ, ごみ処理残渣 |  | 焼却 |  | ストーカ式（可動） | 全連続運転 | 190 | 2 | 1979 | 場内温水 | 20 | 不明 | 不明 | 不明 |  |  |  |  | 無し | 薬剤処理, その他 | 直営 |  | 無し |  | 100 | 37 | 5 | 2 | 44 | 12 | 0 | 220 | 100 | 44 | 50 | 6 | 0 | 9039 | 無し
徳島県 | 36202 | 36-202-01-001 | 鳴門市 | 鳴門市クリーンセンターごみ焼却場 | 15665 | 332 |  | 資源化物搬出量 | 可燃ごみ, ごみ処理残渣 |  | ガス化溶融・改質 |  | 流動床式 | 全連続運転 | 70 | 2 | 2008 | 場内温水 | 3360 | [7 empty] | 溶融処理 | その他 | 一部委託 |  | 無し |  | 100 | 46.7 | 24.5 | 19.3 | 2.7 | 0.2 | 6.6 | 221.8 | 100 | 49.3 | 45.3 | 5.4 | 7295 | 8373 | 無し
徳島県 | 36203 | 36-203-01-001 | 小松島市 | 小松島市環境衛生センター | 12064 | 0 | 0 |  | 可燃ごみ, 粗大ごみ |  | 焼却 |  | ストーカ式（可動） | 准連続運転 | 70 | 2 | 2001 | 場内温水 | 20 |  | 20 | [5 empty] | 無し | 薬剤処理 | 委託 |  | 無し |  | 100 | 51.5 | 33.2 | 2.9 | 8.6 | 1.5 | 2.3 | 211.3 | 100 | 43.1 | 51.2 | 5.7 | 0 | 10715 | 無し
徳島県 | 36204 | 36-204-01-001 | 阿南市 | 阿南市クリーンセンター | 0 | 0 |  | 資源化物生産量 | 可燃ごみ, ごみ処理残渣 |  | 焼却 |  | ストーカ式（可動） | 全連続運転 | 120 | 2 | 1990 | 場内温水 | 10 |  | 0 | [5 empty] | 溶融処理 | 薬剤処理 | 委託 | 休止 | 無し |  | 0 | 0 | 0 | 0 | 0 | 0 | 0 | 0 | 0 | 0 | 0 | 0 | 0 | 0 | 無し
徳島県 | 36204 | 36-204-01-002 | 阿南市 | エコパーク阿南 | 26315 | 1291 |  | 資源化物生産量 | 可燃ごみ, ごみ処理残渣 |  | 焼却 |  | ストーカ式（可動） | 全連続運転 | 96 | 2 | 2013 | 場内温水, 場内蒸気, 発電（場内利用） | 0 | 0 | 0 | 0 | 1420 | 12 | 6099 |  | 溶融処理 | 薬剤処理, 溶融処理 | 委託 |  | 無し |  | 100 | 61.4 | 18.6 | 5.5 | 5.5 | 4.4 | 4.6 | 98 | 100 | 40.93 | 50.17 | 8.9 | 8420 | 9210 | 無し
徳島県 | 36205 | 36-205-01-001 | 吉野川市 | 鴨島環境センター | 0 | 0 |  |  | 可燃ごみ |  | 焼却 |  | ストーカ式（可動） | バッチ運転 | 36 | 2 | 1984 | 無し | [8 empty] | 無し | 薬剤処理 | 直営 | 休止 | 無し |  | 0 | 0 | 0 | 0 | 0 | 0 | 0 | 0 | 0 | 0 | 0 | 0 | 0 | 0 | 無し
徳島県 | 36207 | 36-207-01-001 | 美馬市 | 木屋平村ごみ焼却場 | 0 | 0 | 0 |  | 可燃ごみ |  | 焼却 |  | 固定床式 | バッチ運転 | 2 | 1 | 1995 | 無し | [8 empty] | 無し | 無し | 直営 | 休止 | 無し |  | 0 | 0 | 0 | 0 | 0 | 0 | 0 | 0 | 0 | 0 | 0 | 0 | 0 | 0 | 無し
徳島県 | 36208 | 36-208-01-001 | 三好市 | 三好市東祖谷一般廃棄物処理場 | 0 | 0 |  |  | 可燃ごみ |  | 焼却 |  | 固定床式 | バッチ運転 | 3 | 1 | 1995 | 無し | [8 empty] | 無し | 無し | 直営 | 休止 | 無し |  | 0 | 0 | 0 | 0 | 0 | 0 | 0 | 0 | 0 | 0 | 0 | 0 | 0 | 0 | 無し
徳島県 | 36341 | 36-341-01-001 | 石井町 | 石井町清掃センター | 6653 | 0 | 0 |  | 可燃ごみ |  | 焼却 |  | ストーカ式（可動） | バッチ運転 | 30 | 2 | 1978 | 無し | [8 empty] | 無し | セメント固化, 薬剤処理 | 直営 |  | 無し |  | 100 | 57.8 | 26 | 5.2 | 8.9 | 0.4 | 1.7 | 143.3 | 100 | 55 | 40.7 | 4.3 | 6803 | 7055 | 無し
徳島県 | 36368 | 36-368-01-001 | 那賀町 | 那賀町清掃センター | 1628 | 0 | 0 |  | 可燃ごみ, ごみ処理残渣 |  | 焼却 |  | 固定床式 | バッチ運転 | 16 | 2 | 1995 | 場内温水 | 334880 |  | 137301 | [5 empty] | 無し | 薬剤処理 | 直営 |  | 無し |  | 100 | 55.3 | 27 | 2.5 | 11.4 | 2 | 1.8 | 222 | 100 | 47.5 | 47.9 | 4.6 | 0 | 10185 | 無し
徳島県 | 36401 | 36-401-01-001 | 松茂町 | 松茂町第二環境センター | 5429 | 0 | 0 |  | 可燃ごみ, ごみ処理残渣, し尿処理残渣 |  | 焼却 |  | ストーカ式（可動） | バッチ運転 | 20 | 2 | 1999 | 無し | [8 empty] | セメント固化 | 薬剤処理 | 直営 |  | 無し |  | 100 | 59.4 | 26.4 | 0.9 | 8.9 | 2.1 | 2.3 | 221 | 100 | 58.5 | 36.3 | 5.2 | 6748 | 0 | 無し
徳島県 | 36402 | 36-402-01-001 | 北島町 | 北島町清掃センター | 5551 | 0 | 0 | 資源化物生産量 | 可燃ごみ, 粗大ごみ, ごみ処理残渣 |  | 焼却 |  | ストーカ式（可動） | バッチ運転 | 26 | 2 | 1985 | 無し | [8 empty] | 無し | 薬剤処理 | 直営 |  | 無し |  | 100 | 65.8 | 15.1 | 1.1 | 14.2 | 1.8 | 2 | 225 | 100 | 56.4 | 37.7 | 5.9 | 0 | 5928 | 無し
徳島県 | 36403 | 36-403-01-001 | 藍住町 | 藍住町西クリーンステーション | 7987 | 1077 |  | 資源化物搬出量 | 可燃ごみ |  | 焼却 |  | ストーカ式（可動） | 准連続運転 | 30 | 2 | 1980 | 無し | [8 empty] | 無し | 薬剤処理 | 直営 |  | 無し |  | 100 | 57.9 | 21.5 | 1.3 | 15.9 | 1.6 | 1.8 | 0 | 100 | 59 | 4.3 | 36.7 | 0 | 6543 | 無し
徳島県 | 36404 | 36-404-01-001 | 板野町 | 板野町環境センター | 0 | 0 | 0 |  | 可燃ごみ |  | 焼却 |  | ストーカ式（可動） | バッチ運転 | 16 | 2 | 1990 | 無し | [8 empty] | 無し | 無し | 直営 | 休止 | 無し |  | 0 | 0 | 0 | 0 | 0 | 0 | 0 | 0 | 0 | 0 | 0 | 0 | 0 | 0 | 無し
徳島県 | 36819 | 36-819-01-001 | 海部郡衛生処理事務組合 | 海部郡衛生処理事務組合海部美化センター | 7157 | 0 |  |  | 可燃ごみ, ごみ処理残渣, し尿処理残渣 |  | 焼却 |  | ストーカ式（可動） | バッチ運転 | 50 | 2 | 1979 | 無し | [8 empty] | 無し | 薬剤処理 | 直営 |  | 無し |  | 100 | 51.4 | 31.8 | 2 | 9.9 | 2.3 | 2.6 | 220 | 100 | 43.6 | 51.4 | 5 | 11033 | 0 | 無し
徳島県 | 36826 | 36-826-01-001 | 美馬環境整備組合 | クリーンセンター美馬 | 9151 | 34 |  | 資源化物搬出量 | 可燃ごみ |  | 焼却 |  | 流動床式 | 准連続運転 | 72 | 2 | 1997 | 場内温水, 場外温水 | 2510 | 1673 | 2510 | 1673 |  |  |  |  | 無し | セメント固化, 薬剤処理, 溶融処理 | 直営 |  | 無し |  | 100 | 54.4 | 23.8 | 1.9 | 14.1 | 2 | 3.8 | 219.8 | 100 | 50.5 | 44.4 | 5.1 | 7535 | 8470 | 無し
徳島県 | 36860 | 36-860-01-001 | 中央広域環境施設組合 | 中央広域環境センター | 30306 | 1812 | 31779.952 | 資源化物搬出量 | 可燃ごみ, 粗大ごみ, 不燃ごみ, ごみ処理残渣 |  | ガス化溶融・改質 |  | シャフト式 | 全連続運転 | 120 | 2 | 2005 | 場内蒸気, 発電（場内利用） | 58050 |  | 25115 |  | 1800 | 8 | 7140 |  | 無し | 無し | 委託 |  | 無し |  | 100 | 45.76 | 36.2 | 4.78 | 8.71 | 3.1 | 1.45 | 118 | 100 | 40.76 | 52.45 | 6.79 | 8863 | 10968 | 無し
徳島県 | 36910 | 36-910-01-001 | みよし広域連合 | 清掃センター | 11703 | 0 | 0 |  | 可燃ごみ, 粗大ごみ, 不燃ごみ, ごみ処理残渣 |  | 焼却 |  | ストーカ式（可動） | 准連続運転 | 50 | 2 | 1981 | 無し | [8 empty] | 無し | 薬剤処理 | 直営 |  | 無し |  | 100 | 43.7 | 36.2 | 3.6 | 15.3 | 0.1 | 1.1 | 126 | 100 | 55.6 | 40.7 | 3.7 | 6292 | 7953 | 無し
香川県 | 37201 | 37-201-01-001 | 高松市 | 高松市南部クリーンセンター | 58972 | 2159 |  | 資源化物搬出量 | 可燃ごみ, ごみ処理残渣 |  | ガス化溶融・改質 |  | 流動床式 | 全連続運転 | 300 | 3 | 2003 | 場内温水, 場内蒸気, 発電（場内利用）, 場外温水 | 157180680 | 35031240 | 0 | 0 | 2800 | 10.12 | 16462 | 0 | 溶融処理 | セメント固化, 薬剤処理, その他 | 委託 |  | 無し |  | 100 | 60.4 | 17.7 | 10.6 | 7.2 | 2.4 | 1.7 | 134 | 100 | 40.7 | 53.5 | 5.8 |  | 9927 | 無し
香川県 | 37201 | 37-201-01-002 | 高松市 | 高松市西部クリーンセンター | 62459 | 0 | 0 |  | 可燃ごみ, ごみ処理残渣 |  | 焼却 |  | ストーカ式（可動） | 全連続運転 | 280 | 2 | 1987 | 場内温水, 場内蒸気, 発電（場内利用）, 場外温水, 発電（場外利用） | 69861120 | 7326380 | 6438060 | 6438060 | 1400 | 4.5 | 7251 | 1578 | 無し | 薬剤処理 | 直営 |  | 無し |  | 100 | 19.9 | 28.2 | 16 | 14.7 | 13.6 | 7.6 | 290.3 | 100 | 39.8 | 53.5 | 6.7 | 8582 | 9969 | 無し
香川県 | 37364 | 37-364-01-001 | 直島町 | 直島町焼却施設 | 0 | 0 | 0 |  | 可燃ごみ |  | 焼却 |  | ストーカ式（可動） | バッチ運転 | 6 | 1 | 2016 | 無し | [8 empty] | 無し | 無し | 委託 | 新設（建設中） | 無し |  | 100 | 55.2 | 24.5 | 8.9 | 6 | 2.9 | 2.5 | 140 | 100 | 37.4 | 54.5 | 8.1 | 9330 | 11300 | 無し
香川県 | 37866 | 37-866-01-001 | 小豆地区広域行政事務組合 | 小豆地区広域行政事務組合小豆島クリーンセンター | 9787 | 0 | 0 |  | 可燃ごみ |  | 焼却 |  | ストーカ式（可動） | 准連続運転 | 50 | 2 | 1994 | 場内温水 | 113 |  | 92 | [5 empty] | 無し | 薬剤処理 | 直営 |  | 無し |  | 100 | 45.9 | 22.6 | 13.5 | 10.5 | 4.4 | 3.1 | 121.4 | 100 | 40.6 | 51.8 | 7.6 | 0 | 8740 | 無し
香川県 | 37867 | 37-867-01-001 | 中讃広域行政事務組合 | クリントピア丸亀 | 38107 | 32 |  | 資源化物搬出量 | 可燃ごみ, 粗大ごみ, その他, ごみ処理残渣, し尿処理残渣 |  | 焼却 |  | 流動床式 | 全連続運転 | 260 | 2 | 1997 | 場内温水, 場内蒸気, 発電（場内利用） | 58413563 |  | 61998460 |  | 1950 | 9 | 8227 | 1488 | 無し | セメント固化, 薬剤処理 | 委託 |  | 有り | 92 | 100 | 37.6 | 44.7 | 7.6 | 4.1 | 6 | 0 | 164 | 100 | 42.9 | 52.1 | 5 | 11535 | 0 | 無し
香川県 | 37867 | 37-867-01-002 | 中讃広域行政事務組合 | 仲善クリーンセンター | 12669 | 0 |  |  | 可燃ごみ |  | 焼却 |  | ストーカ式（可動） | 全連続運転 | 90 | 2 | 1997 | 場内温水 | 752640 |  | 35186 | [5 empty] | 無し | 薬剤処理 | 直営 |  | 無し |  | 100 | 46.6 | 23.5 | 19.7 | 4.5 | 1.5 | 4.2 | 126.3 | 100 | 35 | 58.9 | 6.1 | 10249 | 11628 | 無し
香川県 | 37869 | 37-869-01-001 | 坂出、宇多津広域行政事務組合 | 坂出宇多津広域行政事務組合角山環境センター | 22493 | 0 | 0 |  | 可燃ごみ |  | 焼却 |  | ストーカ式（可動） | 全連続運転 | 165 | 2 | 1985 | 場外温水 | 2 | 2 | 2 | 2 |  |  |  |  | 無し | セメント固化, 薬剤処理 | 一部委託 |  | 無し |  | 100 | 35 | 28.6 | 9.3 | 22.7 | 2.3 | 2.1 | 263 | 100 | 63 | 33 | 4 | 6300 | 5450 | 無し
香川県 | 37882 | 37-882-01-001 | 香川県東部清掃施設組合 | 香川東部溶融クリーンセンター | 33099 | 3784 |  | 資源化物搬出量 | 可燃ごみ, 粗大ごみ, 不燃ごみ, し尿処理残渣 |  | その他 |  | シャフト式 | 全連続運転 | 195 | 3 | 1997 | 場内温水, 場内蒸気, 発電（場内利用） | 420650496 |  | 59521887 |  | 2700 | 11.9 | 8416 |  | 無し | セメント固化, 薬剤処理 | 委託 |  | 無し |  | 100 | 46 | 29.7 | 7.2 | 9.8 | 4 | 3.3 | 129 | 100 | 42.2 | 46.5 | 11.3 | 7693 | 10633 | 無し
愛媛県 | 38201 | 38-201-01-001 | 松山市 | 松山市南クリーンセンター | 33785.1 | 0 | 0 |  | 可燃ごみ, ごみ処理残渣 |  | 焼却 |  | ストーカ式（可動） | 全連続運転 | 300 | 3 | 1994 | 場内温水, 場内蒸気, 発電（場内利用）, 場外蒸気 | 223821965 | 140939366 | 103336750 | 9722240 | 1950 | 12.34 | 7836 | 0 | 溶融処理 | 薬剤処理 | 委託 |  | 無し |  | 100 | 34 | 14 | 24.3 | 25.8 | 0.5 | 1.4 | 224 | 100 | 54 | 41.5 | 4.5 | 6470 | 6765 | 無し
愛媛県 | 38201 | 38-201-01-002 | 松山市 | 松山市北条クリーンセンター | 0 | 0 |  |  | 可燃ごみ, ごみ処理残渣 |  | 焼却 |  | ストーカ式（可動） | バッチ運転 | 40 | 2 | 1987 | 無し | [8 empty] | 無し | 薬剤処理 | 直営 | 休止 | 無し |  | 0 | 0 | 0 | 0 | 0 | 0 | 0 | 0 | 0 | 0 | 0 | 0 | 0 | 0 | 無し
愛媛県 | 38201 | 38-201-01-003 | 松山市 | 松山市中島クリーンセンター | 0 | 0 | 0 |  | 可燃ごみ, ごみ処理残渣 |  | 焼却 |  | ストーカ式（可動） | バッチ運転 | 5 | 1 | 2003 | 無し | [8 empty] | 無し | 薬剤処理 | 直営 | 休止 | 無し |  | 0 | 0 | 0 | 0 | 0 | 0 | 0 | 0 | 0 | 0 | 0 | 0 | 0 | 0 | 無し
愛媛県 | 38201 | 38-201-01-004 | 松山市 | 松山市西クリーンセンター | 95145.21 | 5543.34 |  | 資源化物搬出量 | 可燃ごみ, ごみ処理残渣, し尿処理残渣 |  | 焼却 |  | ストーカ式（可動） | 全連続運転 | 420 | 3 | 2012 | 場内温水, 発電（場内利用） | 7737206 |  | 284356 |  | 6600 | 18.75 | 39502.04 | 20698.88 | 溶融処理 | 薬剤処理 | 委託 |  | 無し |  | 100 | 57.6 | 15 | 9.2 | 12.3 | 0.7 | 5.2 | 199.5 | 100 | 54.8 | 40.4 | 4.8 | 6228 | 6651 | 無し
愛媛県 | 38202 | 38-202-01-001 | 今治市 | 今治クリーンセンター焼却施設 | 40518 | 0 | 0 |  | 可燃ごみ, 粗大ごみ |  | 焼却 |  | ストーカ式（可動） | 全連続運転 | 200 | 2 | 1988 | 場内温水, 場外蒸気 | 18239760 | 13266000 | 7839350 | 3845800 |  |  |  |  | 無し | 薬剤処理 | 一部委託 | 新設（建設中） | 有り | 93 | 100 | 59.2 | 7.2 | 5.9 | 20.1 | 0.9 | 6.7 | 178.1 | 100 | 51.7 | 43.7 | 4.6 | 6670 | 0 | 無し
愛媛県 | 38202 | 38-202-01-002 | 今治市 | 大島クリーンセンター焼却施設 | 1392 | 11.1 | 0 | 資源化物搬出量 | 可燃ごみ, 粗大ごみ |  | 焼却 |  | ストーカ式（可動） | バッチ運転 | 14 | 1 | 1991 | 無し | [8 empty] | 無し | その他 | 直営 |  | 無し |  | 100 | 56.2 | 9.9 | 4.1 | 24.6 | 0.8 | 4.4 | 136.4 | 100 | 54.3 | 40.4 | 5.3 | 6253 | 0 | 無し
愛媛県 | 38202 | 38-202-01-003 | 今治市 | 大三島クリーンセンター焼却施設 | 886 | 0 | 0 |  | 可燃ごみ, 粗大ごみ |  | 焼却 |  | その他 | バッチ運転 | 11 | 1 | 1987 | 無し | [8 empty] | 無し | 無し | 直営 |  | 無し |  | 100 | 65 | 5.4 | 5.4 | 18 | 0.2 | 6 | 139.9 | 100 | 49.8 | 46.5 | 3.7 | 0 | 6860 | 無し
愛媛県 | 38202 | 38-202-01-004 | 今治市 | 関前地区粗大ごみ焼却施設 | 0 | 0 | 0 |  | 粗大ごみ |  | 焼却 |  | 固定床式 | バッチ運転 | 2 | 1 | 1993 | 無し | [8 empty] | 無し | 無し | 直営 | 休止 | 無し |  | 0 | 0 | 0 | 0 | 0 | 0 | 0 | 0 | 0 | 0 | 0 | 0 | 0 | 0 | 無し
愛媛県 | 38203 | 38-203-01-001 | 宇和島市 | 宇和島市環境センター | 21895 | 0 |  |  | 可燃ごみ, ごみ処理残渣 |  | 焼却 |  | ストーカ式（可動） | 全連続運転 | 120 | 2 | 1984 | 場内温水, 場内蒸気, 場外温水 | 23568322 | 6216896 | 9678609 | 4252516 |  |  |  |  | 無し | セメント固化, 薬剤処理 | 一部委託 |  | 有り | 99.2 | 100 | 35.5 | 38 | 11 | 13.1 | 1.5 | 0.9 | 283.6 | 100 | 40 | 53.3 | 6.7 | 9066 | 9370 | 無し
愛媛県 | 38203 | 38-203-01-002 | 宇和島市 | 津島町クリーンセンター | 0 | 0 |  |  | 可燃ごみ, ごみ処理残渣 |  | 焼却 |  | ストーカ式（可動） | バッチ運転 | 20 | 2 | 1995 | 無し | [8 empty] | 無し | 薬剤処理 | 直営 | 休止 | 無し | [15 empty] | 無し
愛媛県 | 38204 | 38-204-01-001 | 八幡浜市 | 八幡浜南環境センター | 18618 | 0 |  |  | 可燃ごみ, 粗大ごみ, ごみ処理残渣 |  | 焼却 |  | ストーカ式（可動） | 全連続運転 | 84 | 2 | 1997 | 場内温水 | 不明 |  | 不明 | [5 empty] | 無し | 薬剤処理 | 委託 |  | 無し |  | 100 | 49.5 | 30.6 | 5.13 | 7.1 | 2.27 | 5.4 | 108.25 | 100 | 49.6 | 43.6 | 6.8 | 6960 | 8488 | 有り |  | 111 | ○ |  | 111 | [24 empty] | 修理, 展示, 譲渡
愛媛県 | 38205 | 38-205-01-001 | 新居浜市 | 新居浜市清掃センター | 36722.1 | 118.31 |  | 資源化物搬出量 | 可燃ごみ |  | 焼却 |  | ストーカ式（可動） | 全連続運転 | 201 | 3 | 2002 | 場内温水, 発電（場内利用） | 24067 | 0 | 24067 | 0 | 1950 | 8.8 | 8361.99 |  | 無し | 薬剤処理 | 委託 |  | 有り | 99.89 | 100 | 52.9 | 16.1 | 23.1 | 3.6 | 2.7 | 1.6 | 124.3 | 100 | 43.6 | 51 | 5.4 | 8515 | 0 | 無し
愛媛県 | 38206 | 38-206-01-001 | 西条市 | 西条市道前クリーンセンター | 35209 | 85 |  | 資源化物搬出量 | 可燃ごみ, 粗大ごみ, ごみ処理残渣 |  | 焼却 |  | 流動床式 | 全連続運転 | 200 | 2 | 1991 | 場内温水 | 不明 | 不明 | 不明 | 不明 |  |  |  |  | 無し | セメント固化, 薬剤処理 | 委託 |  | 無し |  | 100 | 43.5 | 21.4 | 3.6 | 30.6 | 0 | 0.9 | 179 | 100 | 58.1 | 38.7 | 3.2 | 5830 | 0 | 無し
愛媛県 | 38207 | 38-207-01-001 | 大洲市 | 大洲市環境センター | 13279 | 0 | 0 |  | 可燃ごみ |  | 焼却 |  | ストーカ式（可動） | 全連続運転 | 90 | 2 | 1991 | 場内温水 | 127 |  | 不明 | [5 empty] | その他 | セメント固化, 薬剤処理 | 委託 |  | 無し |  | 100 | 48.6 | 32.9 | 7.1 | 9.5 | 0.4 | 1.5 | 143.8 | 100 | 55.6 | 40.1 | 4.3 | 6143 | 8028 | 無し
愛媛県 | 38213 | 38-213-01-001 | 四国中央市 | 四国中央市クリーンセンター | 29109 | 883 |  | 資源化物搬出量 | 可燃ごみ, その他 |  | 焼却 |  | ストーカ式（可動） | 全連続運転 | 150 | 3 | 2000 | 場内温水 | 14366400 |  | 90000 | [5 empty] | 無し | 薬剤処理 | 委託 |  | 有り | 71 | 100 | 47.9 | 13.2 | 8.4 | 12.2 | 2.3 | 16 | 104 | 100 | 45.3 | 49.9 | 4.8 | 8258 | 9870 | 無し
愛媛県 | 38214 | 38-214-01-001 | 西予市 | 西予市野村クリーンセンター | 2283 | 0 | 0 |  | 可燃ごみ |  | 焼却 |  | ストーカ式（可動） | バッチ運転 | 10 | 1 | 1993 | 無し | 0 | 0 | 0 | 0 | 0 | 0 | 0 | 0 | 無し | セメント固化, 薬剤処理 | 直営 |  | 無し |  | 100 | 50.1 | 3.2 | 19.2 | 26.9 | 0 | 0.6 | 152 | 100 | 56 | 41.2 | 2.8 | 6360 | 0 | 無し
愛媛県 | 38215 | 38-215-01-001 | 東温市 | 東温市クリーンセンター | 5462 | 0 | 0 |  | 可燃ごみ |  | 焼却 |  | ストーカ式（可動） | バッチ運転 | 22 | 2 | 1997 | 場内温水 | 940800 |  | 940800 | 940800 |  |  |  |  | その他 | 薬剤処理 | 直営 |  | 無し |  | 100 | 64.3 | 13 | 11.8 | 7.6 | 0.3 | 3 | 220 | 100 | 57.3 | 38.3 | 4.4 | 6446 | 6500 | 無し
愛媛県 | 38356 | 38-356-01-001 | 上島町 | 高井神クリーンセンター | 0 | 0 | 0 |  | 可燃ごみ |  | 焼却 |  | 固定床式 | バッチ運転 | 0.4 | 1 | 2002 | 無し | [8 empty] | 無し | 無し | 委託 | 休止 | 無し | 0 | 0 | 0 | 0 | 0 | 0 | 0 | 0 | 0 | 0 | 0 | 0 | 0 | 0 | 0 | 無し
愛媛県 | 38356 | 38-356-01-002 | 上島町 | 魚島クリーンセンター | 0 | 0 | 0 |  | 可燃ごみ |  | 焼却 |  | 固定床式 | バッチ運転 | 1 | 1 | 2002 | 無し | [8 empty] | 無し | 無し | 委託 | 休止 | 無し |  | 0 | 0 | 0 | 0 | 0 | 0 | 0 | 0 | 0 | 0 | 0 | 0 | 0 | 0 | 無し
愛媛県 | 38356 | 38-356-01-003 | 上島町 | 上島クリーンセンター | 2069 | 54.25 |  | 資源化物生産量 | 可燃ごみ, 粗大ごみ |  | 焼却 |  | ストーカ式（可動） | バッチ運転 | 9 | 1 | 2008 | 無し | [8 empty] | 無し | 薬剤処理 | 委託 |  | 無し |  | 99.95 | 43.2 | 17.975 | 24.3 | 9.575 | 3.4 | 1.5 | 250 | 99.95 | 42.95 | 50.7 | 6.3 | 8480 | 10120 | 無し
愛媛県 | 38386 | 38-386-01-001 | 久万高原町 | 久万高原町環境衛生センター | 0 | 0 | 0 |  | 可燃ごみ, 粗大ごみ |  | 焼却 |  | ストーカ式（可動） | バッチ運転 | 15 | 2 | 1990 | 無し | [8 empty] | 無し | セメント固化, 薬剤処理 | 直営 | 休止 | 無し |  | 0 | 0 | 0 | 0 | 0 | 0 | 0 | 0 | 0 | 0 | 0 | 0 | 0 | 0 | 無し
愛媛県 | 38422 | 38-422-01-001 | 内子町 | 内子町クリーンセンター | 3679 | 0 | 0 |  | 可燃ごみ, 粗大ごみ, ごみ処理残渣 |  | 焼却 |  | ストーカ式（可動） | 准連続運転 | 21 | 2 | 1998 | 場内温水 | 493920 |  | 8316 | [5 empty] | 無し | セメント固化, 薬剤処理 | 委託 |  | 無し |  | 100 | 30.7 | 45.7 | 8.2 | 8.5 | 3.2 | 3.7 | 285 | 100 | 36.8 | 56.5 | 6.7 | 9203 | 9551 | 無し
愛媛県 | 38506 | 38-506-01-001 | 愛南町 | 愛南町環境衛生センター | 5828 | 0 |  |  | 可燃ごみ, 粗大ごみ, ごみ処理残渣 |  | 焼却 |  | ストーカ式（可動） | 准連続運転 | 38 | 2 | 1999 | 場内温水 | 3600 |  | 把握していない | [5 empty] | 無し | 薬剤処理 | 直営 |  | 無し |  | 100 | 45.8 | 37.8 | 4.3 | 9.6 | 0.7 | 1.8 | 142.5 | 100 | 49.9 | 45.4 | 4.7 | 7295 | 8980 | 無し
愛媛県 | 38865 | 38-865-01-001 | 伊予地区ごみ処理施設管理組合 | 伊予地区清掃センター | 17471 | 0 | 0 |  | 可燃ごみ, 粗大ごみ |  | 焼却 |  | ストーカ式（可動） | 准連続運転 | 80 | 2 | 1977 | 無し | [8 empty] | 無し | 薬剤処理 | 一部委託 |  | 無し |  | 100 | 49.5 | 12.5 | 14.7 | 10 | 4.2 | 9.1 | 507.5 | 100 | 46.4 | 43.8 | 9.8 | 7079 | 0 | 無し
愛媛県 | 38888 | 38-888-01-001 | 宇和島地区広域事務組合 | 宇和島地区広域事務組合鬼北環境センター | 4648 | 0 |  |  | 可燃ごみ, 粗大ごみ |  | 焼却 |  | ストーカ式（可動） | バッチ運転 | 25 | 2 | 1990 | 無し | [8 empty] | 無し | セメント固化, 薬剤処理 | 委託 |  | 無し |  | 100 | 57.6 | 25.4 | 10 | 5 | 0.1 | 1.9 | 142.8 | 100 | 47.8 | 46.8 | 5.4 | 0 | 8855 | 無し
高知県 | 39201 | 39-201-01-001 | 高知市 | 高知市清掃工場 | 115639 | 12096 | 0 | 資源化物搬出量 | 可燃ごみ, 粗大ごみ, ごみ処理残渣, し尿処理残渣 |  | 焼却 |  | ストーカ式（可動） | 全連続運転 | 600 | 3 | 2001 | 場内温水, 場内蒸気, 発電（場内利用）, 発電（場外利用） | 116058096 | 82898640 | 17889201 | 4304000 | 9000 | 17.4 | 55649 | 1657 | その他 | その他 | 直営 |  | 無し |  | 100 | 44.7 | 18.1 | 9.7 | 20.5 | 0.7 | 6.3 | 120 | 100 | 47.01 | 47.08 | 5.91 | 0 | 8380 | 無し
高知県 | 39304 | 39-304-01-001 | 安田町 | 安田町清掃センター | 0 | 0 | 0 |  | 可燃ごみ |  | 焼却 |  | ストーカ式（可動） | バッチ運転 | 8 | 1 | 1984 | 無し | [8 empty] | 無し | 無し | 直営 | 休止 | 無し |  | 100 | 1.9 | 13.3 | 4.8 | 0 | 30.9 | 49.1 | 0 | 0 | 0 | 0 | 0 | 0 | 0 | 無し
高知県 | 39386 | 39-386-01-001 | いの町 | 吾北塵芥処理場 | 0 | 0 | 0 |  | 可燃ごみ |  | 焼却 |  | 固定床式 | バッチ運転 | 4 | 2 | 1997 | 無し | [8 empty] | 無し | 無し | 委託 | 休止 | 無し |  | 0 | 0 | 0 | 0 | 0 | 0 | 0 | 0 | 0 | 0 | 0 | 0 | 0 | 0 | 無し
高知県 | 39412 | 39-412-01-001 | 四万十町 | クリーンセンター銀河 | 6010 | 0 | 0 | 資源化物搬出量 | 可燃ごみ, 粗大ごみ, し尿処理残渣 |  | 焼却 |  | ストーカ式（可動） | バッチ運転 | 25 | 2 | 2002 | 無し | [8 empty] | 無し | 薬剤処理 | 委託 |  | 無し |  | 100 | 55.47 | 6.67 | 29.82 | 5.72 | 0.39 | 1.93 | 122.5 | 100 | 46.295 | 48.6975 | 5.0075 | 8018 | 9368 | 無し
高知県 | 39823 | 39-823-01-001 | 高吾北広域町村事務組合 | 高吾北清掃センター | 7458 | 0 |  |  | 可燃ごみ, 粗大ごみ, ごみ処理残渣, し尿処理残渣 |  | 焼却 |  | ストーカ式（可動） | バッチ運転 | 40 | 2 | 1993 | 場内温水 | 21473 |  | 21497 | [5 empty] | 無し | 薬剤処理 | 直営 |  | 無し |  | 100 | 54.1 | 25.6 | 13.3 | 3.5 | 0.8 | 2.7 | 177.8 | 100 | 55.6 | 39.6 | 4.8 | 6058 | 7558 | 無し
高知県 | 39840 | 39-840-01-001 | 香南清掃組合 | 香南清掃組合ごみ処理施設 | 25249.06 | 0 | 0 |  | 可燃ごみ |  | 焼却 |  | ストーカ式（可動） | 全連続運転 | 160 | 2 | 1991 | 場内温水 | 381 |  | 381 | [5 empty] | 無し | 薬剤処理 | 直営 | 新設（建設中） | 無し |  | 100 | 53.6 | 24.5 | 8 | 6.5 | 3 | 4.4 | 100 | 100 | 50.8 | 44.8 | 4.4 | 7160 | 5425 | 無し
高知県 | 39844 | 39-844-01-001 | 幡多広域市町村圏事務組合 | 幡多クリーンセンター | 31249.36 | 4679.78 |  | 資源化物搬出量 | 可燃ごみ, 混合（未分別）ごみ, 粗大ごみ, その他, 不燃ごみ, ごみ処理残渣, し尿処理残渣 |  | ガス化溶融・改質 |  | シャフト式 | 全連続運転 | 140 | 2 | 2002 | 場内温水, 発電（場内利用） | 70629409 |  | 70629409 |  | 1890 | 12 | 8780.231 |  | 無し | その他 | 委託 |  | 有り | 92 | 100 | 35.98 | 28.12 | 16.88 | 10.35 | 6.97 | 1.7 | 117.5 | 100 | 48.5 | 42.14 | 9.36 | 6718 | 8330 | 無し
高知県 | 39865 | 39-865-01-001 | 仁淀川中央清掃事務組合（廃止） | 仁淀川中央清掃事務組合清掃工場 | 0 | 0 | 0 |  | 可燃ごみ, 不燃ごみ |  | 焼却 |  | 固定床式 | バッチ運転 | 30 | 2 | 1976 | 無し | [8 empty] | 無し | 無し | 委託 | 休止 | 無し |  | 0 | 0 | 0 | 0 | 0 | 0 | 0 | 0 | 0 | 0 | 0 | 0 | 0 | 0 | 無し
高知県 | 39871 | 39-871-01-001 | 嶺北広域行政事務組合 | 嶺北広域清掃センター | 2750 | 0 |  |  | 可燃ごみ |  | 焼却 |  | ストーカ式（可動） | バッチ運転 | 16 | 1 | 1996 | 無し | [8 empty] | その他 | セメント固化, 薬剤処理 | 直営 |  | 無し |  | 100 | 45.5 | 38 | 5.2 | 7.1 | 2.2 | 2 | 149 | 100 | 53.8 | 41.1 | 5.1 | 6405 | 9105 | 無し
高知県 | 39873 | 39-873-01-001 | 安芸広域市町村圏事務組合 | 安芸広域メルトセンター | 17799 | 2006 |  | 資源化物生産量 | 可燃ごみ, 粗大ごみ, ごみ処理残渣, し尿処理残渣 |  | ガス化溶融・改質 |  | シャフト式 | 全連続運転 | 80 | 2 | 2006 | 場内温水, 発電（場内利用）, 発電（場外利用） | 3732480 | 0 | 3220992 | 0 | 1700 | 12.7 | 5789 | 765 | 無し | 無し | 委託 |  | 無し |  | 100 | 40.3 | 31.4 | 13.1 | 3.9 | 5 | 6.3 | 155.5 | 100 | 43.9 | 46.9 | 9.2 | 7898 | 9880 | 無し
高知県 | 39880 | 39-880-01-001 | 高知中央西部焼却処理事務組合 | 北原クリーンセンター | 13758 | 0 | 0 |  | 可燃ごみ, ごみ処理残渣 |  | 焼却 |  | ストーカ式（可動） | 全連続運転 | 120 | 2 | 2001 | 場内温水, 場外温水 | 1883 | 1674 | 0 | 0 |  |  |  |  | 無し | 薬剤処理 | 一部委託 |  | 有り | 73.5491 | 100 | 42.1725 | 35.1375 | 11.63 | 7.4525 | 1.6525 | 1.955 | 113.25 | 100 | 46.5 | 47.4 | 6.1 | 9953 | 7755 | 無し
福岡県 | 40100 | 40-100-01-001 | 北九州市 | 北九州市新門司工場 | 168135 | 16283 |  | 資源化物搬出量 | 混合（未分別）ごみ, 粗大ごみ |  | ガス化溶融・改質 |  | シャフト式 | 全連続運転 | 720 | 3 | 2007 | 場内温水, 場内蒸気, 発電（場内利用）, 場外蒸気, 発電（場外利用） | 2325792 | 1271312 | 2016000 | 1706880 | 23500 | 28.5 | 92243 | 183 | 無し | 薬剤処理 | 委託 |  | 有り | 97.47 | 100 | 53 | 11.6 | 14.1 | 10.1 | 8.3 | 2.9 | 200 | 100 | 34.9 | 53.5 | 11.6 | 9767 | 10400 | 無し
福岡県 | 40100 | 40-100-01-002 | 北九州市 | 北九州市日明工場 | 122647 | 0 |  |  | 混合（未分別）ごみ, 粗大ごみ |  | 焼却 |  | ストーカ式（可動） | 全連続運転 | 600 | 3 | 1991 | 場内温水, 場内蒸気, 発電（場内利用）, 場外蒸気, 発電（場外利用） | 141630720 | 137381798 | 53336640 | 47967360 | 6000 | 24 | 31273 | 12251 | 無し | 薬剤処理 | 委託 |  | 有り | 95.73 | 100 | 49.4 | 11.2 | 12.4 | 11.2 | 13.4 | 2.4 | 200 | 100 | 35.1 | 51.2 | 13.7 | 8996 | 10000 | 無し
福岡県 | 40100 | 40-100-01-003 | 北九州市 | 北九州市皇后崎工場 | 178380 | 0 |  |  | 混合（未分別）ごみ, 粗大ごみ |  | 焼却 |  | ストーカ式（可動） | 全連続運転 | 810 | 3 | 1998 | 場内温水, 場内蒸気, 発電（場内利用）, 場外温水, 場外蒸気, 発電（場外利用） | 17498880 | 1608768 | 15724800 | 15724800 | 36340 | 20 | 84673 | 7182 | 無し | 薬剤処理 | 委託 |  | 有り | 91.6 | 100 | 49.5 | 11.3 | 13.4 | 10.6 | 12.4 | 2.8 | 200 | 100 | 36.7 | 50.5 | 12.8 | 9004 | 10100 | 無し
福岡県 | 40130 | 40-130-01-001 | 福岡市 | 福岡市臨海工場 | 200346 | 0 | 0 |  | 可燃ごみ, ごみ処理残渣, し尿処理残渣 |  | 焼却 |  | ストーカ式（可動） | 全連続運転 | 900 | 3 | 2001 | 場内温水, 場内蒸気, 発電（場内利用）, 発電（場外利用） | 20679574 |  | 94718 |  | 25000 | 17.4 | 90826 | 2070 | 無し | 薬剤処理 | 一部委託 |  | 有り | 94 | 100 | 50.9 | 26.9 | 7.5 | 10 | 2 | 2.7 | 240 | 100 | 37 | 56.5 | 6.5 | 9714 | 11900 | 無し
福岡県 | 40130 | 40-130-01-002 | 福岡市 | 福岡市西部工場 | 181263 | 0 | 0 |  | 可燃ごみ, ごみ処理残渣 |  | 焼却 |  | ストーカ式（可動） | 全連続運転 | 750 | 3 | 1992 | 場内温水, 場内蒸気, 発電（場内利用）, 場外蒸気, 発電（場外利用） | 110553408 | 38974522 | 12598093 | 5718761 | 25000 | 9.2 | 62883 | 2715 | 無し | 薬剤処理 | 一部委託 |  | 有り | 95 | 100 | 49.6 | 26.2 | 9.1 | 13.5 | 1.6 | 0 | 210 | 100 | 42.2 | 52.1 | 5.7 | 8754 | 10800 | 無し
福岡県 | 40130 | 40-130-01-003 | 福岡市 | 福岡市南部工場 | 3279 | 0 | 0 |  | 可燃ごみ |  | 焼却 |  | ストーカ式（可動） | 全連続運転 | 600 | 2 | 1981 | 場内温水, 場内蒸気, 発電（場内利用） | 20679574 |  | 94718 |  | 5000 | 7.8 | 750 | 0 | 無し | 薬剤処理 | 一部委託 | 廃止 | 有り | 91 | 100 | 29.5 | 33.3 | 11.2 | 25.1 | 0.9 | 0 | 290 | 100 | 44 | 47.3 | 8.7 | 7805 | 11100 | 無し
福岡県 | 40130 | 40-130-01-004 | 福岡市 | 福岡市玄界島焼却場 | 113 | 0 | 0 |  | 可燃ごみ |  | 焼却 |  | ストーカ式（可動） | バッチ運転 | 1 | 1 | 2014 | 無し | [8 empty] | その他 | 薬剤処理 | 委託 | 新設（新規稼働） | 無し |  | 100 | 42.4 | 24.6 | 5.4 | 23.7 | 1 | 2.9 | 235 | 100 | 57.7 | 37.2 | 5.1 | 5558 | 7210 | 無し
福岡県 | 40203 | 40-203-01-001 | 久留米市 | 久留米市上津クリーンセンター | 75252 | 0 |  |  | 可燃ごみ, 粗大ごみ, ごみ処理残渣 |  | 焼却 |  | ストーカ式（可動） | 全連続運転 | 300 | 3 | 1993 | 場内温水, 発電（場内利用）, 場外温水, 発電（場外利用） | 55527360 | 28089600 |  |  | 1500 | 7.76 |  |  | 無し | セメント固化, 薬剤処理 | 委託 |  | 無し |  | 100 | 46.6 | 26.9 | 7.4 | 13.3 | 1.5 | 4.3 | 225 | 100 | 50.4 | 43.9 | 5.7 | 0 | 8872 | 無し
福岡県 | 40205 | 40-205-01-001 | 飯塚市 | 飯塚市クリーンセンター清掃工場 | 25714 | 3241 |  | 資源化物搬出量 | 可燃ごみ, ごみ処理残渣, し尿処理残渣 |  | ガス化溶融・改質 |  | シャフト式 | 全連続運転 | 90 | 2 | 1998 | 場内温水, 場内蒸気, 発電（場内利用） | 36217704 | 28130256 | 21978865 |  | 1200 | 8 | 7042 |  | 無し | セメント固化, 薬剤処理 | 委託 |  | 無し |  | 100 | 46.8 | 25.7 | 6 | 10.3 | 5.8 | 5.4 | 214 | 100 | 41.1 | 48.5 | 10.4 | 10353 | 12225 | 無し
福岡県 | 40207 | 40-207-01-001 | 柳川市 | 柳川市クリーンセンター | 16932 | 2004 |  | 資源化物搬出量 | 可燃ごみ, 粗大ごみ, ごみ処理残渣 |  | 焼却 |  | ストーカ式（可動） | 准連続運転 | 100 | 2 | 1991 | 場内温水 | 7526400 |  | 7902720 | [5 empty] | 無し | 薬剤処理 | 一部委託 |  | 無し |  | 100 | 50.6 | 23.8 | 5.7 | 14.8 | 1.6 | 3.5 | 252.5 | 100.01 | 51.93 | 41.73 | 6.35 | 6657 | 8047 | 無し
福岡県 | 40212 | 40-212-01-001 | 大川市 | 大川市清掃センター | 10110 | 980 |  | 資源化物搬出量 | 可燃ごみ |  | 焼却 |  | 流動床式 | 准連続運転 | 90 | 2 | 1992 | 場内温水 | 11290 |  | 9475 | [5 empty] | 無し | セメント固化 | 直営 |  | 無し |  | 100 | 46.5 | 25.3 | 6.6 | 16.5 | 1 | 4.1 | 250 | 100 | 50.1 | 44.4 | 5.5 | 7096 | 8973 | 無し
福岡県 | 40227 | 40-227-01-001 | 嘉麻市 | 嘉麻市嘉麻クリーンセンター | 6573 | 0 | 0 |  | 可燃ごみ, 粗大ごみ |  | 焼却 |  | ストーカ式（可動） | 准連続運転 | 40 | 2 | 1988 | 無し | [8 empty] | 薬剤処理 | 薬剤処理 | 直営 |  | 無し |  | 100 | 58.2 | 15.8 | 3.5 | 15.8 | 3.5 | 3.2 | 230 | 100 | 44 | 48.4 | 7.6 | 0 | 8200 | 無し
福岡県 | 40229 | 40-229-01-001 | みやま市 | みやま市清掃センター | 9175 | 0 |  |  | 可燃ごみ, 粗大ごみ |  | 焼却 |  | ストーカ式（可動） | バッチ運転 | 50 | 2 | 1993 | 無し | [8 empty] | その他 | 薬剤処理 | 委託 |  | 無し |  | 100 | 41.6 | 26.5 | 14 | 12.3 | 1.6 | 4 | 265 | 100 | 50.3 | 43.5 | 6.2 | 8813 | 10840 | 無し
福岡県 | 40230 | 40-230-01-001 | 糸島市 | 糸島市クリーンセンターごみ処理場 | 29307 | 4113 |  | 資源化物生産量 | 可燃ごみ, 粗大ごみ, その他, 不燃ごみ, ごみ処理残渣, し尿処理残渣 |  | ガス化溶融・改質 |  | シャフト式 | 全連続運転 | 200 | 2 | 1999 | 場内温水, 発電（場内利用） | 41167526 | 0 | 13938288 | 0 | 3000 | 13.8 | 9248 | 0 | 無し | 薬剤処理 | 委託 |  | 有り | 99 | 100 | 48.4 | 32.9 | 9 | 1.4 | 2.9 | 5.4 | 181.8 | 100 | 43.4 | 48.4 | 8.2 | 8029 | 8217 | 無し
福岡県 | 40345 | 40-345-01-001 | 新宮町 | 相島じん芥処理場 | 47 | 0 | 0 |  | 可燃ごみ |  | 焼却 |  | 固定床式 | バッチ運転 | 0.252 | 1 | 2002 | 無し | [8 empty] | 無し | 無し | 委託 |  | 無し |  | 100 | 20 | 45 | 5 | 30 | 0 | 0 | 130 | 100 | 30 | 50 | 20 | 8665 | 0 | 無し
福岡県 | 40837 | 40-837-01-001 | 玄界環境組合 | 古賀清掃工場焼却施設 | 50221.96 | 3156 |  | 資源化物搬出量 | 可燃ごみ, 粗大ごみ, その他, ごみ処理残渣, し尿処理残渣 |  | ガス化溶融・改質 |  | 回転式 | 全連続運転 | 260 | 2 | 2003 | 発電（場内利用）, 発電（場外利用） |  |  |  |  | 4500 | 15 | 19318 | 3749 | 無し | 無し | 委託 |  | 有り | 87 | 100 | 47.7 | 27.6 | 5.3 | 13.9 | 1.8 | 3.7 | 249 | 100 | 46.4 | 48.5 | 5.1 | 7978 | 10255 | 無し
福岡県 | 40837 | 40-837-01-002 | 玄界環境組合 | 宗像清掃工場ガス化溶融施設 | 32448 | 3242 |  | 資源化物搬出量 | 可燃ごみ, 粗大ごみ, その他, ごみ処理残渣, し尿処理残渣 |  | ガス化溶融・改質 |  | シャフト式 | 全連続運転 | 160 | 2 | 2003 | 場内温水, 発電（場内利用） | 90499600 |  | 58415580 |  | 2400 | 13 | 11384 | 1513 | 無し | 薬剤処理 | 直営 |  | 有り | 88 | 100 | 43.4 | 28.1 | 8 | 10.8 | 5.8 | 3.9 | 218.8 | 100 | 44.3 | 49.3 | 6.4 | 8153 | 10150 | 無し
福岡県 | 40848 | 40-848-01-001 | 飯塚市・桂川町衛生施設組合 | 飯塚市・桂川町衛生施設組合桂苑 | 17032 | 1935 |  | 資源化物生産量 | 可燃ごみ, ごみ処理残渣, し尿処理残渣 |  | 焼却 |  | 流動床式 | 准連続運転 | 74 | 2 | 1994 | 場内温水 | 2778048 |  | 944496 | [5 empty] | 無し | セメント固化, 薬剤処理 | 委託 |  | 無し |  | 100 | 48.8 | 28.2 | 6 | 10.1 | 2.5 | 4.4 | 225 | 100 | 48.1 | 45.3 | 6.6 | 7330 | 9356 | 無し
福岡県 | 40902 | 40-902-01-001 | 八女西部広域事務組合 | 八女西部クリーンセンター | 42142 | 3664 |  | 資源化物搬出量 | 可燃ごみ, 粗大ごみ, 不燃ごみ, ごみ処理残渣 |  | ガス化溶融・改質 |  | 回転式 | 全連続運転 | 220 | 2 | 2000 | 場内温水, 場内蒸気, 発電（場内利用） | 86461200 |  | 66326400 |  | 1950 | 11.4 | 11386.5 | 0 | 無し | 溶融処理 | 委託 |  | 無し |  | 100 | 48.3 | 27.5 | 4.5 | 13.8 | 2 | 3.9 | 230 | 100 | 48.4 | 44.7 | 6.9 | 9370 |  | 無し
福岡県 | 40914 | 40-914-01-001 | 田川郡東部環境衛生施設組合 | 田川郡東部じん芥処理センター | 7708 | 120 |  | 資源化物生産量 | 可燃ごみ, 粗大ごみ |  | 焼却 |  | ストーカ式（可動） | バッチ運転 | 44 | 2 | 1996 | 場内温水 | 1295 |  | 1295 | [5 empty] | 無し | セメント固化, 薬剤処理 | 直営 |  | 無し |  | 100 | 44.3 | 32.5 | 5.2 | 12.2 | 2.2 | 3.6 | 262.5 | 100 | 52.7 | 41.5 | 5.8 | 8920 | 8920 | 無し
福岡県 | 40927 | 40-927-01-001 | 豊前市外二町清掃施設組合 | 豊前市外二町清掃センター | 13370 | 0 | 0 |  | 可燃ごみ, ごみ処理残渣 |  | 焼却 |  | ストーカ式（可動） | 准連続運転 | 70 | 2 | 1983 | 場外温水 | 1411200 | 1411200 | 807618 | 807618 |  |  |  |  | 無し | 薬剤処理 | 一部委託 |  | 無し |  | 100 | 40.5 | 19.9 | 11.2 | 19.2 | 3.3 | 5.9 | 225.3 | 100 | 53.4 | 38.8 | 7.8 | 7123 | 7123 | 無し
福岡県 | 40932 | 40-932-01-001 | 甘木・朝倉・三井環境施設組合 | 廃棄物再生処理センター「サン・ポート」ごみ処理施設 | 32068 | 4136 | 256435200 | 資源化物搬出量 | 可燃ごみ, 混合（未分別）ごみ, ごみ処理残渣 |  | ガス化溶融・改質 |  | シャフト式 | 全連続運転 | 120 | 2 | 2003 | 場内温水, 場内蒸気, 発電（場内利用）, 発電（場外利用） |  |  |  |  | 1700 | 11.5 | 11072 | 131 | 無し | その他 | 委託 |  | 無し |  | 100 | 48.4 | 28.5 | 6.5 | 10.2 | 1.9 | 4.5 | 227.5 | 100 | 42.7 | 7.4 | 49.9 | 10653 | 8356 | 無し
福岡県 | 40937 | 40-937-01-001 | 筑紫野・小郡・基山清掃施設組合 | クリーンヒル宝満 | 44153 | 7082 |  | 資源化物搬出量 | 可燃ごみ, 粗大ごみ, ごみ処理残渣 |  | ガス化溶融・改質 |  | シャフト式 | 全連続運転 | 250 | 2 | 2008 | 場内温水, 場内蒸気, 発電（場内利用）, 発電（場外利用） | 4890870 | 0 |  |  | 4990 | 15 | 22319 | 397 | 無し | 無し | 委託 |  | 無し |  | 100 | 57 | 17.6 | 13.1 | 5.5 | 3.9 | 2.9 | 205.3 | 100 | 41.3 | 51.4 | 7.3 | 8643 | 8849 | 無し
福岡県 | 40941 | 40-941-01-001 | 田川地区清掃施設組合 | 田川市川崎町清掃センター | 22993 | 0 | 0 |  | 可燃ごみ, ごみ処理残渣 |  | 焼却 |  | ストーカ式（可動） | 全連続運転 | 90 | 2 | 1987 | 場内温水, その他 | 4515840 | 0 | - | 0 |  |  |  |  | その他 | 薬剤処理 | 直営 |  | 無し |  | 100 | 46.5 | 26.5 | 10.9 | 9.1 | 1.6 | 5.4 | 157 | 100 | 47.1 | 47.3 | 5.6 | 7723 | 9618 | 無し
福岡県 | 40944 | 40-944-01-001 | 大牟田・荒尾清掃施設組合 | 大牟田・荒尾清掃施設組合新開クリーンセンター | 0 | 0 |  |  | 可燃ごみ |  | 焼却 |  | ストーカ式（可動） | 全連続運転 | 270 | 3 | 1988 | 無し | [8 empty] | 無し | 無し | 直営 | 休止 | 無し |  | 0 | 0 | 0 | 0 | 0 | 0 | 0 | 0 | 0 | 0 | 0 | 0 | 0 | 0 | 無し
福岡県 | 40955 | 40-955-01-001 | 福岡都市圏南部環境事業組合 | 福岡都市圏南部工場 | 0 | 0 | 0 |  | 可燃ごみ |  | 焼却 |  | ストーカ式（可動） | 全連続運転 | 510 | 3 | 2016 | 無し | [7 empty] | 0 | 無し | 薬剤処理 | 委託 | 新設（建設中） | 無し |  | 0 | 0 | 0 | 0 | 0 | 0 | 0 | 0 | 0 | 0 | 0 | 0 | 0 | 0 | 無し
福岡県 | 40958 | 40-958-01-001 | 下田川清掃施設組合 | 下田川塵芥清掃センター | 10645 | 0 |  | 資源化物搬出量 | 可燃ごみ, 粗大ごみ, し尿処理残渣 |  | 焼却 |  | ストーカ式（可動） | バッチ運転 | 40 | 2 | 1975 | 無し | [8 empty] | 無し | 無し | 直営 |  | 無し |  | 100 | 64.3 | 18.5 | 4.6 | 7.4 | 3.8 | 1.4 | 187 | 100 | 42.6 | 5.4 | 52 | 0 | 8724 | 無し
佐賀県 | 41201 | 41-201-01-001 | 佐賀市 | 佐賀市清掃工場 | 75936 | 2911 |  | 資源化物搬出量 | 可燃ごみ, ごみ処理残渣 |  | 焼却 |  | ストーカ式（可動） | 全連続運転 | 300 | 3 | 2002 | 場内温水, 場内蒸気, 発電（場内利用）, 場外温水, 発電（場外利用） | 655200000 | 42201600 | 630750000 | 7971000 | 4500 | 20.1 | 32339 | 14026 | 溶融処理 | 薬剤処理, 溶融処理 | 委託 |  | 無し |  | 100 | 46.5 | 19.1 | 15.9 | 11.9 | 3.4 | 3.2 | 239 | 100 | 43.2 | 49.1 | 7.7 | 8164 | 9156 | 無し
佐賀県 | 41202 | 41-202-01-001 | 唐津市 | 唐津市清掃センター | 34777 | 0 | 0 |  | 可燃ごみ, 粗大ごみ, ごみ処理残渣 |  | 焼却 |  | 流動床式 | 全連続運転 | 150 | 3 | 1997 | 場内温水 | 7606093 |  | 測定していない | [5 empty] | 無し | セメント固化, 薬剤処理 | 委託 |  | 無し |  | 100 | 51.9 | 27.1 | 4.9 | 11.7 | 2.6 | 1.8 | 213.5 | 100 | 41.1 | 52.1 | 6.8 | 8780 | 10380 | 無し
佐賀県 | 41203 | 41-203-01-001 | 鳥栖市 | 鳥栖市小動物焼却炉 | 6 | 0 | 0 |  | その他 |  | 焼却 |  | 固定床式 | バッチ運転 | 0.64 | 1 | 2004 | 無し | [8 empty] | 無し | 無し | 直営 |  | 無し |  | 100 | 0 | 0 | 0 | 0 | 0 | 100 | 0 | 0 | 0 | 0 | 0 | 0 | 0 | 無し
佐賀県 | 41204 | 41-204-01-001 | 多久市 | 多久市清掃センター | 5167 | 268 |  | 資源化物搬出量 | 可燃ごみ, 粗大ごみ |  | 焼却 |  | ストーカ式（可動） | 准連続運転 | 30 | 1 | 1975 | 無し | [8 empty] | 無し | 無し | 一部委託 |  | 無し |  | 100 | 51.9 | 23.2 | 10.6 | 8.5 | 1.6 | 4.2 | 117 | 100 | 40 | 52.8 | 7.2 | 10444 | 0 | 無し
佐賀県 | 41205 | 41-205-01-001 | 伊万里市 | 伊万里市環境センター | 8502 | 0 |  |  | 可燃ごみ, ごみ処理残渣 |  | 焼却 |  | ストーカ式（可動） | 全連続運転 | 90 | 2 | 1982 | 無し | [8 empty] | 無し | セメント固化, 薬剤処理 | 委託 | 廃止 | 無し |  | 100 | 57.3 | 15.4 | 8 | 14.7 | 3.1 | 1.5 | 234.7 | 100 | 44 | 48.6 | 7.4 | 8043 | 0 | 無し
佐賀県 | 41205 | 41-205-01-002 | 伊万里市 | 伊万里市環境センター(粗大ごみ焼却施設) | 0 | 0 |  |  | 粗大ごみ |  | 焼却 |  | その他 | バッチ運転 | 2 | 1 | 1993 | 無し | [8 empty] | 無し | 無し | 委託 | 廃止 | 無し |  | 0 | 0 | 0 | 0 | 0 | 0 | 0 | 0 | 0 | 0 | 0 | 0 | 0 | 0 | 無し
佐賀県 | 41401 | 41-401-01-001 | 有田町 | 有田町クリーンセンター | 3865 | 0 |  |  | 可燃ごみ |  | 焼却 |  | ストーカ式（可動） | バッチ運転 | 24 | 2 | 1995 | 場内温水 | 0 | 0 | - | - |  |  |  |  | 無し | 薬剤処理 | 直営 | 廃止 | 無し |  | 100 | 44.6 | 25.3 | 13 | 12.7 | 1 | 3.4 | 260.3 | 100 | 50.4 | 45.5 | 4.1 | 7322 | 0 | 無し
佐賀県 | 41830 | 41-830-01-001 | 杵藤地区広域市町村圏組合 | 杵藤クリーンセンター焼却施設 | 21997 | 87 | 0 | 資源化物搬出量 | 可燃ごみ, ごみ処理残渣 |  | 焼却 |  | 流動床式 | 准連続運転 | 138 | 3 | 1989 | 無し | [8 empty] | 無し | セメント固化 | 委託 | 休止 | 無し |  | 100 | 46 | 21.3 | 7.8 | 15.3 | 5.1 | 4.5 | 177 | 100 | 41.5 | 49.3 | 9.2 | 9157 | 9857 | 無し
佐賀県 | 41840 | 41-840-01-001 | 脊振共同塵芥処理組合 | 脊振広域クリーンセンター | 13847 | 2600 | 0 | 資源化物搬出量 | 可燃ごみ, 粗大ごみ, ごみ処理残渣 |  | 焼却 |  | ストーカ式（可動） | 全連続運転 | 111 | 2 | 1996 | 場内温水 | 84927360 |  | 60359088 | [5 empty] | 溶融処理 | その他 | 直営 |  | 無し |  | 100 | 48.1 | 21.8 | 14.7 | 6.8 | 5.3 | 3.3 | 222 | 100 | 47.8 | 44 | 8.2 | 7088 | 7673 | 無し
佐賀県 | 41858 | 41-858-01-001 | 鳥栖・三養基西部環境施設組合 | 鳥栖･三養基西部溶融資源化センター | 31370 | 2898 | 47098494 | 資源化物搬出量 | 可燃ごみ, ごみ処理残渣 |  | ガス化溶融・改質 |  | シャフト式 | 全連続運転 | 132 | 2 | 2004 | 発電（場内利用） | 0 | 0 |  |  | 1700 | 14 | 8393 | 0 | 溶融処理 | その他 | 委託 |  | 無し |  | 100 | 50.6 | 23.5 | 6.4 | 14 | 3.2 | 2.3 | 233 | 100 | 45.9 | 46.8 | 7.3 | 7677 | 9418 | 無し
佐賀県 | 41861 | 41-861-01-001 | 佐賀県西部広域環境組合 | さが西部クリーンセンター | 20294 | 778 | 0 | 資源化物搬出量 | 可燃ごみ, ごみ処理残渣 |  | ガス化溶融・改質 |  | シャフト式 | 全連続運転 | 205 | 2 | 2015 | 発電（場内利用） |  |  |  |  | 3900 | 16 | 5481 | 0 | 溶融処理 | 薬剤処理 | 委託 | 新設（新規稼働） | 無し |  | 100 | 45.7 | 31.17 | 4.83 | 11.47 | 3.23 | 3.6 | 143.33 | 100 | 41.83 | 50.87 | 7.3 | 8517 | 10933 | 無し
長崎県 | 42201 | 42-201-01-001 | 長崎市 | 西工場 | 72912 | 0 | 0 |  | 可燃ごみ, ごみ処理残渣, し尿処理残渣 |  | 焼却 |  | ストーカ式（可動） | 全連続運転 | 400 | 2 | 1979 | 場内温水, 場内蒸気, 発電（場内利用）, 場外蒸気 | 69882624 | 42251328 | 1806530 | 1718357 | 1992 | 6.07 | 9665 | 0 | 無し | 薬剤処理 | 一部委託 |  | 無し |  | 100 | 63.9 | 9.5 | 8.4 | 15.5 | 0.7 | 2 | 188 | 100 | 52 | 41.6 | 6.4 | 6520 | 7853 | 無し
長崎県 | 42201 | 42-201-01-002 | 長崎市 | 東工場 | 46542 | 0 | 0 |  | 可燃ごみ, 粗大ごみ, その他, ごみ処理残渣 |  | 焼却 |  | ストーカ式（可動） | 全連続運転 | 300 | 2 | 1988 | 場内温水, 場内蒸気, 発電（場内利用）, 場外温水, 発電（場外利用） | 50050560 | 31046400 | 35563938 | 7109348 | 2000 | 10.9 | 11074 | 1140 | 無し | 薬剤処理 | 一部委託 |  | 無し |  | 100 | 57 | 8.9 | 14.7 | 16.5 | 0.1 | 2.8 | 189.8 | 100 | 51.3 | 44.8 | 3.9 | 7165 | 7853 | 無し
長崎県 | 42202 | 42-202-01-001 | 佐世保市 | 佐世保市西部クリーンセンター | 35217.19 | 0 | 0 |  | 可燃ごみ, ごみ処理残渣 |  | 焼却 |  | ストーカ式（可動） | 全連続運転 | 240 | 2 | 1977 | 場内温水 | 9004800 | 0 | 0 | 0 |  |  |  |  | 無し | セメント固化, 薬剤処理 | 直営 |  | 無し |  | 100 | 46 | 22.4 | 13.2 | 10.6 | 4.6 | 3.2 | 199 | 100 | 47.55 | 45.125 | 7.325 | 9008 | 9345 | 無し
長崎県 | 42202 | 42-202-01-002 | 佐世保市 | 東部クリーンセンター | 44818 | 0 | 0 |  | 可燃ごみ, 粗大ごみ, し尿処理残渣 |  | 焼却 |  | ストーカ式（可動） | 全連続運転 | 200 | 2 | 2000 | 場内温水, 場内蒸気, 発電（場内利用）, 場外蒸気, 発電（場外利用） | 283368960 | 56165760 | 180039000 | 4794000 | 1990 | 14 | 12967 | 522 | 無し | 薬剤処理 | 直営 |  | 無し |  | 100 | 36.75 | 15.55 | 17.125 | 21.625 | 6.25 | 2.7 | 235.8 | 100 | 49.8 | 41.6 | 8.6 | 6424 | 7650 | 無し
長崎県 | 42202 | 42-202-01-003 | 佐世保市 | 宇久清掃センター | 1008 | 0 | 0 |  | 可燃ごみ, し尿処理残渣 |  | 焼却 |  | ストーカ式（可動） | バッチ運転 | 8 | 1 | 1997 | 無し | [8 empty] | 無し | 薬剤処理 | 一部委託 |  | 無し |  | 100 | 36.7 | 19.1 | 18.2 | 18.9 | 2.3 | 4.8 | 224 | 100 | 48 | 45.6 | 6.4 | 7378 | 8248 | 無し
長崎県 | 42202 | 42-202-01-004 | 佐世保市 | 佐世保市灰溶融施設 | 8406 | 2183 | 0 | 資源化物搬出量 | その他 |  | その他 |  | その他 | 全連続運転 | 29 | 2 | 2008 | 無し | [8 empty] | 無し | 薬剤処理 | 委託 |  | 無し |  | 0 | - | - | - | - | - | - | 0 | 0 | 0 | 0 | 0 | 0 | 0 | 無し
長崎県 | 42204 | 42-204-01-001 | 諫早市 | 諫早市環境センター | 0 | 0 |  |  | 可燃ごみ, ごみ処理残渣 |  | 焼却 |  | ストーカ式（可動） | 准連続運転 | 118 | 2 | 1987 | 無し | [8 empty] | 溶融処理 | 溶融処理 | 直営 | 休止 | 無し |  | 0 | 0 | 0 | 0 | 0 | 0 | 0 | 0 | 0 | 0 | 0 | 0 | 0 | 0 | 無し
長崎県 | 42204 | 42-204-01-002 | 諫早市 | 多良見クリーンセンター | 0 | 0 |  |  | 可燃ごみ |  | 焼却 |  | ストーカ式（可動） | バッチ運転 | 34 | 2 | 1994 | 無し | [8 empty] | 無し | 薬剤処理 | 直営 | 休止 | 無し |  | 0 | 0 | 0 | 0 | 0 | 0 | 0 | 0 | 0 | 0 | 0 | 0 | 0 | 0 | 無し
長崎県 | 42204 | 42-204-01-003 | 諫早市 | 諫早市環境センター（溶融施設） | 0 | 0 |  |  | その他 |  | その他 |  | 回転式 | 全連続運転 | 24 | 1 | 2000 | 無し | [8 empty] | 溶融処理 | 溶融処理 | 委託 |  | 無し |  | 0 | 0 | 0 | 0 | 0 | 0 | 0 | 0 | 0 | 0 | 0 | 0 | 0 | 0 | 無し
長崎県 | 42205 | 42-205-01-001 | 大村市 | 大村市環境センター | 28402 | 0 | 0 |  | 可燃ごみ, 粗大ごみ, ごみ処理残渣, し尿処理残渣 |  | 焼却 |  | ストーカ式（可動） | 准連続運転 | 111 | 3 | 1997 | 場内温水 | 14112000 |  | 14112000 | [5 empty] | 無し | 薬剤処理 | 一部委託 |  | 無し |  | 100 | 45.7 | 19.7 | 10.4 | 18.5 | 1.9 | 3.8 | 204 | 100 | 45.4 | 49.2 | 5.4 | 9887 | 0 | 無し
長崎県 | 42207 | 42-207-01-001 | 平戸市 | 大島村クリーンセンター | 251 | 0 | 0 |  | 可燃ごみ, 粗大ごみ, し尿処理残渣 |  | 焼却 |  | ストーカ式（可動） | バッチ運転 | 5 | 1 | 1997 | 無し | [8 empty] | 無し | 薬剤処理 | 委託 |  | 無し |  | 100 | 44.2 | 20.1 | 7.8 | 21.1 | 3.9 | 2.9 | 219 | 100 | 50.2 | 42.2 | 7.6 | 6690 | 6610 | 無し
長崎県 | 42208 | 42-208-01-001 | 松浦市 | 鷹島環境センター | 561 | 16 |  | 資源化物生産量 | 可燃ごみ |  | 焼却 |  | ストーカ式（可動） | バッチ運転 | 5 | 1 | 2001 | 無し | [8 empty] | 無し | 薬剤処理 | 委託 |  | 無し |  | 100 | 54.2 | 19.8 | 7.5 | 14.3 | 0.6 | 3.6 | 211.3 | 100 | 51.5 | 42.7 | 5.8 | 0 | 8130 | 無し
長崎県 | 42209 | 42-209-01-001 | 対馬市 | 対馬クリーンセンター | 11041 | 1559 |  | 資源化物搬出量 | 可燃ごみ, 粗大ごみ, その他, 不燃ごみ, ごみ処理残渣 |  | ガス化溶融・改質 |  | 流動床式 | 全連続運転 | 60 | 2 | 2002 | 無し | [8 empty] | 溶融処理 | セメント固化, 薬剤処理 | 委託 |  | 無し |  | 100 | 48.4 | 19.6 | 20.8 | 6.8 | 2.1 | 2.3 | 217.5 | 100 | 44.9 | 50.5 | 4.6 | 8385 | 8773 | 無し
長崎県 | 42210 | 42-210-01-001 | 壱岐市 | 壱岐市クリーンセンター | 6390 | 1459 |  | 資源化物搬出量 | 可燃ごみ, ごみ処理残渣, し尿処理残渣 |  | 焼却 |  | ストーカ式（可動） | 准連続運転 | 26 | 2 | 2012 | 場内温水 | 4148480 | 0 | 414848 | 0 |  |  |  |  | 無し | 無し | 直営 |  | 無し |  | 100 | 65 | 33 | 0.3 | 0.6 | 0.1 | 1 | 199 | 100 | 46.5 | 43.5 | 10 | 0 | 0 | 無し
長崎県 | 42211 | 42-211-01-001 | 五島市 | 五島市福江清掃センター | 11818 | 401 |  | 資源化物生産量 | 可燃ごみ, 粗大ごみ, ごみ処理残渣, し尿処理残渣 |  | ガス化溶融・改質 |  | 流動床式 | 全連続運転 | 58 | 2 | 2003 | 場内温水 | 47588499 |  | 36980414 | [5 empty] | 無し | 薬剤処理 | 委託 |  | 有り | 99 | 100 | 47 | 22 | 15.2 | 8.2 | 4.6 | 3 | 226.5 | 100 | 49.6 | 44 | 6.4 | 7033 | 7148 | 無し
長崎県 | 42211 | 42-211-01-002 | 五島市 | 五島市富江クリーンセンター | 1480 | 0 | 0 |  | 可燃ごみ, 粗大ごみ |  | 焼却 |  | ストーカ式（可動） | バッチ運転 | 10 | 1 | 1998 | 無し | [8 empty] | その他 | 薬剤処理 | 直営 |  | 無し |  | 100 | 48.6 | 21.6 | 5.2 | 19.9 | 2.1 | 2.6 | 236.5 | 100 | 50 | 44.1 | 5.9 | 7978 | 7408 | 無し
長崎県 | 42211 | 42-211-01-003 | 五島市 | 五島市三井楽清掃センター | 0 | 0 | 0 |  | 可燃ごみ, 粗大ごみ, ごみ処理残渣 |  | 焼却 |  | ストーカ式（可動） | バッチ運転 | 7 | 1 | 1995 | 無し | [8 empty] | 無し | セメント固化 | 直営 | 休止 | 無し |  | 0 | 0 | 0 | 0 | 0 | 0 | 0 | 0 | 0 | 0 | 0 | 0 | 0 | 0 | 無し
長崎県 | 42211 | 42-211-01-004 | 五島市 | 五島市奈留清掃センター | 0 | 0 | 0 |  | 可燃ごみ, 粗大ごみ, ごみ処理残渣 |  | 焼却 |  | ストーカ式（可動） | バッチ運転 | 6 | 1 | 1997 | 無し | [8 empty] | 無し | 薬剤処理 | 直営 | 休止 | 無し |  | 0 | 0 | 0 | 0 | 0 | 0 | 0 | 0 | 0 | 0 | 0 | 0 | 0 | 0 | 無し
長崎県 | 42212 | 42-212-01-001 | 西海市 | 西彼クリーンセンター | 766 | 0 | 0 |  | 可燃ごみ |  | 焼却 |  | ストーカ式（可動） | バッチ運転 | 23 | 1 | 1993 | 無し | [8 empty] | 無し | 薬剤処理 | 委託 | 廃止 | 無し |  | 100 | 39.2 | 17.7 | 8.5 | 29.2 | 2.3 | 3.1 | 226 | 100 | 58.1 | 36.8 | 5.1 | 5480 | 5480 | 無し
長崎県 | 42212 | 42-212-01-002 | 西海市 | 西海市炭化センター | 6092 | 1044 |  | 資源化物搬出量 | 可燃ごみ, その他 |  | 炭化 |  | その他 | 全連続運転 | 30 | 2 | 2015 | 無し | [8 empty] | 無し | 薬剤処理 | 委託 | 新設（新規稼働） | 有り | 98.5 | 100 | 52.3 | 23.1 | 6.1 | 11.7 | 0.8 | 6 | 188 | 100 | 50.3 | 44.9 | 4.8 | 7200 | 8230 | 無し
長崎県 | 42214 | 42-214-01-001 | 南島原市 | 南島原市南有馬クリーンセンター | 11915 | 1176 |  | 資源化物搬出量 | 可燃ごみ |  | 焼却 |  | ストーカ式（可動） | 准連続運転 | 60 | 2 | 2000 | 無し | [8 empty] | 溶融処理 | 溶融処理 | 直営 |  | 無し |  | 100 | 44.4 | 21.6 | 9.4 | 17.1 | 3.7 | 3.8 | 184 | 100 | 45.1 | 47.1 | 7.8 | 7750 | 0 | 無し
長崎県 | 42383 | 42-383-01-001 | 小値賀町 | 小値賀町ごみ焼却場 | 739 | 0 | 0 |  | 可燃ごみ |  | 焼却 |  | ストーカ式（可動） | バッチ運転 | 6 | 1 | 1993 | 無し | [8 empty] | 無し | 薬剤処理 | 直営 |  | 無し |  | 100 | 49.6 | 11.1 | 12.6 | 11.1 | 2 | 13.6 | 240 | 100 | 58.3 | 36.1 | 5.6 | 5314 | 0 | 無し
長崎県 | 42391 | 42-391-01-001 | 佐々町 | 佐々クリーンセンター | 4407 | 166 |  | 資源化物搬出量 | 可燃ごみ |  | 焼却 |  | ストーカ式（可動） | バッチ運転 | 36 | 2 | 1995 | 場内温水 | 9986400 |  | 16786224 | [5 empty] | 溶融処理 | その他 | 直営 |  | 無し |  | 100 | 49.9 | 23.5 | 15 | 6.6 | 1.5 | 3.5 | 191.5 | 100 | 44.9 | 49.8 | 5.3 | 8285 | 10385 | 無し
長崎県 | 42411 | 42-411-01-001 | 新上五島町 | 新上五島町クリーンセンター・ごみ焼却施設 | 7253 | 0 | 0 |  | 可燃ごみ, ごみ処理残渣, し尿処理残渣 |  | 焼却 |  | ストーカ式（可動） | 准連続運転 | 40 | 2 | 2002 | 場内温水 | 2671130 |  | 143260 | [5 empty] | 溶融処理 | 薬剤処理 | 委託 |  | 無し |  | 100 | 42.1 | 22.4 | 16.2 | 13.6 | 0.7 | 5 | 113 | 100 | 38.8 | 56.6 | 4.6 | 9682 | 0 | 無し
長崎県 | 42817 | 42-817-01-001 | 東彼地区保健福祉組合 | 東彼地区清掃工場 | 8883 | 0 | 0 |  | 可燃ごみ, 粗大ごみ, ごみ処理残渣 |  | 焼却 |  | ストーカ式（可動） | 准連続運転 | 66 | 2 | 1981 | 無し | [8 empty] | 無し | 薬剤処理 | 直営 | 新設（建設中） | 無し |  | 100 | 53.94 | 22.26 | 9.02 | 8.28 | 3.14 | 3.36 | 160 | 100 | 49.26 | 45.05 | 5.69 | 7250 | 8782 | 無し
長崎県 | 42867 | 42-867-01-001 | 県央県南広域環境組合 | 県央県南クリーンセンター | 80815 | 7555 | 80254833 | 資源化物搬出量 | 可燃ごみ, 粗大ごみ, し尿処理残渣 |  | ガス化溶融・改質 |  | その他 | 全連続運転 | 300 | 3 | 2005 | 場内温水, 場内蒸気, 発電（場内利用）, 場外温水, 発電（場外利用） | 165641000 | 33245000 | 167669000 | 2356000 | 7500 | 19.6 | 35524 | 不明 | 無し | 無し | 委託 |  | 無し |  | 100 | 46.7 | 19.6 | 11.4 | 17.8 | 2.6 | 1.9 | 230 | 100 | 48.7 | 44.1 | 7.2 | 7085 | 8078 | 有り | 45 | [25 empty] | ○ | 45 |  | 販売
長崎県 | 42872 | 42-872-01-001 | 北松北部環境組合 | 北松北部クリーンセンター | 13746 | 815 | 0 | 資源化物搬出量 | 可燃ごみ, ごみ処理残渣, し尿処理残渣 |  | ガス化溶融・改質 |  | シャフト式 | 全連続運転 | 70 | 2 | 2004 | 発電（場内利用） |  |  |  |  | 870 | 6.01 | 3670 | 0 | 無し | 薬剤処理 | 委託 |  | 無し |  | 100 | 51.3 | 21.2 | 8.9 | 13.3 | 1.3 | 4 | 216 | 100 | 46.6 | 46.6 | 6.8 | 9232 | 9070 | 無し
長崎県 | 42876 | 42-876-01-001 | 長与・時津環境施設組合 | クリーンパーク長与 | 16332 | 1759 | 0 | 資源化物搬出量 | 可燃ごみ, 粗大ごみ, ごみ処理残渣 |  | 焼却 |  | ストーカ式（可動） | 全連続運転 | 54 | 2 | 2015 | 場内温水 | 14818997 | 0 | 11775093 | 0 |  |  |  |  | 無し | 薬剤処理 | 委託 | 新設（新規稼働） | 無し |  | 100 | 56.3 | 17.8 | 10.3 | 7.9 | 1.7 | 6 | 141.3 | 100 | 44.3 | 49.3 | 6.4 | 8613 | 8178 | 無し
熊本県 | 43100 | 43-100-01-001 | 熊本市 | 旧西部環境工場 | 66201 | 0 |  |  | 可燃ごみ, 粗大ごみ, ごみ処理残渣 |  | 焼却 |  | ストーカ式（可動） | 全連続運転 | 450 | 2 | 1986 | 場内温水, 発電（場内利用）, 場外温水, 発電（場外利用） | 204785280 | 132209290 | 1290 | 740 | 3000 | 9.9 | 16349 | 8665 | 無し | セメント固化, 薬剤処理 | 直営 | 廃止 | 有り | 97 | 100 | 35.8 | 31.4 | 21.3 | 3.3 | 3.3 | 4.9 | 150 | 100 | 51.4 | 42.2 | 6.4 | 8600 | 9000 | 無し
熊本県 | 43100 | 43-100-01-002 | 熊本市 | 東部環境工場 | 125082 | 0 | 0 |  | 可燃ごみ, 粗大ごみ, ごみ処理残渣 |  | 焼却 |  | ストーカ式（可動） | 全連続運転 | 600 | 2 | 1994 | 場内温水, 発電（場内利用）, 場外温水, 発電（場外利用） | 105554 | 不明 | 105554 | 0 | 10500 | 15.7 | 51885.83 | 288.13 | 無し | 薬剤処理 | 直営 |  | 有り | 97.2 | 100 | 49.1 | 27.6 | 8.2 | 10.8 | 0.6 | 3.7 | 148 | 100 | 43.5 | 48.1 | 8.4 | 9540 | 9535 | 無し
熊本県 | 43100 | 43-100-01-003 | 熊本市 | 西部環境工場 | 6882 | 0 |  |  | 可燃ごみ, 粗大ごみ, ごみ処理残渣 |  | 焼却 |  | ストーカ式（可動） | 全連続運転 | 280 | 2 | 2015 | 発電（場内利用）, 場外温水, 発電（場外利用） | 16218000 | 16218000 | 783840 | 783840 | 5700 | 18 | 3598 | 2520 | その他 | 薬剤処理, 溶融処理 | 委託 | 新設（新規稼働） | 有り | 96 | 100 | 54.2 | 29.3 | 8.5 | 4.1 | 0.4 | 3.5 | 109 | 100 | 54.4 | 40.9 | 4.7 | 6340 | 9640 | 無し
熊本県 | 43202 | 43-202-01-001 | 八代市 | 八代市清掃センター | 27015.05 | 0 | 0 |  | 可燃ごみ, ごみ処理残渣 |  | 焼却 |  | ストーカ式（可動） | 全連続運転 | 150 | 2 | 1975 | 場内温水 | 16469 |  | 把握していない | [5 empty] | 無し | 薬剤処理 | 委託 |  | 無し |  | 100 | 55.8 | 25.8 | 9.2 | 4.1 | 2 | 3.1 | 195.8 | 100 | 51.8 | 43.2 | 5 | 6830 | 0 | 無し
熊本県 | 43202 | 43-202-01-002 | 八代市 | 粗大ごみ焼却炉 | 55.74 | 0 | 0 |  | 粗大ごみ |  | 焼却 |  | 固定床式 | バッチ運転 | 2 | 1 | 1994 | 無し | [8 empty] | 無し | 無し | 委託 |  | 無し |  | 0 | 0 | 0 | 0 | 0 | 0 | 0 | 0 | 0 | 0 | 0 | 0 | 0 | 0 | 無し
熊本県 | 43215 | 43-215-01-001 | 天草市 | 牛深クリーンセンター | 4967 | 0 |  |  | 可燃ごみ, し尿処理残渣 |  | 焼却 |  | ストーカ式（可動） | バッチ運転 | 36 | 2 | 1992 | 無し | [8 empty] | 無し | 薬剤処理 | 直営 |  | 無し |  | 100 | 57.5 | 22.2 | 1.3 | 17.1 | 0 | 1.9 | 160.3 | 100 | 60.1 | 36.2 | 3.7 | 5308 | 5308 | 無し
熊本県 | 43215 | 43-215-01-002 | 天草市 | 御所浦クリーンセンター | 546 | 0 |  |  | 可燃ごみ |  | 焼却 |  | ストーカ式（可動） | バッチ運転 | 10 | 1 | 1992 | 無し | [8 empty] | 無し | 薬剤処理 | 委託 |  | 無し |  | 100 | 51.1 | 21.7 | 7.1 | 17.1 | 0 | 3 | 173.3 | 100 | 50.8 | 43.5 | 5.7 | 6925 | 6923 | 無し
熊本県 | 43215 | 43-215-01-003 | 天草市 | 西天草クリーンセンター | 1989 | 0 |  |  | 可燃ごみ |  | 焼却 |  | ストーカ式（可動） | バッチ運転 | 17 | 2 | 1995 | 無し | [8 empty] | 無し | 薬剤処理 | 直営 |  | 無し |  | 100 | 48.8 | 27.7 | 2.7 | 17.5 | 0.2 | 3.1 | 136 | 100 | 56.3 | 39.3 | 4.4 | 5980 | 5980 | 無し
熊本県 | 43447 | 43-447-01-001 | 山都町 | 小峰クリーンセンター | 3224 | 0 |  |  | 可燃ごみ |  | 焼却 |  | ストーカ式（可動） | バッチ運転 | 20 | 2 | 1990 | 場内温水 | 16433 |  | 13461 | [5 empty] | 無し | セメント固化 | 直営 |  | 無し |  | 100 | 55.1 | 24 | 3.8 | 16.2 | 0.3 | 0.6 | 143 | 100 | 49.8 | 45.8 | 4.4 | 7362 | 7365 | 無し
熊本県 | 43854 | 43-854-01-001 | 菊池環境保全組合 | 東部清掃工場 | 33125 | 0 | 0 |  | 可燃ごみ, 粗大ごみ, ごみ処理残渣 |  | 焼却 |  | ストーカ式（可動） | 全連続運転 | 67.5 | 2 | 1994 | 無し | [8 empty] | 無し | セメント固化, 薬剤処理 | 一部委託 |  | 無し |  | 100 | 52 | 20 | 7.7 | 16.8 | 1.3 | 2.2 | 346.3 | 100 | 45.1 | 50.3 | 4.6 | 8038 | 8350 | 無し
熊本県 | 43937 | 43-937-01-001 | 御船町甲佐町衛生施設組合 | 御船甲佐クリーンセンター | 6456 | 0 |  |  | 可燃ごみ, 粗大ごみ, ごみ処理残渣 |  | 焼却 |  | ストーカ式（可動） | 准連続運転 | 48 | 2 | 1990 | 無し | [8 empty] | 薬剤処理 | 薬剤処理 | 一部委託 |  | 無し |  | 100 | 51.5 | 21.2 | 8.2 | 16.1 | 0 | 3 | 142 | 100 | 49.1 | 45.6 | 5.3 | 7350 | 0 | 無し
熊本県 | 43949 | 43-949-01-001 | 益城、嘉島、西原環境衛生施設組合 | 益城クリーンセンター | 14966 | 0 |  |  | 可燃ごみ, 粗大ごみ, ごみ処理残渣 |  | 焼却 |  | ストーカ式（可動） | バッチ運転 | 80 | 2 | 1989 | 場内温水 | 1693440 |  | 把握していない | [5 empty] | 薬剤処理 | セメント固化, 薬剤処理 | 一部委託 |  | 無し |  | 100 | 59.8 | 24.4 | 2.2 | 10.5 | 0 | 3.1 | 147.8 | 100 | 50.9 | 42.9 | 6.2 | 6798 | 0 | 無し
熊本県 | 43954 | 43-954-01-001 | 山鹿植木広域行政事務組合 | 山鹿植木広域行政事務組合クリーンセンター | 20339 |  |  |  | 可燃ごみ, 粗大ごみ, その他, ごみ処理残渣, し尿処理残渣 |  | 焼却 |  | ストーカ式（可動） | 全連続運転 | 120 | 2 | 1992 | 場内温水, 場外温水 | 5644800 | 5221440 | 不明 | 不明 |  |  |  |  | 無し | 薬剤処理 | 一部委託 |  | 無し |  | 100 | 47.1 | 26.3 | 8.7 | 16.3 | 0 | 1.6 | 203 | 100 | 50.1 | 45 | 4.9 | 7220 | 8928 | 無し
熊本県 | 43974 | 43-974-01-001 | 八代生活環境事務組合 | クリーンセンター | 9482 | 788 |  | 資源化物搬出量 | 可燃ごみ, し尿処理残渣 |  | 焼却 |  | ストーカ式（可動） | バッチ運転 | 44 | 2 | 1999 | 場内温水 | 1709120 |  | 把握していない | [5 empty] | 無し | 薬剤処理 | 直営 |  | 無し |  | 100 | 46.9 | 29 | 5.1 | 16.2 | 1.4 | 1.4 | 145.5 | 100 | 54.7 | 40.8 | 4.5 | 6318 | 0 | 無し
熊本県 | 43986 | 43-986-01-001 | 人吉球磨広域行政組合 | 人吉球磨クリーンプラザ（焼却施設） | 20951.42 | 2070.17 |  | 資源化物搬出量 | 可燃ごみ, 粗大ごみ, その他, ごみ処理残渣, し尿処理残渣 |  | 焼却 |  | ストーカ式（可動） | 全連続運転 | 90 | 2 | 2002 | 場内温水 | 8760 |  | 913000 | [5 empty] | その他 | その他 | 委託 |  | 無し |  | 100 | 27.5 | 37.2 | 8.5 | 19.5 | 3.5 | 3.8 | 185 | 100 | 45.8 | 51.4 | 2.8 | 0 | 7918 | 無し
熊本県 | 43991 | 43-991-01-001 | 有明広域行政事務組合 | 東部環境センター | 13263 | 0 | 0 |  | 可燃ごみ, ごみ処理残渣 |  | 焼却 |  | ストーカ式（可動） | 准連続運転 | 70 | 2 | 1999 | 場内温水, 場外温水 | 75256400 | 5644800 | [6 empty] | 無し | 薬剤処理 | 委託 |  | 無し |  | 100 | 68.65 | 9.65 | 8.175 | 9.6 | 0.925 | 3 | 0 | 0 | 0 | 0 | 0 | 0 | 0 | 無し
熊本県 | 43991 | 43-991-01-002 | 有明広域行政事務組合 | クリーンパークファイブ | 10889 | 971 |  | 資源化物搬出量 | 可燃ごみ, ごみ処理残渣 |  | ガス化溶融・改質 |  | 流動床式 | 全連続運転 | 50 | 2 | 2006 | 無し | [8 empty] | 溶融処理 | その他 | 一部委託 |  | 無し |  | 100 | 65.1 | 18.75 | 4.5 | 6.6 | 1.9 | 3.15 | 0 | 0 | 0 | 0 | 0 | 0 | 0 | 無し
熊本県 | 43993 | 43-993-01-001 | 水俣芦北広域行政事務組合 | 水俣芦北広域行政事務組合クリーンセンター | 9006 | 554 | 0 | 資源化物搬出量 | 可燃ごみ |  | ガス化溶融・改質 |  | シャフト式 | 全連続運転 | 43 | 1 | 2002 | 場内温水 | 6189120 | 0 | 663120 | 0 | 0 | 0 | 0 | 0 | 溶融処理 | 薬剤処理 | 委託 |  | 有り | 90 | 100 | 58.9 | 27.6 | 7.3 | 1.1 | 0.3 | 4.8 | 130 | 100 | 35.8 | 57.6 | 6.6 | 9900 | 11100 | 無し | 0 | 0 |  | 0 | 0 |  | 0 | 0 |  | 0 | 0 |  | 0 | 0 |  | 0 | 0 |  | 0 | 0 |  | 0 | 0 |  | 0 | 0 |  | 0 | 0
熊本県 | 43995 | 43-995-01-001 | 宇城広域連合 | 宇土清掃センターごみ処理施設 | 10308 | 0 | 0 |  | 可燃ごみ, ごみ処理残渣 |  | 焼却 |  | 流動床式 | バッチ運転 | 52 | 2 | 1997 | 無し | 282240 | [7 empty] | 無し | 薬剤処理 | 直営 |  | 有り | 100 | 100 | 49.2 | 24.3 | 11.5 | 8.9 | 0 | 6.1 | 97 | 100 | 32.5 | 50.9 | 16.6 | 2030 | 8510 | 無し
熊本県 | 43995 | 43-995-01-002 | 宇城広域連合 | 宇城クリーンセンターごみ処理施設 | 17079 | 0 | 0 |  | 可燃ごみ, 粗大ごみ, ごみ処理残渣 |  | 焼却 |  | ストーカ式（可動） | 准連続運転 | 95 | 2 | 1998 | 場内温水, 場内蒸気 | 7526400 | 0 | 0 | 0 |  |  |  |  | 無し | 薬剤処理 | 直営 |  | 無し |  | 100 | 46 | 26.4 | 13.2 | 12.4 | 0 | 2 | 173 | 100 | 45.5 | 45.2 | 9.3 | 1720 | 7210 | 無し
熊本県 | 43998 | 43-998-01-001 | 天草広域連合 | 本渡地区清掃センター | 16273 | 0 | 0 |  | 可燃ごみ, ごみ処理残渣 |  | 焼却 |  | 流動床式 | 准連続運転 | 93 | 3 | 2000 | 場内温水 | 1693440 |  | 把握していない | [5 empty] | その他 | セメント固化, 薬剤処理 | 一部委託 |  | 無し |  | 100 | 61.6 | 20.1 | 4.9 | 10.3 | 0.6 | 2.5 | 131 | 100 | 49.5 | 44.1 | 6.4 | 7111 | 29791 | 無し
熊本県 | 43998 | 43-998-01-002 | 天草広域連合 | 松島地区清掃センター | 7522 | 0 | 0 |  | 可燃ごみ, ごみ処理残渣 |  | 焼却 |  | ストーカ式（可動） | バッチ運転 | 34 | 2 | 1996 | 場内温水 | 235200 |  | 把握していない | [5 empty] | その他 | セメント固化, 薬剤処理 | 一部委託 |  | 無し |  | 100 | 56.3 | 19.6 | 3.2 | 17.8 | 0 | 3.1 | 218 | 100 | 49.7 | 45.5 | 4.8 | 7350 | 30765 | 無し
大分県 | 44201 | 44-201-01-001 | 大分市 | 大分市福宗環境センター福宗清掃工場 | 84945.79 | 0 |  |  | 可燃ごみ, し尿処理残渣 |  | 焼却 |  | ストーカ式（可動） | 全連続運転 | 438 | 3 | 1997 | 場内温水, 発電（場内利用） | 1195024 |  | 106009560 |  | 6000 | 18.9 | 29447 |  | その他 | セメント固化, 薬剤処理 | 委託 |  | 無し |  | 100 | 52.9 | 25.7 | 10.3 | 6.4 | 2.8 | 1.9 | 174 | 100 | 44.7 | 4.9 | 50.4 | 8355 | 10979 | 無し
大分県 | 44201 | 44-201-01-002 | 大分市 | 大分市佐野清掃センター清掃工場 | 82806.82 | 6954.15 |  | 資源化物搬出量 | 可燃ごみ, その他, し尿処理残渣 |  | ガス化溶融・改質 |  | シャフト式 | 全連続運転 | 387 | 3 | 2003 | 場内温水, 発電（場内利用）, 場外温水 | 21920640 | 26470320 | 9342495 | 3169000 | 9500 | 17.2 | 27810 | 0 | 無し | その他 | 委託 |  | 無し |  | 100 | 39.5 | 18.5 | 26.1 | 8.2 | 3.9 | 3.8 | 176.8 | 100 | 45.7 | 48.4 | 5.9 | 7978 | 7533 | 無し
大分県 | 44203 | 44-203-01-001 | 中津市 | 中津市クリーンプラザ | 29142 | 1897 |  | 資源化物搬出量 | 可燃ごみ, ごみ処理残渣 |  | 焼却 |  | 流動床式 | 准連続運転 | 100 | 2 | 1999 | 場内温水 | 90829 | 0 | [6 empty] | 無し | セメント固化, 薬剤処理 | 委託 |  | 無し |  | 100 | 35.6 | 37.5 | 21.2 | 2 | 2 | 1.7 | 210.5 | 100 | 44.5 | 50.9 | 4.6 | 9173 | 0 | 無し
大分県 | 44204 | 44-204-01-001 | 日田市 | 日田市清掃センター | 17809 | 25 |  | 資源化物生産量 | 可燃ごみ, 粗大ごみ, ごみ処理残渣, し尿処理残渣 |  | 焼却 |  | 流動床式 | 准連続運転 | 90 | 2 | 1990 | 場内温水 | 1881600 | [7 empty] | 無し | セメント固化 | 一部委託 |  | 無し |  | 100 | 54.7 | 26.7 | 4.8 | 9.9 | 0.7 | 3.2 | 186.6 | 100 | 39.4 | 54.3 | 6.3 | 9297 | 11742 | 無し
大分県 | 44205 | 44-205-01-001 | 佐伯市 | エコセンター蒲江 | 1556 | 0 | 0 | 資源化物搬出量 | 可燃ごみ |  | 焼却 |  | ストーカ式（可動） | 准連続運転 | 18 | 2 | 1995 | 無し | [8 empty] | その他 | 薬剤処理 | 委託 |  | 無し |  | 100 | 33.8 | 23.2 | 6.3 | 32.9 | 3.3 | 0.5 | 182 | 100 | 52.9 | 8 | 39.1 | 6033 | 0 | 無し
大分県 | 44205 | 44-205-01-002 | 佐伯市 | エコセンター番匠 | 25861 | 3706 |  | 資源化物搬出量 | 可燃ごみ, その他, ごみ処理残渣, し尿処理残渣 |  | ガス化溶融・改質 |  | シャフト式 | 全連続運転 | 110 | 2 | 2003 | 場内温水, 場内蒸気, 発電（場内利用）, 発電（場外利用） | 47940480 |  | 80499376 |  | 1600 | 10.3 | 7809 | 174 | 無し | 薬剤処理 | 委託 |  | 無し |  | 100 | 45.2 | 24.3 | 7.9 | 5.8 | 13 | 3.8 | 177.5 | 100 | 39.3 | 52.8 | 7.9 | 8967 | 0 | 無し
大分県 | 44207 | 44-207-01-001 | 津久見市 | 保戸島焼却場 | 0 | 0 | 0 |  | 可燃ごみ |  | 焼却 |  | ストーカ式（可動） | バッチ運転 | 3 | 2 | 1984 | 無し | [8 empty] | 無し | 無し | 委託 | 休止 | 無し |  | 0 | 0 | 0 | 0 | 0 | 0 | 0 | 0 | 0 | 0 | 0 | 0 | 0 | 0 | 無し
大分県 | 44209 | 44-209-01-001 | 豊後高田市 | 豊後高田市ごみ清掃工場 | 6502 | 0 | 0 |  | 可燃ごみ |  | 焼却 |  | ストーカ式（可動） | バッチ運転 | 35 | 2 | 1977 | 無し | [8 empty] | 薬剤処理 | 薬剤処理 | 一部委託 |  | 無し |  | 100 | 36.2 | 22.7 | 13 | 21.1 | 5.7 | 1.3 | 180 | 100 | 55.5 | 5.3 | 39.2 | 6000 | 7475 | 無し
大分県 | 44211 | 44-211-01-001 | 宇佐市 | 宇佐市ごみ焼却センター | 16528 | 50 |  | 資源化物搬出量 | 可燃ごみ, ごみ処理残渣, し尿処理残渣 |  | 焼却 |  | ストーカ式（可動） | 准連続運転 | 90 | 2 | 1982 | 無し | [8 empty] | 無し | 薬剤処理 | 一部委託 |  | 無し |  | 100 | 34.2 | 24.3 | 5.8 | 33.6 | 1.4 | 0.7 | 173 | 100 | 47.9 | 9.3 | 42.8 | 6850 | 10825 | 無し
大分県 | 44212 | 44-212-01-001 | 豊後大野市 | 豊後大野市清掃センター | 10273 | 592 |  | 資源化物搬出量 | 可燃ごみ, ごみ処理残渣 |  | 焼却 |  | 流動床式 | 准連続運転 | 50 | 2 | 1998 | 場内温水 | 24593 |  | 31705 | [5 empty] | 薬剤処理 | 薬剤処理 | 直営 |  | 有り | 2 | 100 | 39.5 | 23.3 | 15.5 | 15.3 | 1.6 | 4.8 | 258 | 100 | 49.4 | 44 | 6.6 | 7053 | 0 | 無し
大分県 | 44214 | 44-214-01-001 | 国東市 | 国東市クリーンセンター | 8050 | 0 | 0 |  | 可燃ごみ, ごみ処理残渣 |  | 焼却 |  | ストーカ式（可動） | バッチ運転 | 31 | 2 | 1999 | 場内温水, その他 | 420 |  | 不明 | [5 empty] | セメント固化 | セメント固化, 薬剤処理 | 委託 |  | 無し |  | 100 | 40.125 | 31.7 | 5.25 | 21.225 | 1.075 | 0.625 | 180 | 100 | 54.025 | 40.425 | 5.55 | 6250 | 0 | 無し
大分県 | 44322 | 44-322-01-001 | 姫島村 | 姫島村清掃センター | 757 | 18 |  | 資源化物搬出量 | 可燃ごみ, 不燃ごみ, 資源ごみ |  | 焼却 |  | ストーカ式（可動） | バッチ運転 | 5 | 1 | 1997 | 無し | [8 empty] | 無し | セメント固化, 薬剤処理 | 直営 |  | 有り | 99.7 | 100 | 41.4 | 17.5 | 22.1 | 13.5 | 2.6 | 2.9 | 0 | 100 | 51.7 | 42.1 | 6.2 | 9796 | 0 | 無し
大分県 | 44836 | 44-836-01-001 | 別杵速見地域広域市町村圏事務組合 | 藤ヶ谷清掃センター 高効率ごみ発電施設 | 60277 | 0 | 0 |  | 可燃ごみ, ごみ処理残渣, し尿処理残渣 |  | 焼却 |  | ストーカ式（可動） | 全連続運転 | 235 | 2 | 2013 | 発電（場内利用）, 発電（場外利用） |  |  |  |  | 4000 | 19.61 | 27684 | 525 | 無し | 薬剤処理 | 委託 |  | 無し |  | 100 | 47.3 | 24.6 | 16 | 7.7 | 0.5 | 3.9 | 201.1 | 100 | 53.6 | 41.2 | 5.2 | 7583 | 0 | 無し
大分県 | 44861 | 44-861-01-001 | 玖珠九重行政事務組合 | 玖珠清掃センター | 7167 | 0 | 0 |  | 可燃ごみ, ごみ処理残渣 |  | 焼却 |  | ストーカ式（可動） | バッチ運転 | 28 | 2 | 1998 | 場内温水 | 294 |  | 把握できていない | [5 empty] | その他 | セメント固化, 薬剤処理 | 委託 |  | 無し |  | 100 | 59.7 | 23.9 | 5.6 | 8.4 | 1.4 | 1 | 195 | 100 | 47.1 | 48.8 | 4.1 | 8033 | 0 | 無し
宮崎県 | 45202 | 45-202-01-001 | 都城市 | 都城市クリーンセンター | 68287 | 0 | 0 |  | 可燃ごみ, 粗大ごみ, ごみ処理残渣, し尿処理残渣 |  | 焼却 |  | ストーカ式（可動） | 全連続運転 | 230 | 2 | 2014 | 発電（場内利用） |  |  |  |  | 4990 | 19.42 | 32401 | 0 | 無し | 薬剤処理 | 委託 | 新設（新規稼働） | 無し |  | 100 | 43.7 | 20.7 | 9.1 | 20.7 | 4.6 | 1.2 | 295.1 | 100 | 50.5 | 42.1 | 7.4 | 6651 | 8960 | 無し
宮崎県 | 45203 | 45-203-01-001 | 延岡市 | 延岡市清掃工場 | 46986 | 53 |  | 資源化物搬出量 | 可燃ごみ, 粗大ごみ, ごみ処理残渣, し尿処理残渣 |  | 焼却 |  | ストーカ式（可動） | 全連続運転 | 218 | 2 | 2009 | 場内温水, 発電（場内利用）, 場外蒸気, 発電（場外利用） | 101930559 | 98717848 | 26007960 | 25811038 | 2150 | 10.8 | 13443.87 | 5613.9 | 無し | 薬剤処理, その他 | 直営 |  | 無し |  | 100 | 61.5 | 15.2 | 12.7 | 5.6 | 0.9 | 4.1 | 155.7 | 100 | 41.6 | 49.5 | 8.9 | 8150 | 8650 | 無し
宮崎県 | 45204 | 45-204-01-001 | 日南市 | 日南市南郷町清掃センター | 0 | 0 | 0 |  | 可燃ごみ, ごみ処理残渣 |  | 焼却 |  | ストーカ式（可動） | バッチ運転 | 20 | 2 | 1989 | 無し | [8 empty] | 薬剤処理 | 薬剤処理 | 直営 | 休止 | 無し |  | 0 | 0 | 0 | 0 | 0 | 0 | 0 | 0 | 0 | 0 | 0 | 0 | 0 | 0 | 無し
宮崎県 | 45204 | 45-204-01-002 | 日南市 | 日南市クリーンセンター | 19204 | 206 |  | 資源化物生産量 | 可燃ごみ, 粗大ごみ, ごみ処理残渣 |  | 焼却 |  | ストーカ式（可動） | 全連続運転 | 120 | 2 | 1999 | 場内温水 | 6181056 |  | 不明 | [5 empty] | 無し | 薬剤処理 | 一部委託 |  | 無し |  | 100 | 51.9 | 26.1 | 7.4 | 10.8 | 0.9 | 2.9 | 256.5 | 100 | 54.8 | 39.1 | 6.1 | 0 | 7427 | 無し
宮崎県 | 45205 | 45-205-01-001 | 小林市 | 小林市清掃工場 | 0 | 0 | 0 |  | 可燃ごみ |  | 焼却 |  | ストーカ式（可動） | 准連続運転 | 40 | 2 | 1980 | 無し | [8 empty] | 無し | 無し | 直営 | 休止 | 無し |  | 0 | 0 | 0 | 0 | 0 | 0 | 0 | 0 | 0 | 0 | 0 | 0 | 0 | 0 | 無し
宮崎県 | 45207 | 45-207-01-001 | 串間市 | 串間市塵芥処理場 | 6216 | 0 | 0 |  | 可燃ごみ, 粗大ごみ, ごみ処理残渣 |  | 焼却 |  | ストーカ式（可動） | バッチ運転 | 40 | 2 | 1984 | 無し | [8 empty] | 無し | 薬剤処理 | 委託 |  | 無し |  | 100 | 65.8 | 16.77 | 7.47 | 6.6 | 0.33 | 3.03 | 130 | 100 | 42.3 | 51.3 | 6.4 | 8400 | 0 | 無し
宮崎県 | 45209 | 45-209-01-001 | えびの市 | えびの市美化センター | 6837 | 0 |  |  | 可燃ごみ, ごみ処理残渣 |  | 焼却 |  | ストーカ式（可動） | バッチ運転 | 70 | 2 | 1997 | 場外温水 | 160000 | 160000 | 80000 | 80000 |  |  |  |  | 無し | 薬剤処理 | 委託 | 能力変更 | 無し |  | 100 | 68 | 12 | 12 | 7 | 0 | 1 | 125 | 100 | 40 | 54 | 6 | 9264 | 9135 | 無し
宮崎県 | 45382 | 45-382-01-001 | 国富町 | 国富町ごみ焼却場 | 0 | 0 | 0 |  | 可燃ごみ, ごみ処理残渣 |  | 焼却 |  | ストーカ式（可動） | バッチ運転 | 7 | 1 | 1994 | 無し | [8 empty] | 無し | 無し | 一部委託 | 休止 | 無し |  | 0 | 0 | 0 | 0 | 0 | 0 | 0 | 0 | 0 | 0 | 0 | 0 | 0 | 0 | 無し
宮崎県 | 45383 | 45-383-01-001 | 綾町 | 綾町資源活用クリーンセンター | 0 | 0 | 0 |  | 可燃ごみ |  | 焼却 |  | 固定床式 | バッチ運転 | 8 | 1 | 1994 | 無し | [8 empty] | 無し | 薬剤処理 | 委託 | 休止 | 無し |  | 0 | 0 | 0 | 0 | 0 | 0 | 0 | 0 | 0 | 0 | 0 | 0 | 0 | 0 | 無し
宮崎県 | 45430 | 45-430-01-001 | 椎葉村 | 椎葉村クリーンセンター | 0 | 0 | 0 |  | 可燃ごみ |  | 焼却 |  | ストーカ式（可動） | バッチ運転 | 3 | 1 | 1997 | 無し | [8 empty] | 無し | 無し | 委託 | 休止 | 無し |  | 0 | 0 | 0 | 0 | 0 | 0 | 0 | 0 | 0 | 0 | 0 | 0 | 0 | 0 | 無し
宮崎県 | 45844 | 45-844-01-001 | 日向東臼杵広域連合 | 日向東臼杵広域連合清掃センター | 23066 | 194.27 |  | 資源化物搬出量 | 可燃ごみ, 粗大ごみ, ごみ処理残渣, し尿処理残渣 |  | 焼却 |  | ストーカ式（可動） | 全連続運転 | 160 | 2 | 1991 | 場内温水 | 5644800 |  | 1953504 | [5 empty] | 無し | 薬剤処理 | 委託 |  | 無し |  | 100 | 45 | 24.3 | 12.9 | 14.6 | 1.2 | 2 | 177.5 | 100 | 53.6 | 43.1 | 3.3 | 6849 | 6075 | 無し
鹿児島県 | 46201 | 46-201-01-001 | 鹿児島市 | 鹿児島市南部清掃工場 | 70968 | 0 | 0 |  | 可燃ごみ, ごみ処理残渣, し尿処理残渣 |  | 焼却 |  | ストーカ式（可動） | 全連続運転 | 300 | 2 | 1994 | 場内温水, 発電（場内利用）, 発電（場外利用） | 10074000 | 0 | 175560 | 0 | 3000 | 12.3 | 20819 | 13058 | 無し | セメント固化, 薬剤処理 | 一部委託 |  | 無し |  | 100 | 43.8 | 17.8 | 17.3 | 17.6 | 0.6 | 2.9 | 187.6 | 100 | 54.7 | 39 | 6.3 | 5993 | 6566 | 無し
鹿児島県 | 46201 | 46-201-01-002 | 鹿児島市 | 鹿児島市北部清掃工場 | 118958.56 | 593.7 |  | 資源化物搬出量 | 可燃ごみ, ごみ処理残渣 |  | 焼却 |  | ストーカ式（可動） | 全連続運転 | 530 | 2 | 2007 | 場内蒸気, 発電（場内利用）, 場外蒸気, 発電（場外利用） | 34321290 | 27194363 | 5513156 | 5012005 | 8700 | 19.21 | 52430 | 1836 | その他 | セメント固化, 薬剤処理, その他 | 一部委託 |  | 無し |  | 100 | 42 | 16.4 | 26.9 | 12.7 | 0.6 | 1.4 | 217 | 100 | 52.2 | 42.2 | 5.6 | 6638 | 7870 | 無し
鹿児島県 | 46210 | 46-210-01-001 | 指宿市 | 指宿市清掃センター | 10181 | 0 | 0 |  | 可燃ごみ, ごみ処理残渣 |  | 焼却 |  | ストーカ式（可動） | バッチ運転 | 30 | 1 | 1998 | 無し | [8 empty] | 薬剤処理 | 薬剤処理 | 一部委託 |  | 無し |  | 100 | 50.4 | 19.9 | 5.3 | 20.8 | 1.3 | 2.3 | 30 | 100 | 51.4 | 44.6 | 4 | 7100 | 7433 | 無し
鹿児島県 | 46215 | 46-215-01-001 | 薩摩川内市 | 川内クリーンセンター | 25331 | 0 | 0 |  | 可燃ごみ, ごみ処理残渣 |  | 焼却 |  | ストーカ式（可動） | 全連続運転 | 135 | 2 | 1994 | 無し | [8 empty] | 無し | セメント固化, 薬剤処理 | 一部委託 |  | 無し |  | 100 | 47.7 | 16.8 | 11 | 20.5 | 1.6 | 2.4 | 180 | 100 | 52.7 | 41 | 6.3 | 6400 | 7500 | 無し
鹿児島県 | 46215 | 46-215-01-002 | 薩摩川内市 | 下甑クリーンセンター | 0 | 0 | 0 |  | 可燃ごみ, その他 |  | 焼却 |  | ストーカ式（可動） | バッチ運転 | 8 | 1 | 1988 | 無し | [8 empty] | 無し | 薬剤処理 | 一部委託 | 休止 | 無し |  | 100 | 53 | 12.3 | 3.2 | 27.6 | 1.7 | 2.2 | 0 | 100 | 62.1 | 34.3 | 3.6 | 0 | 0 | 無し
鹿児島県 | 46215 | 46-215-01-003 | 薩摩川内市 | 上甑島クリーンセンター | 0 | 0 | 0 |  | 可燃ごみ |  | 焼却 |  | ストーカ式（可動） | バッチ運転 | 7 | 1 | 1992 | 無し | [8 empty] | 無し | 薬剤処理 | 一部委託 | 休止 | 無し |  | 100 | 47.1 | 10.5 | 4.1 | 34.3 | 1.5 | 2.5 | 0 | 100 | 62.2 | 33.2 | 4.6 | 0 | 0 | 無し
鹿児島県 | 46215 | 46-215-01-004 | 薩摩川内市 | 鹿島クリーンセンター | 0 | 0 | 0 |  | 可燃ごみ |  | 焼却 |  | その他 | バッチ運転 | 2.8 | 1 | 1980 | 無し | [8 empty] | 無し | 薬剤処理 | 一部委託 | 休止 | 無し |  | 100 | 50 | 11.8 | 2.5 | 35.2 | 0.4 | 0.1 | 0 | 100 | 66.4 | 30.4 | 3.2 | 0 | 0 | 無し
鹿児島県 | 46216 | 46-216-01-001 | 日置市 | 日置市クリーン･リサイクルセンター | 14135 | 1568 |  | 資源化物搬出量 | 可燃ごみ, ごみ処理残渣 |  | 焼却 |  | ストーカ式（可動） | 准連続運転 | 40.5 | 2 | 1999 | 場内温水 | 7902720 |  | 1975680 | [5 empty] | その他 | その他 | 一部委託 |  | 無し |  | 100 | 61.9 | 15.1 | 4.6 | 17.5 | 0.3 | 0.6 | 324.5 | 100 | 45 | 52.1 | 2.9 | 8726 | 8064 | 無し
鹿児島県 | 46217 | 46-217-01-001 | 曽於市 | 曽於市クリーンセンター | 5852 | 0 | 0 |  | 可燃ごみ, ごみ処理残渣 |  | 焼却 |  | ストーカ式（可動） | バッチ運転 | 20 | 2 | 1996 | 無し | [8 empty] | 無し | セメント固化 | 委託 |  | 無し |  | 100 | 69.8 | 11 | 9.5 | 5.9 | 2.4 | 1.4 | 212 | 100 | 53.6 | 41.6 | 4.8 | 6502 | 6575 | 無し
鹿児島県 | 46218 | 46-218-01-001 | 霧島市 | 霧島市敷根清掃センターごみ処理施設 | 36567 | 2570 |  | 資源化物搬出量 | 可燃ごみ, その他, ごみ処理残渣, し尿処理残渣 |  | ガス化溶融・改質 |  | その他 | 全連続運転 | 162 | 2 | 2003 | 場内温水, 発電（場内利用） | 199490000 |  |  |  | 1600 | 13 | 7947 |  | 溶融処理 | セメント固化, 薬剤処理 | 一部委託 |  | 無し |  | 100 | 75 | 8.8 | 3.4 | 9.4 | 1 | 2.4 | 340 | 100 | 54.8 | 40.5 | 4.7 | 6250 | 0 | 無し
鹿児島県 | 46219 | 46-219-01-001 | いちき串木野市 | 串木野環境センター | 8781 | 0 | 0 |  | 可燃ごみ, 粗大ごみ, ごみ処理残渣 |  | 焼却 |  | ストーカ式（可動） | バッチ運転 | 50 | 2 | 1999 | 場内温水 | 1881600 |  | 1438080 | [5 empty] | 無し | セメント固化, 薬剤処理 | 委託 |  | 無し |  | 100 | 74.1 | 14.9 | 4.6 | 5.3 | 0.2 | 0.9 | 282.8 | 100 | 42.9 | 52 | 5.1 | 8718 | 8480 | 無し
鹿児島県 | 46225 | 46-225-01-001 | 姶良市 | あいら清掃センター | 22528 | 1224 | 0 | 資源化物生産量 | 可燃ごみ |  | 焼却 |  | ストーカ式（可動） | 全連続運転 | 74 | 2 | 2008 | 場内温水, その他 | 55682000 |  | 63636000 | [5 empty] | 溶融処理 | その他 | 委託 |  | 無し |  | 100 | 46 | 26.4 | 10.4 | 9.5 | 6.5 | 1.2 | 175 | 100 | 48 | 46.4 | 5.6 | 7550 | 10050 | 無し
鹿児島県 | 46303 | 46-303-01-001 | 三島村 | 三島村硫黄島地区焼却処理施設 | 17 | 17 |  | 資源化物搬出量 | 可燃ごみ |  | 焼却 |  | 固定床式 | バッチ運転 | 1.2 | 1 | 1997 | 無し | [8 empty] | 無し | 無し | 直営 |  | 無し |  | 0 | 0 | 0 | 0 | 0 | 0 | 0 | 0 | 0 | 0 | 0 | 0 | 0 | 0 | 無し
鹿児島県 | 46303 | 46-303-01-002 | 三島村 | 三島村黒島大里地区焼却処理施設 | 16 | 16 |  | 資源化物搬出量 | 可燃ごみ |  | 焼却 |  | 固定床式 | バッチ運転 | 0.7 | 1 | 1998 | 無し | [8 empty] | 無し | 無し | 直営 |  | 無し |  | 0 | 0 | 0 | 0 | 0 | 0 | 0 | 0 | 0 | 0 | 0 | 0 | 0 | 0 | 無し
鹿児島県 | 46303 | 46-303-01-003 | 三島村 | 三島村黒島片泊地区焼却処理施設 | 14 | 14 |  | 資源化物搬出量 | 可燃ごみ |  | 焼却 |  | 固定床式 | バッチ運転 | 0.7 | 1 | 1998 | 無し | [8 empty] | 無し | 無し | 直営 |  | 無し |  | 0 | 0 | 0 | 0 | 0 | 0 | 0 | 0 | 0 | 0 | 0 | 0 | 0 | 0 | 無し
鹿児島県 | 46304 | 46-304-01-001 | 十島村 | 十島村中之島焼却施設 | 14.3 | 0 | 0 |  | 可燃ごみ |  | 焼却 |  | その他 | 准連続運転 | 0.8 | 1 | 1996 | 無し | 0 | 0 | 0 | 0 | 0 | 0 | 0 | 0 | 無し | 無し | 直営 |  | 無し |  | 100 | 90 | 0 | 0 | 0 | 0 | 10 | 0 | 0 | 0 | 0 | 0 | 0 | 0 | 無し
鹿児島県 | 46304 | 46-304-01-002 | 十島村 | 十島村宝島焼却施設 | 24 | 0 | 0 |  | 可燃ごみ |  | 焼却 |  | その他 | 准連続運転 | 0.8 | 1 | 1996 | 無し | 0 | 0 | 0 | 0 | 0 | 0 | 0 | 0 | 無し | 無し | 直営 |  | 無し |  | 100 | 90 | 0 | 0 | 0 | 0 | 10 | 0 | 0 | 0 | 0 | 0 | 0 | 0 | 無し
鹿児島県 | 46304 | 46-304-01-003 | 十島村 | 十島村悪石島焼却施設 | 13 | 0 | 0 |  | 可燃ごみ |  | 焼却 |  | その他 | 准連続運転 | 0.5 | 1 | 1996 | 無し | 0 | 0 | 0 | 0 | 0 | 0 | 0 | 0 | 無し | 無し | 直営 |  | 無し |  | 100 | 90 | 0 | 0 | 0 | 0 | 10 | 0 | 0 | 0 | 0 | 0 | 0 | 0 | 無し
鹿児島県 | 46304 | 46-304-01-004 | 十島村 | 十島村口之島焼却施設 | 15.3 | 0 | 0 |  | 可燃ごみ |  | 焼却 |  | その他 | 准連続運転 | 0.8 | 1 | 1995 | 無し | 0 | 0 | 0 | 0 | 0 | 0 | 0 | 0 | 無し | 無し | 直営 |  | 無し |  | 100 | 90 | 0 | 0 | 0 | 0 | 10 | 0 | 0 | 0 | 0 | 0 | 0 | 0 | 無し
鹿児島県 | 46392 | 46-392-01-001 | さつま町 | さつま町クリーンセンター | 5835 | 0 | 0 |  | 可燃ごみ, 粗大ごみ, ごみ処理残渣 |  | 焼却 |  | ストーカ式（可動） | バッチ運転 | 40 | 2 | 1997 | 無し | [8 empty] | 無し | 薬剤処理 | 委託 |  | 無し |  | 100 | 68 | 18 | 6 | 6 | 1 | 1 | 303.5 | 100 | 46 | 49 | 5 | 8168 | 8428 | 無し
鹿児島県 | 46452 | 46-452-01-001 | 湧水町 | 湧水町衛生処理場（しさ焼却炉） | 9.6 | 0 | 0 |  | その他, し尿処理残渣 |  | 焼却 |  | 固定床式 | 全連続運転 | 0.6 | 1 | 1987 | 無し | [8 empty] | 無し | 無し | 直営 | 廃止 | 無し |  | 100 | 50 | 30 | 0 | 0 | 10 | 10 | 0 | 0 | 0 | 0 | 0 | 0 | 0 | 無し
鹿児島県 | 46452 | 46-452-01-002 | 湧水町 | 湧水町衛生処理場（汚泥焼却炉） | 391 | 0 | 0 |  | その他 |  | 焼却 |  | 流動床式 | バッチ運転 | 1.8 | 1 | 1998 | 無し | [8 empty] | 無し | 無し | 直営 | 廃止 | 無し |  | 100 | 0 | 20 | 0 | 0 | 60 | 20 | 0 | 0 | 0 | 0 | 0 | 0 | 0 | 無し
鹿児島県 | 46502 | 46-502-01-001 | 南種子町 | 南種子町清掃センター | 1053 | 0 | 0 |  | 可燃ごみ |  | 焼却 |  | ストーカ式（可動） | 全連続運転 | 11 | 1 | 1996 | 無し | [8 empty] | 無し | 薬剤処理 | 委託 |  | 無し |  | 100 | 55 | 30.7 | 1.7 | 10.4 | 2 | 0.2 | 143.7 | 100 | 36.7 | 57 | 6.3 | 9807 | 11300 | 無し
鹿児島県 | 46505 | 46-505-01-001 | 屋久島町 | 屋久島クリーンサポートセンター | 2791 | 699 |  | 資源化物生産量 | 可燃ごみ, ごみ処理残渣 |  | 炭化 |  | 固定床式 | 全連続運転 | 26 | 1 | 2005 | 無し | [8 empty] | 溶融処理 | 溶融処理 | 委託 |  | 無し |  | 100 | 59.8 | 19.1 | 11 | 9 | 0.5 | 0.6 | 111 | 100 | 33.45 | 58.4 | 8.15 | 0 | 11325 | 無し
鹿児島県 | 46529 | 46-529-01-001 | 喜界町 | 喜界町クリーンセンター | 2151 | 0 | 0 |  | 可燃ごみ, 資源ごみ |  | 焼却 |  | ストーカ式（可動） | バッチ運転 | 12 | 1 | 1992 | 無し | [8 empty] | 無し | 薬剤処理 | 直営 |  | 無し |  | 100 | 58.5 | 20 | 2.9 | 17.3 | 0.7 | 0.6 | 284 | 100 | 57.3 | 40.1 | 2.6 | 6110 | 5795 | 無し
鹿児島県 | 46535 | 46-535-01-001 | 与論町 | 与論町清掃センター | 2141 | 139 |  | 資源化物搬出量 | 可燃ごみ, ごみ処理残渣 |  | 焼却 |  | ストーカ式（可動） | バッチ運転 | 10 | 1 | 1983 | 無し | [8 empty] | 無し | 薬剤処理 | 直営 |  | 無し |  | 100 | 38.39 | 30.03 | 5.57 | 8.67 | 16.1 | 1.24 | 175 | 100 | 48.36 | 40.49 | 11.15 | 6413 | 11223 | 無し
鹿児島県 | 46535 | 46-535-01-002 | 与論町 | 与論町クリーンセンター 美ら島 | 2126 |  |  |  | 可燃ごみ, ごみ処理残渣 |  | 焼却 |  | ストーカ式（可動） | バッチ運転 | 8 | 1 | 2017 | 場内温水 | 117.77 | 0 | [6 empty] | 無し | 薬剤処理 | 直営 | 新設（建設中） | 無し |  | 0 | 0 | 0 | 0 | 0 | 0 | 0 | 0 | 0 | 0 | 0 | 0 | 0 | 0 | 無し
鹿児島県 | 46811 | 46-811-01-001 | 南薩地区衛生管理組合 | 内鍋清掃センター | 19475 | 1617 |  | 資源化物搬出量 | 可燃ごみ, 粗大ごみ |  | 焼却 |  | 流動床式 | 全連続運転 | 112 | 2 | 1997 | 場内温水 | 883960 |  | 41160 | [5 empty] | 無し | セメント固化 | 一部委託 |  | 無し |  | 100 | 60.7 | 15.8 | 8.2 | 11.4 | 2.3 | 1.6 | 240 | 100 | 40.2 | 51.8 | 8 | 6550 | 6235 | 無し
鹿児島県 | 46811 | 46-811-01-002 | 南薩地区衛生管理組合 | 川辺清掃センター | 3719 | 609 |  | 資源化物搬出量 | 可燃ごみ, 粗大ごみ, ごみ処理残渣 |  | 焼却 |  | ストーカ式（可動） | バッチ運転 | 20 | 2 | 1994 | 無し | [8 empty] | 無し | 無し | 直営 |  | 無し |  | 100 | 76.9 | 10.2 | 8.3 | 4.3 | 0.1 | 0.2 | 300 | 100 | 44.6 | 54.3 | 1.1 | 9110 | 7750 | 無し
鹿児島県 | 46854 | 46-854-01-001 | 指宿広域市町村圏組合 | 頴娃ごみ処理施設 | 7902 | 0 | 0 |  | 可燃ごみ, ごみ処理残渣, し尿処理残渣 |  | 焼却 |  | ストーカ式（可動） | 准連続運転 | 40 | 2 | 1979 | 無し | [8 empty] | 無し | 薬剤処理 | 直営 | 新設（建設中） | 無し |  | 100 | 52 | 18.5 | 16.7 | 10.2 | 0 | 2.6 | 200 | 100 | 50.1 | 45.3 | 4.6 | 7255 | 8028 | 無し
鹿児島県 | 46872 | 46-872-01-001 | 大島地区衛生組合 | 名瀬クリーンセンタ－ | 20341.64 | 0 | 0 |  | 可燃ごみ, その他, し尿処理残渣 |  | 焼却 |  | 流動床式 | 准連続運転 | 100 | 2 | 1997 | 場内温水, その他 | 2215 |  | 2215 | [5 empty] | 無し | セメント固化, 薬剤処理 | 委託 |  | 有り | 90 | 100 | 52.7 | 20.7 | 16.2 | 8.6 | 1.3 | 0.5 | 161.5 | 100 | 43 | 52.5 | 4.5 | 8855 | 8916 | 無し
鹿児島県 | 46887 | 46-887-01-001 | 沖永良部衛生管理組合 | 沖永良部クリーンセンター | 3347 | 0 | 0 |  | 可燃ごみ, ごみ処理残渣 |  | 焼却 |  | ストーカ式（可動） | 全連続運転 | 33 | 2 | 2002 | 無し | [8 empty] | 無し | 薬剤処理 | 委託 |  | 無し |  | 100 | 61.7 | 30.2 | 2.1 | 4.9 | 0.4 | 0.7 | 160 | 100 | 40.5 | 53.5 | 6 | 9100 | 0 | 無し
鹿児島県 | 46890 | 46-890-01-001 | 伊佐北姶良環境管理組合 | 未来館ごみ処理施設 | 13045 | 1605 |  | 資源化物搬出量 | 可燃ごみ, ごみ処理残渣, し尿処理残渣 |  | 焼却 |  | ストーカ式（可動） | 全連続運転 | 80 | 2 | 2003 | 場内温水 | 240 |  | 240 | [5 empty] | その他 | その他 | 委託 |  | 無し |  | 100 | 63.2 | 17 | 7.5 | 9.2 | 1.1 | 2 | 290 | 100 | 50.8 | 45 | 4.2 | 7202 | 7175 | 無し
鹿児島県 | 46904 | 46-904-01-001 | 北薩広域行政事務組合 | 北薩広域行政事務組合環境センター | 24511 | 43 | 0 | 資源化物搬出量 | 可燃ごみ |  | 焼却 |  | ストーカ式（可動） | 准連続運転 | 120 | 2 | 1992 | 無し | [8 empty] | 無し | 薬剤処理 | 一部委託 |  | 無し |  | 100 | 55.7 | 20.6 | 6.9 | 14.9 | 0.3 | 1.6 | 189 | 100 | 47 | 47.2 | 5.8 | 7700 | 0 | 無し
鹿児島県 | 46924 | 46-924-01-001 | 種子島地区広域事務組合 | 種子島清掃センター | 5844 | 0 | 0 |  | 可燃ごみ, 混合（未分別）ごみ, ごみ処理残渣 |  | 焼却 |  | ストーカ式（可動） | 全連続運転 | 22 | 1 | 2012 | 場内温水 | 3843360 |  | 2030208 | [5 empty] | 無し | 薬剤処理 | 委託 |  | 無し |  | 100 | 50.2 | 27.05 | 10.2 | 11.3 | 0 | 1.25 | 188.5 | 100 | 46.4 | 49.2 | 4.4 | 8110 | 9263 | 無し
鹿児島県 | 46928 | 46-928-01-001 | 大隅肝属広域事務組合 | 肝属地区清掃センター | 38047 | 1688 |  | 資源化物搬出量 | 可燃ごみ, 粗大ごみ |  | ガス化溶融・改質 |  | 流動床式 | 全連続運転 | 128 | 2 | 2008 | 場内温水, 発電（場内利用） | 6129000 |  | 4954000 |  | 2500 | 15.1 | 14264 | 4885 | 無し | 薬剤処理 | 委託 |  | 無し |  | 100 | 58.9 | 29.8 | 2.6 | 4 | 1.7 | 3 | 143 | 100 | 38.3 | 54.4 | 7.3 | 9280 | 8810 | 無し
鹿児島県 | 46929 | 46-929-01-001 | 徳之島愛ランド広域連合 | 徳之島愛ランドクリーンセンター | 6114 | 19 |  | 資源化物搬出量 | 可燃ごみ, 粗大ごみ |  | 焼却 |  | 流動床式 | バッチ運転 | 19 | 2 | 2003 | 無し | [8 empty] | 無し | 薬剤処理, 溶融処理 | 直営 |  | 無し |  | 100 | 63.1 | 23.6 | 2.8 | 8.2 | 2.1 | 0.2 | 120.5 | 100 | 42.3 | 47.6 | 10.1 | 7930 | 8065 | 無し
沖縄県 | 47207 | 47-207-01-001 | 石垣市 | 石垣市クリーンセンター | 16072.77 | 0 | 0 |  | 可燃ごみ, 粗大ごみ |  | 焼却 |  | 流動床式 | 全連続運転 | 120 | 2 | 1997 | 場内温水 | 4233600 | [7 empty] | セメント固化 | セメント固化 | 委託 |  | 無し |  | 100 | 53.3 | 13.1 | 5.3 | 23.2 | 0.8 | 4.3 | 200 | 100 | 58.7 | 35.7 | 5.6 | 5240 | 5773 | 無し
沖縄県 | 47208 | 47-208-01-001 | 浦添市 | 浦添市クリーンセンター | 30088 | 2251 |  | 資源化物生産量 | 可燃ごみ, ごみ処理残渣 |  | 焼却 |  | ストーカ式（可動） | 全連続運転 | 150 | 2 | 1982 | 無し | [8 empty] | 溶融処理 | 溶融処理 | 委託 |  | 無し |  | 100 | 44.2 | 20.9 | 1.7 | 31.2 | 1 | 1 | 126 | 100 | 51.5 | 42.2 | 6.3 | 6670 | 7285 | 無し
沖縄県 | 47209 | 47-209-01-001 | 名護市 | 名護市環境センター | 14393 | 0 | 0 |  | 可燃ごみ |  | 焼却 |  | ストーカ式（可動） | バッチ運転 | 40 | 2 | 1977 | 無し | [8 empty] | 無し | 薬剤処理 | 一部委託 |  | 無し |  | 100 | 45.7 | 18.6 | 8.7 | 26.5 | 0.5 | 0 | 345.6 | 100 | 39 | 52 | 9 | 25990 | 0 | 無し
沖縄県 | 47214 | 47-214-01-001 | 宮古島市 | ごみ焼却施設平良工場 | 13741 | 0 | 0 |  | 可燃ごみ, 粗大ごみ, ごみ処理残渣, し尿処理残渣 |  | 焼却 |  | ストーカ式（可動） | 准連続運転 | 60 | 2 | 1977 | 無し | [8 empty] | 無し | 薬剤処理 | 委託 | 廃止 | 無し |  | 100 | 34.8 | 37.8 | 5.5 | 17.9 | 1.6 | 2.4 | 117 | 100 | 48.2 | 44.7 | 7.1 | 0 | 7700 | 無し
沖縄県 | 47214 | 47-214-01-002 | 宮古島市 | 宮古島市クリーンセンター | 0 |  |  |  | 可燃ごみ, 粗大ごみ, その他, し尿処理残渣 |  | 焼却 |  | ストーカ式（可動） | 准連続運転 | 63 | 2 | 2016 | 場内温水 | [8 empty] | 無し | 薬剤処理 | 委託 | 新設（建設中） | 無し |  | 0 | 0 | 0 | 0 | 0 | 0 | 0 | 0 | 0 | 0 | 0 | 0 | 0 | 0 | 無し
沖縄県 | 47301 | 47-301-01-001 | 国頭村 | 国頭村環境センター | 2163 | 0 |  |  | 可燃ごみ |  | 焼却 |  | ストーカ式（可動） | バッチ運転 | 15 | 2 | 1983 | 無し | [8 empty] | 無し | 薬剤処理 | 直営 | 新設（建設中） | 無し |  | 100 | 61.6 | 8.6 | 14.8 | 11 | 0.8 | 3.2 | 189 | 100 | 52.2 | 40.7 | 7.1 | 6350 | 6880 | 無し
沖縄県 | 47315 | 47-315-01-001 | 伊江村 | 伊江村Ｅ＆Ｃセンター | 1743 | 148 |  |  | 可燃ごみ |  | 焼却 |  | ストーカ式（可動） | バッチ運転 | 7 | 1 | 2004 | 場内温水 | 84 |  | 84 | [5 empty] | 無し | 薬剤処理 | 直営 |  | 無し |  | 100 | 54.3 | 23.7 | 5 | 11.5 | 4.4 | 1.1 | 147 | 100 | 43 | 48.3 | 8.7 | 0 | 8560 | 無し
沖縄県 | 47353 | 47-353-01-001 | 渡嘉敷村 | 渡嘉敷村クリーンセンター | 280 | 17 |  | 資源化物生産量 | 可燃ごみ |  | 焼却 |  | ストーカ式（可動） | バッチ運転 | 4 | 1 | 1999 | 無し | [8 empty] | その他 | 薬剤処理 | 直営 |  | 無し |  | 100 | 54.9 | 35.2 | 1.1 | 6.3 | 2.3 | 0.2 | 0 | 100 | 32 | 58.2 | 9.8 | 10200 | 0 | 無し
沖縄県 | 47354 | 47-354-01-001 | 座間味村 | 阿嘉島クリーンセンター | 0 | 0 | 0 |  | 可燃ごみ |  | 焼却 |  | ストーカ式（可動） | バッチ運転 | 3 | 1 | 1998 | 無し | [8 empty] | 薬剤処理 | 薬剤処理 | 直営 | 休止 | 無し |  | 0 | 0 | 0 | 0 | 0 | 0 | 0 | 0 | 0 | 0 | 0 | 0 | 0 | 0 | 無し
沖縄県 | 47354 | 47-354-01-002 | 座間味村 | 座間味村クリーンセンター | 0 | 0 | 0 |  | 可燃ごみ, 粗大ごみ, 不燃ごみ, 資源ごみ, ごみ処理残渣 |  | ガス化溶融・改質 |  | シャフト式 | 准連続運転 | 4 | 1 | 2003 | 無し | [8 empty] | 無し | 無し | 直営 | 休止 | 無し |  | 0 | 0 | 0 | 0 | 0 | 0 | 0 | 0 | 0 | 0 | 0 | 0 | 0 | 0 | 無し
沖縄県 | 47355 | 47-355-01-001 | 粟国村 | 美ら島あぐにクリーンセンター | 63 | 0 | 0 |  | 可燃ごみ |  | 焼却 |  | ストーカ式（可動） | バッチ運転 | 3 | 1 | 2004 | 無し | [8 empty] | 薬剤処理 | 薬剤処理 | 委託 | 休止 | 無し |  | 100 | 46.3 | 29.3 | 11.3 | 4.9 | 7.1 | 1.1 | 0 | 100 | 43.7 | 47.9 | 8.4 | 8360 | 10200 | 無し
沖縄県 | 47356 | 47-356-01-001 | 渡名喜村 | 渡名喜村ごみ焼却施設 | 0 | 0 | 0 |  | 可燃ごみ, 混合（未分別）ごみ, 粗大ごみ |  | ガス化溶融・改質 |  | シャフト式 | 准連続運転 | 2 | 1 | 2003 | 無し | [8 empty] | 無し | 無し | 委託 | 休止 | 無し |  | 0 | 0 | 0 | 0 | 0 | 0 | 0 | 0 | 0 | 0 | 0 | 0 | 0 | 0 | 無し
沖縄県 | 47357 | 47-357-01-001 | 南大東村 | 南大東村クリーンセンター | 351 | 33 |  | 資源化物搬出量 | 可燃ごみ |  | 焼却 |  | ストーカ式（可動） | バッチ運転 | 3 | 1 | 2000 | 無し | [8 empty] | 薬剤処理 | 薬剤処理 | 委託 |  | 無し |  | 100 | 51.4 | 22 | 3.7 | 18 | 4.3 | 0.6 | 126 | 100 | 45.7 | 9.5 | 44.8 |  | 7760 | 無し
沖縄県 | 47358 | 47-358-01-001 | 北大東村 | 北大東村ごみ処理施設 | 194 | 18 |  | 資源化物搬出量 | 可燃ごみ |  | 焼却 |  | ストーカ式（可動） | バッチ運転 | 2 | 1 | 2001 | 無し | [8 empty] | 無し | 無し | 直営 |  | 無し |  | 100 | 52.9 | 31.9 | 3 | 10 | 0.3 | 1.9 | 85 | 100 | 37.2 | 56.1 | 6.7 | 10065 | 10100 | 無し
沖縄県 | 47359 | 47-359-01-001 | 伊平屋村 | 伊平屋村クリーンセンター | 512 | 20 |  | 資源化物搬出量 | 可燃ごみ, 粗大ごみ, 不燃ごみ, 資源ごみ |  | その他 |  | ストーカ式（可動） | バッチ運転 | 3 | 1 | 2005 | 無し | [8 empty] | 溶融処理 | 薬剤処理 | 直営 |  | 無し |  | 100 | 15 | 10 | 25 | 0 | 35 | 15 | 0 | 0 | 0 | 0 | 0 | 0 | 0 | 無し
沖縄県 | 47360 | 47-360-01-001 | 伊是名村 | 伊是名村ごみ処理施設 | 378 | 0 |  |  | 可燃ごみ |  | 焼却 |  | ストーカ式（可動） | バッチ運転 | 3 | 1 | 2011 | 無し | [8 empty] | 薬剤処理 | 薬剤処理 | 委託 |  | 無し |  | 100 | 66 | 16.2 | 5.6 | 8.2 | 0.3 | 3.7 | 93 | 100 | 42.2 | 51.6 | 6.2 | 0 | 0 | 無し
沖縄県 | 47361 | 47-361-01-001 | 久米島町 | 久米島ニュークリーンセンター | 2862 | 0 | 0 | 資源化物搬出量 | 可燃ごみ, 粗大ごみ, ごみ処理残渣 |  | 焼却 |  | ストーカ式（可動） | バッチ運転 | 20 | 2 | 1990 | 場内温水 | 33.39 |  | 35.7 | [5 empty] | 薬剤処理 | 薬剤処理 | 直営 |  | 無し |  | 100 | 32.7 | 35.8 | 6.9 | 19.2 | 2.8 | 2.6 | 0 | 100 | 59.3 | 35.4 | 5.3 | 5775 | 5770 | 無し
沖縄県 | 47375 | 47-375-01-001 | 多良間村 | クリーンセンターたらま | 260 | 13 |  | 資源化物搬出量 | 可燃ごみ |  | 焼却 |  | ストーカ式（可動） | バッチ運転 | 3 | 1 | 2000 | 無し | [8 empty] | 薬剤処理 | 薬剤処理 | 直営 |  | 無し |  | 100 | 51.3 | 23.8 | 6.5 | 16 | 1.6 | 0.8 | 124 | 100 | 47.9 | 45.6 | 6.5 | 0 | 8180 | 無し
沖縄県 | 47803 | 47-803-01-001 | 倉浜衛生施設組合 | エコトピア池原 | 71973 | 2575 |  | 資源化物搬出量 | 可燃ごみ, 粗大ごみ, ごみ処理残渣, し尿処理残渣 |  | ガス化溶融・改質 |  | 流動床式 | 全連続運転 | 309 | 3 | 2010 | 場内温水, 場内蒸気, 発電（場内利用） | 不明 | 不明 | 不明 | 不明 | 6000 | 12.3 | 32516 | 17624 | 溶融処理 | 薬剤処理 | 委託 |  | 無し |  | 100 | 28.4 | 25.3 | 36.4 | 3.1 | 1.5 | 5.3 | 121.7 | 100 | 29.5 | 64.7 | 5.8 | 11443 | 13408 | 無し
沖縄県 | 47804 | 47-804-01-001 | 東部清掃施設組合 | ごみ処理場 | 31493 | 0 | 0 |  | 可燃ごみ, ごみ処理残渣, し尿処理残渣 |  | 焼却 |  | ストーカ式（可動） | 全連続運転 | 98 | 2 | 1985 | 無し | [8 empty] | 無し | 薬剤処理 | 委託 |  | 無し |  | 100 | 48.9 | 27.4 | 4.9 | 11.8 | 3.7 | 3.3 | 91 | 100 | 47.4 | 44.8 | 7.8 | 9200 | 0 | 無し
沖縄県 | 47808 | 47-808-01-001 | 糸満市・豊見城市清掃施設組合 | 糸豊環境美化センター | 36423 | 4184 |  | 資源化物搬出量 | 可燃ごみ, 不燃ごみ, し尿処理残渣 |  | 焼却 |  | ストーカ式（可動） | 全連続運転 | 200 | 2 | 1998 | 場内温水, 場内蒸気 | 77000 |  | 77000 | [5 empty] | 溶融処理 | その他 | 委託 |  | 無し |  | 100 | 45.4 | 30.4 | 7.7 | 14.6 | 0.9 | 1 | 106.8 | 100 | 43.5 | 51 | 5.5 | 8520 | 0 | 無し
沖縄県 | 47809 | 47-809-01-001 | 本部町今帰仁村清掃施設組合 | ごみ処理施設 | 8785 | 0 | 0 |  | 可燃ごみ, 粗大ごみ, し尿処理残渣 |  | 焼却 |  | ストーカ式（可動） | バッチ運転 | 40 | 2 | 1998 | 場内温水 | 不明 | 不明 | 不明 | 不明 |  |  |  |  | 無し | セメント固化, 薬剤処理 | 直営 |  | 無し |  | 100 | 49.5 | 27.1 | 12.1 | 6.7 | 1 | 3.6 | 138 | 100 | 40.1 | 8 | 51.9 | 8770 | 0 | 無し
沖縄県 | 47822 | 47-822-01-001 | 中城村北中城村清掃事務組合 | 中城青葉苑 | 10404 | 0 | 0 |  | 可燃ごみ, ごみ処理残渣 |  | 焼却 |  | 流動床式 | 全連続運転 | 40 | 2 | 2003 | 場内温水 | 1693440 | 0 | 1693440 | 0 |  |  |  |  | 無し | 薬剤処理 | 委託 |  | 無し |  | 100 | 37.6 | 39.4 | 8.5 | 8.2 | 3.7 | 2.6 | 94 | 100 | 36.8 | 56.6 | 6.6 | 9738 | 0 | 無し
沖縄県 | 47825 | 47-825-01-001 | 金武地区消防衛生組合 | 金武地区消防衛生組合金武地区清掃センター | 5022 | 503 |  | 資源化物搬出量 | 可燃ごみ |  | 焼却 |  | ストーカ式（可動） | バッチ運転 | 20 | 2 | 1985 | 無し | [8 empty] | 無し | 薬剤処理 | 委託 |  | 無し |  | 100 | 55.3 | 18.9 | 7.5 | 10.3 | 6.9 | 1.1 | 99.5 | 100 | 41.1 | 51 | 7.9 | 8560 | 9590 | 無し
沖縄県 | 47829 | 47-829-01-001 | 国頭地区行政事務組合 | やんばる環境センター | 0 | 0 |  |  | 可燃ごみ |  | 焼却 |  | ストーカ式（可動） | バッチ運転 | 12 | 2 | 2016 | 無し | [8 empty] | 無し | 薬剤処理 | 直営 | 新設（建設中） | 無し |  | 0 | 0 | 0 | 0 | 0 | 0 | 0 | 0 | 0 | 0 | 0 | 0 | 0 | 0 | 無し
沖縄県 | 47839 | 47-839-01-001 | 比謝川行政事務組合 | 環境美化センター | 14999 | 0 | 0 |  | 可燃ごみ |  | 焼却 |  | ストーカ式（可動） | 准連続運転 | 70 | 2 | 1998 | 無し | [8 empty] | 無し | 薬剤処理 | 直営 |  | 無し |  | 100 | 41 | 28.8 | 7 | 18.4 | 0.6 | 4.2 | 0 | 100 | 48.7 | 44.9 | 6.4 | 7228 | 8798 | 無し
沖縄県 | 47840 | 47-840-01-001 | 中部北環境施設組合 | ごみ溶融施設 | 37761 | 2580 |  | 資源化物搬出量 | 可燃ごみ, ごみ処理残渣 |  | ガス化溶融・改質 |  | シャフト式 | 全連続運転 | 166 | 2 | 2004 | 発電（場内利用） | 0 | 0 | 0 |  | 2300 | 12 | 12026 |  | 無し | 薬剤処理 | 委託 |  | 無し |  | 100 | 49.3 | 25.4 | 9.3 | 13.7 | 0.9 | 1.4 | 96.5 | 100 | 40.1 | 52.9 | 7 | 8956 | 0 | 無し
沖縄県 | 47842 | 47-842-01-001 | 那覇市・南風原町環境施設組合 | 那覇・南風原クリーンセンター | 98197.98 | 4530.16 | 0 | 資源化物搬出量 | 可燃ごみ, 粗大ごみ, ごみ処理残渣, し尿処理残渣 |  | 焼却 |  | ストーカ式（可動） | 全連続運転 | 450 | 3 | 2006 | 場内温水, 場内蒸気, 発電（場内利用）, 発電（場外利用） | 254009280 | 41852160 | 208794695 | 0 | 8000 | 18.81 | 43204.35 | 1049.24 | 溶融処理 | セメント固化, 薬剤処理 | 委託 |  | 無し |  | 100 | 50.18 | 31.3 | 7.65 | 6.33 | 2.86 | 1.68 | 149.8 | 100 | 44.6 | 47.34 | 8.06 | 0 | 8419 | 無し