## 燃料化
ごみ燃料化施設
都道府県名 | 地方公共団体コード | 施設コード | 地方公共団体名 | 施設名 | 年間処理量 |  | 生成物保管量 |  | 生成物生産量 |  | 生成物搬出量 |  | 処理対象廃棄物 |  | 施設の種類 | 燃料供給先の確保状況 | 処理能力 | 使用開始年度 | 運転管理体制 | 施設の改廃 | 発電能力 |  |  |  | 産業廃棄物の搬入の有無 | 一般廃棄物の割合 | 分析対象 | ごみ組成分析結果 | [6 empty] | 単位容積重量 | 三成分 |  |  |  | 低位発熱量 |  | 施設概要情報の 公表の可否
[21 empty] | 発電能力 | 発電効率（実績値） | 総発電量（実績値） | うち外部供給量（実績値） |  |  |  | 合計 | 紙・布類 | ビニール、合成樹脂、ゴム、皮革類 | 木、竹、わら類 | ちゅう芥類 | 不燃物類 | その他 |  | 合計 | 水分 | 可燃分 | 灰分 | (計算値) | (実測値)
その他（具体的）
[5 empty] | (t/年度) | (㎥/年) | (t/年度) | (㎥/年度) | (t/年度) | (㎥/年度) | (t/年度) | (㎥/年度) |  |  |  |  | (t/日) |  |  |  | (kW) | (％) | (MWh) | (MWh) |  | （％） |  | （％） | （％） | （％） | （％） | （％） | （％） | （％） | (kg/㎥) | （％） | （％） | （％） | （％） | （kJ/kg） | （kJ/kg）
北海道 | 01100 | 01-100-04-001 | 札幌市 | 札幌市ごみ資源化工場 | 12345 | [5 empty] | 16596 |  | 可燃ごみ, プラスチック類 |  | 固形燃料化（RDF） | 燃料用 | 200 | 1990 | 委託 | [5 empty] | 有り | 88 | 固形燃料 | [8 empty] | 100 | 4.5818 | 88.0545 | 7.3636 |  | 19272.7
北海道 | 01212 | 01-212-04-001 | 留萌市 | 留萌市一般廃棄物処理施設留萌市美サイクル館 | 0 |  | 0 |  | 0 |  | 0 |  | 可燃ごみ |  | 固形燃料化（RDF） | 燃料用 | 20 | 1998 | 直営 | 休止 |  |  |  |  | 無し |  |  | 0 | 0 | 0 | 0 | 0 | 0 | 0 | 0 | 0 | 0 | 0 | 0 | 0 | 0
北海道 | 01214 | 01-214-04-001 | 稚内市 | 稚内市バイオエネルギーセンター | 4094 |  |  |  | 262 |  | 262 |  | 生ごみ（厨芥類）, 廃食用油, その他 |  | メタン化 | 発電用, 燃料用 | 34 | 2012 | 委託 |  | 200 | - | 576 | 0 | 有り | 48 |  | 0 | 0 | 0 | 0 | 0 | 0 | 0 | 0 | 0 | 0 | 0 | 0 | 0 | 0
北海道 | 01229 | 01-229-04-001 | 富良野市 | 富良野市リサイクルセンター固形燃料化施設 | 2471.7 |  | 38 |  | 2204 |  | 2498 |  | 可燃ごみ |  | 固形燃料化（RDF） | 燃料用 | 15.12 | 1988 | 委託 | [5 empty] | 無し |  | 処理対象ごみ | 100 | 66.31 | 31.1 | 0.53 | 0 | 1.83 | 0.23 | 48 | 100 | 10.4 | 79.9 | 9.7 | 20540 | 22219
北海道 | 01545 | 01-545-04-001 | 斜里町 | 斜里町ｴｺｸﾘｰﾝｾﾝﾀｰ資源化施設 | 1820 |  | 273 |  | 1398 |  | 912 |  | 可燃ごみ |  | 固形燃料化（RDF） | 燃料用, その他 | 10 | 2012 | 委託 | [5 empty] | 無し |  | 固形燃料 | 0 | 0 | 0 | 0 | 0 | 0 | 0 | 500 | 100 | 19.6 | 64.7 | 15.7 | 0 | 5400
北海道 | 01578 | 01-578-04-001 | 白老町 | 白老町バイオマス燃料化施設 | 833 |  |  |  | 833 | 1190 | 833 | 1190 | 資源ごみ, プラスチック類, その他 |  | 固形燃料化（RDF） | 燃料用 | 36.7 | 2009 | 直営 | [5 empty] | 無し |  | 固形燃料 | 0 | 0 | 0 | 0 | 0 | 0 | 0 | 0 | 100 | 3 | 90.1 | 6.9 | 23000 | 23418
北海道 | 01869 | 01-869-04-001 | 砂川地区保健衛生組合 | 砂川地区保健衛生組合クリーンプラザくるくる | 2404 | [7 empty] | 生ごみ（厨芥類） |  | メタン化 | 発電用 | 22 | 2003 | 委託 |  | 120 | 0.47 | 497585 | 0 | 無し |  |  | 0 | 0 | 0 | 0 | 0 | 0 | 0 | 0 | 0 | 0 | 0 | 0 | 0 | 0
山形県 | 06821 | 06-821-04-001 | 東根市外二市一町共立衛生処理組合 | 東根市外二市一町共立衛生処理組合廃食用油燃料化施設 | 34 |  |  |  | 16 |  |  |  | 廃食用油 |  | BDF化 | 燃料用 | 0.2 | 2012 | 直営 | [5 empty] | 無し |  |  | 0 | 0 | 0 | 0 | 0 | 0 | 0 | 0 | 0 | 0 | 0 | 0 | 0 | 0
福島県 | 07853 | 07-853-04-001 | 田村広域行政組合 | 田村西部環境センター | 247 |  |  |  | 329 |  | 329 |  | プラスチック類 |  | 固形燃料化（RPF) | 燃料用 | 6.4 | 2006 | 委託 | [5 empty] | 無し |  | 処理対象ごみ | 100 | 4 | 95 | 0 | 1 | 0 | 0 | 0 | 100 | 3.5 | 95 | 1.5 | 0 | 8000
茨城県 | 08916 | 08-916-04-001 | 鹿島地方事務組合 | 広域波崎RDFセンター | 18357.67 |  |  |  | 10413.37 |  | 10413.37 |  | 可燃ごみ |  | 固形燃料化（RDF） | 燃料用 | 135 | 2002 | 委託 | [5 empty] | 無し |  | 処理対象ごみ | 100 | 49.9 | 25.4 | 10.4 | 2.9 | 0.1 | 11.3 | 164 | 100 | 37.6 | 53.6 | 8.8 | 9135 | 0
茨城県 | 08916 | 08-916-04-002 | 鹿島地方事務組合 | 広域鹿嶋RDFセンター | 26157.48 |  |  |  | 13817.48 |  | 13817.48 |  | 可燃ごみ |  | 固形燃料化（RDF） | 燃料用 | 142 | 2001 | 委託 | [5 empty] | 無し |  | 処理対象ごみ | 100 | 60.1 | 15.9 | 13.4 | 6 | 0.6 | 4 | 156 | 100 | 40.3 | 53.1 | 6.6 | 8988 | 0
群馬県 | 10209 | 10-209-04-001 | 藤岡市 | 鬼石資源化センターごみ固形燃料化施設 | 0 |  | 0 |  | 0 |  | 0 |  | 可燃ごみ, ごみ処理残渣 |  | 固形燃料化（RDF） | 燃料用 | 15 | 1999 | 委託 | [5 empty] | 無し |  |  | 0 | 0 | 0 | 0 | 0 | 0 | 0 | 0 | 0 | 0 | 0 | 0 | 0 | 0
群馬県 | 10367 | 10-367-04-001 | 神流町 | クリーンセンター | 452 |  | 2 |  | 180 |  | 182 |  | 可燃ごみ, 不燃ごみ, 資源ごみ, プラスチック類, 粗大ごみ, その他 |  | 固形燃料化（RDF） | 燃料用 | 6 | 1999 | 直営 | [5 empty] | 無し |  | 処理対象ごみ | 0 | 0 | 0 | 0 | 0 | 0 | 0 | 0 | 0 | 0 | 0 | 0 | 0 | 0
群馬県 | 10449 | 10-449-04-001 | みなかみ町 | 奥利根アメニティパーク固形燃料化施設 | 4772 |  |  |  | 2577 |  | 2577 |  | 可燃ごみ, 生ごみ（厨芥類）, プラスチック類 |  | 固形燃料化（RDF） | 燃料用 | 40 | 1998 | 委託 | [5 empty] | 無し |  | 処理対象ごみ | 100 | 34.1 | 32.2 | 0.8 | 31.2 | 1.1 | 0.6 | 117 | 100 | 59.7 | 31.9 | 8.4 | 4500 | 4900
群馬県 | 10521 | 10-521-04-001 | 板倉町 | 板倉町固形燃料化施設 | 1743 |  |  |  | 1215 |  | 1166 |  | 可燃ごみ |  | 固形燃料化（RDF） | 燃料用 | 20 | 1997 | 委託 | [5 empty] | 無し |  | 処理対象ごみ | 100 | 48.4 | 42.5 | 1.3 | 7.2 | 0 | 0.6 | 57.7 | 100 | 41.2 | 55.9 | 2.9 | 9498 | 13724
新潟県 | 15202 | 15-202-04-001 | 長岡市 | バイオガス発電センター | 14592 |  |  |  | 381 | 2329543 | 381 | 2329543 | 可燃ごみ, 生ごみ（厨芥類） |  | メタン化 | 発電用, 燃料用 | 65 | 2013 | 委託 |  | 560 | 34 | 2678 | 2340 | 無し |  | 処理対象ごみ | 100 | 7 | 4.7 | 0.5 | 82.1 | 0.1 | 5.6 | 572.5 | 100 | 77.1 | 21 | 1.9 | 5912 | 0
富山県 | 16891 | 16-891-04-001 | 砺波広域圏事務組合 | 南砺リサイクルセンター | 0 | [7 empty] | 可燃ごみ |  | 固形燃料化（RDF） | 発電用, 燃料用 | 28 | 1995 | 直営 | 休止 |  |  |  |  | 無し |  |  | 0 | 0 | 0 | 0 | 0 | 0 | 0 | 0 | 0 | 0 | 0 | 0 | 0 | 0
石川県 | 17202 | 17-202-04-001 | 七尾市 | ななかリサイクルセンター | 20973 | [5 empty] | 11085 |  | 可燃ごみ, 生ごみ（厨芥類）, プラスチック類, 粗大ごみ |  | 固形燃料化（RDF） | 発電用 | 94 | 2002 | 直営 | [5 empty] | 無し |  | 処理対象ごみ | 100 | 47.5 | 20.6 | 4.4 | 23 | 0.4 | 4.1 | 166.3 | 100 | 50.6 | 42 | 7.4 | 6632 | 0
石川県 | 17821 | 17-821-04-001 | 河北郡市広域事務組合 | 河北郡市クリーンセンター | 22971 | [5 empty] | 11252 |  | 可燃ごみ |  | 固形燃料化（RDF） | 発電用 | 119 | 2002 | 直営 | [5 empty] | 無し |  | 処理対象ごみ | 100 | 52.2 | 19.8 | 9 | 18.2 | 0.8 | 0 | 125 | 100 | 46.7 | 47.8 | 5.5 | 7825 | 0
石川県 | 17826 | 17-826-04-001 | 輪島市穴水町環境衛生施設組合 | 輪島市穴水町環境衛生施設組合輪島・穴水地域ＲＤＦセンター | 6681 | [5 empty] | 2931 |  | 可燃ごみ |  | 固形燃料化（RDF） | 発電用 | 40 | 2011 | 直営 | [5 empty] | 無し |  | 処理対象ごみ | 100 | 56.4 | 19.1 | 4.4 | 16.7 | 0.6 | 2.8 | 125.5 | 100 | 51.5 | 43.3 | 5.2 | 6850 | 0
石川県 | 17837 | 17-837-04-001 | 羽咋郡市広域圏事務組合 | リサイクルセンターごみ燃料化施設 | 12682 | [5 empty] | 7430 |  | 可燃ごみ, ごみ処理残渣 |  | 固形燃料化（RDF） | 発電用 | 66 | 2002 | 委託 | [5 empty] | 無し |  | 処理対象ごみ | 100 | 56.3 | 24.8 | 4.9 | 12.8 | 0.3 | 0.9 | 101.2 | 100 | 45 | 50.9 | 4.1 | 8458 | 0
石川県 | 17855 | 17-855-04-001 | 奥能登クリーン組合 | 奥能登クリーンセンターごみ固形燃料化施設 | 7942 | [5 empty] | 3835 |  | 可燃ごみ, ごみ処理残渣, 生ごみ（厨芥類） |  | 固形燃料化（RDF） | 発電用 | 48 | 2002 | 委託 | [5 empty] | 無し |  | 処理対象ごみ | 100 | 60.5 | 24 | 1.6 | 11.2 | 0.2 | 2.5 | 116 | 100 | 47.1 | 48.3 | 4.6 | 7913 | 0
岐阜県 | 21210 | 21-210-04-001 | 恵那市 | エコセンター恵那 | 12331 |  |  |  | 6867 |  | 6867 |  | 可燃ごみ, ごみ処理残渣, 生ごみ（厨芥類）, プラスチック類, 粗大ごみ |  | 固形燃料化（RDF） | 燃料用 | 90 | 2003 | 直営 | [5 empty] | 無し |  | 処理対象ごみ | 100 | 45.2 | 29 | 8.7 | 14.9 | 0 | 2.2 | 100 | 100 | 48.7 | 4.1 | 47.2 | 7700 | 0
静岡県 | 22824 | 22-824-04-001 | 御殿場市・小山町広域行政組合 | 御殿場・小山RDFセンター | [15 empty] | 廃止 | [7 empty] | 0 | 0 | 0 | 0 | 0 | 0 | 0 | 0 | 0 | 0 | 0 | 0 | 0 | 0
愛知県 | 23213 | 23-213-04-001 | 西尾市 | 廃食用油燃料化施設 | 9 |  |  |  | 6 |  | 6 |  | 廃食用油 |  | BDF化 | 燃料用 | 0.18 | 2001 | 直営 | [5 empty] | 無し |  |  | 0 | 0 | 0 | 0 | 0 | 0 | 0 | 0 | 0 | 0 | 0 | 0 | 0 | 0
愛知県 | 23229 | 23-229-04-001 | 豊明市 | 豊明市清掃事務所 | 6 |  | 5 |  | 4 |  | 3 |  | 廃食用油 |  | BDF化 | 燃料用 | 0.04 | 2007 | 直営 | [5 empty] | 無し |  |  | 0 | 0 | 0 | 0 | 0 | 0 | 0 | 0 | 0 | 0 | 0 | 0 | 0 | 0
愛知県 | 23231 | 23-231-04-001 | 田原市 | 旧田原リサイクルセンター | 0 |  | 0 | 0 | 0 | 0 | 0 | 0 | 可燃ごみ |  | 固形燃料化（RDF） | 燃料用 | 21 | 1987 | 委託 | 休止 |  |  |  |  | 無し |  |  | 0 | 0 | 0 | 0 | 0 | 0 | 0 | 0 | 0 | 0 | 0 | 0 | 0 | 0
三重県 | 24215 | 24-215-04-001 | 志摩市 | 志摩市RDF施設エコフレンドリーはまじま | 0 | [9 empty] | 固形燃料化（RDF） |  |  |  |  | 休止 | [7 empty] | 0 | 0 | 0 | 0 | 0 | 0 | 0 | 0 | 0 | 0 | 0 | 0 | 0 | 0
三重県 | 24216 | 24-216-04-001 | 伊賀市 | さくらリサイクルセンター | 20710 |  | 314 |  | 11659 |  | 11345 |  | 可燃ごみ, ごみ処理残渣, 生ごみ（厨芥類）, 粗大ごみ |  | 固形燃料化（RDF） | 発電用 | 135 | 2002 | 委託 | [5 empty] | 無し |  | 処理対象ごみ | 100 | 54 | 25 | 10.4 | 8.4 | 0.7 | 1.5 | 219.1 | 100 | 45.6 | 48.2 | 6.2 | 0 | 7915
三重県 | 24543 | 24-543-04-001 | 紀北町 | 紀北町紀伊長島リサイクルセンター | 3271 |  |  |  | 1925 |  | 1925 |  | 可燃ごみ |  | 固形燃料化（RDF） | 発電用 | 21 | 2003 | 直営 | [5 empty] | 無し |  | 固形燃料 | 100 | 53.9 | 19.5 | 13.3 | 10 | 1 | 2.3 | 208 | 100 | 47 | 47.1 | 5.9 | 7692 | 0
三重県 | 24543 | 24-543-04-002 | 紀北町 | 紀北町海山リサイクルセンター | 2961 |  |  |  | 1621 |  | 874 |  | 可燃ごみ |  | 固形燃料化（RDF） | 発電用 | 20 | 1999 | 直営 | [5 empty] | 無し |  | 処理対象ごみ | 100 | 56.2 | 25.7 | 4.1 | 7.3 | 1.8 | 4.9 | 224 | 100 | 49.8 | 44.3 | 5.9 | 7093 | 0
三重県 | 24878 | 24-878-04-001 | 南牟婁清掃施設組合 | 紀南清掃センター（RDF化施設） | 3904 |  | 0 | 0 | 2007 | 0 | 2007 | 0 | 可燃ごみ |  | 固形燃料化（RDF） | 発電用 | 23 | 2002 | 一部委託 |  | 0 | 0 | 0 | 0 | 無し | 0 | 処理対象ごみ | 100 | 48.3 | 22.9 | 9.3 | 12.7 | 1.1 | 5.7 | 180.8 | 100 | 51.3 | 43.2 | 5.5 | 7641 | 0
三重県 | 24895 | 24-895-04-001 | 桑名広域清掃事業組合 | 桑名広域清掃事業組合ごみ燃料化施設 | 47236 |  |  |  | 25697 |  |  |  | 生ごみ（厨芥類）, プラスチック類 |  | 固形燃料化（RDF） | 発電用 | 230 | 2002 | 委託 | [5 empty] | 無し |  | 処理対象ごみ | 100 | 43.8 | 16.3 | 9.8 | 22.1 | 0.6 | 7.4 | 249.2 | 100 | 53.6 | 7.2 | 39.2 | 0 | 6000
三重県 | 24918 | 24-918-04-001 | 香肌奥伊勢資源化広域連合 | 香肌奥伊勢資源化プラザごみ燃料化施設 | 6172 | [5 empty] | 3580 |  | 可燃ごみ, 生ごみ（厨芥類）, 廃食用油, プラスチック類 |  | 固形燃料化（RDF） | 発電用 | 44 | 2001 | 直営 | [5 empty] | 無し |  | 処理対象ごみ | 100 | 53.3 | 23.9 | 6.8 | 11.5 | 1.5 | 3 | 0 | 100 | 46.6 | 5.4 | 48 | 7888 | 0
滋賀県 | 25858 | 25-858-04-001 | 湖東広域衛生管理組合 | 湖東広域衛生管理組合リバースセンター | 9982 | [5 empty] | 5298 |  | 可燃ごみ, 生ごみ（厨芥類） |  | 固形燃料化（RDF） | 燃料用 | 22 | 1997 | 直営 | [5 empty] | 無し |  | 固形燃料 | 100 | 51.4 | 38.5 | 2.3 | 4.9 | 0.8 | 2.1 | 135 | 100 | 46.2 | 51.3 | 2.5 | 8500 | 11130
京都府 | 26100 | 26-100-04-001 | 京都市 | 京都市廃食用油燃料化施設 | 975 |  |  |  | 949 |  |  |  | 廃食用油 |  | BDF化 | 燃料用 | 4.5 | 2004 | 直営 | [5 empty] | 無し |  |  | 0 | 0 | 0 | 0 | 0 | 0 | 0 | 0 | 0 | 0 | 0 | 0 | 0 | 0
京都府 | 26203 | 26-203-04-001 | 綾部市 | 綾部市クリーンセンター | 8031 |  |  |  | 4069 |  | 4069 |  | 可燃ごみ, 生ごみ（厨芥類）, プラスチック類 |  | 固形燃料化（RDF） | 発電用, その他 | 50 | 2002 | 一部委託 | [5 empty] | 有り | 94 | 処理対象ごみ | 99.96 | 38.1 | 20.4 | 5.73 | 33.67 | 0.1 | 1.96 | 181 | 99.99 | 35.02 | 8.57 | 56.4 | 9700 | 0
兵庫県 | 28905 | 28-905-04-001 | 南但広域行政事務組合 | 南但ごみ処理施設 高効率原燃料回収施設 | 6232 |  |  |  | 457 |  | 0 |  | 可燃ごみ |  | メタン化 | 発電用 | 36 | 2013 | 一部委託 |  | 382 | 35 | 1774 | 0 | 無し |  |  | 0 | 0 | 0 | 0 | 0 | 0 | 0 | 0 | 0 | 0 | 0 | 0 | 0 | 0
兵庫県 | 28925 | 28-925-04-001 | 中播北部行政事務組合 | 中播北部クリーンセンター | 5957 | [7 empty] | 可燃ごみ, 生ごみ（厨芥類）, プラスチック類 |  | 固形燃料化（RDF） | 燃料用 | 27 | 2003 | 委託 | [5 empty] | 無し |  | 固形燃料 | 100 | 48.8 | 22.8 | 9.9 | 11.8 | 3.9 | 2.8 | 132 | 100 | 44.8 | 49.3 | 5.9 | 8200 | 20600
奈良県 | 29426 | 29-426-04-001 | 広陵町 | クリーンセンター広陵 | 6254 |  |  |  | 1275 |  | 1275 |  | 可燃ごみ |  | 固形燃料化（RDF） | 燃料用, その他 | 35 | 2007 | 委託 | [5 empty] | 無し |  | 処理対象ごみ | 100 | 37.15 | 22.54 | 23.02 | 11.62 | 2.2 | 3.47 | 189 | 100 | 54.39 | 40.18 | 5.43 | 1480
和歌山県 | 30422 | 30-422-04-001 | 太地町 | 太地町清掃センター | 776 |  |  |  | 399 |  |  |  | 可燃ごみ |  | 固形燃料化（RDF） | 燃料用 | 6 | 2000 | 直営 | [5 empty] | 無し |  | 固形燃料 | 100 | 35.5 | 27.1 | 2.67 | 29.77 | 2.67 | 2.29 | 128 | 100 | 54.43 | 39.16 | 6.41 | 5860 | 0
和歌山県 | 30816 | 30-816-04-001 | 有田衛生施設事務組合 | リユースなぎ | 0 |  | 0 | 0 | 0 | 0 | 0 | 0 | 可燃ごみ, 生ごみ（厨芥類）, 粗大ごみ |  | 固形燃料化（RDF） | 発電用, 燃料用 | 30 | 2002 | 直営 | 休止 | 100 | 90 | 0 | 0 | 無し |  |  | 0 | 0 | 0 | 0 | 0 | 0 | 0 | 0 | 0 | 0 | 0 | 0 | 0 | 0
和歌山県 | 30864 | 30-864-04-001 | 御坊広域行政事務組合 | 御坊広域清掃センター | 449 |  |  |  | 241 |  | 241 |  | プラスチック類 |  | その他 | 燃料用 | 4.9 | 2014 | 委託 | [5 empty] | 無し |  |  | 0 | 0 | 0 | 0 | 0 | 0 | 0 | 0 | 0 | 0 | 0 | 0 | 0 | 0
島根県 | 32876 | 32-876-04-001 | 雲南市・飯南町事務組合 | 雲南エネルギーセンター | 6694 |  | 33 |  | 3548 |  | 3548 |  | 可燃ごみ, 生ごみ（厨芥類）, 廃食用油, プラスチック類 |  | 固形燃料化（RDF） | 燃料用 | 30 | 1999 | 直営 | [5 empty] | 無し |  | 処理対象ごみ | 100 | 62.2 | 19.6 | 0.7 | 13.9 | 0.1 | 3.5 | 18 | 100 | 51.2 | 43.2 | 5.6 | 6850 | 7780
広島県 | 34207 | 34-207-04-001 | 福山市 | 福山市ごみ固形燃料工場 | 92752 |  | 257 |  | 50938 |  | 50938 |  | 可燃ごみ, ごみ処理残渣, 生ごみ（厨芥類） |  | 固形燃料化（RDF） | 発電用 | 300 | 2004 | 委託 |  | 20000 |  |  |  | 無し |  | 処理対象ごみ | 100 | 54 | 8.9 | 18.9 | 10.3 | 3.2 | 4.7 | 241.3 | 109.2 | 43.1 | 54.3 | 11.8 | 8728 | 8728
広島県 | 34208 | 34-208-04-001 | 府中市 | 府中市クリーンセンター | 7883 |  |  |  | 3555 |  | 3555 |  | 可燃ごみ, 粗大ごみ |  | 固形燃料化（RDF） | 発電用 | 60 | 2002 | 委託 | [5 empty] | 有り | 99 | 処理対象ごみ | 100 | 31.3 | 12.7 | 27.5 | 21.6 | 0.5 | 6.4 | 305.9 | 100 | 46.8 | 46.5 | 6.7 | 8503 | 8503
広島県 | 34210 | 34-210-04-001 | 庄原市 | 庄原市東城クリーンセンターごみ固形燃料化施設 | 1759 |  |  |  | 890 |  | 890 |  | 可燃ごみ |  | 固形燃料化（RDF） | 発電用 | 19 | 2002 | 委託 | [5 empty] | 無し |  | 処理対象ごみ, 固形燃料 | 100 | 41.2 | 23.9 | 10.4 | 17.2 | 0.3 | 7 | 213.5 | 100 | 43.3 | 7.3 | 49.4 | 8503 | 8973
広島県 | 34211 | 34-211-04-001 | 大竹市 | 大竹市ごみ固形化燃料施設 | 6600 |  |  |  | 3495 |  | 3495 |  | 可燃ごみ, ごみ処理残渣 |  | 固形燃料化（RDF） | 発電用 | 42 | 2003 | 委託 | [5 empty] | 無し |  | 固形燃料 | 0 | 0 | 0 | 0 | 0 | 0 | 0 | 0 | 100 | 5.7 | 81.5 | 12.8 | 0 | 16803
広島県 | 34213 | 34-213-04-001 | 廿日市市 | エコセンターはつかいち（RDF製造施設） | 21623 |  | 123 |  | 12413 |  | 12290 |  | 可燃ごみ, ごみ処理残渣 |  | 固形燃料化（RDF） | 発電用 | 102 | 2004 | 委託 |  | 不明 |  |  |  | 無し |  | 処理対象ごみ | 100 | 58.3 | 24.3 | 7 | 8.6 | 0.4 | 1.4 | 159.9 | 100 | 44.6 | 50.3 | 5.1 | 8351 | 9713
広島県 | 34545 | 34-545-04-001 | 神石高原町 | クリーンセンターじんせき | 1048 |  |  |  | 446 |  | 446 |  | 可燃ごみ |  | 固形燃料化（RDF） | 発電用 | 11 | 2002 | 委託 | [5 empty] | 無し |  | 処理対象ごみ | 100 | 52.6 | 6.4 | 2 | 37.7 | 0.2 | 1.1 | 295 | 100 | 74.5 | 22.9 | 2.6 | 2430 | 2180
広島県 | 34845 | 34-845-04-001 | 甲世衛生組合 | エコワイズセンター | 3619 |  | 29.5 |  | 1813 |  | 1830 |  | 可燃ごみ, 生ごみ（厨芥類）, 粗大ごみ |  | 固形燃料化（RDF） | 発電用 | 16 | 1998 | 直営 | [5 empty] | 無し |  | 処理対象ごみ | 100 | 70.8 | 11.2 | 7.3 | 7.8 | 2.2 | 0.7 | 226.3 | 100 | 51 | 44.4 | 4.6 | 7095 | 8320
山口県 | 35203 | 35-203-04-001 | 山口市 | 山口市廃食用油リサイクルプラント | 11 |  |  |  | 5 |  | 5 |  | 廃食用油 |  | BDF化 | 燃料用 | 0.1 | 2004 | 直営 | [5 empty] | 無し |  |  | 0 | 0 | 0 | 0 | 0 | 0 | 0 | 0 | 0 | 0 | 0 | 0 | 0 | 0
山口県 | 35206 | 35-206-04-001 | 防府市 | 防府市クリーンセンター可燃ごみ施設バイオガス化施設 | 2497 |  |  |  | 1391 |  |  |  | 可燃ごみ, その他 |  | メタン化 | 発電用 | 51.5 | 2014 | 委託 |  |  |  | 1212 |  | 無し |  | 処理対象ごみ | 100 | 44.4 | 14.2 | 8.5 | 30.1 | 1.1 | 1.7 | 157 | 100 | 50.3 | 4.9 | 44.8 | 7173 | 7790
山口県 | 35208 | 35-208-04-001 | 岩国市 | 環境事業所 | 4 |  |  |  | 4 |  | 4 |  | 廃食用油 |  | BDF化 | 燃料用 | 0.01 | 2009 | 直営 | [5 empty] | 無し |  |  | 0 | 0 | 0 | 0 | 0 | 0 | 0 | 0 | 0 | 0 | 0 | 0 | 0 | 0
山口県 | 35213 | 35-213-04-001 | 美祢市 | 美祢市カルストクリーンセンター | 6885 |  |  |  | 4750 |  | 4750 |  | 可燃ごみ, 生ごみ（厨芥類）, 廃食用油 |  | 固形燃料化（RDF） | 発電用 | 28 | 1999 | 直営 | [5 empty] | 無し |  | 処理対象ごみ | 100 | 51.8 | 25.6 | 2.6 | 18.5 | 1 | 0.5 | 155 | 100 | 47.5 | 48.3 | 4.2 | 7900 | 8820
山口県 | 35215 | 35-215-04-001 | 周南市 | 周南市ごみ燃料化施設 | 90 | [5 empty] | 90 |  | 可燃ごみ, 粗大ごみ |  | 固形燃料化（RDF） | 燃料用 | 48 | 1999 | 委託 | [5 empty] | 無し |  |  | 0 | 0 | 0 | 0 | 0 | 0 | 0 | 0 | 0 | 0 | 0 | 0 | 0 | 0
愛媛県 | 38202 | 38-202-04-001 | 今治市 | 伯方クリーンセンター | 1948 |  | 20 |  | 1038 |  | 1035 |  | 可燃ごみ, ごみ処理残渣, 生ごみ（厨芥類）, プラスチック類, 粗大ごみ |  | 固形燃料化（RDF） | 燃料用 | 11 | 2002 | 直営 | [5 empty] | 無し |  | 処理対象ごみ | 100 | 55.4 | 23.5 | 3.6 | 12.3 | 0.4 | 4.8 | 119.8 | 100 | 47 | 48.9 | 4.1 | 8525 | 10655
愛媛県 | 38402 | 38-402-04-001 | 砥部町 | 美化センター | 4802 |  | 33 |  | 2396 |  | 2393 |  | 可燃ごみ, ごみ処理残渣, 生ごみ（厨芥類）, 廃食用油, プラスチック類 |  | 固形燃料化（RDF） | その他 | 23 | 2001 | 直営 | [5 empty] | 無し |  | 処理対象ごみ | 100 | 48 | 22.1 | 4 | 25.1 | 0 | 0.8 | 141 | 100 | 55.8 | 40.4 | 3.8 | 6204 | 6328
高知県 | 39853 | 39-853-04-001 | 津野山広域事務組合 | 津野山広域事務組合クリーンセンター四万十 | 1044 |  |  |  | 520 |  | 510 |  | 可燃ごみ |  | 固形燃料化（RDF） | 燃料用 | 6 | 1998 | 直営 | [5 empty] | 無し |  | 処理対象ごみ | 100 | 46 | 27 | 3.1 | 16 | 4.6 | 3.3 | 52 | 100 | 23 | 70 | 7 | 10500 | 14600
高知県 | 39854 | 39-854-04-001 | 高幡東部清掃組合 | ごみ固形燃料化施設 | 8473 |  | 30 |  | 4598 |  | 4568 |  | 可燃ごみ, 生ごみ（厨芥類） |  | 固形燃料化（RDF） | 燃料用 | 53 | 2002 | 直営 | [5 empty] | 無し |  | 処理対象ごみ | 100 | 49.8 | 30.6 | 8.9 | 9 | 1.2 | 0.5 | 122.3 | 100 | 48.4 | 47.1 | 4.5 | 7673 | 9145
福岡県 | 40647 | 40-647-04-001 | 築上町 | ごみ固形燃料化施設 | 4735 |  |  |  | 2227 |  | 2227 |  | 可燃ごみ, 生ごみ（厨芥類）, プラスチック類 |  | 固形燃料化（RDF） | 発電用, 燃料用 | 25 | 2000 | 直営 | [5 empty] | 無し |  | 処理対象ごみ | 0 | 0 | 0 | 0 | 0 | 0 | 0 | 0 | 0 | 0 | 0 | 0 | 0 | 0
福岡県 | 40840 | 40-840-04-001 | うきは久留米環境施設組合 | 耳納クリーンステーション | 12345 | [5 empty] | 6720 |  | 可燃ごみ, 生ごみ（厨芥類） |  | 固形燃料化（RDF） | 発電用 | 61 | 2004 | 委託 | [5 empty] | 無し |  | 処理対象ごみ | 100 | 48.4 | 26.9 | 7 | 12.4 | 1.6 | 3.7 | 240 | 100 | 44.4 | 49.7 | 5.9 | 0 | 10663
福岡県 | 40900 | 40-900-04-001 | 宮若市外二町じん芥処理施設組合 | くらじクリーンセンター | 13425 | [5 empty] | 7201 |  | 可燃ごみ, ごみ処理残渣, 生ごみ（厨芥類）, プラスチック類 |  | 固形燃料化（RDF） | 発電用 | 66 | 2002 | 一部委託 | [5 empty] | 無し |  | 固形燃料 | 100 | 48.3 | 28.9 | 7.7 | 11.7 | 0.6 | 2.8 | 203 | 100 | 42.6 | 52.5 | 4.9 | 8830 | 0
福岡県 | 40917 | 40-917-04-001 | ふくおか県央環境施設組合 | ごみ燃料化センター | 9566 |  | 63 |  | 5297 |  | 5234 |  | 可燃ごみ, ごみ処理残渣, 生ごみ（厨芥類）, プラスチック類 |  | 固形燃料化（RDF） | 発電用 | 54 | 2002 | 委託 | [5 empty] | 無し |  | 処理対象ごみ | 100 | 48.2 | 32.5 | 4.1 | 10.5 | 1.1 | 3.6 | 217.5 | 100 | 45.7 | 48.5 | 5.8 | 10770 | 0
福岡県 | 40935 | 40-935-04-001 | 須恵町外二ヶ町清掃施設組合 | クリーンパークわかすぎごみ燃料化（RDF）施設 | 42428 |  | 115 |  | 25976 |  | 25981 |  | 可燃ごみ, ごみ処理残渣, 生ごみ（厨芥類）, プラスチック類 |  | 固形燃料化（RDF） | 発電用 | 177 | 2002 | 委託 | [5 empty] | 無し |  | 処理対象ごみ | 100 | 44.2 | 12.6 | 14.3 | 23.8 | 0.1 | 5 | 151 | 100 | 43.7 | 50.2 | 6.1 | 8360 | 7860
福岡県 | 40944 | 40-944-04-001 | 大牟田・荒尾清掃施設組合 | 大牟田・荒尾RDFセンター | 49085 |  |  |  | 24919 |  | 24919 |  | 可燃ごみ, ごみ処理残渣 |  | 固形燃料化（RDF） | 発電用 | 225 | 2002 | 一部委託 | [5 empty] | 無し |  | 処理対象ごみ | 100 | 49 | 26.5 | 8.6 | 10.8 | 1.8 | 3.3 | 233 | 100 | 50.5 | 44 | 5.5 | 8805 | 10875
佐賀県 | 41201 | 41-201-04-001 | 佐賀市 | 佐賀市廃食用油再生工場 | 124 |  |  |  | 61 |  |  |  | 廃食用油 |  | BDF化 | 燃料用 | 1 | 2004 | 委託 | [5 empty] | 有り | 57.02 |  | 0 | 0 | 0 | 0 | 0 | 0 | 0 | 0 | 0 | 0 | 0 | 0 | 0 | 0
長崎県 | 42212 | 42-212-04-001 | 西海市 | 西海市炭化センター | 0 |  | 0 |  | 0 |  | 0 |  | 可燃ごみ, その他 |  | その他 | 燃料用 | 30 | 2015 | 委託 | 廃止 |  |  |  |  | 無し |  |  | 0 | 0 | 0 | 0 | 0 | 0 | 0 | 0 | 0 | 0 | 0 | 0 | 0 | 0
熊本県 | 43210 | 43-210-04-001 | 菊池市 | エコ・ヴィレッジ旭 | 9548 |  | 5468 |  | 5468 |  | 5468 |  | 可燃ごみ |  | 固形燃料化（RDF） | 発電用, 燃料用 | 45 | 2004 | 一部委託 | [5 empty] | 無し |  | 処理対象ごみ | 100 | 53 | 21 | 8.8 | 11.5 | 1.1 | 4.6 | 195.5 | 100 | 45.9 | 48 | 6.1 | 9911 | 9389
熊本県 | 43985 | 43-985-04-001 | 阿蘇広域行政事務組合 | 大阿蘇環境センター未来館ＲＤＦ施設 | 16345 |  |  |  | 8807 |  | 8807 |  | 可燃ごみ, 生ごみ（厨芥類）, 廃食用油, プラスチック類, 粗大ごみ |  | 固形燃料化（RDF） | 発電用 | 88 | 2002 | 委託 | [5 empty] | 無し |  | 処理対象ごみ | 100 | 49 | 36.1 | 4.1 | 3.9 | 4.5 | 2.4 | 214 | 100 | 37.7 | 54.7 | 7.6 | 9355 | 0
大分県 | 44204 | 44-204-04-001 | 日田市 | 日田市バイオマス資源化センター | 18087 |  |  |  |  | 1227111 |  |  | 生ごみ（厨芥類）, 廃食用油, その他 |  | メタン化 | 発電用 | 80 | 2006 | 一部委託 |  | 340 | 31.8 | 1644 | 1299 | 有り | 30 |  | 0 | 0 | 0 | 0 | 0 | 0 | 0 | 0 | 0 | 0 | 0 | 0 | 0 | 0
大分県 | 44207 | 44-207-04-001 | 津久見市 | 津久見市ドリームフューエルセンター | 4390 |  |  |  | 3237 |  | 3237 |  | 可燃ごみ, ごみ処理残渣, 生ごみ（厨芥類）, プラスチック類, その他 |  | 固形燃料化（RDF） | 燃料用 | 32 | 1997 | 委託 | [5 empty] | 無し |  | 処理対象ごみ | 100 | 52.2 | 23.9 | 1 | 15.7 | 3.2 | 4 | 0 | 100 | 54.5 | 40.5 | 5 | 6280 | 0