## 焼却
焼却施設（溶融施設含む）
都道府県名 | 地方公共団体コード | 施設コード | 地方公共団体名 | 施設名称 | 年間処理量 | 資源化量 |  |  | 処理対象廃棄物 |  | 施設の種類 |  | 処理方式 | 炉型式 | 施設全体の処理能力 | 炉数 | 使用開始年度 | 余熱利用の状況 | 余熱利用量（仕様値・公称値） |  | 余熱利用量（実績値） |  | 発電能力 |  |  |  | 灰処理設備の有無 |  | 運転管理体制 | 施設の改廃 | 産業廃棄物の搬入の有無 | 一般廃棄物の割合 | ごみ組成分析結果（乾ベース） | [6 empty] | 単位容積重量 | 三成分 |  |  |  | 低位発熱量 |  | リユース・リペア機能有無 | リユース・リペアの対象品目 | [28 empty] | リユース・リペアの内容
[6 empty] | 資源化物回収 | 発生ガス回収 | 生産量・搬出量の別 | [10 empty] | 余熱利用量 | うち外部熱供給量 | 余熱利用量 | うち外部熱供給量 | 発電能力 | 発電効率（仕様値・公称値） | 総発電量（実績値） | うち外部供給量（実績値） | （焼却灰） | （飛灰） |  |  |  |  | 合計 | 紙・布類 | ﾋﾞﾆｰﾙ、合成樹脂、ｺﾞﾑ、皮革類 | 木、竹、わら類 | ちゅう芥類 | 不燃物類 | その他 |  | 合計 | 水分 | 可燃分 | 灰分 | (計算値) | (実測値) |  | 合計 |  | 家具 |  |  | 自転車 |  |  | 衣類 |  |  | 書籍 |  |  | 家電 |  |  | 傘 |  |  | 食器 |  |  | おもちゃ |  |  | その他
[10 empty] | その他（具体的） |  | その他（具体的） | [35 empty] | 重量 | 個数 | 対象 | 重量 | 個数 | 対象 | 重量 | 個数 | 対象 | 重量 | 個数 | 対象 | 重量 | 個数 | 対象 | 重量 | 個数 | 対象 | 重量 | 個数 | 対象 | 重量 | 個数 | 対象 | 重量 | 個数 | 対象 | 重量 | 個数
[5 empty] | （t/年度） | （t/年度） | （㎥/年度） | [7 empty] | (t/日) |  |  |  | (MＪ) | （MJ） | (MＪ) | （MJ） | (kW) | (％) | (MWh) | (MWh) | [5 empty] | （％） | （％） | （％） | （％） | （％） | （％） | （％） | （％） | (kg/㎥) | （％） | （％） | （％） | （％） | （kJ/kg） | （kJ/kg） |  | （t/年度） | （個・台等） |  | （t/年度） | （個・台等） |  | （t/年度） | （個・台等） |  | （t/年度） | （個・台等） |  | （t/年度） | （個・台等） |  | （t/年度） | （個・台等） |  | （t/年度） | （個・台等） |  | （t/年度） | （個・台等） |  | （t/年度） | （個・台等） |  | （t/年度） | （個・台等）
茨城県 | 08201 | 08-201-01-001 | 水戸市 | 水戸市小吹清掃工場 | 90427 | 276 |  | 資源化物搬出量 | 可燃ごみ, ごみ処理残渣 |  | 焼却 |  | ストーカ式（可動） | 全連続運転 | 390 | 3 | 1984 | 場内温水, 発電（場内利用）, 場外温水 | 217136640 | 183348480 | 0 | 34528820 | 1000 | 2 | 5926 | 0 | 無し | 薬剤処理 | 委託 |  | 無し |  | 100 | 67.1 | 9.8 | 10.1 | 10.5 | 1.8 | 0.7 | 0 | 100 | 34 | 64.8 | 1.2 | 7695 | 8843 | 無し
茨城県 | 08202 | 08-202-01-001 | 日立市 | 日立市清掃センター | 57076 | 169 |  | 資源化物搬出量 | 可燃ごみ, ごみ処理残渣, し尿処理残渣 |  | 焼却 |  | ストーカ式（可動） | 全連続運転 | 300 | 3 | 2001 | 場内温水, 場内蒸気, 発電（場内利用）, 場外温水, 場外蒸気, 発電（場外利用） | 155041000 | 63504000 | 0 | 0 | 1990 | 12 | 15741 |  | 溶融処理 | 溶融処理 | 委託 |  | 無し |  | 100 | 46.2 | 33.6 | 6.7 | 4.6 | 0.5 | 8.4 | 215 | 100 | 45.3 | 49.6 | 5.1 | 8197 | 10047 | 無し
茨城県 | 08203 | 08-203-01-001 | 土浦市 | 土浦市清掃センター | 33658 | 106 |  | 資源化物搬出量 | 可燃ごみ |  | 焼却 |  | ストーカ式（可動） | 全連続運転 | 210 | 3 | 1992 | 場内温水, 場外温水 | 50944320 | 10104192 | 40840128 | 3330432 |  |  |  |  | 薬剤処理 | 薬剤処理 | 委託 |  | 無し |  | 100 | 49.3 | 30.8 | 12.3 | 3 | 3.3 | 1.3 | 132.8 | 100 | 36.9 | 55.3 | 7.8 | 9503 | 0 | 無し
茨城県 | 08204 | 08-204-01-001 | 古河市 | 古河クリーンセンター | 17094.53 | 0 |  |  | 可燃ごみ, 粗大ごみ, ごみ処理残渣, し尿処理残渣 |  | 焼却 |  | ストーカ式（可動） | 准連続運転 | 90 | 2 | 1994 | 場内温水 | 1881600 |  | 1881600 | [5 empty] | 無し | セメント固化 | 委託 |  | 無し |  | 100 | 44 | 19.7 | 27.2 | 7 | 0.4 | 1.7 | 141.25 | 100 | 35 | 59.5 | 5.5 | 10308 | 10690 | 無し
茨城県 | 08212 | 08-212-01-001 | 常陸太田市 | 清掃センター | 15073 | 40 |  | 資源化物生産量 | 可燃ごみ, 粗大ごみ |  | 焼却 |  | ストーカ式（可動） | 全連続運転 | 100 | 2 | 2002 | 場内蒸気, 場外温水 | 117082223 | 25690840 | 117082223 | 25690840 |  |  |  |  | 無し | 薬剤処理 | 委託 |  | 無し |  | 100 | 33 | 24.4 | 18.7 | 20.8 | 2.4 | 0.7 | 157.5 | 100 | 48.9 | 42.1 | 9 | 6710 | 8267 | 無し
茨城県 | 08215 | 08-215-01-001 | 北茨城市 | 清掃センター | 13484 | 0 |  |  | 可燃ごみ |  | 焼却 |  | ストーカ式（可動） | 全連続運転 | 180 | 2 | 1979 | 無し | [8 empty] | 無し | 薬剤処理 | 委託 |  | 無し |  | 100 | 30.9 | 28.4 | 6.8 | 31.8 | 0.3 | 1.8 | 148.3 | 100 | 53.3 | 42.4 | 4.3 | 0 | 9100 | 無し
茨城県 | 08219 | 08-219-01-001 | 牛久市 | 牛久クリーンセンター | 27656 | 1235 |  | 資源化物搬出量 | 可燃ごみ, 混合（未分別）ごみ, 粗大ごみ, 不燃ごみ, 資源ごみ, ごみ処理残渣 |  | 焼却 |  | 流動床式 | 全連続運転 | 202.5 | 3 | 1999 | 場内温水 | 16877952 |  | 16877952 | [5 empty] | 無し | セメント固化 | 委託 | 能力変更 | 無し |  | 100 | 39.1 | 24.8 | 25.5 | 8 | 1.1 | 1.5 | 161.8 | 100 | 40.6 | 54.4 | 5 | 9213 | 9900 | 無し
茨城県 | 08220 | 08-220-01-001 | つくば市 | クリーンセンター | 71254 | 0 | 0 |  | 可燃ごみ, ごみ処理残渣, し尿処理残渣 |  | 焼却 |  | ストーカ式（可動） | 全連続運転 | 375 | 3 | 1997 | 場内温水, 発電（場内利用）, 場外蒸気, 発電（場外利用） | 178059882 | 72649829 | 168000000 | 19500000 | 3149 | 12 | 25269 | 0 | 無し | 薬剤処理 | 委託 |  | 無し |  | 100 | 47.3 | 26.8 | 10 | 9.9 | 2.4 | 3.6 | 135 | 100 | 40.9 | 51.7 | 7.4 | 8695 | 0 | 無し
茨城県 | 08221 | 08-221-01-001 | ひたちなか市 | ひたちなか市勝田清掃センター | 0 | 0 | 0 |  | 可燃ごみ, ごみ処理残渣 |  | 焼却 |  | ストーカ式（可動） | 准連続運転 | 60 | 4 | 1972 | 無し | [8 empty] | 無し | 無し | 直営 |  | 無し |  | 0 | 0 | 0 | 0 | 0 | 0 | 0 | 0 | 0 | 0 | 0 | 0 | 0 | 0 | 無し
茨城県 | 08221 | 08-221-01-002 | ひたちなか市 | ひたちなか市勝田清掃センター | 0 | 0 | 0 |  | 可燃ごみ, 粗大ごみ, ごみ処理残渣 |  | 焼却 |  | ストーカ式（可動） | 准連続運転 | 150 | 2 | 1985 | 無し | 0 | 0 | 0 | 0 | 0 | 0 | 0 | 0 | 無し | 薬剤処理 | 委託 |  | 無し |  | 0 | 0 | 0 | 0 | 0 | 0 | 0 | 0 | 0 | 0 | 0 | 0 | 0 | 0 | 無し
茨城県 | 08221 | 08-221-01-003 | ひたちなか市 | ひたちなか市那珂湊清掃センター | 0 | 0 | 0 |  | 可燃ごみ, 粗大ごみ |  | 焼却 |  | ストーカ式（可動） | 准連続運転 | 105 | 2 | 1989 | 無し | [8 empty] | 無し | 薬剤処理 | 委託 |  | 無し |  | 0 | 0 | 0 | 0 | 0 | 0 | 0 | 0 | 0 | 0 | 0 | 0 | 0 | 0 | 無し
茨城県 | 08223 | 08-223-01-001 | 潮来市 | 潮来クリーンセンター | 7887 | 1149 |  | 資源化物搬出量 | 可燃ごみ, ごみ処理残渣 |  | 焼却 |  | ストーカ式（可動） | 全連続運転 | 72 | 2 | 1991 | 無し | [8 empty] | 無し | 無し | 委託 |  | 無し |  | 100 | 53.6 | 22.2 | 4.8 | 7.6 | 1.9 | 9.9 | 145 | 100 | 26.4 | 63 | 10.6 | 11193 | 20586 | 無し
茨城県 | 08233 | 08-233-01-001 | 行方市 | 行方市環境美化センターごみ焼却施設 | 9098 | 0 | 0 | 資源化物搬出量 | 可燃ごみ, 粗大ごみ |  | 焼却 |  | ストーカ式（可動） | バッチ運転 | 40 | 2 | 1999 | 場内温水 | 1693440 |  | 1693440 | [5 empty] | 無し | セメント固化 | 直営 |  | 無し |  | 100 | 31.4 | 34.5 | 14.3 | 10.1 | 3 | 6.7 | 252.5 | 100 | 41.3 | 51.1 | 7.6 | 8603 | 11725 | 無し
茨城県 | 08234 | 08-234-01-001 | 鉾田市 | 鉾田クリーンセンター | 7881 | 1000 | 0 | 資源化物搬出量 | 可燃ごみ, その他, 資源ごみ |  | 焼却 |  | ストーカ式（可動） | バッチ運転 | 40 | 2 | 1993 | 無し | [8 empty] | 無し | 無し | 直営 |  | 無し |  | 100 | 47 | 33 | 8 | 4 | 0 | 8 | 225 | 100 | 45.6 | 4.9 | 49.5 | 8185 | 9678 | 無し
茨城県 | 08310 | 08-310-01-001 | 城里町 | 城里町環境センター | 5027 | 91 |  | 資源化物生産量 | 可燃ごみ |  | 焼却 |  | ストーカ式（可動） | バッチ運転 | 30 | 2 | 1984 | 場内温水 | 919910 |  | 257575 | [5 empty] | 無し | 薬剤処理 | 直営 |  | 無し |  | 100 | 41.1 | 24.9 | 22.9 | 7.7 | 0.4 | 3 | 189 | 100 | 38 | 56.8 | 5.2 | 9730 | 11303 | 無し
茨城県 | 08364 | 08-364-01-001 | 大子町 | 大子町環境センター | 5356.99 | 0 | 0 |  | 可燃ごみ |  | 焼却 |  | ストーカ式（可動） | バッチ運転 | 16 | 1 | 2015 | その他 | 12036480 |  | 16555477 | [5 empty] | 無し | 薬剤処理 | 直営 |  | 無し |  | 100 | 56.3 | 19.3 | 10.4 | 9 | 1.7 | 3.3 | 217 | 100 | 40.7 | 53.2 | 6.1 | 9020 | 8460 | 無し
茨城県 | 08443 | 08-443-01-001 | 阿見町 | 阿見町霞クリーンセンター | 15496 | 659 |  | 資源化物搬出量 | 可燃ごみ, ごみ処理残渣 |  | 焼却 |  | ストーカ式（可動） | 准連続運転 | 84 | 2 | 1997 | 場内温水 | 22579200 |  | 22579200 | [5 empty] | セメント固化, 薬剤処理 | セメント固化, 薬剤処理 | 委託 |  | 無し |  | 100 | 42.6 | 27.3 | 17.5 | 8.1 | 0 | 4.5 | 121 | 100 | 56.7 | 40.1 | 3.2 | 0 | 0 | 無し
茨城県 | 08836 | 08-836-01-001 | 大宮地方環境整備組合 | 大宮地方環境整備組合(環境センター・ごみ焼却施設) | 27342 | 118 |  | 資源化物搬出量 | 可燃ごみ, ごみ処理残渣 |  | 焼却 |  | ストーカ式（可動） | 全連続運転 | 180 | 2 | 1990 | 場内温水 | 8467200 |  | 8467200 | [5 empty] | 薬剤処理 | 薬剤処理 | 委託 |  | 無し |  | 100 | 57.8 | 18.8 | 9.9 | 8.4 | 1.7 | 3.4 | 198.5 | 100 | 46.1 | 48.6 | 5.3 | 7858 | 8315 | 無し
茨城県 | 08845 | 08-845-01-001 | 龍ケ崎地方塵芥処理組合 | くりーんプラザ・龍 | 30091 | 2625 | 0 | 資源化物搬出量 | 可燃ごみ, 粗大ごみ, ごみ処理残渣 |  | 焼却 |  | ストーカ式（可動） | 全連続運転 | 180 | 2 | 1999 | 場内温水, 場内蒸気, 発電（場内利用）, 場外温水, その他 | 76894272 | 2540160 | 90020695 | 2233350 | 1500 | 7.52 | 5888 | 0 | 溶融処理 | 溶融処理 | 委託 |  | 無し |  | 100 | 44.7 | 23.7 | 19.5 | 3.8 | 5.1 | 3.2 | 238.8 | 100 | 47.2 | 46.8 | 6 | 7630 | 9930 | 無し
茨城県 | 08851 | 08-851-01-001 | さしま環境管理事務組合 | さしまクリーンセンター寺久熱回収施設 | 46722 | 2804 |  | 資源化物生産量 | 可燃ごみ, ごみ処理残渣 |  | 焼却 |  | 流動床式 | 全連続運転 | 206 | 2 | 2008 | 場内温水, 発電（場内利用）, 場外温水, 発電（場外利用） | 51513262 | 42649313 | 2376887 | 1878905 | 3000 | 12.1 | 16124 | 1022 | 無し | 薬剤処理 | 一部委託 |  | 無し |  | 100 | 43.7 | 27.7 | 12.5 | 5.9 | 1.4 | 8.8 | 162 | 100 | 43.9 | 50.1 | 6 | 8352 | 9928 | 無し
茨城県 | 08859 | 08-859-01-001 | 大洗、鉾田、水戸環境組合 | 大洗、鉾田、水戸環境組合クリーンセンター | 14517 | 0 | 0 |  | 可燃ごみ, ごみ処理残渣, し尿処理残渣 |  | 焼却 |  | ストーカ式（可動） | 全連続運転 | 90 | 2 | 1992 | 場内温水 | 14064960 | 0 | 11566965 | [5 empty] | 無し | 薬剤処理 | 一部委託 |  | 無し |  | 100 | 45.8 | 28.2 | 10.3 | 12.6 | 0.5 | 2.6 | 131.5 | 100 | 49.4 | 47.5 | 3.1 | 6697 | 7740 | 無し
茨城県 | 08867 | 08-867-01-001 | 江戸崎地方衛生土木組合 | 江戸崎地方衛生土木組合環境センター | 18544 | 0 | 0 |  | 可燃ごみ, 粗大ごみ |  | 焼却 |  | 流動床式 | 准連続運転 | 100 | 2 | 1989 | 場内温水 | 60.7 | 0 | 30.6 | 0 | 0 | 0 | 0 | 0 | 無し | 薬剤処理 | 直営 |  | 無し |  | 100 | 38.7 | 25.2 | 22.4 | 7.2 | 0 | 6.5 | 0 | 100 | 50.7 | 43.8 | 5.5 | 6970 | 8048 | 無し
茨城県 | 08879 | 08-879-01-001 | 笠間・水戸環境組合 | 笠間・水戸環境組合環境センター | 19584 | 0 | 0 |  | 可燃ごみ, 粗大ごみ |  | 焼却 |  | ストーカ式（可動） | 准連続運転 | 105 | 2 | 1992 | 場内温水, 場外温水 | 20697600 | 15052800 | 15543990 | 952089 |  |  |  |  | 無し | 薬剤処理 | 委託 |  | 無し |  | 100 | 37.4 | 37.7 | 14.7 | 6 | 1 | 3.2 | 176 | 100 | 51.3 | 43 | 5.7 | 6823 | 8453 | 無し
茨城県 | 08886 | 08-886-01-001 | 筑西広域市町村圏事務組合 | 筑西広域市町村圏事務組合環境センター | 60855 | 4459 |  | 資源化物搬出量 | 可燃ごみ, ごみ処理残渣, し尿処理残渣 |  | 焼却 |  | ストーカ式（可動） | 全連続運転 | 240 | 3 | 2002 | 場内蒸気, 発電（場内利用）, 場外蒸気, 発電（場外利用） | 87749760 | 3360000 | 7260263 | 7260263 | 3800 | 18 | 24528 | 2050 | 溶融処理 | 薬剤処理, 溶融処理 | 委託 |  | 無し |  | 100 | 50.5 | 26.5 | 6.9 | 8.9 | 2.7 | 4.5 | 148.1 | 100 | 47.8 | 48.2 | 4 | 7910 |  | 無し
茨城県 | 08887 | 08-887-01-001 | 茨城美野里環境組合 | 茨城美野里環境組合クリーンセンター | 15843 | 0 |  | 資源化物搬出量 | 可燃ごみ |  | 焼却 |  | ストーカ式（可動） | 准連続運転 | 105 | 2 | 1986 | 場内温水, 場外温水 | 9158236 | 不明 | 不明 | 不明 |  |  |  |  | 無し | 薬剤処理 | 一部委託 |  | 無し |  | 100 | 42.5 | 36.2 | 8 | 12 | 0.1 | 1.2 | 196.8 | 100 | 48 | 47.8 | 4.2 | 7788 | 0 | 無し
茨城県 | 08895 | 08-895-01-001 | 常総地方広域市町村圏事務組合 | 常総環境センターごみ焼却施設 | 63781 | 3733 |  | 資源化物搬出量 | 可燃ごみ, ごみ処理残渣 |  | ガス化溶融・改質 |  | 回転式 | 全連続運転 | 258 | 3 | 2012 | 場内温水, 場内蒸気, 発電（場内利用）, 場外温水, 場外蒸気, 発電（場外利用） | 69946000 | 38534000 | 10510430 | 10067265 | 3000 | 13.5 | 22962 | 2116 | 溶融処理 | 薬剤処理 | 委託 |  | 無し |  | 100 | 53 | 20.5 | 8.4 | 10.1 | 2.3 | 5.7 | 0 | 0 | 0 | 0 | 0 | 0 | 0 | 無し
茨城県 | 08898 | 08-898-01-001 | 霞台厚生施設組合 | 霞台厚生施設組合環境センター | 24941 | 0 |  |  | 可燃ごみ, 粗大ごみ, ごみ処理残渣 |  | 焼却 |  | ストーカ式（可動） | 准連続運転 | 126 | 2 | 1994 | 場内温水, 場外温水 | 7056000 | 4233600 | 把握してない | 把握してない |  |  |  |  | 無し | 薬剤処理 | 委託 |  | 無し |  | 100 | 51.4 | 25.9 | 8.6 | 10.3 | 0.1 | 3.7 | 135.5 | 100 | 47.4 | 49 | 3.6 | 8065 | 0 | 無し
茨城県 | 08904 | 08-904-01-001 | 新治地方広域事務組合 | 環境クリーンセンターごみ焼却施設 | 23535 | 110 |  | 資源化物搬出量 | 可燃ごみ, ごみ処理残渣 |  | 焼却 |  | ストーカ式（可動） | 准連続運転 | 120 | 2 | 1995 | 場内温水, 場外温水 | 15052800 | 把握していない | 14946025 | 把握していない |  |  |  |  | 無し | 薬剤処理 | 直営 |  | 無し |  | 100 | 28.8 | 36 | 21.9 | 7.7 | 2.5 | 3.1 | 161.5 | 100 | 52.8 | 40.1 | 7.1 | 6213 | 0 | 無し
茨城県 | 08934 | 08-934-01-001 | 下妻地方広域事務組合 | ごみ処理施設「クリーンポート・きぬ」 | 24151 | 0 |  |  | 可燃ごみ, ごみ処理残渣 |  | 焼却 |  | ストーカ式（可動） | 全連続運転 | 200 | 2 | 1997 | 場内温水, 場外温水 | 25401600 | 16934400 | 25401600 | 16934400 |  |  |  |  | セメント固化 | セメント固化, 薬剤処理 | 委託 |  | 無し |  | 100 | 48.2 | 29.1 | 7.2 | 10.5 | 1.7 | 3.3 | 136.9 | 100 | 51.9 | 44.7 | 3.4 | 7140 | 0 | 無し
茨城県 | 08935 | 08-935-01-001 | ひたちなか・東海広域事務組合 | ひたちなか・東海クリーンセンター | 60692 | 2942 |  | 資源化物搬出量 | 可燃ごみ, 粗大ごみ, ごみ処理残渣 |  | 焼却 |  | ストーカ式（可動） | 全連続運転 | 220 | 2 | 2012 | 発電（場内利用）, 発電（場外利用） |  |  |  |  | 4600 | 17.4 | 30703 | 0 | 溶融処理 | 薬剤処理 | 委託 |  | 無し |  | 100 | 46.52 | 26.78 | 12.95 | 6.84 | 3.11 | 3.8 | 98.8 | 100 | 40.54 | 51.7 | 7.76 | 8723 | 10681 | 無し

## 粗大
粗大ごみ処理施設
都道府県名 | 地方公共団体 コード | 施設コード | 地方公共団体名 | 施設名称 | 年間処理量 | 資源化物回収量 |  | 処理対象廃棄物 |  | 処理方式 | 処理能力 | 使用開始年度 | 運転管理体制 | 施設の改廃 | 産業廃棄物の搬入の有無 | 一般廃棄物の割合 | リユース・リペア機能有無 | リユース・リペアを行う場所の面積 | リユース・リペアの対象品目 | [28 empty] | リユース・リペアの内容
[7 empty] | 資源化物の区分 | [11 empty] | 合計 |  | 家具 |  |  | 自転車 |  |  | 衣類 |  |  | 書籍 |  |  | 家電 |  |  | 傘 |  |  | 食器 |  |  | おもちゃ |  |  | その他
[9 empty] | その他（具体的） | [9 empty] | 重量 | 個数 | 対象 | 重量 | 個数 | 対象 | 重量 | 個数 | 対象 | 重量 | 個数 | 対象 | 重量 | 個数 | 対象 | 重量 | 個数 | 対象 | 重量 | 個数 | 対象 | 重量 | 個数 | 対象 | 重量 | 個数 | 対象 | 重量 | 個数
[5 empty] | (t/年度) | (t/年度) |  |  |  |  | (t/日) |  |  |  |  | （％） |  | （㎡） | （t/年度） | （個・台等） |  | （t/年度） | （個・台等） |  | （t/年度） | （個・台等） |  | （t/年度） | （個・台等） |  | （t/年度） | （個・台等） |  | （t/年度） | （個・台等） |  | （t/年度） | （個・台等） |  | （t/年度） | （個・台等） |  | （t/年度） | （個・台等） |  | （t/年度） | （個・台等）
茨城県 | 08201 | 08-201-02-001 | 水戸市 | 水戸市粗大ごみ処理施設 | 0 |  |  | 粗大ごみ, 不燃ごみ |  | 破砕 | 50 | 1975 | 直営 |  | 無し |  | 無し
茨城県 | 08202 | 08-202-02-001 | 日立市 | 日立市清掃センター | 2045 | 545 | 搬出量 | 粗大ごみ, 不燃ごみ, 資源ごみ |  | 併用 | 40 | 1994 | 委託 |  | 無し |  | 無し
茨城県 | 08203 | 08-203-02-001 | 土浦市 | 土浦市清掃センター | 2864 | 772 | 搬出量 | 粗大ごみ, 不燃ごみ, 資源ごみ |  | 破砕 | 70 | 1992 | 委託 |  | 無し |  | 無し
茨城県 | 08220 | 08-220-02-001 | つくば市 | 粗大ごみ処理施設 | 4660 | 687 | 搬出量 | 粗大ごみ, 不燃ごみ |  | 破砕 | 30 | 1977 | 委託 |  | 無し |  | 無し
茨城県 | 08221 | 08-221-02-001 | ひたちなか市 | ひたちなか市資源リサイクルセンター | 2102 | 1151 | 回収量 | 粗大ごみ, 不燃ごみ |  | 併用 | 70 | 1994 | 委託 |  | 無し |  | 有り | 328 |  | 72 | ○ |  | 60 | [15 empty] | ○ |  | 6 |  |  |  | ○ |  | 6 | 修理
茨城県 | 08222 | 08-222-02-001 | 鹿嶋市 | 鹿嶋市立衛生センターリサイクル施設 | 4552.25 | 1335.5 | 搬出量 | 粗大ごみ, 不燃ごみ |  | 併用 | 21 | 2009 | 委託 |  | 有り | 99.9 | 無し
茨城県 | 08223 | 08-223-02-001 | 潮来市 | 潮来クリーンセンター | 793 | 157 | 搬出量 | 粗大ごみ, 不燃ごみ |  | 併用 | 15 | 1991 | 委託 |  | 無し |  | 無し
茨城県 | 08233 | 08-233-02-001 | 行方市 | 行方市環境美化センター粗大ごみ処理施設 | 1563 | 725 | 搬出量 | 粗大ごみ, 不燃ごみ, 資源ごみ |  | 併用 | 19 | 1999 | 委託 |  | 無し |  | 有り | 233 |  | 98 | ○ |  | 78 | [21 empty] | ○ |  | 20 | 修理, 展示, 譲渡
茨城県 | 08310 | 08-310-02-001 | 城里町 | 城里町環境センター | 156 |  |  | 粗大ごみ |  | 破砕 | 5 | 1984 | 直営 |  | 無し |  | 無し
茨城県 | 08341 | 08-341-02-001 | 東海村 | 東海村清掃センター | 755 | 112 | 搬出量 | 粗大ごみ, 不燃ごみ |  | 併用 | 20 | 1992 | 一部委託 |  | 無し |  | 無し
茨城県 | 08443 | 08-443-02-001 | 阿見町 | 阿見町霞クリーンセンター | 1665 | 659 | 搬出量 | 粗大ごみ, 不燃ごみ, 資源ごみ |  | 併用 | 30 | 1997 | 委託 |  | 無し |  | 無し
茨城県 | 08836 | 08-836-02-001 | 大宮地方環境整備組合 | 大宮地方環境整備組合(環境センター・粗大ごみ処理施設) | 2144 | 1024 | 搬出量 | 粗大ごみ, 資源ごみ |  | 併用 | 35 | 1990 | 委託 |  | 無し |  | 無し
茨城県 | 08845 | 08-845-02-001 | 龍ケ崎地方塵芥処理組合 | くりーんプラザ・龍 | 1531 | 624 | 搬出量 | 粗大ごみ, 不燃ごみ |  | 圧縮 | 60 | 1999 | 委託 |  | 無し |  | 無し
茨城県 | 08859 | 08-859-02-001 | 大洗、鉾田、水戸環境組合 | 大洗、鉾田、水戸環境組合クリーンセンター | 791 | 501 | 搬出量 | 粗大ごみ, 不燃ごみ, 混合（未分別）ごみ, 可燃ごみ |  | 併用 | 30 | 1992 | 一部委託 |  | 無し |  | 無し
茨城県 | 08867 | 08-867-02-001 | 江戸崎地方衛生土木組合 | 江戸崎地方衛生土木組合圧縮施設 | 194 | 194 | 搬出量 | 不燃ごみ |  | 圧縮 | 25 | 1983 | 委託 |  | 無し |  | 無し
茨城県 | 08867 | 08-867-02-002 | 江戸崎地方衛生土木組合 | 江戸崎地方衛生土木組合破砕施設 | 2289 |  |  | 粗大ごみ |  | 破砕 | 7 | 2012 | 直営 |  | 無し |  | 無し
茨城県 | 08879 | 08-879-02-001 | 笠間・水戸環境組合 | 笠間・水戸環境組合環境センター | 1511 | 749 | 搬出量 | 粗大ごみ, 不燃ごみ, 資源ごみ |  | 併用 | 35 | 1992 | 直営 |  | 無し |  | 無し
茨城県 | 08886 | 08-886-02-001 | 筑西広域市町村圏事務組合 | 筑西広域市町村圏事務組合環境センター | 3224 | 969 | 搬出量 | 粗大ごみ, 不燃ごみ |  | 併用 | 50 | 2003 | 委託 |  | 無し |  | 無し
茨城県 | 08887 | 08-887-02-001 | 茨城美野里環境組合 | 茨城美野里環境組合クリーンセンター | 458 | 236 | 搬出量 | 粗大ごみ, 不燃ごみ |  | 併用 | 30 | 1986 | 直営 |  | 無し |  | 無し
茨城県 | 08898 | 08-898-02-001 | 霞台厚生施設組合 | 霞台厚生施設組合環境センター | 1374 |  | 搬出量 | 粗大ごみ, 不燃ごみ, 資源ごみ |  | 併用 | 30 | 1995 | 委託 |  | 無し |  | 無し
茨城県 | 08904 | 08-904-02-001 | 新治地方広域事務組合 | 環境クリーンセンター粗大ごみ処理施設 | 2027 | 814 | 搬出量 | 粗大ごみ, 不燃ごみ |  | 破砕 | 30 | 1995 | 委託 |  | 無し |  | 無し
茨城県 | 08934 | 08-934-02-001 | 下妻地方広域事務組合 | ごみ処理施設「クリーンポート・きぬ」 | 1404 |  |  | 粗大ごみ, 不燃ごみ |  | 併用 | 45 | 1997 | 委託 |  | 無し |  | 無し

## 資源化
資源化等を行う施設
都道府県名 | 地方公共団体 コード | 施設コード | 地方公共団体名 | 施設名称 | 年間処理量 | 資源化物回収量 |  |  | 搬出量 |  | 在庫量 |  | 施設区分 | 処理対象廃棄物 |  | 処理内容ごとの処理能力 | [5 empty] | 施設全体の処理能力 | 使用開始年度 | 運転管理体制 | 施設の改廃 | 産業廃棄物の搬入の有無 | 一般廃棄物の割合 | リユース・リペア機能の有無 | リユース・リペアを行う場所の面積 | リユース・リペアの対象品目 | [28 empty] | リユース・リペアの内容 | 施設概要情報の 公表の可否
[8 empty] | 搬出量・在庫量の別（民間） | [21 empty] | 合計 |  | 家具 |  |  | 自転車 |  |  | 衣類 |  |  | 書籍 |  |  | 家電 |  |  | 傘 |  |  | 食器 |  |  | おもちゃ |  |  | その他
[15 empty] | その他（具体的） | 選別 | 圧縮・梱包 | ごみ堆肥化 | ごみ飼料化 | その他 | その他具体的に | [8 empty] | 重量 | 個数 | 対象 | 重量 | 個数 | 対象 | 重量 | 個数 | 対象 | 重量 | 個数 | 対象 | 重量 | 個数 | 対象 | 重量 | 個数 | 対象 | 重量 | 個数 | 対象 | 重量 | 個数 | 対象 | 重量 | 個数 | 対象 | 重量 | 個数
[5 empty] | (t/年度) | (t/年度) | (㎥/年度) |  | (t/年度) | (㎥/年度) | (t/年度) | (㎥/年度) |  |  |  | （t/日） | （t/日） | （t/日） | （t/日） | （t/日） |  | (t/日) |  |  |  |  | （％） |  | （㎡） | （t/年度） | （個・台等） |  | （t/年度） | （個・台等） |  | （t/年度） | （個・台等） |  | （t/年度） | （個・台等） |  | （t/年度） | （個・台等） |  | （t/年度） | （個・台等） |  | （t/年度） | （個・台等） |  | （t/年度） | （個・台等） |  | （t/年度） | （個・台等） |  | （t/年度） | （個・台等）
茨城県 | 08201 | 08-201-03-001 | 水戸市 | 水戸市不燃物再資源化施設 | 2102 | 1538 | [6 empty] | その他 | 金属類, ガラス類 |  | 35 | 35 | 0 | 0 | 0 |  | 35 | 1994 | 委託 |  | 無し |  | 無し
茨城県 | 08204 | 08-204-03-001 | 古河市 | 古河資源場中間処理施設 | 1561.36 | 800.22 |  |  | 702.38 |  | 97.84 |  | その他 | プラスチック, 不燃ごみ |  | 0 | 3 | 0 | 0 | 0 |  | 3 | 2001 | 委託 |  | 無し |  | 無し
茨城県 | 08212 | 08-212-03-001 | 常陸太田市 | 清掃センター | 1811 | 1791 |  |  | 1791 |  |  |  | リサイクルプラザ | 紙類, 金属類, ガラス類, その他資源ごみ, ペットボトル, プラスチック, 布類, 不燃ごみ, 粗大ごみ |  | 13 | 5 | 0 | 0 | 0 |  | 21 | 2002 | 委託 |  | 無し |  | 無し
茨城県 | 08214 | 08-214-03-001 | 高萩市 | リサイクルセンター | 2058 | 2058 | 2058 | [5 empty] | リサイクルセンター（交付金） | 紙類, 金属類, ガラス類, その他資源ごみ, ペットボトル, 布類, 剪定枝 |  | 2.5 | 0.8 | 0 | 0 | 0 |  | 3.3 | 2012 | 委託 |  | 無し |  | 無し
茨城県 | 08215 | 08-215-03-001 | 北茨城市 | 清掃センター | 15786 | 1570 | [6 empty] | ストックヤード | 紙類, 金属類, ガラス類, ペットボトル, 布類 |  | 6 | 2 | 0 | 0 | 0 |  | 8 | 1988 | 委託 |  | 無し |  | 無し
茨城県 | 08219 | 08-219-03-001 | 牛久市 | 牛久クリーンセンター | 2916 | 1491 |  |  | 1491 |  |  |  | リサイクルセンター（補助金） | 金属類, ガラス類, その他資源ごみ, ペットボトル, 不燃ごみ, 粗大ごみ |  | 27.4 | 8.4 | 0 | 0 | 5 | 主灰再資源化 | 32 | 1999 | 委託 |  | 無し |  | 無し
茨城県 | 08220 | 08-220-03-001 | つくば市 | 有価物回収施設 | 5179 | 4222 |  |  | 4222 |  |  |  | その他 | 金属類, ガラス類, ペットボトル |  | 30 | 2.4 | 0 | 0 | 0 |  | 50 | 1984 | 委託 |  | 無し |  | 無し
茨城県 | 08221 | 08-221-03-001 | ひたちなか市 | ひたちなか市資源リサイクルセンター | 220 | 220 | [6 empty] | 容器包装リサイクル推進施設 | ペットボトル |  |  | 1.8 | 0 | 0 | 0 |  | 70 | 1997 | 委託 |  | 無し |  | 無し
茨城県 | 08222 | 08-222-03-001 | 鹿嶋市 | 鹿嶋市立衛生センター不燃物処理・資源化施設 | 457.6 | 457.6 |  |  | 457.6 |  |  |  | リサイクルセンター（補助金） | 金属類, ガラス類, ペットボトル |  | 18 | 18 | 0 | 0 | 0 |  | 18 | 1994 | 委託 |  | 無し |  | 無し
茨城県 | 08223 | 08-223-03-001 | 潮来市 | 潮来リサイクルセンター | 891 | 885 |  |  | 885 |  |  |  | リサイクルセンター（補助金） | 紙類, 金属類, ガラス類, ペットボトル, 布類 |  | 1 | 1 | 0 | 0 | 0 |  | 3 | 2000 | 委託 |  | 無し |  | 無し
茨城県 | 08232 | 08-232-03-001 | 神栖市 | 神栖市第一リサイクルプラザ | 5210 | 1199 |  |  | 1157 |  | 42 |  | リサイクルプラザ | 金属類, ガラス類, ペットボトル, プラスチック, 不燃ごみ, 粗大ごみ |  | 18 | 0 | 0 | 0 | 8 | 主に破砕 | 26 | 2005 | 委託 |  | 無し |  | 有り | 352 |  | 1590 | ○ |  | 151 |  |  |  | ○ |  | 836 | [9 empty] | ○ |  | 457 |  |  |  | ○ |  | 146 | 修理, 展示, 販売, 譲渡
茨城県 | 08232 | 08-232-03-002 | 神栖市 | 神栖市第二リサイクルプラザ | 2498 | 614 |  |  | 600 |  | 14 |  | リサイクルプラザ | 金属類, ガラス類, 不燃ごみ, 粗大ごみ |  | 5 | 5 | 0 | 0 | 10 | 主に破砕 | 20 | 2002 | 委託 |  | 無し |  | 無し
茨城県 | 08234 | 08-234-03-001 | 鉾田市 | 鉾田リサイクルハウス | 814 | 757 |  |  | 757 |  |  |  | リサイクルセンター（補助金） | 金属類, ガラス類, ペットボトル, 不燃ごみ |  | 1 | 1 | 0 | 0 | 1 |  | 16 | 1995 | 直営 |  | 無し |  | 無し
茨城県 | 08310 | 08-310-03-001 | 城里町 | 城里町環境センター資源ごみ選別機 | 299 | 299 |  |  | 299 |  |  |  | その他 | 金属類, ガラス類, その他 |  | 10 | 0 | 0 | 0 | 0 |  | 10 | 1991 | 直営 |  | 無し |  | 無し
茨城県 | 08341 | 08-341-03-001 | 東海村 | 東海村清掃センター | 694 | 694 | [6 empty] | ストックヤード | 金属類, ガラス類, その他資源ごみ, ペットボトル, プラスチック |  | 0 | 6.5 | 0 | 0 | 0 |  | 7 | 2000 | 一部委託 |  | 無し |  | 無し
茨城県 | 08364 | 08-364-03-001 | 大子町 | 大子町環境センター | 264 | 264 |  |  | 264 |  |  |  | リサイクルセンター（交付金） | 金属類, ペットボトル, プラスチック |  | 2.5 | 0.783 | 0 | 0 | 0 |  | 2.5 | 2015 | 直営 |  | 無し |  | 無し
茨城県 | 08845 | 08-845-03-001 | 龍ケ崎地方塵芥処理組合 | くりーんプラザ・龍 | 468 | 391 |  |  | 391 |  | 0 |  | リサイクルプラザ | 金属類, ペットボトル |  | 83 | 27 | 0 | 0 | 0 |  | 60 | 1999 | 委託 |  | 無し |  | 無し
茨城県 | 08851 | 08-851-03-001 | さしま環境管理事務組合 | さしまクリーンセンター寺久リサイクルプラザ | 5909 | 2700 |  |  | 2700 |  |  |  | リサイクルセンター（交付金） | 紙類, 金属類, ガラス類, ペットボトル, 不燃ごみ, 粗大ごみ |  | 51 | 47 | 0 | 0 | 0 |  | 51 | 2008 | 直営 |  | 無し |  | 有り | 247 |  | 200 |  |  |  | ○ |  | 200 | [21 empty] | 修理, 販売, 譲渡
茨城県 | 08867 | 08-867-03-001 | 江戸崎地方衛生土木組合 | 江戸崎地方衛生土木組合不燃物資源化施設 | 920 | 920 |  |  | 920 |  |  |  | リサイクルセンター（補助金） | 金属類, ガラス類, その他資源ごみ, 不燃ごみ |  | 20 | 0 | 0 | 0 | 0 |  | 20 | 1993 | 一部委託 |  | 無し |  | 無し
茨城県 | 08879 | 08-879-03-001 | 笠間・水戸環境組合 | 笠間・水戸環境組合リサイクルセンター | 66 | 66 |  |  | 66 |  |  |  | リサイクルセンター（補助金） | その他資源ごみ, ペットボトル |  | 1 | 1 | 0 | 0 | 0 |  | 2 | 2000 | 直営 |  | 無し |  | 無し
茨城県 | 08887 | 08-887-03-001 | 茨城美野里環境組合 | 茨城美野里環境組合クリーンセンター | 1131 | 1131 | [6 empty] | その他 | 紙類, 金属類, ガラス類, ペットボトル, 不燃ごみ, 粗大ごみ |  | 0 | 15 | 0 | 0 | 0 |  | 15 | 1996 | 直営 |  | 無し |  | 無し
茨城県 | 08895 | 08-895-03-001 | 常総地方広域市町村圏事務組合 | 常総環境センター生ごみ堆肥化施設守谷事業所 | 811 | 12 |  |  | 11 |  | 1 |  | ごみ堆肥化施設 | 家庭系生ごみ |  | 0 | 0 | 3.8 | 0 | 0 |  | 3.8 | 2008 | 委託 |  | 無し |  | 無し
茨城県 | 08895 | 08-895-03-002 | 常総地方広域市町村圏事務組合 | 常総環境センター生ごみ堆肥化施設取手事業所 | 110 | 2 |  |  | 2 |  |  |  | ごみ堆肥化施設 | 家庭系生ごみ |  | 0 | 0 | 1.5 | 0 | 0 |  | 1.5 | 2009 | 委託 |  | 無し |  | 無し
茨城県 | 08895 | 08-895-03-003 | 常総地方広域市町村圏事務組合 | 常総環境センター資源化施設 | 15207 | 4615 |  |  | 4615 |  |  |  | リサイクルセンター（交付金） | 金属類, ガラス類, ペットボトル, プラスチック, 不燃ごみ, 粗大ごみ, その他 |  | 108 | 36 | 0 | 0 | 0 |  | 127 | 2012 | 委託 |  | 無し |  | 無し
茨城県 | 08904 | 08-904-03-001 | 新治地方広域事務組合 | 環境クリーンセンター | 971 | 689 |  |  | 689 |  |  |  | ストックヤード | ガラス類, ペットボトル, プラスチック |  | 0 | 1.5 | 0 | 0 | 0 |  | 1.5 | 1995 | 委託 |  | 無し |  | 無し

## 燃料化
ごみ燃料化施設
都道府県名 | 地方公共団体コード | 施設コード | 地方公共団体名 | 施設名称 | 年間処理量 |  | 生成物保管量 |  | 生成物生産量 |  | 生成物搬出量 |  | 処理対象廃棄物 |  | 施設の種類 | 生成物供給先の確保状況 | 処理能力 | 使用開始年度 | 運転管理体制 | 施設の改廃 | 発電の場合 |  |  |  | 産業廃棄物の搬入の有無 | 一般廃棄物の割合 | ごみ組成分析結果 | [7 empty] | 単位容積重量 | 三成分 |  |  |  | 低位発熱量 |  | 施設概要情報の 公表の可否
[21 empty] | 発電能力 | 発電効率（公称値） | 総発電量（実績値） | うち外部供給量（実績値） |  |  | 分析対象 | 合計 | 紙・布類 | ﾋﾞﾆｰﾙ、合成樹脂、ｺﾞﾑ、皮革類 | 木、竹、わら類 | ちゅう芥類 | 不燃物類 | その他 |  | 合計 | 水分 | 可燃分 | 灰分 | (計算値) | (実測値)
その他（具体的）
[5 empty] | (t/年度) | (㎥/年) | (t/年度) | (㎥/年度) | (t/年度) | (㎥/年度) | (t/年度) | (㎥/年度) |  |  |  |  | (t/日) |  |  |  | (ｋW) | (％) | （MWｈ/年） | （MWｈ/年） |  | （％） |  | （％） | （％） | （％） | （％） | （％） | （％） | （％） | (kg/㎥) | （％） | （％） | （％） | （％） | （kJ/kg） | （kJ/kg）
茨城県 | 08916 | 08-916-04-001 | 鹿島地方事務組合 | 広域波崎RDFセンター | 17207.47 |  |  |  | 9368.91 |  | 9368.91 |  | 可燃ごみ |  | 固形燃料化（RDF） | 燃料用 | 135 | 2002 | 委託 | [5 empty] | 無し |  | 処理対象ごみ | 99.96 | 47.59 | 24.7 | 19.8 | 4.7 | 0.07 | 3.1 | 128 | 100.01 | 32.97 | 61.99 | 5.05 | 10853 | 0
茨城県 | 08916 | 08-916-04-002 | 鹿島地方事務組合 | 広域鹿嶋RDFセンター | 28669.88 |  |  |  | 15743.63 |  | 15743.63 |  | 可燃ごみ |  | 固形燃料化（RDF） | 燃料用 | 142 | 2001 | 委託 | [5 empty] | 無し |  | 処理対象ごみ | 100 | 57.26 | 21.28 | 11.22 | 6.37 | 0.27 | 3.6 | 161 | 100 | 43.7 | 51.4 | 4.9 | 8613 | 0

## その他
その他の施設[ごみの中間処理施設]
都道府県名 | 地方公共団体 コード | 施設コード | 地方公共団体名 | 施設名称 | 年間処理量 | 処理対象廃棄物 |  | 処理内容 |  | 処理能力 | 使用開始年度 | 運転管理体制 | 施設の改廃 | 産業廃棄物の搬入の有無 | 一般廃棄物の割合
[7 empty] | その他（具体的） |  | その他（具体的）
[5 empty] | (t/年度) |  |  |  |  | (t/日) |  |  |  |  | （％）
茨城県 | 08214 | 08-214-05-001 | 高萩市 | 高萩市リサイクルセンター圧縮梱包施設 | 192 | 粗大ごみ, その他 |  | 圧縮・梱包 |  | 3 | 2012 | 委託 |  | 無し

## 保管
保管施設
都道府県名 | 地方公共団体コード | 施設コード | 地方公共団体名 | 施設名称 | 年間保管量 | 施設区分 | 処理対象廃棄物 | 保管分類数 | 屋内面積 | 屋外面積 | 使用開始年度 | 運転管理体制 | 施設の改廃 | 産業廃棄物の搬入の有無 | 一般廃棄物の割合
[5 empty] | (t/年度) |  |  |  | (m2) | (m2) |  |  |  |  | （％）
茨城県 | 08201 | 08-201-06-001 | 水戸市 | 水戸市不燃物再資源化施設 | 0 | ストックヤード | ペットボトル | 1 | 77 | 55 | 1994 | 直営 |  | 無し
茨城県 | 08202 | 08-202-06-001 | 日立市 | 日立市清掃センター | 2989 | ストックヤード | 紙類, 金属類, ガラス類, ペットボトル, 布類, その他 | 9 | 396 | 546 | 1980 | 委託 |  | 無し
茨城県 | 08203 | 08-203-06-001 | 土浦市 | 土浦市一般廃棄物最終処分場 | 799 | ストックヤード | ガラス類, 布類 | 5 | 0 | 275 | 1991 | 委託 |  | 無し
茨城県 | 08203 | 08-203-06-002 | 土浦市 | 土浦市清掃センター | 283 | ストックヤード | 金属類 | 1 | 0 | 60 | 1992 | 委託 |  | 無し
茨城県 | 08204 | 08-204-06-001 | 古河市 | 古河市資源置場 | 1786.99 | ストックヤード | 金属類, ガラス類, その他資源ごみ, ペットボトル, プラスチック | 5 | 32 | 72 | 2001 | 委託 |  | 無し
茨城県 | 08207 | 08-207-06-001 | 結城市 | 結城市ストックヤード | 78 | ストックヤード | ガラス類, プラスチック, その他 | 8 | 40 | 1056 | 1995 | 委託 |  | 無し
茨城県 | 08210 | 08-210-06-001 | 下妻市 | 下妻市リサイクルセンター | 199 | ストックヤード | 紙類, ガラス類, ペットボトル | 3 | 150 | 180 | 1997 | 直営 |  | 無し
茨城県 | 08210 | 08-210-06-002 | 下妻市 | 千代川村リサイクルセンター | 0 | ストックヤード | 紙類 | 1 | 36 | 30 | 2002 | 直営 | 休止 | 無し
茨城県 | 08212 | 08-212-06-001 | 常陸太田市 | 清掃センター | 1800 | ストックヤード | 紙類, 金属類, ガラス類, その他資源ごみ, ペットボトル, 布類, その他 | 6 | 803 | 89 | 2002 | 委託 |  | 無し
茨城県 | 08214 | 08-214-06-001 | 高萩市 | 高萩市リサイクルセンターストックヤード | 289 | ストックヤード | ガラス類, ペットボトル, プラスチック | 5 | 288 | 132 | 2004 | 委託 |  | 無し
茨城県 | 08215 | 08-215-06-001 | 北茨城市 | 清掃センター | 1570 | ストックヤード | 紙類, 金属類, ガラス類, ペットボトル, 布類 | 5 | 36 | 51 | 2004 | 一部委託 |  | 無し
茨城県 | 08220 | 08-220-06-001 | つくば市 | 有価物回収施設 | 4222 | ストックヤード | 紙類, 金属類, ガラス類, ペットボトル, 布類, その他 | 13 | 150 | 779 | 1984 | 委託 |  | 無し
茨城県 | 08221 | 08-221-06-001 | ひたちなか市 | ひたちなか市資源リサイクルセンター | 5644 | ストックヤード | 紙類, 金属類, ガラス類, ペットボトル, プラスチック, 布類 | 17 | 110.8 | 491.5 | 1994 | 委託 |  | 無し
茨城県 | 08221 | 08-221-06-002 | ひたちなか市 | ひたちなか市勝田清掃センター | 0 | ストックヤード | 紙類, 布類 | 4 | 28 | 0 | 1985 | 直営 | 休止 | 無し
茨城県 | 08221 | 08-221-06-003 | ひたちなか市 | ひたちなか市那珂湊清掃センター | 0 | ストックヤード | 紙類, 布類 | 4 | 28 | 0 | 1996 | 直営 | 休止 | 無し
茨城県 | 08222 | 08-222-06-001 | 鹿嶋市 | 鹿嶋市立衛生センター不燃物処理・資源化施設 | 457.6 | その他 | 金属類, ガラス類, プラスチック | 6 | 40 | 86 | 1994 | 委託 |  | 無し
茨城県 | 08223 | 08-223-06-001 | 潮来市 | 潮来リサイクルセンター | 891 | ストックヤード | 紙類, 金属類, ガラス類, ペットボトル, 布類 | 15 | 320 | 90 | 2000 | 委託 |  | 無し
茨城県 | 08232 | 08-232-06-001 | 神栖市 | 神栖市第一リサイクルプラザ | 2292 | 容器包装リサイクル推進施設 | 紙類, 金属類, ガラス類, ペットボトル, プラスチック, 布類 | 19 | 359 | 100 | 2005 | 委託 |  | 無し
茨城県 | 08232 | 08-232-06-002 | 神栖市 | 神栖市第二リサイクルプラザ | 951 | 容器包装リサイクル推進施設 | 紙類, 金属類, ガラス類, ペットボトル, プラスチック, 布類 | 12 | 66 | 600 | 2002 | 委託 |  | 無し
茨城県 | 08233 | 08-233-06-001 | 行方市 | 行方市環境美化センター有価物倉庫・貯留ヤード | 725 | ストックヤード | 紙類, 金属類, ガラス類, ペットボトル | 4 | 156 | 0 | 1999 | 直営 |  | 無し
茨城県 | 08234 | 08-234-06-001 | 鉾田市 | 鉾田クリーンセンター | 2598 | ストックヤード | 紙類, 金属類, ガラス類, ペットボトル | 5 | 121 | 660 | 1995 | 直営 |  | 無し
茨城県 | 08310 | 08-310-06-001 | 城里町 | 城里町環境センターペットボトル集積棟 | 18 | ストックヤード | ペットボトル | 1 | 150 | 150 | 2000 | 直営 |  | 無し
茨城県 | 08341 | 08-341-06-001 | 東海村 | 東海村清掃センター | 914 | ストックヤード | 紙類, 金属類, ガラス類, ペットボトル, プラスチック | 8 | 120 | 346 | 2000 | 直営 |  | 無し
茨城県 | 08364 | 08-364-06-001 | 大子町 | 大子町環境センター | 1356 | ストックヤード | 紙類, 金属類, ガラス類, ペットボトル, プラスチック, その他 | 15 | 555 | 0 | 2015 | 直営 |  | 無し
茨城県 | 08443 | 08-443-06-001 | 阿見町 | 阿見町再生資源ごみストックヤード | 105 | ストックヤード | ペットボトル | 1 | 240 | 0 | 2001 | 委託 |  | 無し
茨城県 | 08836 | 08-836-06-001 | 大宮地方環境整備組合 | 大宮地方環境整備組合環境センター(びん選別施設) | 1067 | ストックヤード | ガラス類 | 1 | 160 | 0 | 2002 | 委託 |  | 無し
茨城県 | 08836 | 08-836-06-002 | 大宮地方環境整備組合 | 大宮地方環境整備組合環境センター(ごみ減容施設) | 1419 | ストックヤード | 紙類, その他資源ごみ, ペットボトル | 3 | 336 | 0 | 2000 | 直営 |  | 無し
茨城県 | 08845 | 08-845-06-001 | 龍ケ崎地方塵芥処理組合 | くりーんプラザ・龍 | 3441 | ストックヤード | 紙類, 金属類, ガラス類, その他資源ごみ, ペットボトル, プラスチック, 布類 | 23 | 712 | 0 | 1999 | 直営 |  | 無し
茨城県 | 08851 | 08-851-06-001 | さしま環境管理事務組合 | さしまクリーンセンター寺久資源化施設 | 5310 | ストックヤード | 紙類, 金属類, ガラス類, その他資源ごみ, ペットボトル | 9 | 1287 | 1400 | 2008 | 直営 |  | 無し
茨城県 | 08867 | 08-867-06-001 | 江戸崎地方衛生土木組合 | 環境センターストックヤード | 951 | ストックヤード | 金属類, ガラス類, その他資源ごみ | 10 | 0 | 153 | 1984 | 直営 |  | 無し
茨城県 | 08867 | 08-867-06-002 | 江戸崎地方衛生土木組合 | 環境センターストックヤード | 1176 | ストックヤード | 紙類, その他資源ごみ, ペットボトル, プラスチック | 7 | 1956 | 0 | 2013 | 直営 |  | 無し
茨城県 | 08879 | 08-879-06-001 | 笠間・水戸環境組合 | 笠間・水戸環境組合リサイクルセンター | 1283 | 容器包装リサイクル推進施設 | 紙類, 金属類, ガラス類, その他資源ごみ, ペットボトル, 布類 | 13 | 672 | 0 | 2000 | 直営 |  | 無し
茨城県 | 08886 | 08-886-06-001 | 筑西広域市町村圏事務組合 | 筑西広域市町村圏事務組合環境センター | 766 | ストックヤード | ガラス類, ペットボトル | 4 | 409 | 952 | 2003 | 委託 |  | 無し
茨城県 | 08887 | 08-887-06-001 | 茨城美野里環境組合 | 茨城美野里環境組合クリーンセンター | 963 | ストックヤード | 紙類, 金属類, ガラス類, その他資源ごみ, ペットボトル | 12 | 150 | 188 | 1997 | 直営 |  | 無し
茨城県 | 08898 | 08-898-06-001 | 霞台厚生施設組合 | 霞台厚生施設組合環境センターストックヤード | 2066 | ストックヤード | 紙類, 金属類, ガラス類, ペットボトル | 4 | 1950 | 100 | 1997 | 委託 |  | 無し
茨城県 | 08904 | 08-904-06-001 | 新治地方広域事務組合 | 環境クリーンセンターストックヤード | 1301 | ストックヤード | 紙類, 金属類, ガラス類, ペットボトル, プラスチック, 布類 | 11 | 256 | 250 | 1995 | 委託 |  | 無し

## 最終
最終処分場
都道府県名 | 地方公共団体コード | 施設コード | 地方公共団体名 | 施設名称 | 調査対象年度の埋立容量 （覆土を含む） | 調査対象年度の埋立量 （覆土を含まない） | 残余容量 | 処理対象廃棄物 | 埋立場所 | 埋立開始年度 | 埋立地面積 | 施設全体容量 | 埋立終了年度 | 遮水の方式 | 浸出液の処理 | 運転管理体制 | 処分場の現状 | 施設の改廃 | 産業廃棄物の搬入の有無 | 一般廃棄物の割合 | 最終処分場の構造 |  | 覆土施工の状況 | ガス抜き管の計画的施工状況 | 水質管理状況 | [5 empty] | メタン回収有無 | メタン回収をしている場合
[22 empty] | 保有水等集排水管の水位管理 |  |  | 処理前BOD濃度 | 処理後BOD濃度 | 処理前COD濃度 | 処理後COD濃度 | 処理前TN濃度 | 処理後TN濃度 |  | メタンガス回収量 | メタンガス濃度 | メタンガス発熱量 | メタンガスの利用 | 発電量
[5 empty] | (㎥/年度) | (ｔ/年度) | (㎥) |  |  |  | (m2) | (㎥) | [7 empty] | （％） |  |  |  |  | （ppm） | （ppm） | （ppm） | （ppm） | （ppm） | （ppm） |  | （㎥／年） | （％） | （kJ/㎥N） |  | （kWh/年）
茨城県 | 08201 | 08-201-07-001 | 水戸市 | 水戸市一般廃棄物第二最終処分場 | 8890 | 12810 | 601 | 焼却残渣（主灰）, 焼却残渣（飛灰） | 山間 | 1994 | 274000 | 272000 | 2016 | その他遮水 | 凝集沈殿, 生物処理（脱窒あり）, 砂ろ過, 活性炭処理 | 委託 | 埋立終了 |  | 無し |  | 準好気性埋立構造 | 末端集水管は水没 | 即日覆土 | 埋立状況により計画的に延長 | 6.85 | 4.02 | 20.06 | 6.02 | 29.35 | 9.89 | 回収していない
茨城県 | 08202 | 08-202-07-001 | 日立市 | 日立市滑川山一般廃棄物最終処分場 | 3335 | 5949 | 85989 | 溶融飛灰, 不燃ごみ, 溶融スラグ | 山間 | 1998 | 25700 | 219000 | 2019 | 底部遮水工 | 砂ろ過, 下水道放流 | 委託 | 埋立中 |  | 無し |  | 準好気性埋立構造 | 末端集水管は水没 | 即日覆土 | 埋立状況により計画的に延長 | 6.9 | 3.8 |  |  | 7.2 | 7.3 | 回収していない
茨城県 | 08202 | 08-202-07-002 | 日立市 | 日立市東大沼一般廃棄物最終処分場 | 0 | 0 | 0 | 焼却残渣（主灰）, 不燃ごみ, 焼却残渣（飛灰） | 平地 | 1983 | 11950 | 110000 | 1996 | 底部遮水工 | 凝集沈殿 | 委託 | 埋立終了 |  | 無し |  | 準好気性埋立構造 | 末端集水管は水没 | 最終覆土のみ | 一部延長を行っていない | 0.8 | ＜0.5 | 6.4 | 5.2 | 5.1 | 4.1 | 回収していない
茨城県 | 08203 | 08-203-07-001 | 土浦市 | 土浦市一般廃棄物最終処分場 | 6685 | 6627 | 66666 | 焼却残渣（主灰）, 焼却残渣（飛灰）, 破砕ごみ・処理残渣 | 平地 | 1999 | 30200 | 229000 | 2028 | 底部遮水工 | 生物処理（脱窒あり）, 砂ろ過, 消毒 | 一部委託 | 埋立中 |  | 無し |  | 準好気性埋立構造 | 末端集水管は水没 | 即日覆土 | 埋立状況により計画的に延長 | 11.17 | 0.5 | 11.7 | 3.29 | 13.83 | 1.84 | 回収していない
茨城県 | 08211 | 08-211-07-001 | 常総市 | 常総市菅生一般廃棄物最終処分場 | 21 | 32.5 | 7542 | その他 | 平地 | 1992 | 3552 | 13024 | 2020 | 遮水なし | 処理なし | 直営 | 埋立中 |  | 無し |  | その他埋立構造 |  |  |  | 0 | 0 | 0 | 0 | 0 | 0 | 回収していない
茨城県 | 08214 | 08-214-07-001 | 高萩市 | 高萩市北部衛生センター埋立処分地 | 0 | 0 | 0 | 焼却残渣（主灰）, 不燃ごみ, 焼却残渣（飛灰） | 山間 | 1981 | 27950 | 197700 | 2004 | 原地盤利用 | 活性炭処理 | 委託 | 埋立終了 |  | 無し |  | 嫌気性埋立構造 |  |  |  | 0.5 | 12 | 5.6 | 4.3 | 6.1 | 5.5 | 回収していない
茨城県 | 08221 | 08-221-07-001 | ひたちなか市 | ひたちなか市谷井田沢最終処分場 | 0 | 0 | 0 | 焼却残渣（主灰）, 可燃ごみ, 資源ごみ, 不燃ごみ, 焼却残渣（飛灰）, 破砕ごみ・処理残渣, 粗大ごみ | 山間 | 1965 | 56165 | 454000 | 2003 | 底部遮水工, 鉛直遮水工 | 凝集沈殿, 生物処理（脱窒あり）, 砂ろ過, 消毒, 活性炭処理 | 委託 | 埋立終了 |  | 無し |  | 準好気性埋立構造 | 末端集水管は水没 | 最終覆土のみ | 一部延長を行っていない |  | 1未満 |  | 3 |  | 2.23 | 回収していない
茨城県 | 08221 | 08-221-07-002 | ひたちなか市 | ひたちなか市資源リサイクルセンター | 3582 | 2424 | 22432 | 焼却残渣（主灰）, 不燃ごみ, 焼却残渣（飛灰）, 破砕ごみ・処理残渣 | 山間 | 1988 | 45000 | 282000 | 2022 | 底部遮水工 | 凝集沈殿, 生物処理（脱窒なし）, 砂ろ過, 消毒, 活性炭処理 | 委託 | 埋立中 |  | 無し |  | 準好気性埋立構造 | 末端集水管は開放 | 中間覆土 | 埋立状況により計画的に延長 |  | 1未満 |  | 4.7 |  | 4.1 | 回収していない
茨城県 | 08233 | 08-233-07-001 | 行方市 | 行方市環境美化センター最終処分場 | 1333 | 1647 | 20290 | 焼却残渣（主灰）, 焼却残渣（飛灰）, 破砕ごみ・処理残渣 | 山間 | 1998 | 9300 | 51000 | 2029 | 底部遮水工 | 凝集沈殿, 生物処理（脱窒あり）, 活性炭処理, キレート処理 | 直営 | 埋立中 |  | 無し |  | 準好気性埋立構造 | 末端集水管は開放 | 中間覆土 | 埋立状況により計画的に延長 | 1 | 1 | 8 | 2 | 20 | 6 | 回収していない
茨城県 | 08341 | 08-341-07-001 | 東海村 | 東海村最終処分場 | 10 | 11 | 1161 | 焼却残渣（飛灰）, 破砕ごみ・処理残渣 | 山間 | 1996 | 18500 | 65000 | 2023 | 表面遮水工（キャッピング） | 生物処理（脱窒あり）, 砂ろ過, 消毒, 活性炭処理, キレート処理 | 委託 | 埋立中 |  | 無し |  | 準好気性埋立構造 | 末端集水管は開放 | 即日覆土 | 一部延長を行っていない |  | 0.08 |  | 0.8 |  | 5.02 | 回収していない
茨城県 | 08364 | 08-364-07-001 | 大子町 | 大子町環境センター | 0 | 0 | 0 | 焼却残渣（主灰）, 不燃ごみ, 焼却残渣（飛灰） | 山間 | 1984 | 10200 | 32000 | 2011 | 原地盤利用, 底部遮水工, 鉛直遮水工, 表面遮水工（キャッピング） | 生物処理（脱窒なし）, 生物処理（脱窒あり）, 砂ろ過, 消毒 | 直営 | 埋立終了 | 休止 | 無し |  | 嫌気性埋立構造 |  | 最終覆土のみ | 埋立状況により計画的に延長 | 0.7 | 0.9 | 8.6 | 8 | 6.3 | 9 | 回収していない
茨城県 | 08443 | 08-443-07-001 | 阿見町 | 阿見町さくらクリーンセンター | 1799 | 2484 | 23538 | 焼却残渣（主灰）, 焼却残渣（飛灰）, 破砕ごみ・処理残渣 | 山間 | 1998 | 17400 | 66200 | 2022 | 鉛直遮水工, 表面遮水工（キャッピング） | 生物処理（脱窒あり）, 砂ろ過, 消毒, 活性炭処理 | 委託 | 埋立中 |  | 無し |  | その他埋立構造 |  |  |  | 27 | 1.5 | 127 | 13.8 | 53 | 25.4 | 回収していない
茨城県 | 08845 | 08-845-07-001 | 龍ケ崎地方塵芥処理組合 | くりーんプラザ・龍 | 4946 | 4215 | 49748 | 溶融飛灰, 溶融スラグ, 破砕ごみ・処理残渣 | 平地 | 1999 | 19800 | 118400 | 2034 | 底部遮水工 | 凝集沈殿, 生物処理（脱窒あり）, 砂ろ過, 消毒, キレート処理, 下水道放流 | 直営 | 埋立中 |  | 無し |  | 準好気性埋立構造 | 末端集水管は開放 | 即日覆土 | 埋立状況により計画的に延長 | 0 | 0 | 0 | 0 | 0 | 0 | 回収していない
茨城県 | 08851 | 08-851-07-001 | さしま環境管理事務組合 | さしま環境センター最終処分場 | 1210 | 1215 | 38237 | 焼却残渣（主灰）, 溶融飛灰, 焼却残渣（飛灰）, 溶融スラグ, 破砕ごみ・処理残渣 | 平地 | 1999 | 14150 | 125000 | 2020 | 底部遮水工, 鉛直遮水工 | 凝集沈殿, 生物処理（脱窒あり）, 砂ろ過, 消毒, 活性炭処理, キレート処理 | 直営 | 埋立中 |  | 無し |  | 準好気性埋立構造 | 末端集水管は水没 | 即日覆土 | 埋立状況により計画的に延長 | 4.3 | 0.8 | 19 | 2.6 | 19 | 0.9 | 回収していない
茨城県 | 08859 | 08-859-07-001 | 大洗、鉾田、水戸環境組合 | 一般廃棄物最終処分場 | 2588 | 2396 | 14055 | 焼却残渣（主灰）, 焼却残渣（飛灰）, 破砕ごみ・処理残渣 | 平地 | 1997 | 9500 | 70300 | 2027 | 底部遮水工, 表面遮水工（キャッピング） | 凝集沈殿, 生物処理（脱窒あり）, 砂ろ過, 消毒, 活性炭処理 | 委託 | 埋立中 |  | 無し |  | 準好気性埋立構造 | 末端集水管は水没 | 即日覆土 | 埋立状況により計画的に延長 | 6.1 | 0.5 | 8.5 | 2.1 | 7.5 | 4 | 回収していない
茨城県 | 08879 | 08-879-07-001 | 笠間・水戸環境組合 | 笠間・水戸環境組合諏訪クリーンパーク | 2492 | 2912 | 11569 | 焼却残渣（主灰）, 焼却残渣（飛灰）, 破砕ごみ・処理残渣 | 山間 | 1995 | 9500 | 70000 | 2023 | 底部遮水工, 鉛直遮水工 | 生物処理（脱窒なし）, 下水道放流 | 直営 | 埋立中 |  | 無し |  | 準好気性埋立構造 | 末端集水管は水没 | 中間覆土 | 埋立状況により計画的に延長 | 1 | 1 | 5 | 4 | 9 | 9 | 回収していない
茨城県 | 08934 | 08-934-07-001 | 下妻地方広域事務組合 | 最終処分場「クリーンパーク・きぬ」 | 4916 | 4281 | 36262 | 焼却残渣（主灰）, 焼却残渣（飛灰）, 破砕ごみ・処理残渣 | 平地 | 1999 | 18600 | 113000 | 2025 | 底部遮水工 | 凝集沈殿, 砂ろ過, 消毒, 膜処理 | 委託 | 埋立中 | 能力変更 | 無し |  | 準好気性埋立構造 | 末端集水管は開放 | 即日覆土 | 埋立状況により計画的に延長 |  | 1.33 |  | 1.34 |  | 1.74 | 回収していない

## し尿
し尿処理施設・汚泥再生処理センター
都道府県名 | 地方公共団体コード | 施設コード | 地方公共団体名 | 施設名称 | 年間処理量 |  |  |  | 資源化物量 |  |  | 脱水汚泥の直接埋立 |  | 脱水汚泥の焼却 |  | 処理方式 | [5 empty] | メタン発酵の場合 |  |  | 処理能力 | 処理能力 （有機性廃棄物） | 資源化能力 | 計画メタンガス（バイオガス）量 | 使用開始年度 | 運転管理体制 | 施設の改廃
[5 empty] | し尿 | 浄化槽汚泥 | 有機性廃棄物 | その他 | 堆肥等の固形物 | メタンガス | 資源化物量の区分 | 直接埋立の有無 | 埋立量 | 焼却の有無 | 焼却量 | 汚水処理 |  | 汚泥処理 |  | 資源化処理 |  | メタンガス生産量 | メタンガス発熱量 | メタンガス利用方法
[17 empty] | その他（具体的） |  | その他（具体的） |  | その他（具体的）
[5 empty] | (kl/年度) | (kl/年度) | (t/年度) | (kl/年度) | (t/年度) | (㎥／年度) |  |  | （t/年度) |  | （t/年度) | [6 empty] | （㎥/年度） | （kJ/㎥N） |  | (kL/日) | (t/日) | (t/日) | (㎥/日)
茨城県 | 08201 | 08-201-08-001 | 水戸市 | 水戸市見川クリーンセンター | 6570 | 25501 |  |  | 744 |  | 資源化物の生産量 | 直接埋立無し |  | 焼却無し | 801 | 標脱 |  | 脱水 |  | その他 |  |  |  |  | 310 | 0 | 0 | 0 | 1983 | 委託
茨城県 | 08203 | 08-203-08-001 | 土浦市 | 土浦市衛生センター | 3030 | 6291 |  |  | 555.42 |  | 資源化物の排出量・売却量 | 直接埋立無し |  | 施設外焼却 | 19.28 | 膜分離, 下水投入 |  | 脱水 |  | 堆肥化 |  |  |  |  | 63 | 0 | 2 | 0 | 1959 | 委託
茨城県 | 08204 | 08-204-08-001 | 古河市 | 古河市渡良瀬処理場 | 2034.2 | 5207.5 | 0 | 0 | 0 | 0 |  | 直接埋立無し | 0 | 施設外焼却 | 27.64 | 好気 |  | 焼却 |  |  |  | 0 | 0 |  | 86 | 0 | 0 | 0 | 1970 | 委託
茨城県 | 08212 | 08-212-08-001 | 常陸太田市 | 常陸太田市クリーンセンター | 2105 | 8422 |  |  | 0 | 0 |  | 直接埋立無し |  | 焼却無し |  | 高負荷 |  | 脱水 | [6 empty] | 55 | 0 | 0 | 0 | 1997 | 委託
茨城県 | 08212 | 08-212-08-002 | 常陸太田市 | 常陸太田市里美クリーンセンター | 428 | 3849 | 3 |  | 89 |  | 資源化物の生産量 | 直接埋立無し |  | 焼却無し |  | 高負荷, 膜分離 |  | 脱水 |  | 堆肥化 |  |  |  |  | 15 | 0.06 | 0.083 | 0 | 2009 | 委託
茨城県 | 08215 | 08-215-08-001 | 北茨城市 | 北茨城市環境センター | 14458 | 21604 |  |  | 0 | 0 |  | 直接埋立無し |  | 施設内焼却 | 62 | 標脱 |  | 脱水, 乾燥, 焼却 |  | その他 |  |  |  |  | 100 | 0 | 0 | 0 | 1983 | 委託
茨城県 | 08220 | 08-220-08-001 | つくば市 | クリーンセンター南分所 | 643 | 9559 |  |  | 0 | 0 |  | 直接埋立無し |  | 施設外焼却 | 360 | 好気 |  | 脱水 | [6 empty] | 70 | 0 | 0 | 0 | 1984 | 直営
茨城県 | 08220 | 08-220-08-002 | つくば市 | クリーンセンター北部 | 1508 | 9113 |  |  | 0 | 0 |  | 直接埋立無し |  | 施設外焼却 | 523 | 好気 |  | 脱水 | [6 empty] | 50 | 0 | 0 | 0 | 1980 | 委託
茨城県 | 08221 | 08-221-08-001 | ひたちなか市 | ひたちなか市勝田衛生センター | 0 | 0 | 0 | 0 | 0 | 0 |  | 直接埋立無し | 0 | 施設外焼却 | 0 | 好気, 下水投入 |  | 脱水, 乾燥, 焼却 |  | その他 |  | 0 |  |  | 50 | 0 | 0 | 0 | 1980 | 委託
茨城県 | 08221 | 08-221-08-002 | ひたちなか市 | ひたちなか市勝田衛生センター | 9367 | 18591 | 0 | 0 | 0 | 0 |  | 直接埋立無し | 0 | 施設内焼却 | 把握していない | 高負荷 |  | 脱水, 乾燥, 焼却 |  | その他 |  | 0 | 0 |  | 100 | 0 | 0 | 0 | 1992 | 委託
茨城県 | 08221 | 08-221-08-003 | ひたちなか市 | ひたちなか市那珂湊衛生センター | 3729.1 | 7510.1 | 0 | 0 | 0 | 0 |  | 直接埋立無し | 0 | 施設内焼却 | 把握していない | 高負荷, 膜分離 |  | 脱水, 乾燥, 焼却 |  | その他 |  |  |  |  | 38 | 0 | 0 | 0 | 1996 | 委託
茨城県 | 08222 | 08-222-08-001 | 鹿嶋市 | 鹿嶋市立衛生センター汚泥再生処理施設 | 129.38 | 22093.91 |  | 29.05 | 172 |  | 資源化物の生産量 | 直接埋立無し |  | 焼却無し |  | 一次処理 |  | 脱水, 乾燥 |  | 堆肥化 |  |  |  |  | 89 | 0 | 2.6 | 0 | 2006 | 委託
茨城県 | 08223 | 08-223-08-001 | 潮来市 | 潮来衛生センター | 417 | 3846 |  |  | 0 | 0 |  | 直接埋立無し |  | 施設内焼却 | 259 | 高負荷 |  | 焼却 | [6 empty] | 24 | 0 | 0 | 0 | 1992 | 委託
茨城県 | 08232 | 08-232-08-001 | 神栖市 | 神栖市第一衛生プラント | 16359.5 | 16254.2 | 0 | 0 | 0 | 0 |  | 直接埋立有り | 6.05 | 施設外焼却 | 1505 | 下水投入 |  | 脱水, その他 | [6 empty] | 110 | 0 | 0 | 0 | 1993 | 委託
茨城県 | 08232 | 08-232-08-002 | 神栖市 | 神栖市第二衛生プラント | 0 | 0 | 0 | 0 | 0 | 0 |  | 直接埋立無し |  | 焼却無し |  | その他 |  | その他 | [6 empty] | 0 | 0 | 0 | 0 | 1967 | 委託 | 休止
茨城県 | 08233 | 08-233-08-001 | 行方市 | 行方市麻生衛生センター | 1011 | 6262 |  |  | 21 |  | 資源化物の排出量・売却量 | 直接埋立無し |  | 施設内焼却 | 19 | 高負荷 |  | 脱水, 乾燥, 焼却 |  | 堆肥化 |  |  |  |  | 24 | 0 | 1.9 | 0 | 1995 | 委託
茨城県 | 08233 | 08-233-08-002 | 行方市 | 行方市有機肥料供給センター | 394 | 3155 |  |  | 61 |  | 資源化物の排出量・売却量 | 直接埋立無し |  | 焼却無し |  | 好気 |  | 脱水, 乾燥, 焼却 |  | 堆肥化 |  |  |  |  | 28 | 19 | 20 | 0 | 2000 | 一部委託
茨城県 | 08234 | 08-234-08-001 | 鉾田市 | 汚泥再生処理センターエコパーク鉾田 | 21.05 | 13475.99 | 0 | 0 | 7.2 |  | 資源化物の生産量 | 直接埋立無し |  | 施設内焼却 | 31.7 | 膜分離 |  | 焼却 |  | 堆肥化 |  |  |  |  | 39 | 0 | 0.24 | 0 | 2000 | 委託
茨城県 | 08234 | 08-234-08-002 | 鉾田市 | 大洋サニタリーセンター | 423.73 | 5704.42 |  |  | 0 | 0 |  | 直接埋立無し |  | 施設内焼却 | 11.2 | 高負荷 |  | 焼却 |  | その他 |  |  |  |  | 20 | 0 | 0 | 0 | 1994 | 委託
茨城県 | 08310 | 08-310-08-001 | 城里町 | 城里町衛生センター | 760 | 3672 | 0 | 0 | 0 | 0 |  | 直接埋立無し | 0 | 施設内焼却 | 252 | 高負荷, 膜分離 |  | 焼却 |  | その他 |  | 0 | 0 |  | 38 | 0 | 0 | 0 | 1995 | 直営
茨城県 | 08341 | 08-341-08-001 | 東海村 | 東海村衛生センター | 1007 | 4783 |  |  | 0 | 0 |  | 直接埋立無し |  | 施設外焼却 | 218 | 標脱, その他 |  | 脱水, 焼却 | [6 empty] | 40 | 0 | 0 | 0 | 1992 | 委託
茨城県 | 08364 | 08-364-08-001 | 大子町 | 大子町衛生センター | 2787 | 5765 |  |  | 102 |  | 資源化物の排出量・売却量 | 直接埋立無し |  | 焼却無し |  | 高負荷, 膜分離 |  | 脱水 |  | 堆肥化 |  |  |  |  | 38 | 0 | 0.46 | 0 | 1997 | 直営
茨城県 | 08836 | 08-836-08-001 | 大宮地方環境整備組合 | 大宮地方広域衛生センター | 5251 | 24856 |  |  | 283 |  | 資源化物の生産量 | 直接埋立無し |  | 施設外焼却 | 54 | 好気 |  | 脱水, 乾燥, 焼却 |  | 堆肥化 |  |  |  |  | 150 | 0 | 2 | 0 | 1981 | 一部委託
茨城県 | 08843 | 08-843-08-001 | 常総衛生組合 | クリーンセンターきぬ | 0 | 0 |  |  | 0 |  |  | 直接埋立無し |  | 焼却無し |  | 標脱 |  | 脱水 | [6 empty] | 50 | 0 | 0 | 0 | 1987 | 直営 | 休止
茨城県 | 08843 | 08-843-08-002 | 常総衛生組合 | クリーンセンターきぬ | 4390 | 29243 |  |  | 0 |  |  | 直接埋立無し |  | 施設内焼却 | 74 | 標脱 |  | 脱水, 乾燥, 焼却 | [6 empty] | 100 | 0 | 2 | 0 | 1998 | 直営
茨城県 | 08850 | 08-850-08-001 | 龍ケ崎地方衛生組合 | 龍の郷・クリーンセンター | 9193 | 47739 | 0 | 0 | 0 | 0 |  | 直接埋立無し | 0 | 焼却無し | 0 | 高負荷 |  | 脱水 |  |  |  | 0 | 0 |  | 148 | 148 | 0 | 0 | 1998 | 直営
茨城県 | 08850 | 08-850-08-002 | 龍ケ崎地方衛生組合 | 龍の郷・クリーンセンター | 0 | 0 | 0 | 0 | 0 | 0 |  | 直接埋立無し | 0 | 焼却無し | 0 | 高負荷 |  | 脱水 |  |  |  | 0 | 0 |  | 102 | 102 | 0 | 0 | 1993 | 直営
茨城県 | 08850 | 08-850-08-003 | 龍ケ崎地方衛生組合 | 龍の郷・クリーンセンター | 38 | 13533 |  |  |  | 0 | 資源化物の生産量 | 直接埋立無し | 0 | 焼却無し | 0 | 浄化槽専用 |  | 乾燥 |  |  |  | 0 | 0 |  | 55 | 55 | 0.498 | 0 | 2006 | 直営
茨城県 | 08851 | 08-851-08-001 | さしま環境管理事務組合 | さしま環境センターし尿処理施設 | 5016 | 32277 |  |  | 432 |  | 資源化物の排出量・売却量 | 直接埋立無し |  | 焼却無し |  | 標脱 |  | 脱水, 乾燥 |  | 堆肥化 |  |  |  |  | 120 | 0 | 2.7 | 0 | 1981 | 直営
茨城県 | 08853 | 08-853-08-001 | 筑北環境衛生組合 | クリーンセンター | 3429 | 24074 | 0 | 0 | 0 | 0 |  | 直接埋立無し | 0 | 施設内焼却 | 360 | 好二段, 標脱 |  | 脱水, 乾燥, 焼却 |  |  |  | 0 | 0 |  | 100 | 0 | 0 | 0 | 1986 | 直営
茨城県 | 08855 | 08-855-08-001 | 茨城地方広域環境事務組合 | 茨城地方広域環境事務組合し尿処理施設 | 6008 | 27817 |  |  | 0 | 0 |  | 直接埋立無し |  | 焼却無し |  | 標脱 |  | 脱水 | [6 empty] | 152 | 0 | 0 | 0 | 1981 | 直営
茨城県 | 08859 | 08-859-08-001 | 大洗、鉾田、水戸環境組合 | 大洗、鉾田、水戸環境組合クリーンセンター | 5634 | 9492 | 0 | 0 | 0 | 0 |  | 直接埋立無し | 0 | 施設外焼却 | 483 | 標脱 |  | 脱水 | [6 empty] | 80 | 0 | 0 | 0 | 1983 | 一部委託
茨城県 | 08871 | 08-871-08-001 | 湖北環境衛生組合 | 石岡クリーンセンター | 5589 | 29550 | 67 |  | 162 |  | 資源化物の生産量 | 直接埋立無し |  | 施設内焼却 | 2580 | 高負荷, 膜分離 |  | 脱水, 乾燥, 焼却 |  | 堆肥化 |  |  |  |  | 141 | 0.4 | 0.6 | 0 | 2005 | 委託
茨城県 | 08886 | 08-886-08-001 | 筑西広域市町村圏事務組合 | 筑西広域市町村圏事務組合環境センター | 4787 | 32031 | [5 empty] | 直接埋立無し |  | 施設外焼却 | 3202 | 高負荷 |  | 脱水 | [6 empty] | 150 | 0 | 0 | 0 | 1995 | 直営
茨城県 | 08934 | 08-934-08-001 | 下妻地方広域事務組合 | 城山公苑し尿処理施設 | 2028 | 27792 |  |  | 0 |  |  | 直接埋立無し |  | 施設外焼却 | 2289 | 高負荷 |  | 脱水 | [6 empty] | 130 | 0 | 0 | 0 | 1984 | 委託

## コミプラ
コミュニティプラント
都道府県名 | 地方公共団体コード | 施設コード | 地方公共団体名 | 施設名称 | 汚水処理量 | 処理方法 | 計画最大汚水量 | 使用開始年度 | 運転管理体制 | 施設の改廃
[5 empty] | (㎥/年度) |  | (㎥/日)
茨城県 | 08212 | 08-212-09-001 | 常陸太田市 | 白幡台団地浄化槽 | 15 | 接触ばっ気, 回転板接触 | 100 | 1996 | 委託
茨城県 | 08212 | 08-212-09-002 | 常陸太田市 | うぐいす台団地浄化槽 | 92 | 回転板接触, その他 | 11 | 2003 | 委託
茨城県 | 08212 | 08-212-09-003 | 常陸太田市 | 中の台団地浄化槽 | 26 | 接触ばっ気 | 15 | 2000 | 委託
茨城県 | 08227 | 08-227-09-001 | 筑西市 | 筑西市鷹ノ巣団地汚水処理場 | 95919 | 長時間ばっ気 | 560 | 1981 | 委託
茨城県 | 08227 | 08-227-09-002 | 筑西市 | 筑西市大田郷駅前団地汚水処理場 | 120350 | 長時間ばっ気 | 720 | 1974 | 委託
茨城県 | 08227 | 08-227-09-003 | 筑西市 | 筑西市幸町団地汚水処理場施設1 | 257624 | 標準活性汚泥 | 1280 | 2001 | 委託
茨城県 | 08227 | 08-227-09-004 | 筑西市 | 筑西市幸町団地汚水処理場施設2 | 46960 | 長時間ばっ気 | 300 | 2001 | 委託
茨城県 | 08235 | 08-235-09-001 | つくばみらい市 | 狸穴住宅コミュニティプラント | 96443 | 回分式活性汚泥, その他 | 643 | 1995 | 委託
茨城県 | 08235 | 08-235-09-002 | つくばみらい市 | 青木地区コミュニティプラント | 66424 | 回分式活性汚泥, その他 | 380 | 1995 | 委託

## リユース・リペア施設
リユース・リペア施設
都道府県名 | 地方公共団体コード | 施設コード | 地方公共団体名 | 施設名称 | 年間処理量 | 設置場所 | 面積 | 使用開始年度 | リユース・リペアの対象品目 | [28 empty] | リユース・リペアの内容 | 運転管理体制 | 施設の改廃
[9 empty] | 合計 |  | 家具 |  |  | 自転車 |  |  | 衣類 |  |  | 書籍 |  |  | 家電 |  |  | 傘 |  |  | 食器 |  |  | おもちゃ |  |  | その他
[9 empty] | 重量 | 個数 | 対象 | 重量 | 個数 | 対象 | 重量 | 個数 | 対象 | 重量 | 個数 | 対象 | 重量 | 個数 | 対象 | 重量 | 個数 | 対象 | 重量 | 個数 | 対象 | 重量 | 個数 | 対象 | 重量 | 個数 | 対象 | 重量 | 個数
[5 empty] | （ｔ／年度） |  | （㎡） |  | （t/年度） | （個・台等） |  | （t/年度） | （個・台等） |  | （t/年度） | （個・台等） |  | （t/年度） | （個・台等） |  | （t/年度） | （個・台等） |  | （t/年度） | （個・台等） |  | （t/年度） | （個・台等） |  | （t/年度） | （個・台等） |  | （t/年度） | （個・台等） |  | （t/年度） | （個・台等）
茨城県 | 08219 | 08-219-10-001 | 牛久市 | リサイクルプラザ | 26 | 廃棄物処理施設に隣接した独立棟（プレハブ造等含む） | 230 | 1999 |  | 4372 | ○ |  | 1700 | [6 empty] | ○ |  | 12 | ○ |  | 40 | ○ |  | 12 | ○ |  | 132 | ○ |  | 660 | ○ |  | 1816 | 修理, 販売 | 直営

## 堆肥化
堆肥化施設
都道府県名 | 地方公共団体コード | 施設コード | 地方公共団体名 | 施設名称 | 一次発酵槽におけるエアレーション設備の有無 | エアレーション設備の運転状況 | 脱臭設備の有無 | 脱臭の方法 | 堆肥化施設への搬入量 | [9 empty] | 一次発酵槽の堆肥化方式 | 切り返しの間隔 | 撹拌の間隔 |  | 一次発酵槽における発酵期間 | 二次発酵槽の有無
[9 empty] | コンポスト主原料 | [7 empty] | 副資材
[9 empty] | 厨芥類（生活系） | 厨芥類（事業系） | 剪定枝 | し尿・浄化槽汚泥 | 動植物性残さ（産業廃棄物） | 動物のふん尿（産業廃棄物） | 下水汚泥（産業廃棄物） | その他 | 木くず、おがくず、もみがら、落ち葉 | その他 |  |  |  | or 1日
[9 empty] | (t/年) | (t/年) | (t/年) | (t/年) | (t/年) | (t/年) | (t/年) | (t/年) | (t/年) | (t/年) |  | (日に1回) | (日に1回) | (回) | (日)
茨城県 | 08895 | 08-895-11-001 | 常総地方広域市町村圏事務組合 | 常総環境センター生ごみ堆肥化施設守谷事業所 | 有り | 堆肥化時は常時運転 | 有り | 生物脱臭法 | 811 | [7 empty] | 24 | 6 | 堆積方式 | 7 |  |  | 7 | 有り
茨城県 | 08895 | 08-895-11-002 | 常総地方広域市町村圏事務組合 | 常総環境センター生ごみ堆肥化施設取手事業所 | 無し |  | 無し |  | 110 | [7 empty] | 13 | 17 | 堆積方式 | 0 |  |  | 90 | 無し