## 焼却
焼却施設（溶融施設含む）
都道府県名 | 地方公共団体コード | 施設コード | 地方公共団体名 | 施設名称 | 年間処理量 | 資源化量 |  |  | 処理対象廃棄物 |  | 施設の種類 |  | 処理方式 | 炉型式 | 施設全体の処理能力 | 炉数 | 使用開始年度 | 余熱利用の状況 | 余熱利用量（仕様値・公称値） |  | 余熱利用量（実績値） |  | 発電能力 |  |  |  | 灰処理設備の有無 |  | 運転管理体制 | 施設の改廃 | 産業廃棄物の搬入の有無 | 一般廃棄物の割合 | ごみ組成分析結果（乾ベース） | [6 empty] | 単位容積重量 | 三成分 |  |  |  | 低位発熱量 |  | リユース・リペア機能有無 | リユース・リペアの対象品目 | [28 empty] | リユース・リペアの内容
[6 empty] | 資源化物回収 | 発生ガス回収 | 生産量・搬出量の別 | [10 empty] | 余熱利用量 | うち外部熱供給量 | 余熱利用量 | うち外部熱供給量 | 発電能力 | 発電効率（仕様値・公称値） | 総発電量（実績値） | うち外部供給量（実績値） | （焼却灰） | （飛灰） |  |  |  |  | 合計 | 紙・布類 | ﾋﾞﾆｰﾙ、合成樹脂、ｺﾞﾑ、皮革類 | 木、竹、わら類 | ちゅう芥類 | 不燃物類 | その他 |  | 合計 | 水分 | 可燃分 | 灰分 | (計算値) | (実測値) |  | 合計 |  | 家具 |  |  | 自転車 |  |  | 衣類 |  |  | 書籍 |  |  | 家電 |  |  | 傘 |  |  | 食器 |  |  | おもちゃ |  |  | その他
[10 empty] | その他（具体的） |  | その他（具体的） | [35 empty] | 重量 | 個数 | 対象 | 重量 | 個数 | 対象 | 重量 | 個数 | 対象 | 重量 | 個数 | 対象 | 重量 | 個数 | 対象 | 重量 | 個数 | 対象 | 重量 | 個数 | 対象 | 重量 | 個数 | 対象 | 重量 | 個数 | 対象 | 重量 | 個数
[5 empty] | （t/年度） | （t/年度） | （㎥/年度） | [7 empty] | (t/日) |  |  |  | (MＪ) | （MJ） | (MＪ) | （MJ） | (kW) | (％) | (MWh) | (MWh) | [5 empty] | （％） | （％） | （％） | （％） | （％） | （％） | （％） | （％） | (kg/㎥) | （％） | （％） | （％） | （％） | （kJ/kg） | （kJ/kg） |  | （t/年度） | （個・台等） |  | （t/年度） | （個・台等） |  | （t/年度） | （個・台等） |  | （t/年度） | （個・台等） |  | （t/年度） | （個・台等） |  | （t/年度） | （個・台等） |  | （t/年度） | （個・台等） |  | （t/年度） | （個・台等） |  | （t/年度） | （個・台等） |  | （t/年度） | （個・台等）
群馬県 | 10201 | 10-201-01-001 | 前橋市 | 前橋市亀泉清掃工場 | 2913 | 0 | 0 |  | 可燃ごみ, その他, ごみ処理残渣 |  | 焼却 |  | ストーカ式（可動） | バッチ運転 | 25 | 1 | 1977 | 無し | [8 empty] | 無し | 無し | 直営 |  | 無し |  | 100 | 45.8 | 29.2 | 16.8 | 4.5 | 1.1 | 2.6 | 128.75 | 100 | 37.5 | 56.5 | 6 | 9722 | 11358 | 無し
群馬県 | 10201 | 10-201-01-002 | 前橋市 | 前橋市六供清掃工場 | 83050 | 1473 | 0 | 資源化物搬出量 | 可燃ごみ, ごみ処理残渣 |  | 焼却 |  | ストーカ式（可動） | 全連続運転 | 405 | 3 | 1991 | 場内温水, 場内蒸気, 発電（場内利用）, 場外温水, 発電（場外利用） | 105725760 | 84672000 | 不明 | 不明 | 1889 | 6.3 | 14469 | 0 | 無し | 無し | 一部委託 |  | 無し |  | 100 | 45.2 | 28.5 | 7.9 | 8.9 | 1.6 | 7.9 | 178.75 | 100 | 47.6 | 46.1 | 6.3 | 7500 | 9963 | 無し
群馬県 | 10201 | 10-201-01-003 | 前橋市 | 前橋市大胡クリーンセンター | 7444 | 0 | 0 |  | 可燃ごみ, 粗大ごみ, その他, ごみ処理残渣 |  | 焼却 |  | ストーカ式（可動） | 全連続運転 | 108 | 2 | 1990 | 無し | [8 empty] | 無し | 無し | 一部委託 |  | 無し |  | 100 | 38.4 | 30.4 | 19.8 | 5.4 | 1.7 | 4.3 | 169.5 | 100 | 46.1 | 48.9 | 5 | 8055 | 10470 | 無し
群馬県 | 10202 | 10-202-01-001 | 高崎市 | 高浜クリーンセンター | 107369 | 2667 |  | 資源化物搬出量 | 可燃ごみ, ごみ処理残渣, し尿処理残渣 |  | 焼却 |  | ストーカ式（可動） | 全連続運転 | 450 | 3 | 1988 | 場内温水, 場内蒸気, 場外温水, 場外蒸気 | 1016753000 | 961623000 | 649594000 | 606661000 |  |  |  |  | 無し | 薬剤処理 | 委託 |  | 無し |  | 100 | 51.1 | 21.7 | 4.6 | 12.6 | 2 | 8 | 130 | 100 | 53.4 | 41.3 | 5.3 | 9244 | 9220 | 無し
群馬県 | 10202 | 10-202-01-002 | 高崎市 | 吉井クリーンセンター | 6295 | 0 |  | 資源化物搬出量 | 可燃ごみ, ごみ処理残渣 |  | 焼却 |  | ストーカ式（可動） | バッチ運転 | 30 | 2 | 1992 | 場内温水, 場外温水 | 不明 | 不明 | 不明 | 不明 |  |  |  |  | 無し | 薬剤処理 | 委託 |  | 無し |  | 100 | 38.02 | 34.91 | 6.02 | 18.13 | 1.52 | 1.4 | 208 | 100 | 53.24 | 42.32 | 4.44 | 6625 | 9225 | 無し
群馬県 | 10203 | 10-203-01-001 | 桐生市 | 桐生市清掃センターごみ焼却施設 | 65733.13 | 124.87 |  | 資源化物搬出量 | 可燃ごみ, ごみ処理残渣 |  | 焼却 |  | ストーカ式（可動） | 全連続運転 | 450 | 3 | 1996 | 場内温水, 発電（場内利用）, 場外温水, 発電（場外利用） | 184776905 | 165012120 | 27206121 | 24296000 | 4660 | 17 | 28825 | 3356 | 無し | 薬剤処理 | 委託 |  | 無し |  | 100 | 54 | 24.5 | 12.5 | 4 | 1.6 | 3.4 | 165.3 | 100 | 37.6 | 55.6 | 6.8 | 9530 | 9338 | 無し
群馬県 | 10204 | 10-204-01-001 | 伊勢崎市 | 伊勢崎市清掃リサイクルセンター21 | 55665 | 149 |  | 資源化物搬出量 | 可燃ごみ, 粗大ごみ |  | 焼却 |  | 流動床式 | 全連続運転 | 210 | 3 | 2000 | 場内温水, 場内蒸気, 発電（場内利用）, 発電（場外利用） | - | - | 不明 |  | 2700 | 7.8 | 11598 | 0 | 無し | セメント固化 | 委託 |  | 無し |  | 100 | 48.5 | 22.5 | 17.8 | 7.8 | 1.9 | 1.5 | 174 | 100 | 44.6 | 49.4 | 6 | 8203 | 9408 | 無し
群馬県 | 10205 | 10-205-01-001 | 太田市 | 太田市清掃センター第4号焼却炉 | 34665 | 164 |  | 資源化物搬出量 | 可燃ごみ, ごみ処理残渣 |  | 焼却 |  | ストーカ式（可動） | 全連続運転 | 170 | 2 | 1992 | 場内温水, 場外温水 | 14065 | 不明 | 11978 | 不明 |  |  |  |  | 無し | セメント固化, 薬剤処理 | 委託 |  | 無し |  | 100 | 42.1 | 25.2 | 10.9 | 13.2 | 6 | 2.6 | 225 | 100 | 46.6 | 44.1 | 9.3 | 7175 | 9225 | 無し
群馬県 | 10205 | 10-205-01-002 | 太田市 | 太田市清掃センター第3号焼却炉 | 34663 | 163 |  | 資源化物搬出量 | 可燃ごみ, ごみ処理残渣 |  | 焼却 |  | ストーカ式（可動） | 全連続運転 | 150 | 1 | 1979 | 場内温水, 場外温水 | 4219 | 不明 | 3369 | 不明 |  |  |  |  | 無し | セメント固化, 薬剤処理 | 委託 |  | 無し |  | 100 | 48.1 | 22.1 | 6.7 | 14.4 | 3.9 | 4.8 | 215 | 100 | 47.1 | 45.3 | 7.6 | 7350 | 9025 | 無し
群馬県 | 10205 | 10-205-01-003 | 太田市 | 太田市清掃センター灰溶融炉 | 0 | 0 |  |  | ごみ処理残渣 |  | その他 |  | その他 | 全連続運転 | 12 | 1 | 2005 | 無し | [8 empty] | 溶融処理 | 薬剤処理 | 委託 | 休止 | 無し |  | 0 | 0 | 0 | 0 | 0 | 0 | 0 | 0 | 0 | 0 | 0 | 0 | 0 | 0 | 無し
群馬県 | 10207 | 10-207-01-001 | 館林市 | 館林市清掃センター | 23394 |  | 0 | 資源化物生産量 | 可燃ごみ |  | 焼却 |  | ストーカ式（可動） | 全連続運転 | 100 | 2 | 1986 | 場内温水, 場外温水 | 8166144 | 不明 | 不明 | 不明 |  |  |  |  | 無し | 薬剤処理 | 委託 |  | 無し |  | 100 | 37.4 | 21.13 | 16.92 | 11.1 | 6.95 | 6.5 | 204 | 100 | 50.84 | 41.39 | 7.77 | 6520 | 7120 | 無し
群馬県 | 10209 | 10-209-01-001 | 藤岡市 | 藤岡市清掃センター | 23426 | 2554 |  | 資源化物搬出量 | 可燃ごみ, 粗大ごみ, ごみ処理残渣 |  | 焼却 |  | ストーカ式（可動） | 全連続運転 | 120 | 2 | 1985 | 場内温水, 場外温水 | 1050 | 1050 | 1050 | 1050 |  |  |  |  | 無し | 薬剤処理 | 委託 |  | 無し |  | 100 | 51.1 | 25.7 | 13.4 | 4.5 | 1.8 | 3.5 | 117.8 | 100 | 35.8 | 57.6 | 6.6 | 9945 | 0 | 有り |  | 101 | [6 empty] | ○ |  | 101 | [18 empty] | 展示, 販売
群馬県 | 10210 | 10-210-01-001 | 富岡市 | 富岡市清掃センター | 18228 | 0 | 0 |  | 可燃ごみ |  | 焼却 |  | ストーカ式（可動） | 全連続運転 | 112.5 | 2 | 1992 | 場内温水, 場外温水 | 668.8 | 668.8 | 668.8 | 668.8 |  |  |  |  | 無し | 薬剤処理 | 委託 |  | 無し |  | 100 | 48.1 | 26.4 | 5.6 | 15.3 | 0.6 | 4 | 216.8 | 100 | 53.1 | 43.1 | 3.8 | 6817 | 8904 | 無し
群馬県 | 10211 | 10-211-01-001 | 安中市 | 碓氷川クリーンセンターごみ処理施設 | 18235 | 11 | 0 | 資源化物搬出量 | 可燃ごみ, 粗大ごみ, ごみ処理残渣 |  | 焼却 |  | ストーカ式（可動） | 全連続運転 | 135 | 2 | 1998 | 場内温水, 場外温水 | 11289600 | 9031680 | 9515520 | 5612544 |  |  |  |  | 無し | 薬剤処理 | 委託 |  | 無し |  | 100 | 49.6 | 28 | 7.7 | 5.7 | 2.7 | 6.3 | 0 | 100 | 44.8 | 47.2 | 8 | 7785 | 0 | 無し
群馬県 | 10426 | 10-426-01-001 | 草津町 | 草津町クリーンセンター | 4740 | 0 | 0 |  | 可燃ごみ |  | 焼却 |  | ストーカ式（可動） | バッチ運転 | 40 | 2 | 1991 | 場内温水, 場外温水 | 不明 | 0 | 不明 | 0 |  |  |  |  | 無し | 薬剤処理 | 直営 |  | 無し |  | 100 | 49.9 | 16.2 | 6.8 | 21.9 | 2.7 | 2.5 | 302.5 | 100 | 52.7 | 41.2 | 6.1 | 6450 | 0 | 無し
群馬県 | 10449 | 10-449-01-001 | みなかみ町 | 奥利根アメニティパーク固形燃料利用施設 | 0 | 0 |  |  | 固形化燃料 |  | 焼却 |  | ストーカ式（可動） | 准連続運転 | 20 | 1 | 1998 | 無し | 0 | 0 | 0 | 0 | 0 | 0 | 0 | 0 | 溶融処理 | 溶融処理 | 委託 | 休止 | 無し |  | 100 | 30.2 | 40.4 | 2.4 | 22.1 | 1.2 | 3.7 | 148 | 100 | 51.8 | 40.3 | 7.9 | 6300 | 6400 | 無し
群馬県 | 10464 | 10-464-01-001 | 玉村町 | 玉村町クリーンセンター | 11631 | 0 |  |  | 可燃ごみ, 粗大ごみ, ごみ処理残渣 |  | 焼却 |  | ストーカ式（可動） | 全連続運転 | 90 | 2 | 1990 | 場内温水, 場外温水 | 9278500 | 2640000 | 不明 | 不明 |  |  |  |  | その他 | 薬剤処理 | 委託 |  | 無し |  | 100 | 48.7 | 18.1 | 15.8 | 11 | 3.2 | 3.2 | 163 | 100 | 47.27 | 46.31 | 6.42 | 8118 | 9240 | 無し
群馬県 | 10838 | 10-838-01-001 | 甘楽西部環境衛生施設組合 | 甘楽西部環境衛生施設組合清掃センター | 2225 | 0 | 0 |  | 可燃ごみ |  | 焼却 |  | ストーカ式（可動） | バッチ運転 | 15 | 2 | 1986 | 無し | [8 empty] | 無し | 薬剤処理 | 直営 |  | 無し |  | 100 | 47.5 | 36.8 | 1.2 | 13.8 | 0.7 | 0 | 150 | 100 | 46.1 | 50.6 | 3.3 | 0 | 0 | 無し
群馬県 | 10839 | 10-839-01-001 | 館林衛生施設組合 | たてばやしクリーンセンター | 0 | [5 empty] | 焼却 |  | ストーカ式（可動） | 全連続運転 | 100 | 2 | 2017 | 場内温水, 場外温水 | 39001 | 3140 | [9 empty] | 新設（建設中） |  |  | 0 | 0 | 0 | 0 | 0 | 0 | 0 | 0 | 0 | 0 | 0 | 0 | 0 | 0
群馬県 | 10840 | 10-840-01-001 | 吾妻東部衛生施設組合 | 吾妻東部衛生センターごみ処理施設 | 10590 | 0 | 0 |  | 可燃ごみ, ごみ処理残渣, し尿処理残渣 |  | 焼却 |  | ストーカ式（可動） | バッチ運転 | 50 | 2 | 1990 | 無し | [8 empty] | 無し | 薬剤処理 | 直営 |  | 無し |  | 100 | 23.8 | 12.6 | 5.9 | 54 | 2.4 | 1.3 | 258 | 100 | 68.3 | 5.9 | 25.8 | 3125 | 2375 | 無し
群馬県 | 10870 | 10-870-01-001 | 西吾妻環境衛生施設組合 | 西吾妻環境衛生センタ- | 6437 | 0 | 0 |  | 可燃ごみ, 粗大ごみ, ごみ処理残渣 |  | 焼却 |  | ストーカ式（可動） | バッチ運転 | 40 | 2 | 1991 | 無し | [8 empty] | 無し | 薬剤処理 | 一部委託 |  | 無し |  | 100 | 37.4 | 39.1 | 1.1 | 21.4 | 0.7 | 0.3 | 59 | 100 | 47 | 46 | 7 | 7575 | 4600 | 無し
群馬県 | 10873 | 10-873-01-001 | 渋川地区広域市町村圏振興整備組合 | 渋川地区広域圏清掃センター | 40850 | 0 |  |  | 可燃ごみ, その他, ごみ処理残渣, し尿処理残渣 |  | 焼却 |  | ストーカ式（可動） | 全連続運転 | 232.5 | 2 | 1993 | 無し | [8 empty] | 無し | 無し | 委託 |  | 無し |  | 100 | 37.54 | 23.25 | 13.78 | 13.58 | 2.25 | 9.6 | 191 | 100 | 54.4 | 39.8 | 5.8 | 0 | 6132 | 無し
群馬県 | 10875 | 10-875-01-001 | 沼田市外二箇村清掃施設組合 | 清掃工場 | 17260 | 0 | 0 |  | 可燃ごみ |  | 焼却 |  | ストーカ式（可動） | 全連続運転 | 120 | 2 | 1973 | 場内温水, 場外温水 | 3216000 | 964800 | 把握していない | 把握していない |  |  |  |  | 無し | 薬剤処理 | 委託 |  | 無し |  | 100 | 60.1 | 23.3 | 3.3 | 12.2 | 0.4 | 0.7 | 108.25 | 100 | 35.5 | 57.5 | 7 | 9975 | 8725 | 無し
群馬県 | 10890 | 10-890-01-001 | 大泉町外二町環境衛生施設組合 | 大泉町外二町清掃センター | 28651 | 650 |  | 資源化物搬出量 | 可燃ごみ, 資源ごみ |  | 焼却 |  | ストーカ式（可動） | 全連続運転 | 195 | 2 | 1991 | 場内温水 | 36691200 |  | 5548410 | [5 empty] | 無し | セメント固化, 薬剤処理 | 委託 |  | 無し |  | 100 | 40.2 | 27.1 | 20.8 | 5.5 | 0.3 | 6.1 | 130.5 | 100 | 45.1 | 50.9 | 4 | 8485 | 8878 | 無し
群馬県 | 10892 | 10-892-01-001 | 利根東部衛生施設組合 | 尾瀬クリーンセンター | 3616 | 0 |  |  | 可燃ごみ |  | 焼却 |  | ストーカ式（可動） | バッチ運転 | 30 | 2 | 1999 | 場内温水 | 11.1 |  | 不明 | [5 empty] | 無し | 薬剤処理 | 直営 |  | 無し |  | 100 | 59.5 | 22.6 | 3.9 | 6.4 | 0.4 | 7.2 | 124.3 | 100 | 41.4 | 7.2 | 51.4 | 8640 | 0 | 無し

## 粗大
粗大ごみ処理施設
都道府県名 | 地方公共団体 コード | 施設コード | 地方公共団体名 | 施設名称 | 年間処理量 | 資源化物回収量 |  | 処理対象廃棄物 |  | 処理方式 | 処理能力 | 使用開始年度 | 運転管理体制 | 施設の改廃 | 産業廃棄物の搬入の有無 | 一般廃棄物の割合 | リユース・リペア機能有無 | リユース・リペアを行う場所の面積 | リユース・リペアの対象品目 | [28 empty] | リユース・リペアの内容
[7 empty] | 資源化物の区分 | [11 empty] | 合計 |  | 家具 |  |  | 自転車 |  |  | 衣類 |  |  | 書籍 |  |  | 家電 |  |  | 傘 |  |  | 食器 |  |  | おもちゃ |  |  | その他
[9 empty] | その他（具体的） | [9 empty] | 重量 | 個数 | 対象 | 重量 | 個数 | 対象 | 重量 | 個数 | 対象 | 重量 | 個数 | 対象 | 重量 | 個数 | 対象 | 重量 | 個数 | 対象 | 重量 | 個数 | 対象 | 重量 | 個数 | 対象 | 重量 | 個数 | 対象 | 重量 | 個数
[5 empty] | (t/年度) | (t/年度) |  |  |  |  | (t/日) |  |  |  |  | （％） |  | （㎡） | （t/年度） | （個・台等） |  | （t/年度） | （個・台等） |  | （t/年度） | （個・台等） |  | （t/年度） | （個・台等） |  | （t/年度） | （個・台等） |  | （t/年度） | （個・台等） |  | （t/年度） | （個・台等） |  | （t/年度） | （個・台等） |  | （t/年度） | （個・台等） |  | （t/年度） | （個・台等）
群馬県 | 10201 | 10-201-02-001 | 前橋市 | 前橋市荻窪清掃工場 | 6221 | 2606 | 搬出量 | 粗大ごみ, 不燃ごみ, 資源ごみ |  | 併用 | 99 | 1992 | 一部委託 |  | 無し |  | 無し
群馬県 | 10201 | 10-201-02-002 | 前橋市 | 前橋市富士見クリーンステーション | 2084 | 812 | 搬出量 | 粗大ごみ, 不燃ごみ, 資源ごみ |  | 併用 | 18 | 1998 | 一部委託 |  | 無し |  | 無し
群馬県 | 10202 | 10-202-02-001 | 高崎市 | 高浜クリーンセンター粗大ごみ処理施設 | 6335 | 1778 | 搬出量 | 粗大ごみ, 不燃ごみ |  | 併用 | 55 | 1988 | 委託 |  | 無し |  | 無し
群馬県 | 10202 | 10-202-02-002 | 高崎市 | 吉井クリーンセンター粗大ごみ処理施設 | 603 |  |  | 粗大ごみ, 不燃ごみ, 資源ごみ |  | 併用 | 6 | 1992 | 委託 |  | 無し |  | 無し
群馬県 | 10203 | 10-203-02-001 | 桐生市 | 桐生市清掃センター粗大ごみ処理施設 | 5010.74 | 2883.51 | 搬出量 | 粗大ごみ, 不燃ごみ, その他, 資源ごみ |  | 併用 | 80 | 1996 | 委託 |  | 無し |  | 無し
群馬県 | 10204 | 10-204-02-001 | 伊勢崎市 | 伊勢崎市清掃リサイクルセンター21 | 5206 | 1585 | 搬出量 | 粗大ごみ, 不燃ごみ, 資源ごみ |  | 併用 | 54 | 2000 | 委託 |  | 無し |  | 有り | 59 |  | 30 |  |  |  | ○ |  | 30 | [21 empty] | 修理, 販売
群馬県 | 10209 | 10-209-02-001 | 藤岡市 | 藤岡市清掃センター粗大ごみ破砕施設 | 1268 | 314 | 搬出量 | 粗大ごみ, 不燃ごみ |  | 併用 | 40 | 1985 | 委託 |  | 無し |  | 有り | 130 |  | 3822 | ○ |  | 417 | [15 empty] | ○ |  | 597 |  |  |  | ○ |  | 2808 | 修理, 展示, 販売
群馬県 | 10211 | 10-211-02-001 | 安中市 | 碓氷川クリーンセンター粗大ごみ処理施設 | 1028 | 487 | 搬出量 | 粗大ごみ, 不燃ごみ |  | 併用 | 20 | 1998 | 一部委託 |  | 無し |  | 無し
群馬県 | 10449 | 10-449-02-001 | みなかみ町 | 奥利根アメニティパークリサイクルプラザ | 965 | 541 | 搬出量 | 粗大ごみ, 不燃ごみ, 資源ごみ |  | 併用 | 13 | 1998 | 委託 |  | 無し |  | 有り | 54 |  | 1299 | ○ |  | 20 | ○ |  | 15 | ○ |  | 375 | ○ |  | 111 | ○ |  | 31 | ○ |  | 17 | ○ |  | 198 | ○ |  | 23 | ○ |  | 509 | 譲渡
群馬県 | 10839 | 10-839-02-001 | 館林衛生施設組合 | いたくらリサイクルセンター | 0 |  |  |  |  | 破砕 | 5 | 2017 |  | 新設（建設中）
群馬県 | 10840 | 10-840-02-001 | 吾妻東部衛生施設組合 | 吾妻東部衛生センター粗大ごみ処理施設 | 951 | 693 | 搬出量 | 粗大ごみ, 不燃ごみ, その他, 資源ごみ |  | 圧縮 | 20 | 1992 | 直営 |  | 無し |  | 無し
群馬県 | 10870 | 10-870-02-001 | 西吾妻環境衛生施設組合 | 西吾妻環境衛生センタ-粗大ごみ・不燃ごみ処理施設 | 725 | 197 | 搬出量 | 粗大ごみ, 不燃ごみ |  | 併用 | 24 | 1994 | 一部委託 |  | 無し |  | 無し
群馬県 | 10873 | 10-873-02-001 | 渋川地区広域市町村圏振興整備組合 | 渋川地区広域圏清掃センター粗大ごみ処理施設 | 2380 | 768 | 搬出量 | 粗大ごみ, 不燃ごみ |  | 併用 | 40 | 1993 | 委託 |  | 無し |  | 無し
群馬県 | 10914 | 10-914-02-001 | 太田市外三町広域清掃組合 | リサイクルプラザ | 8764 | 4674 | 搬出量 | 粗大ごみ, 不燃ごみ, その他, 資源ごみ |  | 併用 | 73 | 2004 | 一部委託 |  | 無し |  | 有り | 153 | 7 | 1609 | ○ | 4 | 275 | ○ | 2 | 126 | [12 empty] | ○ | 1 | 604 | ○ | 0 | 362 | ○ | 0 | 242 | 修理, 展示, 販売

## 資源化
資源化等を行う施設
都道府県名 | 地方公共団体 コード | 施設コード | 地方公共団体名 | 施設名称 | 年間処理量 | 資源化物回収量 |  |  | 搬出量 |  | 在庫量 |  | 施設区分 | 処理対象廃棄物 |  | 処理内容ごとの処理能力 | [5 empty] | 施設全体の処理能力 | 使用開始年度 | 運転管理体制 | 施設の改廃 | 産業廃棄物の搬入の有無 | 一般廃棄物の割合 | リユース・リペア機能の有無 | リユース・リペアを行う場所の面積 | リユース・リペアの対象品目 | [28 empty] | リユース・リペアの内容 | 施設概要情報の 公表の可否
[8 empty] | 搬出量・在庫量の別（民間） | [21 empty] | 合計 |  | 家具 |  |  | 自転車 |  |  | 衣類 |  |  | 書籍 |  |  | 家電 |  |  | 傘 |  |  | 食器 |  |  | おもちゃ |  |  | その他
[15 empty] | その他（具体的） | 選別 | 圧縮・梱包 | ごみ堆肥化 | ごみ飼料化 | その他 | その他具体的に | [8 empty] | 重量 | 個数 | 対象 | 重量 | 個数 | 対象 | 重量 | 個数 | 対象 | 重量 | 個数 | 対象 | 重量 | 個数 | 対象 | 重量 | 個数 | 対象 | 重量 | 個数 | 対象 | 重量 | 個数 | 対象 | 重量 | 個数 | 対象 | 重量 | 個数
[5 empty] | (t/年度) | (t/年度) | (㎥/年度) |  | (t/年度) | (㎥/年度) | (t/年度) | (㎥/年度) |  |  |  | （t/日） | （t/日） | （t/日） | （t/日） | （t/日） |  | (t/日) |  |  |  |  | （％） |  | （㎡） | （t/年度） | （個・台等） |  | （t/年度） | （個・台等） |  | （t/年度） | （個・台等） |  | （t/年度） | （個・台等） |  | （t/年度） | （個・台等） |  | （t/年度） | （個・台等） |  | （t/年度） | （個・台等） |  | （t/年度） | （個・台等） |  | （t/年度） | （個・台等） |  | （t/年度） | （個・台等）
群馬県 | 10201 | 10-201-03-001 | 前橋市 | 前橋市荻窪清掃工場びん選別処理施設 | 2305 | 2279 |  |  | 2279 |  |  |  | 容器包装リサイクル推進施設 | ガラス類 |  | 18 | 18 | 0 | 0 | 0 |  | 18 | 1996 | 委託 |  | 無し |  | 無し
群馬県 | 10201 | 10-201-03-002 | 前橋市 | 前橋市ペットボトル選別処理施設 | 804 | 804 |  |  | 804 |  |  |  | 容器包装リサイクル推進施設 | ペットボトル |  | 4 | 4 | 0 | 0 | 0 |  | 4 | 2000 | 委託 |  | 無し |  | 無し
群馬県 | 10202 | 10-202-03-001 | 高崎市 | 高浜クリーンセンターリサイクルセンター | 3201 | 2667 |  |  | 2667 |  |  |  | リサイクルセンター（補助金） | 紙類, 金属類, ガラス類, ペットボトル |  | 16 | 52.5 | 0 | 0 | 0 |  | 68.5 | 1998 | 委託 |  | 無し |  | 無し
群馬県 | 10203 | 10-203-03-001 | 桐生市 | 桐生市清掃センターリサイクルセンター | 357.19 | 339.4 |  |  | 339.4 |  | 0 |  | リサイクルセンター（補助金） | ペットボトル |  | 0 | 1.6 | 0 | 0 | 0 |  | 1.6 | 2000 | 委託 |  | 無し |  | 無し
群馬県 | 10209 | 10-209-03-001 | 藤岡市 | 藤岡市清掃センター飲料容器再資源化施設 | 1262 | 1253 |  |  | 1253 |  |  |  | 容器包装リサイクル推進施設 | 紙類, 金属類, ガラス類, その他資源ごみ, ペットボトル, その他 |  | 11 | 4 | 0 | 0 | 0 |  | 12.3 | 1997 | 一部委託 |  | 無し |  | 無し
群馬県 | 10209 | 10-209-03-002 | 藤岡市 | 鬼石資源化センターリサイクルプラザ | 583 | 195 |  |  | 195 |  |  |  | リサイクルセンター（補助金） | 金属類, 不燃ごみ, 粗大ごみ |  | 5 | 0 | 0 | 0 | 0 |  | 5 | 1999 | 委託 |  | 無し |  | 無し
群馬県 | 10210 | 10-210-03-001 | 富岡市 | 富岡市資源化センター | 1803 | 1129 |  |  | 1129 |  |  |  | リサイクルセンター（補助金） | 金属類, ガラス類, ペットボトル, プラスチック, 粗大ごみ |  | 27.76 | 4.64 | 0 | 0 | 0 |  | 33 | 2002 | 一部委託 |  | 無し |  | 無し
群馬県 | 10366 | 10-366-03-001 | 上野村 | 上野村堆肥センター | 64 | 64 |  |  | 62 |  |  |  | ごみ堆肥化施設 | 家庭系生ごみ |  | 0 | 0 | 14 | 0 | 0 |  | 14 | 1999 | 直営 |  | 無し |  | 無し
群馬県 | 10367 | 10-367-03-001 | 神流町 | リサイクルセンター | 174 | 154 |  |  | 154 |  |  |  | ストックヤード | 紙類, 金属類, ガラス類, その他資源ごみ, ペットボトル, プラスチック, 布類, 不燃ごみ, 粗大ごみ |  | 6.05 | 0 | 0 | 0 | 0 |  | 6.05 | 2001 | 直営 |  | 無し |  | 無し
群馬県 | 10449 | 10-449-03-001 | みなかみ町 | みなかみ町資源リサイクルセンター | 5282 | 277 |  |  | 277 |  |  |  | ごみ堆肥化施設 | 家庭系生ごみ, 事業系生ごみ, その他 |  | 0 | 0 | 21 | 0 | 0 |  | 21 | 2004 | 委託 |  | 有り | 13 | 無し
群馬県 | 10464 | 10-464-03-001 | 玉村町 | 玉村町クリーンセンター | 590 | 519 |  |  | 519 |  |  |  | リサイクルセンター（補助金） | 金属類, ガラス類, 不燃ごみ, その他 |  | 7 | 3 | 0 | 0 | 0 |  | 10 | 1990 | 委託 |  | 無し |  | 無し
群馬県 | 10521 | 10-521-03-001 | 板倉町 | 板倉町高速堆肥化施設 | 436 | 179 |  |  | 169 |  | 10 |  | ごみ堆肥化施設 | 家庭系生ごみ, 事業系生ごみ |  | 0 | 0 | 3 | 0 | 0 |  | 3 | 1997 | 委託 |  | 無し |  | 無し
群馬県 | 10838 | 10-838-03-001 | 甘楽西部環境衛生施設組合 | 甘楽西部環境衛生施設組合リサイクルセンター | 203 | 159 | [6 empty] | リサイクルセンター（補助金） | 紙類, 金属類, ガラス類, ペットボトル, プラスチック, 不燃ごみ, 粗大ごみ |  | 4.5 | 4.5 | 0 | 0 | 0 |  | 4.5 | 2002 | 直営 |  | 無し |  | 無し
群馬県 | 10873 | 10-873-03-001 | 渋川地区広域市町村圏振興整備組合 | 渋川地区広域圏清掃センターリサイクル施設 | 714 | 714 |  |  | 714 |  |  |  | リサイクルセンター（補助金） | ガラス類, ペットボトル |  | 4.2 | 0.7 | 0 | 0 | 0 |  | 4.9 | 2000 | 委託 |  | 無し |  | 無し
群馬県 | 10892 | 10-892-03-001 | 利根東部衛生施設組合 | 尾瀬クリーンセンター | 246 | 174 |  |  | 174 |  |  |  | リサイクルプラザ | 紙類, 金属類, ガラス類, ペットボトル, 不燃ごみ, 粗大ごみ |  | 12 | 0 | 0 | 0 | 0 |  | 12 | 1999 | 直営 |  | 無し |  | 無し

## 燃料化
ごみ燃料化施設
都道府県名 | 地方公共団体コード | 施設コード | 地方公共団体名 | 施設名称 | 年間処理量 |  | 生成物保管量 |  | 生成物生産量 |  | 生成物搬出量 |  | 処理対象廃棄物 |  | 施設の種類 | 生成物供給先の確保状況 | 処理能力 | 使用開始年度 | 運転管理体制 | 施設の改廃 | 発電の場合 |  |  |  | 産業廃棄物の搬入の有無 | 一般廃棄物の割合 | ごみ組成分析結果 | [7 empty] | 単位容積重量 | 三成分 |  |  |  | 低位発熱量 |  | 施設概要情報の 公表の可否
[21 empty] | 発電能力 | 発電効率（公称値） | 総発電量（実績値） | うち外部供給量（実績値） |  |  | 分析対象 | 合計 | 紙・布類 | ﾋﾞﾆｰﾙ、合成樹脂、ｺﾞﾑ、皮革類 | 木、竹、わら類 | ちゅう芥類 | 不燃物類 | その他 |  | 合計 | 水分 | 可燃分 | 灰分 | (計算値) | (実測値)
その他（具体的）
[5 empty] | (t/年度) | (㎥/年) | (t/年度) | (㎥/年度) | (t/年度) | (㎥/年度) | (t/年度) | (㎥/年度) |  |  |  |  | (t/日) |  |  |  | (ｋW) | (％) | （MWｈ/年） | （MWｈ/年） |  | （％） |  | （％） | （％） | （％） | （％） | （％） | （％） | （％） | (kg/㎥) | （％） | （％） | （％） | （％） | （kJ/kg） | （kJ/kg）
群馬県 | 10209 | 10-209-04-001 | 藤岡市 | 鬼石資源化センターごみ固形燃料化施設 | 0 |  | 0 |  | 0 |  | 0 |  | 可燃ごみ, ごみ処理残渣 |  | 固形燃料化（RDF） | 燃料用 | 15 | 1999 | 委託 | [5 empty] | 無し |  |  | 0 | 0 | 0 | 0 | 0 | 0 | 0 | 0 | 0 | 0 | 0 | 0 | 0 | 0
群馬県 | 10367 | 10-367-04-001 | 神流町 | クリーンセンター | 446 |  | 2 |  | 159 |  | 161 |  | 可燃ごみ, 不燃ごみ, 資源ごみ, プラスチック類, 粗大ごみ, その他 |  | 固形燃料化（RDF） | 燃料用 | 6 | 1999 | 直営 | [5 empty] | 無し |  | 処理対象ごみ | 100 | 49.2 | 22 | 16 | 7.3 | 0.2 | 5.3 | 120 | 100 | 45.3 | 48.3 | 6.4 | 8000 | 9400
群馬県 | 10449 | 10-449-04-001 | みなかみ町 | 奥利根アメニティパーク固形燃料化施設 | 4434 |  |  |  | 2416 |  | 2416 |  | 可燃ごみ, 生ごみ（厨芥類）, プラスチック類 |  | 固形燃料化（RDF） | 燃料用 | 40 | 1998 | 委託 | [5 empty] | 無し |  | 処理対象ごみ | 100 | 30.2 | 40.4 | 2.4 | 22.1 | 1.2 | 3.7 | 148 | 100 | 51.8 | 40.3 | 7.9 | 6300 | 6400
群馬県 | 10521 | 10-521-04-001 | 板倉町 | 板倉町固形燃料化施設 | 1400 |  | 61 |  | 971 |  | 1032 |  | 可燃ごみ |  | 固形燃料化（RDF） | 燃料用 | 20 | 1997 | 委託 | [5 empty] | 無し |  | 処理対象ごみ | 100 | 68.2 | 18 | 0.9 | 12 | 0 | 0.9 | 70.7 | 100 | 31.8 | 65.7 | 2.5 | 11634 | 9954

## その他
その他の施設[ごみの中間処理施設]
都道府県名 | 地方公共団体 コード | 施設コード | 地方公共団体名 | 施設名称 | 年間処理量 | 処理対象廃棄物 |  | 処理内容 |  | 処理能力 | 使用開始年度 | 運転管理体制 | 施設の改廃 | 産業廃棄物の搬入の有無 | 一般廃棄物の割合
[7 empty] | その他（具体的） |  | その他（具体的）
[5 empty] | (t/年度) |  |  |  |  | (t/日) |  |  |  |  | （％）

## 保管
保管施設
都道府県名 | 地方公共団体コード | 施設コード | 地方公共団体名 | 施設名称 | 年間保管量 | 施設区分 | 処理対象廃棄物 | 保管分類数 | 屋内面積 | 屋外面積 | 使用開始年度 | 運転管理体制 | 施設の改廃 | 産業廃棄物の搬入の有無 | 一般廃棄物の割合
[5 empty] | (t/年度) |  |  |  | (m2) | (m2) |  |  |  |  | （％）
群馬県 | 10201 | 10-201-06-001 | 前橋市 | 前橋市荻窪清掃工場 | 3969 | 容器包装リサイクル推進施設 | 金属類, ガラス類, プラスチック | 3 | 75 | 404 | 1993 | 一部委託 |  | 無し
群馬県 | 10201 | 10-201-06-002 | 前橋市 | 前橋市ペットボトル選別処理施設 | 804 | 容器包装リサイクル推進施設 | ペットボトル | 1 | 0 | 300 | 1998 | 委託 |  | 無し
群馬県 | 10201 | 10-201-06-003 | 前橋市 | 富士見クリーンステーション | 623 | 容器包装リサイクル推進施設 | 金属類 | 1 | 42 | 0 | 1998 | 一部委託 |  | 無し
群馬県 | 10202 | 10-202-06-001 | 高崎市 | 高浜クリーンセンターリサイクルセンター | 2668 | 容器包装リサイクル推進施設 | 紙類, 金属類, ガラス類, ペットボトル | 10 | 654 | 280 | 1998 | 委託 |  | 無し
群馬県 | 10203 | 10-203-06-001 | 桐生市 | 桐生市清掃センターストックヤード | 2145.64 | ストックヤード | 金属類, ガラス類, その他資源ごみ, ペットボトル, プラスチック, その他 | 9 | 323 | 345 | 2000 | 委託 |  | 無し
群馬県 | 10204 | 10-204-06-001 | 伊勢崎市 | 伊勢崎市清掃リサイクルセンター21 | 247480 | ストックヤード | 紙類 | 3 | 200 | 0 | 2012 | 直営 |  | 無し
群馬県 | 10206 | 10-206-06-001 | 沼田市 | 沼田市一般廃棄物最終処分場 | 1388 | ストックヤード | 金属類, ガラス類, その他資源ごみ, ペットボトル, プラスチック | 10 | 0 | 500 | 1993 | 直営 |  | 無し
群馬県 | 10207 | 10-207-06-001 | 館林市 | 館林市清掃センター | 1100 | 容器包装リサイクル推進施設 | プラスチック | 1 | 0 | 138 | 2004 | 直営 |  | 無し
群馬県 | 10209 | 10-209-06-001 | 藤岡市 | 藤岡市清掃センター | 1253 | 容器包装リサイクル推進施設 | 紙類, 金属類, ガラス類, その他資源ごみ, ペットボトル, その他 | 6 | 0 | 126 | 1997 | 一部委託 |  | 無し
群馬県 | 10211 | 10-211-06-001 | 安中市 | 碓氷川クリーンセンター保管所 | 127 | ストックヤード | ガラス類 | 3 | 44 | 0 | 1998 | 直営 |  | 無し
群馬県 | 10448 | 10-448-06-001 | 昭和村 | 昭和村資源物保管場 | 0 | その他 | 金属類, プラスチック, その他 | 3 | 0 | 90 | 1998 | 直営 |  | 無し
群馬県 | 10449 | 10-449-06-001 | みなかみ町 | 奥利根アメニティパークストックヤード | 1491 | ストックヤード | 紙類, 金属類, ガラス類, その他資源ごみ, ペットボトル, 布類, その他 | 7 | 412 | 0 | 1998 | 委託 |  | 無し
群馬県 | 10464 | 10-464-06-001 | 玉村町 | 玉村町クリーンセンター | 519 | 容器包装リサイクル推進施設 | 紙類, 金属類, ガラス類, ペットボトル, プラスチック, 布類, その他 | 8 | 93 | 18 | 1990 | 委託 |  | 無し
群馬県 | 10840 | 10-840-06-001 | 吾妻東部衛生施設組合 | 吾妻東部衛生センター | 584 | その他 | 紙類 | 4 | 124 | 0 | 2012 | 直営 |  | 無し
群馬県 | 10870 | 10-870-06-001 | 西吾妻環境衛生施設組合 | 西吾妻環境衛生センター粗大ごみ・不燃ごみ処理施設 | 678 | ストックヤード | 紙類, 金属類, ガラス類, その他 | 5 | 114 | 72 | 1994 | 直営 |  | 無し
群馬県 | 10873 | 10-873-06-001 | 渋川地区広域市町村圏振興整備組合 | 渋川地区広域圏清掃センター | 1482 | 容器包装リサイクル推進施設 | 金属類, ガラス類, ペットボトル | 6 | 100 | 36 | 1997 | 委託 |  | 無し
群馬県 | 10892 | 10-892-06-001 | 利根東部衛生施設組合 | 尾瀬クリーンセンターストックヤード | 21 | 容器包装リサイクル推進施設 | ガラス類, ペットボトル | 3 | 200 | 0 | 2000 | 直営 |  | 無し

## 最終
最終処分場
都道府県名 | 地方公共団体コード | 施設コード | 地方公共団体名 | 施設名称 | 調査対象年度の埋立容量 （覆土を含む） | 調査対象年度の埋立量 （覆土を含まない） | 残余容量 | 処理対象廃棄物 | 埋立場所 | 埋立開始年度 | 埋立地面積 | 施設全体容量 | 埋立終了年度 | 遮水の方式 | 浸出液の処理 | 運転管理体制 | 処分場の現状 | 施設の改廃 | 産業廃棄物の搬入の有無 | 一般廃棄物の割合 | 最終処分場の構造 |  | 覆土施工の状況 | ガス抜き管の計画的施工状況 | 水質管理状況 | [5 empty] | メタン回収有無 | メタン回収をしている場合
[22 empty] | 保有水等集排水管の水位管理 |  |  | 処理前BOD濃度 | 処理後BOD濃度 | 処理前COD濃度 | 処理後COD濃度 | 処理前TN濃度 | 処理後TN濃度 |  | メタンガス回収量 | メタンガス濃度 | メタンガス発熱量 | メタンガスの利用 | 発電量
[5 empty] | (㎥/年度) | (ｔ/年度) | (㎥) |  |  |  | (m2) | (㎥) | [7 empty] | （％） |  |  |  |  | （ppm） | （ppm） | （ppm） | （ppm） | （ppm） | （ppm） |  | （㎥／年） | （％） | （kJ/㎥N） |  | （kWh/年）
群馬県 | 10201 | 10-201-07-001 | 前橋市 | 前橋市荻窪最終処分場 | 0 | 0 | 0 | 焼却残渣（主灰）, 破砕ごみ・処理残渣 | 山間 | 1985 | 50000 | 544000 | 2007 | 底部遮水工, その他遮水 | 凝集沈殿, 砂ろ過, 活性炭処理 | 一部委託 | 埋立終了 |  | 無し |  | 準好気性埋立構造 | 末端集水管は水没 | 即日覆土 | 埋立状況により計画的に延長 | 8.6 | 2 | 12 | 3.9 | 21 | 15 | 回収していない
群馬県 | 10201 | 10-201-07-002 | 前橋市 | 前橋市最終処分場 | 10151 | 10346 | 236358 | 焼却残渣（主灰）, 焼却残渣（飛灰） | 山間 | 2003 | 46700 | 383000 | 2018 | 底部遮水工, その他遮水 | 凝集沈殿, 活性炭処理, 膜処理 | 一部委託 | 埋立中 |  | 無し |  | 準好気性埋立構造 | 末端集水管は水没 | 即日覆土 | 埋立状況により計画的に延長 | 26 | 1 | 89 | 4 | 53 | 3.8 | 回収していない
群馬県 | 10201 | 10-201-07-003 | 前橋市 | 前橋市富士見最終処分場 | 1717 | 1696 | 29925 | 焼却残渣（主灰）, 焼却残渣（飛灰）, 破砕ごみ・処理残渣 | 山間 | 1997 | 8020 | 59080 | 2027 | 底部遮水工 | 凝集沈殿, 生物処理（脱窒あり）, 砂ろ過, 消毒, 活性炭処理, キレート処理 | 一部委託 | 埋立中 |  | 無し |  | 準好気性埋立構造 | 末端集水管は開放 | 即日覆土 | 埋立状況により計画的に延長 | 4 | 1.2 | 16 | 10 | 14 | 12 | 回収していない
群馬県 | 10202 | 10-202-07-001 | 高崎市 | 高崎市一般廃棄物最終処分場 | 1423 | 1586 | 38657 | 不燃ごみ, その他 | 山間 | 1974 | 100000 | 940000 | 2019 | 原地盤利用, 底部遮水工 | 凝集沈殿, 生物処理（脱窒あり）, 砂ろ過, 消毒, 活性炭処理 | 一部委託 | 埋立中 |  | 無し |  | 準好気性埋立構造 | 末端集水管は開放 | 即日覆土 | 埋立状況により計画的に延長 | 25.1 | 1 | 20.3 | 19.1 | 65.8 | 34 | 回収していない
群馬県 | 10202 | 10-202-07-002 | 高崎市 | 高崎市一般廃棄物榛名最終処分場(エコパーク榛名) | 15158 | 16476 | 171042 | 焼却残渣（主灰）, その他, 焼却残渣（飛灰）, 破砕ごみ・処理残渣 | 山間 | 2001 | 37500 | 438000 | 2023 | 底部遮水工, その他遮水 | 凝集沈殿, 生物処理（脱窒あり）, 消毒, 活性炭処理, 膜処理 | 一部委託 | 埋立中 | 能力変更 | 無し |  | 準好気性埋立構造 | 末端集水管は開放 | 即日覆土 | 埋立状況により計画的に延長 | 91 | <1 | 81 | 7 | 84 | 2 | 回収していない
群馬県 | 10203 | 10-203-07-001 | 桐生市 | 桐生市一般廃棄物最終処分場(001) | 1932 | 1725.5 | 8903 | その他 | 平地 | 1986 | 21709 | 126387 | 2019 | 底部遮水工 | 生物処理（脱窒なし）, 砂ろ過, 消毒 | 直営 | 埋立中 |  | 無し |  | 準好気性埋立構造 | 末端集水管は開放 | 最終覆土のみ | 埋立状況により計画的に延長 | 2 | <1 | 7.5 | 5 | 1.8 | 1.9 | 回収していない
群馬県 | 10203 | 10-203-07-002 | 桐生市 | 桐生市汚泥最終処分場(002) | 133 | 86 | 10382 | 焼却残渣（主灰） | 平地 | 1993 | 4529 | 25678 | 2031 | 底部遮水工 | 生物処理（脱窒なし） | 一部委託 | 埋立中 |  | 無し |  | 準好気性埋立構造 | 末端集水管は水没 | 即日覆土 | 一部延長を行っている | 5.5 | 1.6 | 4.9 | 3.7 | 19.1 | 17.7 | 回収していない
群馬県 | 10203 | 10-203-07-003 | 桐生市 | 新川最終処分場埋立地 | 0 | 0 | 0 | 焼却残渣（主灰）, 焼却残渣（飛灰）, 破砕ごみ・処理残渣 | 山間 | 1983 | 11382 | 91378 | 1997 | 底部遮水工 | 生物処理（脱窒なし） | 一部委託 | 埋立終了 |  | 無し |  | その他埋立構造 |  |  |  | <1 | <1 | 14 | 7 | 130 | 74 | 回収していない
群馬県 | 10203 | 10-203-07-004 | 桐生市 | 桐生市清掃センター最終処分場埋立地 | 5690 | 6150.2 | 70049 | 焼却残渣（主灰）, その他, 焼却残渣（飛灰）, 破砕ごみ・処理残渣 | 平地 | 1997 | 46050 | 308600 | 2023 | 底部遮水工 | 凝集沈殿, 生物処理（脱窒あり）, 砂ろ過, 消毒, 活性炭処理, キレート処理 | 委託 | 埋立中 |  | 無し |  | 準好気性埋立構造 | 末端集水管は開放 | 即日覆土 | 埋立状況により計画的に延長 | 27 | <1 | 39 | 2 | 25 | 21 | 回収していない
群馬県 | 10204 | 10-204-07-001 | 伊勢崎市 | 伊勢崎市一般廃棄物最終処分場(第2期) | 0 | 0 | 0 | 焼却残渣（主灰）, 焼却残渣（飛灰）, 破砕ごみ・処理残渣 | 平地 | 1991 | 16300 | 76800 | 2005 | 底部遮水工, その他遮水 | 生物処理（脱窒あり）, 砂ろ過, 消毒, 活性炭処理 | 一部委託 | 埋立終了 |  | 無し |  | 準好気性埋立構造 | 末端集水管は水没 | 最終覆土のみ | 一部延長を行っていない | 60 | 0.5未満 | 53 | 3.1 | 68 | 2.2 | 回収していない
群馬県 | 10204 | 10-204-07-002 | 伊勢崎市 | 伊勢崎市一般廃棄物最終処分場(第3期) | 5371.39 | 8577.28 | 18114.45 | 焼却残渣（主灰）, 焼却残渣（飛灰）, 破砕ごみ・処理残渣 | 平地 | 2002 | 24760 | 110300 | 2019 | 底部遮水工, その他遮水 | 生物処理（脱窒あり）, 砂ろ過, 消毒, 活性炭処理 | 一部委託 | 埋立中 |  | 無し |  | 準好気性埋立構造 | 末端集水管は水没 | 即日覆土 | 埋立状況により計画的に延長 | 2 | 0.5未満 | 12 | 3.1 | 57 | 2.2 | 回収していない
群馬県 | 10204 | 10-204-07-003 | 伊勢崎市 | 伊勢崎市あずま一般廃棄物最終処分場 | 1133.23 | 1411.05 | 12456 | 焼却残渣（主灰）, 焼却残渣（飛灰）, 破砕ごみ・処理残渣 | 平地 | 1995 | 9850 | 28900 | 2018 | 底部遮水工, その他遮水 | 生物処理（脱窒あり）, 砂ろ過, 消毒, 活性炭処理, キレート処理 | 委託 | 埋立中 |  | 無し |  | 準好気性埋立構造 | 末端集水管は水没 | 即日覆土 | 埋立状況により計画的に延長 | 0.7 | 0.7 | 2.7 | 3.4 | 1.7 | 1.4 | 回収していない
群馬県 | 10206 | 10-206-07-001 | 沼田市 | 沼田市一般廃棄物最終処分場(上川田) | 0 | 0 | 1088 | 不燃ごみ | 山間 | 1990 | 12000 | 89900 | 2020 | 底部遮水工 | 凝集沈殿, 生物処理（脱窒なし）, 消毒 | 一部委託 | 埋立中 |  | 無し |  | 嫌気性埋立構造 |  |  |  |  | <1 |  | 4 |  | 9.1 | 回収していない
群馬県 | 10206 | 10-206-07-002 | 沼田市 | 沼田市一般廃棄物最終処分場(佐山) | 0 | 0 | 0 | 焼却残渣（主灰）, 不燃ごみ, 焼却残渣（飛灰）, 粗大ごみ | 山間 | 1982 | 12000 | 47300 | 1990 | 底部遮水工 | 凝集沈殿, 生物処理（脱窒なし）, 消毒 | 一部委託 | 埋立終了 |  | 無し |  | 嫌気性埋立構造 |  |  |  |  | 3 |  | 2 |  | 0.8 | 回収していない
群馬県 | 10207 | 10-207-07-001 | 館林市 | 館林市一般廃棄物最終処分場 | 1493 | 1902 | 6826 | 焼却残渣（主灰）, 焼却残渣（飛灰）, 破砕ごみ・処理残渣 | 平地 | 1993 | 11370 | 80000 | 2018 | 底部遮水工, その他遮水 | 生物処理（脱窒なし）, 砂ろ過, 消毒, 活性炭処理, キレート処理 | 委託 | 埋立中 |  | 無し |  | その他埋立構造 |  | 中間覆土 | 一部延長を行っていない | 2.6 | 11 | 4.4 | 6.5 | 13.8 | 15 | 回収していない
群馬県 | 10209 | 10-209-07-001 | 藤岡市 | 藤岡市最終処分場 | 0 | 0 | 0 | 焼却残渣（主灰）, 焼却残渣（飛灰）, 破砕ごみ・処理残渣 | 山間 | 1990 | 12655 | 28029 | 2002 | 底部遮水工, 鉛直遮水工 | 砂ろ過, 消毒 | 委託 | 埋立終了 |  | 無し |  | 準好気性埋立構造 | 末端集水管は開放 | 中間覆土 | 一部延長を行っている |  | 1 |  | 3 |  | 5 | 回収していない
群馬県 | 10209 | 10-209-07-002 | 藤岡市 | 鬼石資源化センター一般廃棄物最終処分場 | 0 | 0 | 0 | 不燃ごみ, 破砕ごみ・処理残渣 | 山間 | 2000 | 2390 | 4783 | 2012 | 表面遮水工（キャッピング） | 生物処理（脱窒なし）, 砂ろ過, 消毒, 活性炭処理, 膜処理 | 委託 | 埋立終了 |  | 無し |  | 準好気性埋立構造 | 末端集水管は開放 | 即日覆土 | 埋立状況により計画的に延長 |  | 1 |  | 4 |  | 4.8 | 回収していない
群馬県 | 10210 | 10-210-07-001 | 富岡市 | 富岡市一般廃棄物最終処分場(上高尾) | 1500 | 2290 | 231740 | 焼却残渣（主灰）, 焼却残渣（飛灰）, 破砕ごみ・処理残渣 | 山間 | 2005 | 26224 | 266556 | 2054 | 底部遮水工 | 凝集沈殿, 生物処理（脱窒あり）, 活性炭処理, キレート処理 | 委託 | 埋立中 |  | 無し |  | 準好気性埋立構造 | 末端集水管は水没 | 即日覆土 | 埋立状況により計画的に延長 | 1 | 0.5 | 6.7 | 4.8 | 12.4 | 6.42 | 回収していない
群馬県 | 10210 | 10-210-07-002 | 富岡市 | 富岡市一般廃棄物最終処分場(諸戸) | 0 | 0 | 0 | 焼却残渣（主灰）, 焼却残渣（飛灰）, 破砕ごみ・処理残渣 | 山間 | 2004 | 2470 | 10800 | 2012 | 底部遮水工 | 生物処理（脱窒あり）, 活性炭処理, キレート処理 | 委託 | 埋立終了 |  | 無し |  | 準好気性埋立構造 | 末端集水管は水没 | 即日覆土 | 埋立状況により計画的に延長 | 1 | 1 | 8 | 8 | 17 | 17 | 回収していない
群馬県 | 10210 | 10-210-07-003 | 富岡市 | 富岡市一般廃棄物最終処分場(桑原) | 0 | 0 | 0 | 焼却残渣（主灰）, 不燃ごみ, 焼却残渣（飛灰）, 破砕ごみ・処理残渣, 粗大ごみ | 山間 | 1979 | 20100 | 213207 | 2012 | 表面遮水工（キャッピング） | 凝集沈殿, 活性炭処理 | 委託 | 埋立終了 |  | 無し |  | 嫌気性埋立構造 |  |  |  | 18 | 8 | 38 | 17 | 99 | 77 | 回収していない
群馬県 | 10211 | 10-211-07-001 | 安中市 | 安中・松井田一般廃棄物最終処分場 | 0 | 0 | 0 | 焼却残渣（主灰）, 焼却残渣（飛灰） | 山間 | 1987 | 6460 | 32100 | 2002 | 底部遮水工 | 生物処理（脱窒なし）, 砂ろ過, 活性炭処理 | 直営 | 埋立終了 |  | 無し |  | 準好気性埋立構造 | 末端集水管は水没 | 最終覆土のみ | 埋立状況により計画的に延長 | 0 | 0 | 0 | 0 | 0 | 0 | 回収していない
群馬県 | 10384 | 10-384-07-001 | 甘楽町 | 甘楽町一般廃棄物最終処分場(小幡) | 0 | 0 | 0 | 不燃ごみ | 山間 | 1983 | 3155 | 13982 | 1998 | 底部遮水工, 表面遮水工（キャッピング） | 砂ろ過 | 委託 | 埋立終了 |  | 無し |  | 準好気性埋立構造 | 末端集水管は開放 | 即日覆土 | 一部延長を行っていない | 400 | 30 |  |  |  |  | 回収していない
群馬県 | 10384 | 10-384-07-002 | 甘楽町 | 甘楽町一般廃棄物最終処分場(白倉) | 238 | 189 | 13046 | 不燃ごみ, 破砕ごみ・処理残渣 | 山間 | 1999 | 6100 | 29400 | 2028 | 底部遮水工, 表面遮水工（キャッピング） | 生物処理（脱窒あり）, 砂ろ過, 消毒, 活性炭処理 | 委託 | 埋立中 |  | 無し |  | 準好気性埋立構造 | 末端集水管は開放 | 即日覆土 | 一部延長を行っている | 250 | 10 | 100 | 25 | 100 | 10 | 回収していない
群馬県 | 10448 | 10-448-07-001 | 昭和村 | 昭和村一般廃棄物最終処分場 | 0 | 0 | 0 | 不燃ごみ, 粗大ごみ | 平地 | 1995 | 985 | 8500 | 2004 | 遮水なし | 処理なし | 直営 | 埋立終了 |  | 無し |  | その他埋立構造 |  |  |  | 0 | 0 | 0 | 0 | 0 | 0 | 回収していない
群馬県 | 10838 | 10-838-07-001 | 甘楽西部環境衛生施設組合 | 甘楽西部環境衛生施設組合クリーンポケット | 3846 | 442 | 11113 | 焼却残渣（主灰） | 山間 | 2001 | 7100 | 24600 | 2025 | 鉛直遮水工 | キレート処理 | 一部委託 | 埋立中 |  | 無し |  | 準好気性埋立構造 | 末端集水管は開放 | 中間覆土 | 埋立状況により計画的に延長 | 1 | 1 | 7 | 1 | 6.5 | 5.5 | 回収していない
群馬県 | 10839 | 10-839-07-001 | 館林衛生施設組合 | めいわクリーンオアシス（仮称） |  |  | 19000 |  | 平地 | 2018 | 2634 | 19000 |  |  |  |  | 埋立前 | 新設（新規稼働）
群馬県 | 10840 | 10-840-07-001 | 吾妻東部衛生施設組合 | 吾妻東部衛生センター一般廃棄物最終処分場 | 2424 | 1344 | 11958 | 焼却残渣（主灰）, その他, 焼却残渣（飛灰）, 破砕ごみ・処理残渣 | 平地 | 2008 | 4128 | 27000 | 2022 | 覆蓋（屋根）, 表面遮水工（キャッピング） | 生物処理（脱窒なし）, 消毒, 活性炭処理, 膜処理 | 直営 | 埋立中 |  | 無し |  | 準好気性埋立構造 | 末端集水管は開放 | 中間覆土 | 一部延長を行っていない | 31 | 2 | 101 | 28 | 66 | 31 | 回収していない
群馬県 | 10870 | 10-870-07-001 | 西吾妻環境衛生施設組合 | 西吾妻環境衛生施設組合与喜屋埋立地 | 1628 | 1195 | 66601 | 焼却残渣（主灰）, 焼却残渣（飛灰）, 破砕ごみ・処理残渣 | 山間 | 1996 | 16660 | 102330 | 2031 | 底部遮水工 | 生物処理（脱窒あり）, 消毒 | 直営 | 埋立中 |  | 無し |  | 準好気性埋立構造 | 末端集水管は水没 | 即日覆土 | 埋立状況により計画的に延長 | 10 | 1 | 16 | 4 | 7.7 | 6.7 | 回収していない
群馬県 | 10873 | 10-873-07-001 | 渋川地区広域市町村圏振興整備組合 | 渋川地区広域圏清掃センター小野上処分場 | 0 | 0 | 0 | 焼却残渣（主灰）, 焼却残渣（飛灰）, 破砕ごみ・処理残渣 | 山間 | 1993 | 15000 | 95000 | 2011 | 表面遮水工（キャッピング） | 凝集沈殿, 生物処理（脱窒なし）, 砂ろ過, 消毒, 活性炭処理 | 委託 | 埋立終了 |  | 無し |  | 準好気性埋立構造 | 末端集水管は開放 | 即日覆土 | 埋立状況により計画的に延長 | 6.4 | 3 | 20 | 11 | 4.3 | 4.8 | 回収していない
群馬県 | 10873 | 10-873-07-002 | 渋川地区広域市町村圏振興整備組合 | 渋川地区広域圏清掃センターエコ小野上処分場 | 3677 | 5238 | 55521 | 焼却残渣（主灰）, 焼却残渣（飛灰）, 破砕ごみ・処理残渣 | 山間 | 2015 | 6730 | 70000 | 2030 | 覆蓋（屋根）, 表面遮水工（キャッピング） | 凝集沈殿, 生物処理（脱窒なし）, 砂ろ過, 消毒, 活性炭処理, 膜処理 | 委託 | 埋立中 |  | 無し |  | 準好気性埋立構造 | 末端集水管は水没 | 中間覆土 | 埋立状況により計画的に延長 | 0 | 0 | 0 | 0 | 0 | 0 | 回収していない
群馬県 | 10882 | 10-882-07-001 | 多野藤岡広域市町村圏振興整備組合 | 多野藤岡広域圏一般廃棄物最終処分場「緑埜クリーンセンター」 | 2037 | 2052 | 45565 | 焼却残渣（主灰）, 焼却残渣（飛灰）, 破砕ごみ・処理残渣 | 平地 | 1999 | 25500 | 121350 | 2023 | 底部遮水工, 鉛直遮水工 | 凝集沈殿, 生物処理（脱窒あり）, 砂ろ過, 消毒, 活性炭処理, キレート処理 | 委託 | 埋立中 |  | 無し |  | 準好気性埋立構造 | 末端集水管は開放 | 即日覆土 | 埋立状況により計画的に延長 | 42 | 1 | 69 | 3 | 33 | 2.5 | 回収していない
群馬県 | 10890 | 10-890-07-001 | 大泉町外二町環境衛生施設組合 | 大泉町外二町環境衛生施設組合一般廃棄物最終処分場 | 1681 | 3536 | 61010 | 焼却残渣（主灰）, 焼却残渣（飛灰） | 平地 | 1997 | 23600 | 150000 | 2021 | 底部遮水工, 鉛直遮水工, 表面遮水工（キャッピング） | 凝集沈殿, 生物処理（脱窒あり）, 砂ろ過, 活性炭処理, キレート処理 | 委託 | 埋立中 |  | 無し |  | 準好気性埋立構造 | 末端集水管は水没 | 中間覆土 | 埋立状況により計画的に延長 | 2 | 1 | 26.2 | 2.6 | 10.6 | 1 | 回収していない
群馬県 | 10892 | 10-892-07-001 | 利根東部衛生施設組合 | 尾瀬クリーンセンター一般廃棄物最終処分場 | 690 | 468 | 8050 | 焼却残渣（主灰）, 不燃ごみ, 焼却残渣（飛灰） | 山間 | 2000 | 4000 | 21000 | 2028 | 表面遮水工（キャッピング） | 砂ろ過, 活性炭処理 | 直営 | 埋立中 |  | 無し |  | 嫌気性埋立構造 |  | 即日覆土 | 一部延長を行っている | 1 | 1 | 2 | 1 | 5 | 4.6 | 回収していない

## し尿
し尿処理施設・汚泥再生処理センター
都道府県名 | 地方公共団体コード | 施設コード | 地方公共団体名 | 施設名称 | 年間処理量 |  |  |  | 資源化物量 |  |  | 脱水汚泥の直接埋立 |  | 脱水汚泥の焼却 |  | 処理方式 | [5 empty] | メタン発酵の場合 |  |  | 処理能力 | 処理能力 （有機性廃棄物） | 資源化能力 | 計画メタンガス（バイオガス）量 | 使用開始年度 | 運転管理体制 | 施設の改廃
[5 empty] | し尿 | 浄化槽汚泥 | 有機性廃棄物 | その他 | 堆肥等の固形物 | メタンガス | 資源化物量の区分 | 直接埋立の有無 | 埋立量 | 焼却の有無 | 焼却量 | 汚水処理 |  | 汚泥処理 |  | 資源化処理 |  | メタンガス生産量 | メタンガス発熱量 | メタンガス利用方法
[17 empty] | その他（具体的） |  | その他（具体的） |  | その他（具体的）
[5 empty] | (kl/年度) | (kl/年度) | (t/年度) | (kl/年度) | (t/年度) | (㎥／年度) |  |  | （t/年度) |  | （t/年度) | [6 empty] | （㎥/年度） | （kJ/㎥N） |  | (kL/日) | (t/日) | (t/日) | (㎥/日)
群馬県 | 10201 | 10-201-08-001 | 前橋市 | 前橋市し尿処理施設(浄化槽汚泥) | 0 | 29855 | 0 | 0 | 0 | 0 |  | 直接埋立無し |  | 焼却無し |  | 好希釈 |  | 脱水 |  | 炭化, その他 |  |  |  |  | 87 | 0 | 0 | 0 | 1987 | 委託
群馬県 | 10201 | 10-201-08-002 | 前橋市 | 前橋市し尿処理施設(し尿) | 6187 | 0 | 0 | 0 | 0 | 0 |  | 直接埋立有り | 0 | 焼却無し | 0 | 高負荷, 膜分離 |  | 脱水 |  | 炭化, その他 |  |  |  |  | 33 | 0 | 0 | 0 | 1998 | 委託
群馬県 | 10201 | 10-201-08-003 | 前橋市 | 大胡衛生センター | 0 | 0 | 0 | 0 | 0 | 0 |  | 直接埋立無し |  | 焼却無し |  | 高負荷 |  | 脱水, 焼却 | [6 empty] | 20 | 0 | 0 | 0 | 1988 | 委託 | 休止
群馬県 | 10202 | 10-202-08-001 | 高崎市 | 城南クリーンセンター | 4030.82 | 48963.95 |  |  | 0 | 0 |  | 直接埋立無し |  | 施設内焼却 | 2154 | 高負荷 |  | 脱水, 乾燥, 焼却 | [6 empty] | 174 | 0 | 0 | 0 | 1993 | 一部委託
群馬県 | 10203 | 10-203-08-001 | 桐生市 | 桐生市境野水処理センター | 35168 | 4529 |  |  | 0 | 0 |  | 直接埋立無し |  | 施設内焼却 | 257 | 嫌気, 好気, 高負荷, 膜分離 |  | 脱水, 乾燥, 焼却 |  | 堆肥化 |  |  |  |  | 195 | 0.3 | 0.9 | 0 | 2002 | 一部委託
群馬県 | 10204 | 10-204-08-001 | 伊勢崎市 | 伊勢崎市茂呂クリーンセンター | 4939 | 37399 |  |  | 0 | 0 |  | 直接埋立無し | 0 | 施設内焼却 | 2050 | 高負荷 |  | 脱水, 乾燥, 焼却 |  | その他 |  |  |  |  | 112 | 0 | 0 | 0 | 1996 | 委託
群馬県 | 10204 | 10-204-08-002 | 伊勢崎市 | 伊勢崎市境クリーンセンター | 4156 | 13211 |  |  | 0 | 0 |  | 直接埋立無し |  | 施設内焼却 | 930 | 高負荷 |  | 脱水, 焼却 |  | その他 |  |  |  |  | 50 | 0 | 0 | 0 | 1985 | 委託
群馬県 | 10204 | 10-204-08-003 | 伊勢崎市 | 伊勢崎市赤堀環境センター | 0 | 0 | 0 | 0 | 0 | 0 |  | 直接埋立無し |  | 施設内焼却 | 0 | 高負荷 |  | 脱水, 焼却 |  | その他 |  | 0 | 0 |  | 20 | 0 | 0 | 0 | 1992 | 委託 | 休止
群馬県 | 10205 | 10-205-08-001 | 太田市 | 太田市第一クリーンセンター | 3568 | 29376 | 0 | 0 | 0 | 0 |  | 直接埋立無し |  | 焼却無し |  | その他 |  | その他 |  | その他 |  |  |  |  | 100 | 0 | 0 | 0 | 1984 | 委託
群馬県 | 10205 | 10-205-08-002 | 太田市 | 太田市第二クリーンセンター | 2280 | 18782 | 0 | 0 | 0 | 0 |  | 直接埋立無し |  | 施設内焼却 | 374 | 標脱, その他 |  | 焼却 |  | その他 |  |  |  |  | 120 | 0 | 0 | 0 | 1995 | 委託
群馬県 | 10205 | 10-205-08-003 | 太田市 | 太田市新田クリーンセンター | 1664 | 9536 | 0 | 0 | 0 | 0 |  | 直接埋立無し |  | 施設内焼却 | 80 | 膜分離 |  | 焼却 |  | その他 |  |  |  |  | 46 | 0 | 0 | 0 | 1991 | 委託
群馬県 | 10211 | 10-211-08-001 | 安中市 | 碓氷川クリーンセンターし尿処理施設 | 3323 | 26442 | 0 | 0 | 0 | 0 |  | 直接埋立無し |  | 施設外焼却 | 1424 | 高負荷 |  | 脱水 |  | 助燃剤製造 |  |  |  |  | 90 | 0 | 0 | 0 | 1992 | 直営
群馬県 | 10366 | 10-366-08-001 | 上野村 | 上野村未利用資源活用施設 | 106 | 567 |  |  | 866 |  | 資源化物の排出量・売却量 | 直接埋立無し |  | 焼却無し |  | 好気 |  | その他 |  | 堆肥化 |  |  |  |  | 7.5 | 0 | 7.5 | 0 | 1999 | 直営
群馬県 | 10449 | 10-449-08-001 | みなかみ町 | 奥利根アメニティパークし尿処理施設 | 829 | 5449 |  |  | 273 |  | 資源化物の生産量 | 直接埋立無し |  | 焼却無し |  | 高負荷, 膜分離 |  | 脱水 |  | 堆肥化 |  |  |  |  | 35 | 0 | 2 | 0 | 2000 | 委託
群馬県 | 10524 | 10-524-08-001 | 大泉町 | 大泉町衛生センター | 2756 | 23407 | 0 | 0 | 0 | 0 |  | 直接埋立有り | 144 | 焼却無し | 0 | 標脱 |  | 脱水 | [6 empty] | 80 | 0 | 0 | 0 | 1980 | 委託
群馬県 | 10837 | 10-837-08-001 | 富岡甘楽衛生施設組合 | 富岡甘楽衛生施設組合衛生管理センター | 2671 | 14976 | 0 | 0 | 0 | 0 |  | 直接埋立無し | 0 | 施設内焼却 | 911 | 好気 |  | 脱水, 乾燥, 焼却 |  |  |  | 0 | 0 |  | 75 | 0 | 0 | 0 | 1978 | 直営
群馬県 | 10838 | 10-838-08-001 | 甘楽西部環境衛生施設組合 | 甘楽西部環境衛生施設組合クリーンセンター | 1582 | 6809 |  |  | 0 | 0 |  | 直接埋立無し |  | 施設内焼却 | 338.3 | 高負荷 |  | 焼却 | [6 empty] | 29 | 0 | 0 | 0 | 1995 | 直営
群馬県 | 10839 | 10-839-08-001 | 館林衛生施設組合 | 館林環境センター | 2845 | 23453 |  |  | 0 |  |  | 直接埋立無し |  | 施設内焼却 | 771 | 高負荷 |  | 脱水, 乾燥, 焼却 | [6 empty] | 100 | 0 | 0 | 0 | 1990 | 一部委託
群馬県 | 10840 | 10-840-08-001 | 吾妻東部衛生施設組合 | 吾妻東部衛生センターし尿処理施設 | 2505 | 9183 | [5 empty] | 直接埋立無し |  | 施設外焼却 | 500 | 高負荷 |  | 脱水 | [6 empty] | 62 | 0 | 0 | 0 | 1995 | 直営
群馬県 | 10842 | 10-842-08-001 | 西吾妻衛生施設組合 | 西吾妻衛生センター | 1338 | 8830 | 0 | 0 | 84 | 0 | 資源化物の生産量 | 直接埋立無し |  | 焼却無し |  | 高負荷 |  | 脱水, 乾燥 |  | 堆肥化 |  |  |  |  | 40 | 0 | 0.3 | 0 | 1983 | 直営
群馬県 | 10873 | 10-873-08-001 | 渋川地区広域市町村圏振興整備組合 | 渋川地区広域圏環境クリーンセンター | 2242 | 19307 |  |  | 0 | 0 |  | 直接埋立無し |  | 施設外焼却 | 1055 | 標脱 |  | 脱水 | [6 empty] | 94 | 0 | 0 | 0 | 1983 | 委託
群馬県 | 10875 | 10-875-08-001 | 沼田市外二箇村清掃施設組合 | 衛生センター | 3398 | 13990 |  |  | 0 | 0 |  | 直接埋立無し |  | 施設内焼却 | 把握していない | 嫌気, 高負荷, 焼却 |  | 脱水, 乾燥, 焼却 |  |  |  | 0 | 0 |  | 78 | 0 | 0 | 0 | 1997 | 直営
群馬県 | 10882 | 10-882-08-001 | 多野藤岡広域市町村圏振興整備組合 | 岡之郷クリーンセンター | 1744 | 24735 |  |  | 0 |  |  | 直接埋立無し |  | 施設内焼却 | 126 | 標脱, その他 |  | 脱水, 乾燥 |  | その他 |  |  |  |  | 90 | 0 | 0 | 0 | 1982 | 委託
群馬県 | 10882 | 10-882-08-002 | 多野藤岡広域市町村圏振興整備組合 | 岡之郷クリーンセンター | 393 | 5572 |  |  | 0 |  |  | 直接埋立無し |  | 焼却無し |  | 好気 |  | 乾燥 |  | その他 |  |  |  |  | 45 | 0 | 0 | 0 | 1972 | 委託
群馬県 | 10882 | 10-882-08-003 | 多野藤岡広域市町村圏振興整備組合 | 岡之郷クリーンセンター | 0 | 0 |  |  | 0 |  |  | 直接埋立無し |  | 焼却無し |  | 好気 |  | 乾燥 |  | その他 |  |  |  |  | 38 | 0 | 0 | 0 | 1965 | 委託 | 休止

## コミプラ
コミュニティプラント
都道府県名 | 地方公共団体コード | 施設コード | 地方公共団体名 | 施設名称 | 汚水処理量 | 処理方法 | 計画最大汚水量 | 使用開始年度 | 運転管理体制 | 施設の改廃
[5 empty] | (㎥/年度) |  | (㎥/日)
群馬県 | 10201 | 10-201-09-001 | 前橋市 | 前橋市城南住宅団地排水処理施設 | 186966 | 長時間ばっ気 | 1100 | 1986 | 委託
群馬県 | 10201 | 10-201-09-002 | 前橋市 | 前橋市下川住宅団地排水処理施設 | 212280 | 長時間ばっ気 | 2050 | 1980 | 委託
群馬県 | 10203 | 10-203-09-001 | 桐生市 | 新堀住宅団地汚水処理場 | 21315 | 長時間ばっ気 | 165 | 1995 | 委託
群馬県 | 10203 | 10-203-09-002 | 桐生市 | 間々通住宅団地汚水処理場 | 0 | 長時間ばっ気 | 250 | 1982 | 直営 | 休止
群馬県 | 10205 | 10-205-09-001 | 太田市 | 太田市成塚団地コミュニティ・プラント | 139459 | 長時間ばっ気 | 1750 | 1988 | 委託
群馬県 | 10205 | 10-205-09-002 | 太田市 | 太田市宝町団地コミュニティ・プラント | 580941 | 標準活性汚泥 | 3200 | 1975 | 委託
群馬県 | 10205 | 10-205-09-003 | 太田市 | 太田市矢場新町団地コミュニティ・プラント | 206591 | 長時間ばっ気 | 1300 | 1982 | 委託
群馬県 | 10205 | 10-205-09-004 | 太田市 | 太田市パルタウン城西の杜コミュニティ・プラント | 234665 | 長時間ばっ気 | 1691 | 2002 | 委託
群馬県 | 10205 | 10-205-09-005 | 太田市 | 太田市いずみ団地コミュニティ・プラント | 303457 | 標準活性汚泥 | 2000 | 1979 | 委託
群馬県 | 10205 | 10-205-09-006 | 太田市 | 太田市いくしな団地コミュニティ・プラント | 206128 | 長時間ばっ気 | 1128 | 1993 | 委託
群馬県 | 10207 | 10-207-09-001 | 館林市 | 館林市分福地域し尿処理施設 | 134858 | 長時間ばっ気 | 924 | 1984 | 委託
群馬県 | 10208 | 10-208-09-001 | 渋川市 | 渋川市金井住宅団地汚水処理施設 | 112583 | 長時間ばっ気 | 950 | 1980 | 委託
群馬県 | 10208 | 10-208-09-002 | 渋川市 | 渋川市行幸田住宅団地汚水処理施設 | 37281 | 長時間ばっ気 | 450 | 1986 | 委託
群馬県 | 10210 | 10-210-09-001 | 富岡市 | 富岡市田篠住宅団地汚水処理施設 | 43435 | 長時間ばっ気 | 300 | 1978 | 委託
群馬県 | 10210 | 10-210-09-002 | 富岡市 | 富岡市桐淵住宅団地汚水処理施設 | 53472.5 | 長時間ばっ気 | 280 | 1972 | 委託
群馬県 | 10210 | 10-210-09-003 | 富岡市 | 富岡市神田住宅団地汚水処理施設 | 5018.8 | 接触ばっ気 | 50 | 1991 | 委託
群馬県 | 10523 | 10-523-09-001 | 千代田町 | ふれあいタウンちよだコミュニティプラント | 40373 | 長時間ばっ気 | 459 | 2002 | 委託
群馬県 | 10525 | 10-525-09-001 | 邑楽町 | 明野浄化センター | 135737 | 長時間ばっ気, 標準活性汚泥 | 1290 | 1987 | 委託

## リユース・リペア施設
リユース・リペア施設
都道府県名 | 地方公共団体コード | 施設コード | 地方公共団体名 | 施設名称 | 年間処理量 | 設置場所 | 面積 | 使用開始年度 | リユース・リペアの対象品目 | [28 empty] | リユース・リペアの内容 | 運転管理体制 | 施設の改廃
[9 empty] | 合計 |  | 家具 |  |  | 自転車 |  |  | 衣類 |  |  | 書籍 |  |  | 家電 |  |  | 傘 |  |  | 食器 |  |  | おもちゃ |  |  | その他
[9 empty] | 重量 | 個数 | 対象 | 重量 | 個数 | 対象 | 重量 | 個数 | 対象 | 重量 | 個数 | 対象 | 重量 | 個数 | 対象 | 重量 | 個数 | 対象 | 重量 | 個数 | 対象 | 重量 | 個数 | 対象 | 重量 | 個数 | 対象 | 重量 | 個数
[5 empty] | （ｔ／年度） |  | （㎡） |  | （t/年度） | （個・台等） |  | （t/年度） | （個・台等） |  | （t/年度） | （個・台等） |  | （t/年度） | （個・台等） |  | （t/年度） | （個・台等） |  | （t/年度） | （個・台等） |  | （t/年度） | （個・台等） |  | （t/年度） | （個・台等） |  | （t/年度） | （個・台等） |  | （t/年度） | （個・台等）

## 堆肥化
堆肥化施設
都道府県名 | 地方公共団体コード | 施設コード | 地方公共団体名 | 施設名称 | 一次発酵槽におけるエアレーション設備の有無 | エアレーション設備の運転状況 | 脱臭設備の有無 | 脱臭の方法 | 堆肥化施設への搬入量 | [9 empty] | 一次発酵槽の堆肥化方式 | 切り返しの間隔 | 撹拌の間隔 |  | 一次発酵槽における発酵期間 | 二次発酵槽の有無
[9 empty] | コンポスト主原料 | [7 empty] | 副資材
[9 empty] | 厨芥類（生活系） | 厨芥類（事業系） | 剪定枝 | し尿・浄化槽汚泥 | 動植物性残さ（産業廃棄物） | 動物のふん尿（産業廃棄物） | 下水汚泥（産業廃棄物） | その他 | 木くず、おがくず、もみがら、落ち葉 | その他 |  |  |  | or 1日
[9 empty] | (t/年) | (t/年) | (t/年) | (t/年) | (t/年) | (t/年) | (t/年) | (t/年) | (t/年) | (t/年) |  | (日に1回) | (日に1回) | (回) | (日)
群馬県 | 10366 | 10-366-11-001 | 上野村 | 上野村堆肥センター | 無し |  | 有り | 生物脱臭法 | 64 | [9 empty] | 撹拌方式 |  | 2 |  | 30 | 無し
群馬県 | 10449 | 10-449-11-001 | みなかみ町 | みなかみ町資源リサイクルセンター | 有り | 堆肥化の進行状況に応じて運転 | 有り | 吸着法 | 208 | 258 |  | 273 |  | 3416 |  |  | 868 |  | 撹拌方式 |  |  | 1 | 25 | 有り
群馬県 | 10521 | 10-521-11-001 | 板倉町 | 板倉町高速堆肥化施設 | 有り | 堆肥化の進行状況に応じて運転 | 有り | 吸着法 | 324 | 112 | [6 empty] | 35 |  | その他 |  |  |  | 45 | 有り